## Rekapitulace+
ozn.stavby:
název akce: Zateplení MŠ č.p.331,Na Pěšině, Děčín IX-Bynov
objekt: hromosvod
Rekapitulace ceny
p.č. |  |  | % | základ | cena /Kč/
1 | materiál elektromontážní |  |  |  | 0 |  | 13
2 | prořez |  | 5 | 0 | 0 |  | 14
3 | materiál podružný |  | 3 | 0 | 0 |  | 15
4 | elektromontáže |  |  |  | 0 | 0 | 18
5 | demontáže |  |  |  | 0 |  | 19
6 | PPV pro elektromontáže |  | 2 | 0 | 0 |  | 22
7 | materiál+výkony celkem |  |  |  | 0 |  | 26
8 | NÁKLADY hl.III celkem |  |  |  | 0 | 0 | 28
9 | kompletační činnost |  |  |  | 0 |  | 35
10 | revize |  |  |  | 0 |  | 36
11 | NÁKLADY hl.XI celkem |  |  |  | 0 | 0 | 41
12 | cena bez DPH |  |  |  | 0 |  | 43
13 | DPH základní sazba |  | 21 | 0 | 0 |  | 46
14 | CENA vč.DPH (Kč) |  |  |  | 0 |  | 48
Datum: 3.3.2016
Vypracoval:
Pozn.: Žluté položky vyplnit .

## Soupis položek+
ozn.stavby:
název akce: Zateplení MŠ č.p.331,Na Pěšině, Děčín IX-Bynov
objekt: hromosvod
Soupis položek
p.č. | č.položky | popis položky | mj. | množství | cena/mj. | cena celkem | Nh/mj. | Nh celkem | DPH | VKP | TC | kap.
Materiál elektromontážní
1 | 295601 | drát AlMgSi pr.8mm polotvrdý 0,135kg/m | m | 440 | 0 | 0 | 0 | 0 | S | * |  | ME
2 | 295611 | jímací tyč AlMgSi | ks | 8 | 0 | 0 | 0 | 0 | S | * |  | ME
3 | 295635 | svorka k jímači/zkuš SJ1/SZ 16/8mm 2šrou Al 221330 | ks | 8 | 0 | 0 | 0 | 0 | S |  |  | ME
4 | 295621 | svorka univerzální SU Al | ks | 330 | 0 | 0 | 0 | 0 | S | * |  | ME
5 | 295631 | svorka zkušební SZ 4šrouby Al trubková 222101 | ks | 12 | 0 | 0 | 0 | 0 | S | * |  | ME
6 | 295625 | svorka připojovací SP Al | ks | 35 | 0 | 0 | 0 | 0 | S | * |  | ME
7 | 295351 | podpěra vedení na ploché střechy PV 0,9kg plast | ks | 52 | 0 | 0 | 0 | 0 | S | * |  | ME
8 | 295315 | podpěra vedení do zdiva PV 300mm Al | ks | 48 | 0 | 0 | 0 | 0 | S | * |  | ME
9 | 295455 | ochranná trubka svodu OT délka 1,7m | ks | 12 | 0 | 0 | 0 | 0 | S | * |  | ME
10 | 295882 | označovací štítek zemního svodu | ks | 12 | 0 | 0 | 0 | 0 | S | * |  | ME
|  | součet |  |  |  | 0 |  | 0 |  |  |  | ME
Elektromontáže
11 | 210220101 | svod vč.podpěr drát do pr.10mm | m | 440 | 0 | 0 | 0.497 | 218.68 | S |  |  | CE
12 | 210220221 | jímací tyč do 3m montáž na konstrukci | ks | 8 | 0 | 0 | 1.33 | 10.64 | S |  |  | CE
13 | 210220301 | svorka hromosvodová do 2 šroubů | ks | 330 | 0 | 0 | 0.251 | 82.83 | S |  |  | CE
14 | 210220302 | svorka hromosvodová do 4 šroubů | ks | 12 | 0 | 0 | 0.352 | 4.22 | S |  |  | CE
15 | 210220301 | svorka hromosvodová do 2 šroubů | ks | 35 | 0 | 0 | 0.251 | 8.79 | S |  |  | CE
16 | 210220372 | ochranný úhelník nebo trubka/ držáky do zdiva | ks | 12 | 0 | 0 | 0.87 | 10.44 | S |  |  | CE
17 | 210220401 | označení svodu štítkem | ks | 12 | 0 | 0 | 0.18 | 2.16 | S |  |  | CE
|  | součet |  |  |  | 0 |  | 337.76 |  |  |  | CE
Demontáže
18 | 210990011 | demontáže | hod | 20 | 0 | 0 | 1.176 | 23.52 | S | * |  | CD
|  | součet |  |  |  | 0 |  | 23.52 |  |  |  | CD
Datum: 3.3.2016
Vypracoval: