## krycí list
KRYCÍ LIST
Projekt (akce): | Děčín - skalní svah u Via Ferraty Děčín
Část (objekt): | výkaz výměr
Zadavatel, investor: | Statutární město Děčín, Mírové nám. 1175/5, 405 38 Děčín IV IČO: 00261238
Zpracovatel:
Datum: | 10.6.2016 | Počet stránek: 1
ROZPOČTOVÉ NÁKLADY - ZAJIŠTĚNÍ SKALNÍHO SVAHU VČETNĚ A LIKVIDACE ZELENĚ
Hlavní části stavby: |  | Ostatní náklady stavby:
Realizace | 0 | Ostatní práce | 0
Celkem hlavní části stavby: | 0 | Celkem ostatní náklady stavby: | 0
Základ pro DPH | 0
DPH 21% | 0
CENA ZA STAVBU CELKEM | 0
Vypracoval
Jméno:
Datum:
Podpis, razítko:

## objekt
Soupis prací včetně výkazu výměr
Název stavby : |  | Děčín - skalní svah u Via Ferraty Děčín
Poř. |  | Název položky | MJ | Množství celkem | Cena dodávky jednotková | Dodávka celkem | Cena montáže jednotková | Montáž celkem | Práce celkem | výkaz výměr | Poznámka položky, technická, technologická specifikace, komentář k položce
číslo | Číslo
pol. | položky
0 | 1 | 2 | 3 | 4 | 5 | 6 | 7 | 8 | 9 | 9 | 10
Díl: |  | Příprava a očištění skalního svahu
1 | - | Odstranění křovin a náletu | m2 | 26 |  | 0 |  | 0 | 0 | 10m x 1m = 10m2 4 x 4m = 16m2 | odstranění vegetace, náletů a křovin z partií skalních i zemních svahů; realizováno ručně, částečně horolezeckým způsobem, vyškolenými pracovníky, včetně odvozu
2 | - | Odstranění pařezu | kus | 1 |  | 0 |  | 0 | 0 | odstranění pařezu dle závěrečné zprávy (pravá horní část stěny) | kácení stromů motorovou pilou, zčásti prováděno horolezeckým způsobem, včetně odvozu
3 | - | Očištění skalní stěny | m2 | 16.5 |  | 0 |  | 0 | 0 | očištění skalního výchozu 6 x 2m = 12m2 0.75 x 6m = 4.5m2 | odstranění volných částí a bloků; realizováno ručně, částečně horolezeckým způsobem, vyškolenými pracovníky pomocí ručního nářadí, čištění puklin skaního výchozu
4 | - | Dolam ve skal stěn, hor. 4 - 5 hor způs ručním nářadím | m3 | 2.3 |  | 0 |  | 0 | 0 | odhad 2.3m3 | odtěžování lokálních partií skalního výchozu, demolice podezdívky a porušené horní hrany skalní stěny, odtěžení horniny pro vytvoření úložného prahu
Celkem za díl: |  | Příprava a očištění skalního svahu |  |  |  | 0 |  | 0 | 0
Díl: |  | Zemní práce
5 | - | Odkopávky a prokopávky nezapažené v hornině tř. 3 | m3 | 3.6 |  | 0 |  | 0 | 0 | délka úpravy hloubka 12m 0.3m odkopávky 12 x 0.3m = 3.6m3 | odkopávky ruční technikou za korunou obkladní zdi, materiál bude rozprostřen v ploše svahu
6 | - | Pokládka biodegradační protierozní rohože | m2 | 12 |  | 0 |  | 0 | 0 | délka 12m šířka 1m plocha = 12 x 1 = 12m2 | pokládka jutové nebo kokosové rohože na odkopaný pruh svahu za korunou obkladní zdi, včetně ocelových skob z žebírkové oceli dl. min. 0.4m
7 | - | Založení trávníku ručním pohozem travního semena | m2 | 43.25 |  | 0 |  | 0 | 0 | dtto. jako pol. 6 | ruční pohoz travního semene
Celkem za díl: |  | Zemní práce |  |  |  | 0 |  | 0 | 0
Díl: |  | Zajištění skalního svahu
8 | - | Vrty pro injektáž povrchové D do 56 mm hl. do 25 m | m | 12 |  | 0 |  | 0 | 0 | svorníky CKT 22 4ks á 3m = 4 x 3 = 12m | vrtání ručními vzduchovými kladivy
9 | - | Ocelový tyčový svorník CKT 22, včetně roznášecí ocelové desky a matice | m | 12 |  | 0 |  | 0 | 0 | dtto. jako pol. 8 | kotevní tyče pro zajištění lavic pískovce skalního výchozu
10 | - | Dodání injektážních hmot pro kotev prvky včetně provedení cementové zálivky | m3 | 0.01 |  | 0 |  | 0 | 0 | dodání hmot a provedení zálivky vrtů pro svorníky CKT 22 4ks á 3m = 12m spotřeba 8l/1bm 12 x 8 = 96l | dodání hmot a provedení kotevní zálivky prvků zajištění; hydraulická směs pro kotvení, plnivo do max. velikosti zrna 3mm, směs je objemově stálá, má rychlý nárůst pevnosti, pevnost v tlaku po 28 dnech min. 25 MPa, w=0.5, použití portlandského směsného cementu ve smyslu ČSN EN 197-1 Cement. Složení, jakostní požadavky a kritéria pro stanovení shody. Část 1: Cementy pro obecné použití
11 | - | Nátěr kot. prvků - zink barva, antikorozní ochrana, vydatnost 35 kg/m2 | kpl | 1 |  | 0 |  | 0 | 0 | nátěr hlav, matic a roznášecích desek kotevních prvků z pol. 9 | nátěr kotevních prvků; zinková krycí nátěrová hmota pro venkovní užití, je nezbytné zbavit natírané plochy korozních zplodin
Celkem za díl: |  | Zajištění skalního svahu |  |  |  | 0 |  | 0 | 0
Díl: |  | Zakládání, zvláštní základy, zpevňování hornin
12 | - | Rozebrání kamenného zdiva | m3 | 4 |  | 0 |  | 0 | 0 | 10 x 0.8 x 0.5m = 4m3 | rozebrání koruny obkladní zdi
13 | - | Odstranění spár kamenného zdiva | m2 | 82.5 |  | 0 |  | 0 | 0 | 11 x 10m = 110m2 odstranění na ploše 75% 110 x 0.75 = 82.5m2 | hloubkové odstranění spár kamenného zdiva obkladní zdi, včetně odvozu odpadu (odstraněné spárovací hmoty)
14 | - | Spárování kamenného zdiva | m2 | 82.5 |  | 0 |  | 0 | 0 | dtto. jako pol. 13 | přespárování zdiva obkladní zdi (včetně nové spárovací hmoty)
15 | - | Montáž lešení řadového trubkového lehkého s podlahami zatížení do 200 kg/m2 š do 1,5 m v do 10 m | m2 | 90 |  | 0 |  | 0 | 0 | 6 podlah š 1.5m d 10m | trubkové lešení pro zajištění rekonstrukce obkladní zdi
16 | - | Příplatek k lešení řadovému trubkovému lehkému s podlahami š 1,5 m v 10 m za první a ZKD den použití | m2 | 2700 |  | 0 |  | 0 | 0 | dtto. jako pol. 15 | příplatek ZKD použití lešení (cca 30 dní)
17 | - | Demontáž lešení řadového trubkového lehkého s podlahami zatížení do 200 kg/m2 š do 1,5 m v do 10 m | m2 | 90 |  | 0 |  | 0 | 0 | 6 podlah š 1.5m d 10m | trubkové lešení pro zajištění rekonstrukce obkladní zdi
18 | - | Kamenné zdivo na MC | m3 | 4 |  | 0 |  | 0 | 0 | dtto. jako pol. 13 | nové vyzdění koruny obkladní zdi
Celkem za díl: |  | Zakládání, zvláštní základy, zpevňování hornin |  |  |  | 0 |  | 0 | 0
Díl: |  | Ostatní práce
19 | - | Zařízení staveniště | kpl | 1 |  | 0 |  | 0 | 0 | zařízení staveniště | pronájem obytných buněk, kontejneru na nářadí apod.
20 | - | Zabezpečení staveniště | kpl | 1 |  | 0 |  | 0 | 0 | - | oplocení příp. jiný typ zajištění zařízení staveniště
21 | - | Geodetické zaměření | kpl | 1 |  | 0 |  | 0 | 0 | zaměření skutečného stavu | zaměření v systému S-JTSK a B.p.v.
Celkem za díl: |  | Ostatní práce |  |  |  | 0 |  | 0 | 0