## SO 801
ASPE10 |  |  |  | Firma: Projektová kancelář Vaner, s.r.o. | [5 empty] | 2
|  |  |  | Příloha k formuláři pro ocenění nabídky | [5 empty] | 3
S | Stavba: | 15-09-055 |  | Obnova historické části Podmokel - etapa C (investor jiný) |  |  | SO 801 | 0 | 21.00 | 2
O | Rozpočet: | SO 801 |  | Vegetační úpravy, kácení a ochrana a opatření stromů při stavební činnosti |  |  |  |  | 0.00 | 2
Typ | Poř. číslo | Kód položky | Varianta | Název položky | MJ | Množství | Cena |  | 0.00 | 2
[7 empty] | Jednotková | Celkem
0 | 1 | 2 | 3 | 4 | 5 | 6 | 9 | 10
SD |  | 0 |  | Všeobecné konstrukce a práce |  |  |  | 0
P | 15 | 02960 |  | OSTATNÍ POŽADAVKY - ODBORNÝ DOZOR | KČ | 1 | 0 | 0 | 0 | 0
PP |  |  |  | Kontrola odborným dozorem (certifikovaným arboristou) prací prováděných v chráněné kořenové zóně po celou dobu výstavby. Tj. od vymezení vnějšího obvodu chráněné kořenové zóny po demontáž ochranného oplocení. V případě potřeby návrh dalších potřebných ochranných opatření.
VV |  |  |  | 1=1.0000 [A]
TS |  |  |  | zahrnuje veškeré náklady spojené s objednatelem požadovaným dozorem
SD |  | 1 |  | Zemní práce |  |  |  | 0
P | 1 | 11120 |  | ODSTRANĚNÍ KŘOVIN | M2 | 687 | 0 | 0 | 0 | 0
PP
VV |  |  |  | 687,0=687.0000 [A] m2
TS |  |  |  | odstranění křovin a stromů do průměru 100 mm doprava dřevin bez ohledu na vzdálenost spálení na hromadách nebo štěpkování
P | 9 | 11130 |  | SEJMUTÍ DRNU | M2 | 691 | 0 | 0 | 0 | 0
PP |  |  |  | Ruční odstranění drnu v ochranné kořenové zóně, bez přerušování kořenů nad průměr 2 cm a s odborným přerušením menších kořenů a ošetřením
VV |  |  |  | 691=691.0000 [A] m2
TS |  |  |  | včetně vodorovné dopravy a uložení na skládku
P | 10 | 12110A 1 |  | SEJMUTÍ ORNICE NEBO LESNÍ PŮDY - BEZ DOPRAVY | M3 | 84.9 | 0 | 0 | 0 | 0
PP |  |  |  | Odstranění ornice do hloubky min. 15 cm ručně v ploše chráněné kořenové zóny mimo kritické části, bez přerušování kořenů nad průměr 2 cm a s odborným přerušením menších kořenů a ošetřením Ruční nakypření pláně bez poškození kořenů, s likvidací
VV |  |  |  | 84.9=84.9000 [A] m3
TS |  |  |  | položka zahrnuje sejmutí ornice bez ohledu na tloušťku vrstvy nezahrnuje uložení na trvalou skládku
P | 11 | 12110A 2 |  | SEJMUTÍ ORNICE NEBO LESNÍ PŮDY - BEZ DOPRAVY | M3 | 19 | 0 | 0 | 0 | 0
PP |  |  |  | Odstranění ornice do hloubky min. 15 cm s pomocí pneumatického rýče v ploše chráněné kořenové zóny v kritické části, bez přerušování kořenů nad průměr 2 cm a s odborným přerušením menších kořenů a ošetřením, s likvidací
VV |  |  |  | 19.0=19.0000 [A] m3
TS |  |  |  | položka zahrnuje sejmutí ornice bez ohledu na tloušťku vrstvy nezahrnuje uložení na trvalou skládku
P | 12 | 12110B |  | SEJMUTÍ ORNICE NEBO LESNÍ PŮDY - DOPRAVA | M3KM | 2105 | 0 | 0 | 0 | 0
PP |  |  |  | 20km
VV |  |  |  | 2105.0=2 105.0000 [A] m3
TS |  |  |  | Položka zahrnuje samostatnou dopravu zeminy. Množství se určí jako součin kubatutry [m3] a požadované vzdálenosti [km].
P | 17 | 17680 |  | VÝPLNĚ Z NAKUPOVANÝCH MATERIÁLŮ | M3 | 112 | 0 | 0 | 0 | 0
PP |  |  |  | Dodávka a realizace vrstvy štěrku uvnitř ochranné kořenové zóny (ruční návoz) překrytí ponechaných kořenů vrstvou písku
VV |  |  |  | 112.0=112.0000 [A] m3
TS |  |  |  | položka zahrnuje: - kompletní provedení zemní konstrukce včetně nákupu a dopravy materiálu dle zadávací dokumentace - úprava ukládaného materiálu vlhčením, tříděním, promícháním nebo vysoušením, příp. jiné úpravy za účelem zlepšení jeho mech. vlastností - hutnění i různé míry hutnění - ošetření úložiště po celou dobu práce v něm vč. klimatických opatření - ztížení v okolí vedení, konstrukcí a objektů a jejich dočasné zajištění - ztížení provádění vč. hutnění ve ztížených podmínkách a stísněných prostorech - ztížené ukládání sypaniny pod vodu - ukládání po vrstvách a po jiných nutných částech (figurách) vč. dosypávek - spouštění a nošení materiálu - výměna částí zemní konstrukce znehodnocené klimatickými vlivy - ruční hutnění a výplň jam a prohlubní v podloží - úprava, očištění, ochrana a zhutnění podloží - udržování úložiště a jeho ochrana proti vodě - odvedení nebo obvedení vody v okolí úložiště a v úložišti - veškeré pomocné konstrukce umožňující provedení zemní konstrukce (příjezdy, sjezdy, nájezdy, lešení, podpěrné konstrukce, přemostění, zpevněné plochy, zakrytí a pod.)
P | 14 | 18110 |  | ÚPRAVA PLÁNĚ SE ZHUTNĚNÍM V HORNINĚ TŘ. I | M2 | 746 | 0 | 0 | 0 | 0
PP |  |  |  | Hutnění na 45 MPa
VV |  |  |  | 746=746.0000 [A] m2
TS |  |  |  | položka zahrnuje úpravu pláně včetně vyrovnání výškových rozdílů. Míru zhutnění určuje projekt.
P | 13 | 18130 |  | ÚPRAVA PLÁNĚ BEZ ZHUTNĚNÍ | M2 | 746 | 0 | 0 | 0 | 0
PP |  |  |  | Ruční nakypření pláně bez poškození kořenů
VV |  |  |  | 746=746.0000 [A] m2
TS |  |  |  | položka zahrnuje úpravu pláně včetně vyrovnání výškových rozdílů
P | 22 | 18311 |  | ZALOŽENÍ ZÁHONU PRO VÝSADBU | M2 | 121 | 0 | 0 | 0 | 0
PP |  |  |  | Dodávka a realizace substrátu v nových rabatech. Výsadba trvalek a nízkých keřů v nových rabatech včetně dodávky
VV |  |  |  | 121=121.0000 [A] m2
TS |  |  |  | položka zahrnuje založení záhonu, urovnání, naložení a odvoz odpadu, to vše bez ohledu na sklon terénu
P | 2 | 184721 |  | ZDRAVOTNÍ ŘEZ VĚTVÍ STROMŮ D DO 50CM | KUS | 2 | 0 | 0 | 0 | 0
PP |  |  |  | Ošetření stromů certifikovanou osobou pro řez stromů dle dokumentace – zdravotní, bezpečnostní a redukční řezy
VV |  |  |  | 2=2.0000 [A] ks
TS |  |  |  | zahrnuje: odstranění větví suchých a odumírajících odstranění větví nevhodných po stránce tvaru a budoucího vývoje koruny odstranění větví napadených patogenními organismy odstranění větví se silně sníženou vitalitou odstranění sekundárních výhonů
P | 3 | 184722 |  | ZDRAVOTNÍ ŘEZ VĚTVÍ STROMŮ D DO 90CM | KUS | 1 | 0 | 0 | 0 | 0
PP |  |  |  | Ošetření stromů certifikovanou osobou pro řez stromů dle dokumentace – zdravotní, bezpečnostní a redukční řezy
VV |  |  |  | 1=1.0000 [A] KS
TS |  |  |  | zahrnuje: odstranění větví suchých a odumírajících odstranění větví nevhodných po stránce tvaru a budoucího vývoje koruny odstranění větví napadených patogenními organismy odstranění větví se silně sníženou vitalitou odstranění sekundárních výhonů
P | 4 | 184723 |  | ZDRAVOTNÍ ŘEZ VĚTVÍ STROMŮ D PŘES 90CM | KUS | 3 | 0 | 0 | 0 | 0
PP |  |  |  | Ošetření stromů certifikovanou osobou pro řez stromů dle dokumentace – zdravotní, bezpečnostní a redukční řezy
VV |  |  |  | 3=3.0000 [A] ks
TS |  |  |  | zahrnuje: odstranění větví suchých a odumírajících odstranění větví nevhodných po stránce tvaru a budoucího vývoje koruny odstranění větví napadených patogenními organismy odstranění větví se silně sníženou vitalitou odstranění sekundárních výhonů
P | 5 | 18481 |  | OCHRANA STROMŮ BEDNĚNÍM | M2 | 96 | 0 | 0 | 0 | 0
PP |  |  |  | provedení ochrany kmene stromu bedněním dle ČSN 836091 včetně kontroly odborným dozorem (certifikovaným arboristou) a následná demontáž
VV |  |  |  | 96,0=96.0000 [A] m2
TS |  |  |  | položka zahrnuje veškerý materiál, výrobky a polotovary, včetně mimostaveništní a vnitrostaveništní dopravy (rovněž přesuny), včetně naložení a složení, případně s uložením
P | 18 | 18600 |  | ZALÉVÁNÍ VODOU | M3 | 1.5 | 0 | 0 | 0 | 0
PP |  |  |  | Denní kropení ochranné kořenové zóny do navezení štěrku odhadem (30 dní, 300 litrů denně na všechny stromy) bude upřesněno při realizaci
VV |  |  |  | 1.5=1.5000 [A] m3
TS |  |  |  | položka zahrnuje veškerý materiál, výrobky a polotovary, včetně mimostaveništní a vnitrostaveništní dopravy (rovněž přesuny), včetně naložení a složení, případně s uložením
SD |  | 2 |  | Základy |  |  |  | 0
P | 16 | 21262 |  | TRATIVODY KOMPLET Z TRUB Z PLAST HMOT DN DO 100MM | M | 330 | 0 | 0 | 0 | 0
PP |  |  |  | Rýhy radiálního mulčování: průřez 0,3 x 0,3 m s rozestupem 2 m, rýhy musí být realizovány technologií pneumatického rýče bez přerušení a poškození kořenů. Ruční vyplnění rýh štěrkovým substrátem s parametry strukturního substrátu. Dodávka a montáž provzdušňovacích prvků, tedy flexibilních drenážních hadic o délce 1 m, DN 100 a krytů provzdušnění dle specifikace 801_03 do betonu. Měrná jednotka vyjadřuje délku rýh, délka drenážních hadic je 130 m.
VV |  |  |  | 330=330.0000 [A] m
TS |  |  |  | Položka platí pro kompletní konstrukce trativodů a zahrnuje zejména: - výkop rýhy předepsaného tvaru v dané třídě těžitelnosti, výplň, zásyp trativodu včetně dopravy, uložení přebytečného materiálu, dodávky předepsaného materiálu pro výplň a zásyp - zřízení spojovací vrstvy - zřízení podkladu a lože trativodu z předepsaného materiálu - dodávka a uložení trativodu předepsaného materiálu a profilu - obsyp trativodu předepsaným materiálem - ukončení trativodu zaústěním do potrubí nebo vodoteče, případně vybudování ukončujícího objektu (kapličky) dle VL - veškerý materiál, výrobky a polotovary, včetně mimostaveništní a vnitrostaveništní dopravy - nezahrnuje opláštění z geotextilie, fólie
SD |  | 5 |  | Komunikace |  |  |  | 0
P | 34 | 56312 |  | VOZOVKOVÉ VRSTVY Z MECHANICKY ZPEVNĚNÉHO KAMENIVA TL. DO 100MM | M2 | 7 | 0 | 0 | 0 | 0
PP |  |  |  | Dodávka a realizace mlatu okolo stromů H1, H3 a H15.
VV |  |  |  | 7=7.0000 [A] m2
TS |  |  |  | - dodání kameniva předepsané kvality a zrnitosti - rozprostření a zhutnění vrstvy v předepsané tloušťce - zřízení vrstvy bez rozlišení šířky
SD |  | 9 |  | Ostatní konstrukce a práce |  |  |  | 0
P | 6 | 916811 |  | ODDĚL OPLOCENÍ S PODSTAVCI DRÁTĚNNÉ - DOD A MONTÁŽ | M | 262 | 0 | 0 | 0 | 0
PP |  |  |  | Ochranné oplocení chráněné kořenové zóny, výška 1,6 m (ref. HERAS)
VV |  |  |  | 262,0=262.0000 [A] m
TS |  |  |  | položka zahrnuje: - dodání zařízení v předepsaném provedení včetně jejich osazení - údržbu po celou dobu trvání funkce, náhradu zničených nebo ztracených kusů, nutnou opravu poškozených částí
P | 7 | 916813 |  | ODDĚL OPLOCENÍ S PODSTAVCI DRÁTĚNNÉ - DEMONTÁŽ | M | 262 | 0 | 0 | 0 | 0
PP |  |  |  | Ochranné oplocení chráněné kořenové zóny, výška 1,6 m (ref. HERAS)
VV |  |  |  | 262,0=262.0000 [A] m
TS |  |  |  | Položka zahrnuje odstranění, demontáž a odklizení zařízení s odvozem na předepsané místo
P | 8 | 916819 |  | ODDĚL OPLOCENÍ S PODSTAVCI DRÁTĚNNÉ - NÁJEMNÉ | MDEN | 15720 | 0 | 0 | 0 | 0
PP |  |  |  | Ochranné oplocení chráněné kořenové zóny, výška 1,6 m (ref. HERAS) 60 dní, délka 262m
VV |  |  |  | 262*60=15 720.0000 [A]
TS |  |  |  | položka zahrnuje sazbu za pronájem zařízení. Počet měrných jednotek se určí jako součin délky zařízení a počtu dní použití.
P | 20 | 91771 A |  | OBRUBA Z DLAŽEBNÍCH KOSTEK VELKÝCH | M | 94 | 0 | 0 | 0 | 0
PP |  |  |  | Dodávka a realizace obruby u stromů H2, H3, H5, H11, H13, H15 z dlažby 101_01 dle Specifikace do betonového základu, vnější hrana doplněna o plechovou obrubu 801_04 dle Specifikace
VV |  |  |  | 94=94.0000 [A] m
TS |  |  |  | Položka zahrnuje: dodání a pokládku jedné řady dlažebních kostek o rozměrech předepsaných zadávací dokumentací betonové lože i boční betonovou opěrku.
P | 21 | 91771 B |  | OBRUBA Z DLAŽEBNÍCH KOSTEK VELKÝCH | M | 87.7 | 0 | 0 | 0 | 0
PP |  |  |  | Dodávka a realizace obruby z dlažby 101_01 jako rozhraní běžné skladby v ploše náměstí a skladby v blízkosti stromů
VV |  |  |  | 87.7=87.7000 [A] m
TS |  |  |  | Položka zahrnuje: dodání a pokládku jedné řady dlažebních kostek o rozměrech předepsaných zadávací dokumentací betonové lože i boční betonovou opěrku.