## 501
Stavba : |  | obnova historické části Podmokel-etapa C
SO 501 |  | objekt plynu STL
číslo a název rozpočtu:
Poř. | Kód | Název položky | jednotka | Počet | CENA
č.pol. | položky |  |  | jednotek | jednotková | celkem
1 | 2 | 3 | 4 | 5 | 6 | 7
Všeobecné konstrukce a práce
1 | 014121 | POPLATEK ZA SKLÁDKU ocel tr. 44,5*0,004=0,178 | T | 0.178 |  | 0
2 | 014122 | POPLATEK ZA SKLÁDKU asfalt 6,08+3,575*2,2=21,24 | T | 21.24 |  | 0
3 | 014123 | POPLATEK ZA SKLÁDKU zemina , beton 7,96+36,02*1,8=79,164 | T | 79.164 |  | 0
4 | 02911 | OSTATNÍ POŽADAVKY - GEODETICKÉ ZAMĚŘENÍ | HM | 1 |  | 0
5 | 029522 | OSTATNÍ POŽADAVKY - REVIZNÍ ZPRÁVY | KUS | 1 |  | 0
6 | 29611 | OSTATNÍ POŽADAVKY - ODBORNÝ DOZOR RWE | HOD | 10 |  | 0
|  | Všeobecné konstrukce a práce |  |  |  | 0
Zemní práce
7 | 11333 | ODSTRANĚNÍ ZPEV PLOCH KRYTŮ ASF 3*2*1,3*0,13+8,1*0,8*0,13+40*0,48*0,13+44,5*0,3*0,13=6,088 | M3 | 6.088 |  | 0
8 | 11335 | ODSTRANĚNÍ ZPEV PLOCH PODKLADŮ BETON 46,83*0,17=7,96 | M3 | 7.96 |  | 0
9 | 11372 | ODSTRANĚNÍ ZPEV PLOCH KRYTŮ ASF FRÉZOVÁNÍM 55*1,3*0,05=3,575 | M3 | 3.575 |  | 0
10 | 132735 | HLOUB RÝH A MELIOR KAN ŠÍŘ DO 2M PAŽ I NEPAŽ TŘ I 8,1*0,8*1,15-0,35+40*0,48*1,15-0,35+44,5*0,3*1,0-0,35= 29,22 3*2,0*1,3*1,35-0,35=7,8 | M3 | 37.02 |  | 0
11 | 17120 | ULOŽENÍ SYPANINY DO NÁSYPŮ A NA SKLÁDKY BEZ ZHUT 6,8+29,22=36,02 | M3 | 36.02 |  | 0
12 | 17481 | ZÁSYP JAM A RÝH Z MAT NAKUPOVANÝCH: 6,8+29,22-(2,656+6,64)=26,724 | M3 | 26.724 |  | 0
13 | 17581 | OBSYP POTRUBÍ A OBJEKTŮ Z NAKUPOVANÝCH MATERIÁLŮ 9,2*0,8*0,25+40*0,48*0,25=6,64 | M3 | 6.64 |  | 0
|  | Zemní práce |  |  |  | 0
Vodorovné konstrukce
14 | 45157 | PODKL A VÝPLŇ VRSTVY Z KAMENIVA TĚŽENÉHO 9,2*0,8*0,1+40*0,48*0,1=2,656 | M3 | 2.656 |  | 0
|  | Vodorovné konstrukce |  |  |  | 0
Přidružená stavební výroba
15 | 711215 | IZOLACE POTRUBÍ PROTI ZEM VLHKOSTI PÁSKAMI PE | M2 | 1 |  | 0
16 | 7426813 | KRYTÍ KABELŮ SILNOPROUD PODZEMNÍ VEDENÍ - ULOŽENÍ DO CHRÁNIČEK | M | 14 |  | 0
|  | Přidružená stavební výroba |  |  |  | 0
Potrubí
17 | 87314 | POTRUBÍ PE100 SDR 11 50x4,6MM | M | 49.2 |  | 0
18 | 87626 | CHRÁNIČKA PLAST PE dn 90 -KŘÍŽENÍ VPUST | M | 4.4 |  | 0
19 | 87826 | NASUNUTÍ DO CHRÁNIČKY | M | 4.4 |  | 0
20 | 899308 | DOPLŇKY NA PLYN POTRUBÍ - SIGNALIZAČ VODIČ | M | 51 |  | 0
21 | 899309 | DOPLŇKY NA PLYN POTRUBÍ - VÝSTRAŽNÁ FÓLIE Š.350-500 MM | M | 50 |  | 0
22 | 899311 | DOPLŇKY NA PLYN POTRUBÍ DN DO 80MM -PROPOJ - EL.SPOJKA,PŘECHODKA…. Přerušení průtoku plynu zastoplováním při provozním tlaku plynu v potrubí , vč. tvarovek, zaslepení | KUS | 1 |  | 0
23 | 899331 | DOPLŇKY NA PLYN POTRUBÍ DN DO 160MM - PROPOJ EL.NAVRT ODBOČKA 160/50…. | KUS | 1 |  | 0
24 | 899346 | NAPOJENÍ SIGNAL VODIČE NA STÁVAJÍCÍ POTRUBÍ | KOMPL | 2 |  | 0
25 | 89941 | VÝŘEZ, VÝSEK, ÚTES NA POTRUBÍ DN DO 80MM | KUS | 2 |  | 0
26 | 899611 | TLAKOVÉ ZKOUŠKY POTRUBÍ DN DO 80MM | M | 49.2 |  | 0
27 | 899619 | ELEKTROJISKROVÁ ZKOUŠKY POTRUBÍ DN DO 80MM | M | 2 |  | 0
|  | Potrubí |  |  |  | 0
Ostatní práce
28 | 96932 | BOURÁNÍ POTRUBÍ DN DO 100MM | M | 44.5 |  | 0
29 | 96941 | PROPLACH PORUBÍ DO DN50 VZDUCHEM NEBO INERTNÍM PLYNEM | M | 44.5 |  | 0
|  | Ostatní práce |  |  |  | 0
|  | C e l k e m |  |  |  | 0