## 502
Stavba : |  | obnova historické části Podmokel-etapa C
SO 502 |  | objekt plynu NTL
číslo a název rozpočtu:
Poř. | Kód | Název položky | jednotka | Počet | CENA
č.pol. | položky |  |  | jednotek | jednotková | celkem
1 | 2 | 3 | 4 | 5 | 6 | 7
Všeobecné konstrukce a práce
1 | 014121 | POPLATEK ZA SKLÁDKU potrubí PE 170*0,00452+16*0,00105= | T | 0.785 |  | 0
2 | 014122 | POPLATEK ZA SKLÁDKU asfalt 28,615+10,4*2,2=85,33 | T | 85.33 |  | 0
3 | 014123 | POPLATEK ZA SKLÁDKU zemina , beton 40,279+242,568*1,8=509,125 | T | 509.125 |  | 0
4 | 02911 | OSTATNÍ POŽADAVKY - GEODETICKÉ ZAMĚŘENÍ | HM | 2 |  | 0
5 | 029522 | OSTATNÍ POŽADAVKY - REVIZNÍ ZPRÁVY | KUS | 1 |  | 0
6 | 29611 | OSTATNÍ POŽADAVKY - ODBORNÝ DOZOR RWE | HOD | 15 |  | 0
|  | Všeobecné konstrukce a práce |  |  |  | 0
Zemní práce
7 | 11333 | ODSTRANĚNÍ ZPEV PLOCH KRYTŮ ASF KOMUNIKACE: 5,2*1,4*0,13+4*2,0*1,4*0,13+7,53*0,13+162,5*0,8*0,13+40*0,47*0,13+121*0,3*0,13=27,444 CHODNÍK: 5,2*1,4*0,04+2*1,4*0,04+64*0,3*0,04=1,171 | M3 | 28.615 |  | 0
8 | 11335 | ODSTRANĚNÍ ZPEV PLOCH PODKLADŮ BETON 211,107*0,17+29,275*0,15=40,279 | M3 | 40.279 |  | 0
9 | 11372 | ODSTRANĚNÍ ZPEV PLOCH KRYTŮ ASF FRÉZOVÁNÍM 208*1,0*0,05=10,4 | M3 | 10.4 |  | 0
10 | 132735 | HLOUB RÝH A MELIOR KAN ŠÍŘ DO 2M PAŽ I NEPAŽ TŘ I DO 8KM KOMUNIKACE: 166,5*0,8*1,0+40,0*0,47*1,0+121*0,3*0,75= 179,225 CHODNÍK: 64*0,3*0,8=15,36 ŠACHTY: 5,2*1,4*1,3+4*2,0*1,4*1,3+7,53*1,3+5,2*1,4*1,46+2*1,4*1,46=48,53 | M3 | 243.115 |  | 0
11 | 17120 | ULOŽENÍ SYPANINY DO NÁSYPŮ A NA SKLÁDKY BEZ ZHUT | M3 | 243.115 |  | 0
12 | 17481 | ZÁSYP JAM A RÝH Z MAT NAKUPOVANÝCH: 243,115-(53,2+15,2)=174,715 | M3 | 174.715 |  | 0
13 | 17581 | OBSYP POTRUBÍ A OBJEKTŮ Z NAKUPOVANÝCH MATERIÁLŮ 166,5*0,8*0,35+40*0,47*0,35=53,2 | M3 | 53.2 |  | 0
|  | Zemní práce |  |  |  | 0
Vodorovné konstrukce
14 | 45157 | PODKL A VÝPLŇ VRSTVY Z KAMENIVA TĚŽENÉHO 166,5*0,8*0,1+40*0,47*0,1=15,2 | M3 | 15.2 |  | 0
|  | Vodorovné konstrukce |  |  |  | 0
Přidružená stavební výroba
15 | 7426813 | KRYTÍ KABELŮ SILNOPROUD PODZEMNÍ VEDENÍ - ULOŽENÍ DO CHRÁNIČEK | M | 16 |  | 0
|  | Přidružená stavební výroba |  |  |  | 0
Potrubí
16 | 87315 | POTRUBÍ PE100 SDR 11 63x5,8MM | M | 22 |  | 0
17 | 87333 | POTRUBÍ PE100 SDR 17,6 160x9,1MM | M | 182 |  | 0
18 | 87634 | CHRÁNIČKY NA POTRUBÍ DN 200 7*2,2=15,4 | M | 15.4 |  | 0
19 | 87833 | NASUNUTÍ POTRUBÍ DN150 DO CHRÁNIČKY | M | 15.4 |  | 0
20 | 899308 | DOPLŇKY NA PLYN POTRUBÍ - SIGNALIZAČ VODIČ | M | 220 |  | 0
21 | 899309 | DOPLŇKY NA PLYN POTRUBÍ - VÝSTRAŽNÁ FÓLIE Š.350-500 MM | M | 210 |  | 0
22 | 899311 | DOPLŇKY NA PLYN POTRUBÍ DN DO 80MM -PROPOJ PŘÍPOJKY PE63- EL.SPOJKA, MEZIKUS , přerušení průtoku PE63 | KUS | 4 |  | 0
23 | 899331 | DOPLŇKY NA PLYN POTRUBÍ DN DO 160MM - PROPOJ PLYNOVOD- EL SPOJKY,koleno 90°, MEZIKUS PE160, BALON. OBJÍMKY…Přerušení průtoku plynu balonováním PE160 při provozním tlaku plynu v potrubí , vč. tvarovek, zaslepení | KUS | 3 |  | 0
24 | 899346 | NAPOJENÍ SIGNAL VODIČE NA STÁVAJÍCÍ POTRUBÍ | KOMPL | 7 |  | 0
25 | 89941 | VÝŘEZ, VÝSEK, ÚTES NA POTRUBÍ DN DO 80MM | KUS | 2 |  | 0
26 | 89943 | VÝŘEZ, VÝSEK, ÚTES NA POTRUBÍ DN DO 160MM | KUS | 3 |  | 0
27 | 899631 | TLAKOVÉ ZKOUŠKY POTRUBÍ DN DO 150MM | M | 204 |  | 0
|  | Potrubí |  |  |  | 0
Ostatní práce
28 | 96932 | BOURÁNÍ POTRUBÍ DN DO 100MM | M | 16 |  | 0
29 | 969333 | BOURÁNÍ POTRUBÍ DN DO 150MM | M | 170 |  | 0
30 | 96941 | PROPLACH PORUBÍ DO DN50 VZDUCHEM NEBO INERTNÍM PLYNEM | M | 16 |  | 0
31 | 969433 | PROPLACH PORUBÍ DO DN150 VZDUCHEM NEBO INERTNÍM PLYNEM | M | 170 |  | 0
|  | Ostatní práce |  |  |  | 0
|  | C e l k e m |  |  |  | 0