## SO 801
ASPE10 |  |  |  | Firma: Projektová kancelář Vaner, s.r.o. | [5 empty] | 2
|  |  |  | Příloha k formuláři pro ocenění nabídky | [5 empty] | 3
S | Stavba: | 15-09-055 |  | Obnova historické části Podmokel - etapa C (investor Děčín) |  |  | SO 801 | 0 | 21.00 | 2
O | Rozpočet: | SO 801 |  | Vegetační úpravy, kácení a ochrana a opatření stromů při stavební činnosti |  |  |  |  | 0.00 | 2
Typ | Poř. číslo | Kód položky | Varianta | Název položky | MJ | Množství | Cena |  | 0.00 | 2
[7 empty] | Jednotková | Celkem
0 | 1 | 2 | 3 | 4 | 5 | 6 | 9 | 10
SD |  | 0 |  | Všeobecné konstrukce a práce |  |  |  | 0
P | 15 | 02960 |  | OSTATNÍ POŽADAVKY - ODBORNÝ DOZOR | KČ | 1 | 0 | 0 | 0 | 0
PP |  |  |  | Kontrola odborným dozorem (certifikovaným arboristou) prací prováděných v chráněné kořenové zóně po celou dobu výstavby. Tj. od vymezení vnějšího obvodu chráněné kořenové zóny po demontáž ochranného oplocení. V případě potřeby návrh dalších potřebných ochranných opatření. Kontrola výsadbové jámy odborným dozorem (certifikovaným arboristou) - podle zjištěného stavu případných podúrovňových zbytků staré zástavby nebo neprostupných vrstev (bočně i do hloubky) návrh dalších případných opatření (bourání a podobně). Kontrola samotné výsadby odborným dozorem (certifikovaným arboristou) včetně převzetí stromu odborným dozorem před dopravou na stavbu v zakládce realizátora.
VV |  |  |  | 1=1.0000 [A]
TS |  |  |  | zahrnuje veškeré náklady spojené s objednatelem požadovaným dozorem
SD |  | 1 |  | Zemní práce |  |  |  | 0
P | 9 | 11130 |  | SEJMUTÍ DRNU | M2 | 121 | 0 | 0 | 0 | 0
PP |  |  |  | Ruční odstranění drnu v ochranné kořenové zóně, bez přerušování kořenů nad průměr 2 cm a s odborným přerušením menších kořenů a ošetřením
VV |  |  |  | 121=121.0000 [A] m2
TS |  |  |  | včetně vodorovné dopravy a uložení na skládku
P | 10 | 12110A 1 |  | SEJMUTÍ ORNICE NEBO LESNÍ PŮDY - BEZ DOPRAVY | M3 | 13.8 | 0 | 0 | 0 | 0
PP |  |  |  | Odstranění ornice do hloubky min. 15 cm ručně v ploše chráněné kořenové zóny mimo kritické části, bez přerušování kořenů nad průměr 2 cm a s odborným přerušením menších kořenů a ošetřením Ruční nakypření pláně bez poškození kořenů, s likvidací
VV |  |  |  | 13.8=13.8000 [A] m3
TS |  |  |  | položka zahrnuje sejmutí ornice bez ohledu na tloušťku vrstvy nezahrnuje uložení na trvalou skládku
P | 11 | 12110A 2 |  | SEJMUTÍ ORNICE NEBO LESNÍ PŮDY - BEZ DOPRAVY | M3 | 2.8 | 0 | 0 | 0 | 0
PP |  |  |  | Odstranění ornice do hloubky min. 15 cm s pomocí pneumatického rýče v ploše chráněné kořenové zóny v kritické části, bez přerušování kořenů nad průměr 2 cm a s odborným přerušením menších kořenů a ošetřením, s likvidací
VV |  |  |  | 2.8=2.8000 [A] m3
TS |  |  |  | položka zahrnuje sejmutí ornice bez ohledu na tloušťku vrstvy nezahrnuje uložení na trvalou skládku
P | 12 | 12110B |  | SEJMUTÍ ORNICE NEBO LESNÍ PŮDY - DOPRAVA | M3KM | 315 | 0 | 0 | 0 | 0
PP |  |  |  | 20km
VV |  |  |  | 315=315.0000 [A] m3
TS |  |  |  | Položka zahrnuje samostatnou dopravu zeminy. Množství se určí jako součin kubatutry [m3] a požadované vzdálenosti [km].
P | 17 | 17680 |  | VÝPLNĚ Z NAKUPOVANÝCH MATERIÁLŮ | M3 | 17 | 0 | 0 | 0 | 0
PP |  |  |  | Dodávka a realizace vrstvy štěrku uvnitř ochranné kořenové zóny (ruční návoz) překrytí ponechaných kořenů vrstvou písku
VV |  |  |  | 17=17.0000 [A] m3
TS |  |  |  | položka zahrnuje: - kompletní provedení zemní konstrukce včetně nákupu a dopravy materiálu dle zadávací dokumentace - úprava ukládaného materiálu vlhčením, tříděním, promícháním nebo vysoušením, příp. jiné úpravy za účelem zlepšení jeho mech. vlastností - hutnění i různé míry hutnění - ošetření úložiště po celou dobu práce v něm vč. klimatických opatření - ztížení v okolí vedení, konstrukcí a objektů a jejich dočasné zajištění - ztížení provádění vč. hutnění ve ztížených podmínkách a stísněných prostorech - ztížené ukládání sypaniny pod vodu - ukládání po vrstvách a po jiných nutných částech (figurách) vč. dosypávek - spouštění a nošení materiálu - výměna částí zemní konstrukce znehodnocené klimatickými vlivy - ruční hutnění a výplň jam a prohlubní v podloží - úprava, očištění, ochrana a zhutnění podloží - udržování úložiště a jeho ochrana proti vodě - odvedení nebo obvedení vody v okolí úložiště a v úložišti - veškeré pomocné konstrukce umožňující provedení zemní konstrukce (příjezdy, sjezdy, nájezdy, lešení, podpěrné konstrukce, přemostění, zpevněné plochy, zakrytí a pod.)
P | 14 | 18110 |  | ÚPRAVA PLÁNĚ SE ZHUTNĚNÍM V HORNINĚ TŘ. I | M2 | 122 | 0 | 0 | 0 | 0
PP |  |  |  | Hutnění na 45 MPa
VV |  |  |  | 122=122.0000 [A] m2
TS |  |  |  | položka zahrnuje úpravu pláně včetně vyrovnání výškových rozdílů. Míru zhutnění určuje projekt.
P | 13 | 18130 |  | ÚPRAVA PLÁNĚ BEZ ZHUTNĚNÍ | M2 | 122 | 0 | 0 | 0 | 0
PP |  |  |  | Ruční nakypření pláně bez poškození kořenů
VV |  |  |  | 122=122.0000 [A] m2
TS |  |  |  | položka zahrnuje úpravu pláně včetně vyrovnání výškových rozdílů
P | 4 | 184723 |  | ZDRAVOTNÍ ŘEZ VĚTVÍ STROMŮ D PŘES 90CM | KUS | 1 | 0 | 0 | 0 | 0
PP |  |  |  | Ošetření stromů certifikovanou osobou pro řez stromů dle dokumentace – zdravotní, bezpečnostní a redukční řezy
VV |  |  |  | 1=1.0000 [A] ks
TS |  |  |  | zahrnuje: odstranění větví suchých a odumírajících odstranění větví nevhodných po stránce tvaru a budoucího vývoje koruny odstranění větví napadených patogenními organismy odstranění větví se silně sníženou vitalitou odstranění sekundárních výhonů
P | 5 | 18481 |  | OCHRANA STROMŮ BEDNĚNÍM | M2 | 4 | 0 | 0 | 0 | 0
PP |  |  |  | provedení ochrany kmene stromu bedněním dle ČSN 836091 včetně kontroly odborným dozorem (certifikovaným arboristou) a následná demontáž
VV |  |  |  | 4=4.0000 [A] m2
TS |  |  |  | položka zahrnuje veškerý materiál, výrobky a polotovary, včetně mimostaveništní a vnitrostaveništní dopravy (rovněž přesuny), včetně naložení a složení, případně s uložením
P | 31 | 184B17 1 RE |  | VYSAZOVÁNÍ STROMŮ LISTNATÝCH S BALEM OBVOD KMENE DO 35CM, PODCHOZÍ VÝŠ MIN 4,5M | KUS | 29 | 0 | 0 | 0 | 0
PP |  |  |  | Položka výsadba stromů dle specifikace bez samotné dodávky stromu. Včetně hloubení jam. Podle zjištěného stavu případných podúrovňových zbytků staré zástavby nebo neprostupných vrstev (bočně i do hloubky) a provedení dalších případných opatření (bourání a podobně). Rozrušení povrchu dna a stěn jam. Dodávka a montáž kořenových bariér. Dodávka a montáž podzemního kotvení kořenového balu. Výměny půdy (substrát dle projektové dokumentace). Dodávka a montáž dvou kusů provzdušňovací a zavlažovací sondy ke každému stromu – perforované hadice o průměru 150 mm vyplněné štěrkem fr. 16-32 ukončené krytem 801_03 dle specifikace. Ochranný nátěr kmene, předvýsadbový řez, zálivka, hnojení, celková povýsadbová péče. Vrstva drceného kameniva fr. 4-8 kolem kmene v otvoru kotvícího rámu ukončená vrstvou mechanicky zpevněného kameniva v úrovni dlažby.
VV |  |  |  | 29=29.0000 [A] ks
TS |  |  |  | Položka vysazování stromů zahrnuje i hloubení jamek (min. rozměry pro stromy min. 1,5 násobek balu výpěstku) s event. výměnou půdy, s hnojením anorganickým hnojivem a přídavkem organického hnojiva min. 5kg pro stromy, zálivku, kůly, chráničky ke stromům nebo ochrana stromů nátěrem a pod. Obvod kmene se měří ve výšce 1,00m nad zemí. položka zahrnuje veškerý materiál, výrobky a polotovary, včetně mimostaveništní a vnitrostaveništní dopravy (rovněž přesuny), včetně naložení a složení, případně s uložením
P | 32 | 184B17 2 RE |  | NÁKUP STROMŮ LISTNATÝCH S BALEM OBVOD KMENE DO 35CM, PODCHOZÍ VÝŠ MIN 4,5M | KUS | 29 | 0 | 0 | 0 | 0
PP |  |  |  | Položka obsahuje dodávku stromu s výškou nasazení kmene min. 280 cm.
VV |  |  |  | 29=29.0000 [A] ks
TS
P | 33 | 184B17 3 RE |  | PÉČE O VYSAZENÉ LISTNATÉ STROMY | KPL | 1 | 0 | 0 | 0 | 0
PP |  |  |  | Následná péče o vysazované stromy po dobu pěti let prováděná certifikovaným arboristou. Položka zahrnuje kompletní péči (výchovné řezy, zálivka, pletí, péče o úvazky, mulčování) o 29 kusů stromů po dobu 5 let. Úhrada za péči o stromy bude vždy provedena za každý rok.
VV |  |  |  | 1=1.0000 [A] kpl
TS
P | 18 | 18600 |  | ZALÉVÁNÍ VODOU | M3 | 7.5 | 0 | 0 | 0 | 0
PP |  |  |  | Denní kropení ochranné kořenové zóny do navezení štěrku odhadem (30 dní, 300 litrů denně na všechny stromy) bude upřesněno při realizaci
VV |  |  |  | 7.5=7.5000 [A] m3
TS |  |  |  | položka zahrnuje veškerý materiál, výrobky a polotovary, včetně mimostaveništní a vnitrostaveništní dopravy (rovněž přesuny), včetně naložení a složení, případně s uložením
SD |  | 2 |  | Základy |  |  |  | 0
P | 16 | 21262 |  | TRATIVODY KOMPLET Z TRUB Z PLAST HMOT DN DO 100MM | M | 30 | 0 | 0 | 0 | 0
PP |  |  |  | Rýhy radiálního mulčování: průřez 0,3 x 0,3 m s rozestupem 2 m, rýhy musí být realizovány technologií pneumatického rýče bez přerušení a poškození kořenů. Ruční vyplnění rýh štěrkovým substrátem s parametry strukturního substrátu. Dodávka a montáž provzdušňovacích prvků, tedy flexibilních drenážních hadic o délce 1 m, DN 100 a krytů provzdušnění dle specifikace 801_03 do betonu. Měrná jednotka vyjadřuje délku rýh, délka drenážních hadic je 18m (město).
VV |  |  |  | 30=30.0000 [A] m
TS |  |  |  | Položka platí pro kompletní konstrukce trativodů a zahrnuje zejména: - výkop rýhy předepsaného tvaru v dané třídě těžitelnosti, výplň, zásyp trativodu včetně dopravy, uložení přebytečného materiálu, dodávky předepsaného materiálu pro výplň a zásyp - zřízení spojovací vrstvy - zřízení podkladu a lože trativodu z předepsaného materiálu - dodávka a uložení trativodu předepsaného materiálu a profilu - obsyp trativodu předepsaným materiálem - ukončení trativodu zaústěním do potrubí nebo vodoteče, případně vybudování ukončujícího objektu (kapličky) dle VL - veškerý materiál, výrobky a polotovary, včetně mimostaveništní a vnitrostaveništní dopravy - nezahrnuje opláštění z geotextilie, fólie
SD |  | 5 |  | Komunikace |  |  |  | 0
P | 34 | 56312 |  | VOZOVKOVÉ VRSTVY Z MECHANICKY ZPEVNĚNÉHO KAMENIVA TL. DO 100MM | M2 | 13 | 0 | 0 | 0 | 0
PP |  |  |  | Dodávka a realizace mlatu okolo stromů H1, H3 a H15.
VV |  |  |  | 13=13.0000 [A] m2
TS |  |  |  | - dodání kameniva předepsané kvality a zrnitosti - rozprostření a zhutnění vrstvy v předepsané tloušťce - zřízení vrstvy bez rozlišení šířky
SD |  | 9 |  | Ostatní konstrukce a práce |  |  |  | 0
P | 19 | 917424 |  | CHODNÍKOVÉ OBRUBY Z KAMENNÝCH OBRUBNÍKŮ ŠÍŘ 150MM | M | 8 | 0 | 0 | 0 | 0
PP |  |  |  | Dodávka a realizace obrubníku u stromu H1 – žulový obrubník do betonového základu
VV |  |  |  | 8=8.0000 [A] m
TS |  |  |  | Položka zahrnuje: dodání a pokládku kamenných obrubníků o rozměrech předepsaných zadávací dokumentací betonové lože i boční betonovou opěrku.
P | 21 | 91771 B |  | OBRUBA Z DLAŽEBNÍCH KOSTEK VELKÝCH | M | 3.3 | 0 | 0 | 0 | 0
PP |  |  |  | Dodávka a realizace obruby z dlažby 101_01 jako rozhraní běžné skladby v ploše náměstí a skladby v blízkosti stromů
VV |  |  |  | 3.3=3.3000 [A] m
TS |  |  |  | Položka zahrnuje: dodání a pokládku jedné řady dlažebních kostek o rozměrech předepsaných zadávací dokumentací betonové lože i boční betonovou opěrku.
P | 25 | 91771 C |  | OBRUBA Z DLAŽEBNÍCH KOSTEK VELKÝCH | M | 70 | 0 | 0 | 0 | 0
PP |  |  |  | Použita recyklovaná dlažba dle specifikace 101_05.
VV |  |  |  | 70=70.0000 [A] m
TS |  |  |  | Položka zahrnuje: dodání a pokládku jedné řady dlažebních kostek o rozměrech předepsaných zadávací dokumentací betonové lože i boční betonovou opěrku.
P | 24 | 91772 |  | OBRUBA Z DLAŽEBNÍCH KOSTEK DROBNÝCH | M | 76 | 0 | 0 | 0 | 0
PP |  |  |  | Použita chodníková dlažba s řezanou hranou dle specifikace 101_02.
VV |  |  |  | 76=76.0000 [A] m
TS |  |  |  | Položka zahrnuje: dodání a pokládku jedné řady dlažebních kostek o rozměrech předepsaných zadávací dokumentací betonové lože i boční betonovou opěrku.
P | 26 | 93756 A Dodávka |  | MOBILIÁŘ - KOVOVÉ MŘÍŽE PRO STROMY | KUS | 8 | 0 | 0 | 0 | 0
PP |  |  |  | Dodávka dočasné mechanické ochrany kmene 801_01 dle specifikace a kotvícího rámu 801_02 typ A
VV |  |  |  | 8=8.0000 [A] ks
TS
P | 26 | 93756 A Montáž |  | MOBILIÁŘ - KOVOVÉ MŘÍŽE PRO STROMY | KUS | 8 | 0 | 0 | 0 | 0
PP |  |  |  | Montáž dočasné mechanické ochrany kmene 801_01 dle specifikace a kotvícího rámu 801_02 typ A
VV |  |  |  | 8=8.0000 [A] ks
TS |  |  |  | Položka zahrnuje: - montáž, osazení a dodávku kompletního zařízení, předepsaného zadávací dokumentací - mimostavništní a vnitrostaveništní dopravu - nezbytné zemní práce a základové konstrukce - předepsanou povrchovou úpravu (nátěry a pod.) Pozn.: materiál uvedený v textu představuje rozhodující podíl ve výrobku
P | 27 | 93756 B Dodávka |  | MOBILIÁŘ - KOVOVÉ MŘÍŽE PRO STROMY | KUS | 11 | 0 | 0 | 0 | 0
PP |  |  |  | Dodávka dočasné mechanické ochrany kmene 801_01 dle specifikace a kotvícího rámu 801_02 typ B
VV |  |  |  | 11=11.0000 [A] ks
TS
P | 27 | 93756 B Montáž |  | MOBILIÁŘ - KOVOVÉ MŘÍŽE PRO STROMY | KUS | 11 | 0 | 0 | 0 | 0
PP |  |  |  | Montáž dočasné mechanické ochrany kmene 801_01 dle specifikace a kotvícího rámu 801_02 typ B
VV |  |  |  | 11=11.0000 [A] ks
TS |  |  |  | Položka zahrnuje: - montáž, osazení a dodávku kompletního zařízení, předepsaného zadávací dokumentací - mimostavništní a vnitrostaveništní dopravu - nezbytné zemní práce a základové konstrukce - předepsanou povrchovou úpravu (nátěry a pod.) Pozn.: materiál uvedený v textu představuje rozhodující podíl ve výrobku
P | 28 | 93756 C Dodávka |  | MOBILIÁŘ - KOVOVÉ MŘÍŽE PRO STROMY | KUS | 6 | 0 | 0 | 0 | 0
PP |  |  |  | Dodávka dočasné mechanické ochrany kmene 801_01 dle specifikace a kotvícího rámu 801_02 typ C
VV |  |  |  | 6=6.0000 [A] ks
TS
P | 28 | 93756 C Montáž |  | MOBILIÁŘ - KOVOVÉ MŘÍŽE PRO STROMY | KUS | 6 | 0 | 0 | 0 | 0
PP |  |  |  | Montáž dočasné mechanické ochrany kmene 801_01 dle specifikace a kotvícího rámu 801_02 typ C
VV |  |  |  | 6=6.0000 [A] ks
TS |  |  |  | Položka zahrnuje: - montáž, osazení a dodávku kompletního zařízení, předepsaného zadávací dokumentací - mimostavništní a vnitrostaveništní dopravu - nezbytné zemní práce a základové konstrukce - předepsanou povrchovou úpravu (nátěry a pod.) Pozn.: materiál uvedený v textu představuje rozhodující podíl ve výrobku
P | 29 | 93756 D Dodávka |  | MOBILIÁŘ - KOVOVÉ MŘÍŽE PRO STROMY | KUS | 3 | 0 | 0 | 0 | 0
PP |  |  |  | Dodávka dočasné mechanické ochrany kmene 801_01 dle specifikace a kotvícího rámu 801_02 typ D
VV |  |  |  | 3=3.0000 [A] ks
TS
P | 29 | 93756 D Montáž |  | MOBILIÁŘ - KOVOVÉ MŘÍŽE PRO STROMY | KUS | 3 | 0 | 0 | 0 | 0
PP |  |  |  | Montáž dočasné mechanické ochrany kmene 801_01 dle specifikace a kotvícího rámu 801_02 typ D
VV |  |  |  | 3=3.0000 [A] ks
TS |  |  |  | Položka zahrnuje: - montáž, osazení a dodávku kompletního zařízení, předepsaného zadávací dokumentací - mimostavništní a vnitrostaveništní dopravu - nezbytné zemní práce a základové konstrukce - předepsanou povrchovou úpravu (nátěry a pod.) Pozn.: materiál uvedený v textu představuje rozhodující podíl ve výrobku
P | 30 | 93756 E Dodávka |  | MOBILIÁŘ - KOVOVÉ MŘÍŽE PRO STROMY | KUS | 1 | 0 | 0 | 0 | 0
PP |  |  |  | Dodávka dočasné mechanické ochrany kmene 801_01 dle specifikace a kotvícího rámu 801_02 typ E
VV |  |  |  | 1=1.0000 [A] ks
TS
P | 30 | 93756 E Montáž |  | MOBILIÁŘ - KOVOVÉ MŘÍŽE PRO STROMY | KUS | 1 | 0 | 0 | 0 | 0
PP |  |  |  | Montáž dočasné mechanické ochrany kmene 801_01 dle specifikace a kotvícího rámu 801_02 typ E
VV |  |  |  | 1=1.0000 [A] ks
TS |  |  |  | Položka zahrnuje: - montáž, osazení a dodávku kompletního zařízení, předepsaného zadávací dokumentací - mimostavništní a vnitrostaveništní dopravu - nezbytné zemní práce a základové konstrukce - předepsanou povrchovou úpravu (nátěry a pod.) Pozn.: materiál uvedený v textu představuje rozhodující podíl ve výrobku