## 421.1
TECHNICKÁ SPECIFIKACE
Stavba : |  | Obnova historické části Podmokel – etapa C
číslo a název SO : |  | SO 421. 1 ROZVODY VO
Poř. | Kód | Název položky | Měrná | Počet | Cena
č.pol. | položky |  | jednotka | jednotek | jednotková | celkem
1 | 2 | 3 | 4 | 5 | 6 | 7
|  | Všeobecné konstrukce a práce |  |  |  | 0
1 | 02911 | OSTATNÍ POŽADAVKY - GEODETICKÉ ZAMĚŘENÍ | HM | 10 |  | 0
2 | 02980 | OSTATNÍ POŽADAVKY - REVIZNÍ ZPRÁVY | KUS | 1 |  | 0
|  | Zemní práce |  |  |  | 0
3 | 121106 | SEJMUTÍ ORNICE NEBO LESNÍ PŮDY S ODVOZEM DO 12KM 0,5*0,10*29 | M3 | 1.45 |  | 0
4 | 13273 | HLOUB RÝH A MELIOR KAN ŠÍŘ DO 2M PAŽ I NEPAŽ TŘ 4 0,35*0,50*858 - chodník 0,50*0,80*29 - vol. terén 0,50*1,20*47 - vozovka | M3 | 189.95 |  | 0
5 | 17411 | ZÁSYP JAM A RÝH ZEMINOU SE ZHUT | M3 | 120.7683 |  | 0
6 | 18230 | ROZPROSTŘENÍ ORNICE V ROVINĚ | M3 | 1.45 |  | 0
7 | 18241 | ZALOŽENÍ TRÁVNÍKU RUČNÍM VÝSEVEM 0,5*29 | M2 | 14.5 |  | 0
|  | Sviské konstrukce |  |  |  | 0
8 | 388151 | TĚLESO KABELOVODU Z PLAST ŽLABŮ JEDNOOTVOROVÝCH plastový žlab např. KZ13 (PE silnostěnný) + víko – společné pro SO 402 a 421.2 vč. pokládky a montáže | M | 70 |  | 0
|  | Vodorovné konstrukce |  |  |  | 0
9 | 45157 | PODKL A VYPLN VRSTY Z KAMENE TĚŽENÉHO pískové lože pro chráničku DN50 0,35*0,20*858+0,50*0,20*29 | M3 | 62.96 |  | 0
|  | Přidružená stavební výroba |  |  |  | 0
10 | 741157a | SLOUPY VEŘEJNÉHO OSVĚTLENÍ OCELOVÉ TRUBKOVÉ 7M OCELOVÝ STOŽÁR DLE DOKUMENTU „VÝPIS VÝROBKŮ A JINDE NESPECIFIKOVANÝCH MATERIÁLŮ“ - POL. 421.1_02 A 421.1._04, VČ. BET. ZÁKLADU, VÝZBROJE | KUS | 33 |  | 0
11 | 741157b | SLOUPY VEŘEJNÉHO OSVĚTLENÍ OCELOVÉ TRUBKOVÉ 6M OCELOVÝ STOŽÁR DLE DOKUMENTU „VÝPIS VÝROBKŮ A JINDE NESPECIFIKOVANÝCH MATERIÁLŮ“ - POL. 421.1_06 A 421.1._08, VČ. BET. ZÁKLADU, VÝZBROJE | KUS | 12 |  | 0
12 | 741157c | SLOUPY VEŘEJNÉHO OSVĚTLENÍ OCELOVÉ TRUBKOVÉ 9M OCELOVÝ STOŽÁR DLE DOKUMENTU „VÝPIS VÝROBKŮ A JINDE NESPECIFIKOVANÝCH MATERIÁLŮ“ - POL. 421.1_10, VČ. BET. ZÁKLADU, VÝZBROJE | KUS | 7 |  | 0
13 | 741157d | SLOUPY VEŘEJNÉHO OSVĚTLENÍ OCELOVÉ TRUBKOVÉ 9M OCELOVÝ STOŽÁR DLE DOKUMENTU „VÝPIS VÝROBKŮ A JINDE NESPECIFIKOVANÝCH MATERIÁLŮ“ - POL. 421.1_10, VČ. BET. ZÁKLADU, VÝZBROJE A JIŠTĚNÍ PRO NAPÁJENÍ PODSVÍCENÍ HODIN (VÁLCOVÁ POJISTKA) | KUS | 1 |  | 0
14 | 741917 | DEMONTÁŽ SLOUPŮ OCELOVÝCH Demontáž stávajících osv. bodů | KUS | 17 |  | 0
15 | 742123a | PODZEM KABEL VEDENÍ N.N. DO 1kV Cu DO CHRÁNIČKY CYKY-J 4x16 do DN 50 – rozvody VO | M | 1228 |  | 0
16 | 742123b | PODZEM KABEL VEDENÍ N.N. DO 1kV Cu DO CHRÁNIČKY CYKY-J 3x2,5 do DN 50 – pro napájení hodin | M | 17 |  | 0
17 | 742124a | PODZEM KABEL VEDENÍ N.N. DO 1kV Cu NA KONSTRUKCE CYKY-J 4x16 – rozvody VO | M | 234 |  | 0
18 | 742124c | PODZEM KABEL VEDENÍ N.N. DO 1kV Cu NA KONSTRUKCE CYKY-J 3x2,5 – pro napájení hodin | M | 4 |  | 0
19 | 742124d | PODZEM KABEL VEDENÍ N.N. DO 1kV Cu NA KONSTRUKCE CYKY-J 3x1,5 – rozvody VO | M | 481 |  | 0
20 | 742519a | UKONČENÍ PODZEM KABEL VEDENÍ N.N. DO 1kV Cu ukončení kabelu v osvětlovacím bodu - CYKY-J 4x16 | KUS | 117 |  | 0
21 | 742519b | UKONČENÍ PODZEM KABEL VEDENÍ N.N. DO 1kV Cu ukončení kabelu v osvětlovacím bodu / hodinách - CYKY-J 3x2,5 | KUS | 2 |  | 0
22 | 742521 | PROPOJENÍ KABEL SOUBORU SPOJKOU DO 1KV PŘECHODOVÁ SPOJKA AlCu PRO NAPOJENÍ STÁV. KABEL V PROVEDENÍ AYKY | KUS | 5 |  | 0
23 | 742613 | KRYTÍ KABELŮ VÝSTRAŽNOU FÓLIÍ ŠÍŘ 25CM | M | 981 |  | 0
24 | 74318a | SVÍTIDLA SPECIÁLNÍ LED SVÍTIDLO (3x12W + 2x12W) DLE DOKUMENTU „VÝPIS VÝROBKŮ A JINDE NESPECIFIKOVANÝCH MATERIÁLŮ“ - POL. 421.1_01 | KUS | 12 |  | 0
25 | 74318b | SVÍTIDLA SPECIÁLNÍ LED SVÍTIDLO (5x 17W) DLE DOKUMENTU „VÝPIS VÝROBKŮ A JINDE NESPECIFIKOVANÝCH MATERIÁLŮ“ - POL. 421.1_03 A 421.1_05 | KUS | 29 |  | 0
26 | 74318c | SVÍTIDLA SPECIÁLNÍ LED SVÍTIDLO (2x 5x 17W) DLE DOKUMENTU „VÝPIS VÝROBKŮ A JINDE NESPECIFIKOVANÝCH MATERIÁLŮ“ - POL. 421.1_07 A 421.1_09 | KUS | 12 |  | 0
27 | 743913 | DEMONTÁŽ SVÍTIDEL VÝBOJKOVÝCH | KUS | 17 |  | 0
28 | 74431 | SKŘÍNĚ POJISTKOVÉ NOVÝ PLASTOVÝ ZAPÍNACÍ BOD VO - např. P1 / NKP7P / SC08, Š-630 x V-1830 x H-250 - 8x vývod (vč. rezervy) - časový spínač - stmívací čidlo - elektroměrová část | KUS | 1 |  | 0
29 | 745511 | UZEMŇOVACÍ VEDENÍ V ZEMI FeZn Ø 10 mm, včetně zemnících svorek | M | 1389 |  | 0
|  | Potrubí |  |  |  | 0
30 | 87626 | CHRÁNIČKY Z TRUB PLAST DN DO 80MM DN 50 SE ZATAHOVACÍM PRVKEM | M | 1304 |  | 0
31 | 87627 | CHRÁNIČKY Z TRUB PLAST DN DO 100MM DN 110 VČETNĚ DISTANČNÍCH ROZPĚREK PRO CHRÁNIČKY - křížení komunikací a IS | M | 111 |  | 0
32 | 87815 | NASUNUTÍ DO CHRÁNIČKY CHRÁNIČKA DN 50 DO DN 110 | M | 46 |  | 0
33 | 899521 | OBETON POTRUBÍ Z PROST BETONU DO B12,5 41*(0,50*0,30-2*0,055*0,055*3,14) + 7*(0,50*0,30-3*0,055*0,055*3,14) | M3 | 6.2217 |  | 0
Ostatní ve výkazu nespecifikované práce
Vícepráce
Vícepráce celkem
Méněpráce
Méněpráce celkem
Celkem | [5 empty] | 0