## Výkaz výměr
PLAVECKÝ AREÁL DĚČÍN
Výkaz výměr - dodávka a montáž recirkulačních čerpadel a frekvenčních měničů pro plavecký/rekreační a dětský bazén
POL. | POPIS POLOŽKY | MJ | POČET | CENA ZA JEDNOTKU | CENA CELKEM
Okruh plaveckého/ rekreačního bazénu
1. | Vertikální litinové recirkulační čerpadlo v monoblokovém designu - materiálové provedení: tělo čerpadla litina, nerez osa, keramická ucpávka, bronzové oběžné kolo, nerezový vlasový předfiltr s litinovým krytem na křídlové matice, napojení sání a výtlaku pomocí příruby, testovací tlak 4 atm, čerpadlo je s motorem spojeno pomocí šroubů a matic (pro snadnou demontáž), zařízení disponuje vysoce výkonným motorem, vyhovujícím standartu IE2, souběh recirkulačních čerpadel - každé bude mít parametry - Q = 158 m³/h, H = 12 m, P = 7,5 kW, 1450 ot./ min., 50 Hz. Energetická účinnost IE2. | ks | 2 |  | 0
2. | Frekvenční měnič pro vertikální litinové čerpadlo, P = 7,5 kW, instalace na stěnu, stupeň krytí IP 55, síťové napětí 380 - 480 VAC, volitelné digitální, analogové vstupy, výstupy, datová komunikace MODBUS včetně připojení | ks | 2 |  | 0
Okruh dětského bazénu
3. | Horizontální plastové cirkulační čerpadlo, tělo čerpadla z plastu, nerez osa, keramická ucpávka, plastové oběžné kolo, vlasový předfiltr s průhledným šroubovatelným krytem nebo na křídlové matice , čerpadlo je s motorem spojeno pomocí 4 nerezových šroubů, což umožňuje jednoduchou demontáž a servis. Čerpadla jsou testována na tlak 0,25 mPa, souběh recirkulačních čerpadel - každé Q = 24,5 m³/h, H = 12 m, P = 1,85 kW, 2840 ot./ min, 50 Hz. Energetická účinnost IE2. | ks | 2 |  | 0
4. | Frekvenční měnič pro horizontální plastové čerpadlo, P = 1,85 kW, instalace na stěnu, stupeň krytí IP 55, síťové napětí 380 - 480 VAC, volitelné digitální, analogové vstupy, výstupy, datová komunikace MODBUS včetně připojení. | ks | 2 |  | 0
5. | PVC armatury, fitinky, rozvody,PU,ZK,KV ( uvažována je výměna stávajících napojovacích armatur za nové cca 1,5 m před a za čerpadly ) | kpl | 1 |  | 0
Potrubí, tvarovky a armatury jsou vyráběny z polyvinylchloridu, který neobsahuje změkčovadla (plastifikátory a označuje se jako tvrdé PVC, neměkčené PVC nebo PVC-U). Materiál dále obsahuje barviva a stabilizátory proti UV záření a tepelné degradaci. PVC U je materiál s velmi dobrými hydraulickými vlastnostmi, kdy se minimalizuje tvorba usazenin vzhledem k hladkosti vnitřního povrchu trubek. Tlaková řada potrubí min. PN 10. Tlaková řada armatur min. PN 16.
6. | Demontáž stávajících cirkulačních čerpadel okruh plaveckého/ rekreačního a dětského bazénu | kpl | 1 |  | 0
7. | Doprava, montáž a uvedení do provozu | kpl | 1 |  | 0
Cena celkem Kč bez DPH |  |  |  |  | 0
DPH 21% |  |  |  |  | 0
Cena celkem Kč včetně DPH |  |  |  |  | 0
Elektropřipojení, uvedení do provozu se zaškolením obsluhy
Likvidaci stávajících čerpadel a stávajícího potrubí si zajistí provozovatel.