## Položkový rozpočet
Rozpočet Podklady pro výběr klima budova A1 Vyplňte pouze bílá pole
Položka rozpočtu | Jednotky | Počet jednotek | Cena za ks bez DPH | Cena za počet jednotek
Venkovní kondenzační jednotka | ks | 1 |  | 0
Vnitřní hydromodul | ks | 1 |  | 0
Předizolované dvojité Cu potrubí | m | 10 |  | 0
Přívodní kabel CYKY 5x2,5 | m | 15 |  | 0
Ovládací kabel CYKY 5x1,5 | m | 10 |  | 0
Drobný spojovací materiál | sada | 1 |  | 0
Krycí lišta cca 90x65 včetně systémových prvků | m | 10 |  | 0
Potrubí pro TUV | m | 20 |  | 0
Potrubí pro otopnou vodu | m | 10 |  | 0
Drobný instalatérský materiál | sada | 1 |  | 0
Elektromateriál - jističe, svorkovnice …) | ks | 1 |  | 0
Konzole pro zavěšení venkovní jednotky na stěnu | ks | 1 |  | 0
Montáž, instalace a přezkoušení systému Tč | ks | 1 |  | 0
Instalatérské práce | ks | 1 |  | 0
Průraz 80cm | ks | 1 |  | 0
Drobné zednické práce, malování, | ks | 1 |  | 0
Přesun materiálu | ks | 1 |  | 0
Revize el. zařízení | ks | 1 |  | 0
|  |  | Celková cena díla bez DPH | 0
Všechny položky v rozpočtu musí být oceněny. |  |  | DPH | 0
V případě nevyplněného pole bude nabídka vyřazena ze soutěže. |  |  | Cena včetně DPH | 0

## Technické parametry
Specifikace jednotek
Parametr | Nabízené jednotky musí splňovat uvedené min. parametry | Uveďte Vámi nabízenou hodnotu
Tepelné čerpadlo - tepelný výkon (+2°C / +35°C) | 15 kW
Vestavěný elektrokotel 3 x 2 kW | 3x 2 kW
Oběhové čerpadlo s řízenými otáčkami | ano
Expanzní nádoba topného okruhu | 6 l
Pojišťovací ventil okruhu topení | 2,5 Bar
Ekvitermní regulace | ano
Plně grafický dotykový displej | ano
Vestavěný webový server pro dálkovou správu | ano
Ventil na ohřev TUV | ano
Čidlo pro hlídání a měření tlaku | ano
Třícestný ventil pro nabíjení TUV | ano
Kalorimetr k měření průtoku média | ano
Výstup pro cirkulaci TUV | ano
Samovysoušecí program | ano