## Položkový rozpočet
Položkový rozpočet Podklady pro výběr klima sociálka Vyplňte pouze bílá pole
Položka rozpočtu | Jednotky | Počet jednotek | Cena za ks bez DPH | Cena za počet jednotek
Vnější jednotka multi 3M chladící výkon min.5 kW | ks | 1 |  | 0
Vnitřní nástěnná jednotka min. chladící výkon 2 kW s infra ovladačem | ks | 2 |  | 0
Vnitřní nástěnná jednotka min. chladící výkon 3,5 kW s infra ovladačem | ks | 1 |  | 0
Předizolované dvojité Cu potrubí | m | 40 |  | 0
Ovládací kabel CYKY 5x1,5 | m | 40 |  | 0
Kondenzační hadice k čerpadlu kondenzátu | m | 30 |  | 0
Drobný spojovací materiál | sada | 3 |  | 0
Krycí lišta cca 90x65 včetně systémových prvků | m | 20 |  | 0
Krycí lišta cca 20x20 včetně systémových prvků | m | 10 |  | 0
Čerpadlo kondenzátu (Lištové s lištou) | ks | 2 |  | 0
Přívodní kabel CYKY 3x2,5 | m | 30 |  | 0
Jistič 1 fázový | ks | 1 |  | 0
Pronájem lešení do 5m výšky včetně dopravného | den | 1 |  | 0
Konzole pro zavěšení venkovní jednotky na stěnu | ks | 1 |  | 0
Montáž, instalace a přezkoušení systému | ks | 1 |  | 0
Průraz do 30cm | ks | 2 |  | 0
Průraz 45cm | ks | 3 |  | 0
Průraz 80cm | ks | 1 |  | 0
Drobné zednické práce | ks | 1 |  | 0
Přesun materiálu | ks | 1 |  | 0
Revize el. zařízení | ks | 1 |  | 0
|  |  | Celková cena díla bez DPH | 0
Všechny položky v rozpočtu musí být oceněny. |  |  | DPH | 0
V případě nevyplněného pole bude nabídka vyřazena ze soutěže. |  |  | Cena včetně DPH | 0

## Technické parametry
Specifikace jednotek
Parametr | Nabízené jednotky musí splňovat uvedené min/max parametry | Uveďte Vámi nabízenou hodnotu
Vnější jednotka MULTI pro 3 vnitřní jed.
Technologie | Invertor
Typ chladiva | R410A
Minimální chladící/topný výkon jmenovitý | 5/6 kW
Minimální chladící rozsah | od 2 kW do 6 kW
El. příkon chlazení | max. 1,5 kW
Minimální topný rozsah | od 1,9 kW do 6 kW
El. Příkon topení | max. 1,5 kW
Hlučnost | max. 55 dB(A)
Energetická účinnost | A+
Minimální hodnota SEER | 5
Rozsah provozních venkovních teplot
Chladící rozsah | -10oC až + 46oC
Topný rozsah | -15oC až + 24oC
Vnitřní nástěnná jednotka min 2 kW
Minimální chladící výkon jmenovitý | 2kW
Minimální topný výkon jmenovitý | 2,2 kW
Vzduchový výkon | min. 450 m3/h
Akustický tlak dB(A) min /max | 25/45
Vnitřní nástěnná jednotka 3,5 kW
Minimální chladící výkon jmenovitý | 3,5 kW
Minimální topný výkon jmenovitý | 4 kW
Vzduchový výkon | min. 550 m3/h
Akustický tlak dB(A) min /max | 25/45