## List1
Technická specifikace automobilu
Dále uvedené parametry a podmínky jsou minimální a musí být splněny nebo překročeny. Uchazeč nesmí nabídnout zboží, které nebude splňovat všechny uvedené technické podmínky.
Parametr | Požadovaná konfigurace | Stručná anotace způsobu splnění, nabízené parametry
Typ karoserie | Osobní automobil sedan
Palivo | CNG + benzín okt. č. 95
Maximální výkon (kW) | min. 80
Zdvihový objem (cm3) | min. 1300
Pohon | 4x2
Typ převodovky | manuální, min. 6-ti stupňová
Emisní norma | EU6
Průměrná kombinovaná spotřeba (m3/100km/ l/100 km) | do 5,8 m3 / do 5,8 l
Karoserie | 5-dvéřová, 5-ti místná
Objem zavazadlového prostoru (dm3) | min. 460
Nejvyšší rychlost | min 180 km/h
Zrychlení 0-100 km/h | do 12 sekund
Barva odstín | světle modrá metalíza
podélný prostor vzadu min (mm) | 820
výška nad sedadlem - vzadu min (mm) | 960
Další požadovaná výbava:
Airbagy řidiče a spolujezdce, boční airbagy vpředu | Ano
El.ovládání předních a zadních oken | Ano
Posilovač řízení | Ano
Výškově nastavitelné sedadlo řidiče | Ano
ABS, AFU | Ano
Automatická dvouzónová klimatizace | Ano
Autorádio CD,MP3 | Ano
Centrální zamykání s dálkovým ovládáním | Ano
Alu disky | Ano
Povinná výbava(lékárna, lano, trojúhelník, bezpečnostní vesta, tažné lano, náhradní žárovky) | Ano
Denní svícení | Ano
Signalizace vzdálenosti při parkování vpředu a vzadu | Ano
Palivová nádrž benzín + CNG | Ano
Loketní opěra vpředu | Ano
Elektricky ovládaná, sklopná a vyhřívaná zrcátka | Ano
Asistent rozjezdu do kopce | Ano