## Rozpočet
Položkový rozpočet
Název stavby: |  | Areál ZOO Děčín |  |  |  | Číslo stavby: | 000009162
Název SO: |  | SO 04 Rosomák |  |  |  | Číslo SO: | 0000001
Datum zpracování : |  | 2009-12-28 |  | Datum aktualizace : |  | 2009-12-28
Poř. | [6 empty] | C E N A
číslo | Číslo |  | Měrná | Množství | Jednotková | Celková | dodávky |  | montáže
pol. | položky | Název položky | jednotka |  | hmotnost | hmotnost | jednotková | celkem | jednotková | celkem
| 1 | 2 | 3 | 4 | 5 | 6 | 7 | 8 | 9 | 10
| 1 | Zemní práce
1 | 122 30-1101 | Odkop nezap horniny 4 -100m3 | m3 | 17.688 | 0 | 0 |  |  |  | 0
2 | 122 30-1109 | Přípl lepivost odkop horniny 4 | m3 | 8.844 | 0 | 0 |  |  |  | 0
3 | 132 30-1101 | Hlb rýh 60cm tř. 4 100m3 | m3 | 31.312 | 0 | 0 |  |  |  | 0
4 | 132 30-1109 | Přípl za lep rýha0,6m h4 | m3 | 15.656 | 0 | 0 |  |  |  | 0
5 | 132 30-1201 | Hlb rýh 2000mm tř.4 do 100m3 | m3 | 14.85 | 0 | 0 |  |  |  | 0
6 | 132 30-1209 | Přípl za lep rýha2m h4 | m3 | 7.425 | 0 | 0 |  |  |  | 0
7 | 151 10-1101 | Pažení příložné hl.do 2m rýhy | m2 | 33 | 0.00084 | 0.02772 |  |  |  | 0
8 | 151 10-1111 | Odstranění pažení rýh hl. 2m příl. | m2 | 33 | 0 | 0 |  |  |  | 0
9 | 161 10-1101 | Svislé přemíst výkopku tř.4 2,5m | m3 | 14.85 | 0 | 0 |  |  |  | 0
10 | 162 70-1101 | Vodorovné přem.výkopku do 6000m 1-4 | m3 | 54.445 | 0 | 0 |  |  |  | 0
11 | 167 10-1101 | Nakládání výkopku do 100m3 tř. 4 | m3 | 54.445 | 0 | 0 |  |  |  | 0
12 | 174 10-1101 | Zásyp zhutněný | m3 | 9.405 | 0 | 0 |  |  |  | 0
13 | 175 10-1101 | Obsyp potr bez prohoz sypaniny | m3 | 3.96 | 0 | 0 |  |  |  | 0
13/1 | 583 37345-01 | Štěrkopísek 0-32 | t | 7.128 | 1 | 7.128 |  | 0
14 | 181 30-1102 | Rozpr ornice 1:5 do500m2 15cm | m2 | 20.13 | 0 | 0 |  |  |  | 0
14/1 | 581 00001-11 | Vegetační substrát | m3 | 3.0195 | 1.75 | 5.2841 |  | 0
15 | 183 20-4112 | Výsadba trvalky prostokořenné | kus | 300 | 0 | 0 |  |  |  | 0
15/1 | 026 03510-85 | Rostliny trvalky | kus | 300 | 0 | 0 |  | 0
16 | 979 09-7115 | Skládkovné - ostatní zeminy | t | 72.081 | 0 | 0 |  |  |  | 0
|  | 1 celkem |  |  |  | 12.4398 |  | 0 |  | 0
| 2 | Zvláštní zakládání,základy,zpevňování hornin
1 | 271 57-1111 | Polštář základů štrpis tříděný | m3 | 4.1505 | 1.9397 | 8.0508 |  |  |  | 0
2 | 273 32-1611 | Základová deska ŽB C30/37 | m3 | 4.422 | 2.4533 | 10.8484 |  |  |  | 0
3 | 273 35-1215 | Zřízení bednění stěn zákl desek | m2 | 4 | 0.00115 | 0.0046 |  |  |  | 0
4 | 273 35-1216 | Odstranění bednění stěn zákl desek | m2 | 4 | 0 | 0 |  |  |  | 0
5 | 273 36-1821 | Výztuž zákl desek bet ocel 10505 | t | 0.42009 | 1.0602 | 0.44537 |  |  |  | 0
6 | 274 32-1611 | Základový pás ŽB C30/37 | m3 | 10.71 | 2.4533 | 26.2747 |  |  |  | 0
7 | 274 35-1215 | Zřízení bednění stěn zákl pásů | m2 | 9.28 | 0.00115 | 0.010672 |  |  |  | 0
8 | 274 35-1216 | Odstranění bednění stěn zákl pásů | m2 | 9.28 | 0 | 0 |  |  |  | 0
9 | 274 36-1821 | Výztuž zákl pasů bet ocel 10505 | t | 0.37485 | 1.0602 | 0.3974 |  |  |  | 0
10 | 279 32-1346 | Základová zeď ŽB C20/25 | m3 | 21.792 | 2.4533 | 53.4621 |  |  |  | 0
11 | 279 35-1105 | Zřízení bednění 2strany zákl zeď | m2 | 75.96 | 0.00297 | 0.2256 |  |  |  | 0
12 | 279 35-1106 | Odstranění bednění 2strany zákl zeď | m2 | 75.96 | 0 | 0 |  |  |  | 0
13 | 279 36-1821 | Výztuž zákl zdí nosných ocel 10 505 | t | 1.8523 | 1.0587 | 1.9611 |  |  |  | 0
|  | 2 celkem |  |  |  | 101.6808 |  | 0 |  | 0
| 3 | Svislé a kompletní konstrukce
1 | 338 17-1132 | Osaz sloup plot oc 4,0m v zabeton | kus | 34 | 0.1215 | 4.131 |  |  |  | 0
1/1 | 553 35640-54 | Sloupek L40/40/5-2600 žárov pozink | kus | 10 | 0.0077 | 0.077 |  | 0
1/2 | 553 35640-55 | Sloupek L60/60/7-3700 žárov pozink | kus | 4 | 0.02305 | 0.0922 |  | 0
1/3 | 553 35640-56 | Sloupek trubka d48/2-3700 potah pvc | kus | 20 | 0.0084 | 0.168 |  | 0
2 | 348 18-1112 | Zábradlí dřevěné trvalé s výplní | m | 9.3 | 0.17034 | 1.5842 |  |  |  | 0
3 | 348 92-1121 | Zdění zdí z betonových tvárnic | m3 | 18.418 | 0.33187 | 6.1124 |  |  |  | 0
3/1 | 592 89213-04 | Tvarovka KB 2-11 B přírodní | kus | 32 | 0.0153 | 0.4896 |  | 0
3/2 | 592 89305-01 | Tvarovka KB 1-31-B přírodní | kus | 760 | 0.0252 | 19.152 |  | 0
4 | 348 92-1141 | Výplň beton C16/20 beton tvárnic | m3 | 5.1072 | 2.422 | 12.3695 |  |  |  | 0
5 | 348 92-1821 | Výztuž betonových tvárnic 10505 | t | 0.24198 | 1.01 | 0.2444 |  |  |  | 0
|  | 3 celkem |  |  |  | 44.4203 |  | 0 |  | 0
| 4 | Vodorovné konstrukce
1 | 411 32-1313 | Strop deskový ŽB C16/20 | m3 | 3.8592 | 2.2565 | 8.7082 |  |  |  | 0
2 | 411 35-1101 | Zřízení bednění strop deska | m2 | 19.796 | 0.00297 | 0.058794 |  |  |  | 0
3 | 411 35-1102 | Odstraň bednění strop deska | m2 | 19.796 | 0 | 0 |  |  |  | 0
4 | 411 35-4171 | Zřízení podpěr kce -5kPa strop -4m | m2 | 16.5 | 0.0031 | 0.05115 |  |  |  | 0
5 | 411 35-4172 | Odstraň podpěr kce -5kPa strop -4m | m2 | 16.5 | 0 | 0 |  |  |  | 0
6 | 411 36-1821 | Výztuž strop bet ocel 10505 | t | 0.46308 | 1.0552 | 0.48862 |  |  |  | 0
7 | 430 32-1313 | Schodišťová kce ŽB C16/20 | m3 | 0.1215 | 2.2564 | 0.27416 |  |  |  | 0
8 | 430 36-1821 | Výztuž schod kce bet ocel 10505 | t | 0.010285 | 1.0489 | 0.010788 |  |  |  | 0
9 | 434 31-1114 | Stupně beton C16/20 na desku | m | 4.5 | 0.1016 | 0.4572 |  |  |  | 0
10 | 434 35-1145 | Zřízení bednění stupeň křivočarý | m2 | 1.998 | 0.00811 | 0.016204 |  |  |  | 0
11 | 434 35-1146 | Odstraň bednění stupeň křivočarý | m2 | 1.998 | 0 | 0 |  |  |  | 0
|  | 4 celkem |  |  |  | 10.0651 |  | 0 |  | 0
| 5 | Komunikace
1 | 564 85-1111 | Podklad štěrkodrť ŠD zhut tl 150mm | m2 | 10.4 | 0 | 0 |  |  |  | 0
2 | 596 21-1130 | Klad zámk dl tl60 skC -50m2 chod | m2 | 10.4 | 0.08425 | 0.8762 |  |  |  | 0
2/1 | 592 45268-03 | Dlažba zámková šedá 20x10x6 cm | m2 | 10.712 | 0.131 | 1.4033 |  | 0
|  | 5 celkem |  |  |  | 2.2795 |  | 0 |  | 0
| 61 | Úprava povrchů vnitřní
1 | 611 42-1133 | Omítka strop vápenná štuková | m2 | 20.4 | 0.05127 | 1.0459 |  |  |  | 0
2 | 611 48-1118 | Potažení stropu sklovl+tmel | m2 | 20.4 | 0.00469 | 0.095676 |  |  |  | 0
3 | 612 47-3182 | Vni omítka zdi SMS štuková | m2 | 40.56 | 0.03497 | 1.4184 |  |  |  | 0
4 | 612 48-1118 | Potažení vni stěn sklovl+tmel | m2 | 40.56 | 0.00469 | 0.19023 |  |  |  | 0
|  | 61 celkem |  |  |  | 2.7502 |  | 0 |  | 0
| 63 | Podlahy a podlahové konstrukce
1 | 631 34-1131 | Mazanina B liapor LC 8/9 tl24cm | m3 | 3.06 | 1.212 | 3.7087 |  |  |  | 0
|  | 63 celkem |  |  |  | 3.7087 |  | 0 |  | 0
| 711 | Izolace proti vodě a vlhkosti
1 | 711 11-1001 | Izolace V studená penetr nátěr | m2 | 44.22 | 0 | 0 |  |  |  | 0
1/1 | 111 63150-01 | Lak asfaltový penetrační | t | 0.008844 | 1 | 0.008844 |  | 0
2 | 711 14-1559 | Izolace V pásy přitavené NAIP | m2 | 88.44 | 0.0004 | 0.035376 |  |  |  | 0
2/1 | 628 52253-02 | Pás modif asf Glastek 40 spec miner | m2 | 50.853 | 0.0049 | 0.24918 |  | 0
2/2 | 628 52249-02 | Pás modif asf elastek 50 spec miner | m2 | 50.853 | 0.0045 | 0.22884 |  | 0
3 | 998 71-1101 | Přesun izolace voda objekt v -6m | t | 0.52224 | 0 | 0 |  |  |  | 0
|  | 711 celkem |  |  |  | 0.52224 |  | 0 |  | 0
| 712 | Povlakové krytiny
1 | 712 31-1101 | Izolace střech -10řstudená asf lak | m2 | 24.12 | 0 | 0 |  |  |  | 0
1/1 | 111 63150-01 | Lak asfaltový penetrační | t | 0.004824 | 1 | 0.004824 |  | 0
2 | 712 33-2211 | Drenážní tvarovaná nopová fólie | m2 | 24.12 | 0.00077 | 0.018572 |  |  |  | 0
3 | 712 34-1559 | Izol střech -10ř pásy NAIP plocha | m2 | 48.24 | 0.00088 | 0.042451 |  |  |  | 0
3/1 | 628 52248-01 | Pás modifik asf elastek 50 garden | m2 | 27.738 | 0.0035 | 0.097083 |  | 0
3/2 | 628 33159-01 | Pás tež asf sklobit g 200 s 40 | m2 | 27.738 | 0.0045 | 0.12482 |  | 0
4 | 712 39-1171 | Izol střech -10ř textilie podklad. | m2 | 24.12 | 0 | 0 |  |  |  | 0
4/1 | 693 66059-01 | Textilie filtek 200 g/m2 | m2 | 27.2556 | 0.0002 | 0.0054511 |  | 0
5 | 712 39-1172 | Izol střech -10ř textilie ochranné | m2 | 24.12 | 0 | 0 |  |  |  | 0
5/1 | 693 66098-02 | Textilie filtek 300 g/m2 | m2 | 27.2556 | 0.0003 | 0.0081767 |  | 0
6 | 998 71-2101 | Přesun povlak kytina objekt v -6m | t | 0.30138 | 0 | 0 |  |  |  | 0
|  | 712 celkem |  |  |  | 0.30138 |  | 0 |  | 0
| 713 | Izolace tepelné
1 | 713 14-1111 | Izol tep střech pl lepená plně 1vrs | m2 | 20.13 | 0.00204 | 0.041065 |  |  |  | 0
1/1 | 283 75982-03 | Deska polydek tl 150 mm | m2 | 20.5326 | 0.00845 | 0.1735 |  | 0
2 | 713 14-1121 | Izol tep střech pl lepená bod 1vrst | m2 | 20.13 | 0.00102 | 0.020533 |  |  |  | 0
2/1 | 283 75950-01 | Deska polystyren tl 100 mm | m2 | 20.5326 | 0.0023 | 0.047225 |  | 0
3 | 998 71-3101 | Přesun tepel izolace objekt v -6m | t | 0.28232 | 0 | 0 |  |  |  | 0
|  | 713 celkem |  |  |  | 0.28232 |  | 0 |  | 0
| 72 | Zdravotně-technické instalace budov
1 | 721 17-3402 | Kan potr PVC sys KG lež DN 125 vni | m | 6 | 0.00177 | 0.01062 |  |  |  | 0
2 | 721 17-3604 | Kanal potr PE ležaté DN 70 | m | 3 | 0.00979 | 0.02937 |  |  |  | 0
3 | 721 21-1403 | Vpusť podlaha DN 50/75+kul kloub | kus | 2 | 0.0009 | 0.0018 |  |  |  | 0
4 | 721 29-0111 | Zkouška těs kanal vodou -DN 125 | m | 9 | 0 | 0 |  |  |  | 0
5 | 722 17-4003 | Potr vod PPR PN16 svar polyfuz D 25 | m | 13 | 0.0057 | 0.0741 |  |  |  | 0
6 | 722 18-1212 | Vod potrubí izolace PE tl-6 DN-32 | m | 13 | 4e-05 | 0.00052 |  |  |  | 0
7 | 722 22-1137 | Ventil výtokový 1/2 s příp na hadici | soubor | 3 | 0.00057 | 0.00171 |  |  |  | 0
8 | 722 29-0226 | Zkouška těs vodo potrubí závit -50 | m | 13 | 0.00019 | 0.00247 |  |  |  | 0
9 | 722 29-0234 | Proplach a dezinfekce -DN 80 | m | 13 | 1e-05 | 0.00013 |  |  |  | 0
10 | 725 12-1538 | Napáječka | soubor | 2 | 0.01 | 0.02 |  |  |  | 0
11 | 998 72-2101 | Přesun vodovod objekt v -6m | t | 0.14072 | 0 | 0 |  |  |  | 0
|  | 72 celkem |  |  |  | 0.14072 |  | 0 |  | 0
| 764 | Konstrukce klempířské
1 | 764 22-3530 | Oplech zn-ti okapu lep krytin rš 330 | m | 6.2 | 0.00318 | 0.019716 |  |  |  | 0
2 | 764 23-3530 | Lem ZnTi zdí plochá střecha rš 330 | m | 12.7 | 0.00226 | 0.028702 |  |  |  | 0
3 | 764 25-2501 | Žlab ZnTi podokap půlkruh rš 250 | m | 6.2 | 0.00157 | 0.009734 |  |  |  | 0
4 | 764 25-9531 | Žlab ZnTi kotlík 4hran 200x250x350 | kus | 1 | 0.00269 | 0.00269 |  |  |  | 0
5 | 764 53-0540 | Oplechování ZnTi zdí rš 500 | m | 13.3 | 0.00254 | 0.033782 |  |  |  | 0
6 | 764 55-4502 | Odpadní trouby ZnTi kruhové D 100 | m | 3.5 | 0.0022 | 0.0077 |  |  |  | 0
7 | 998 76-4101 | Přesun klempíř kce objekt v 6m | t | 0.10232 | 0 | 0 |  |  |  | 0
|  | 764 celkem |  |  |  | 0.10232 |  | 0 |  | 0
| 767 | Konstrukce zámečnické
1 | 767 66-2120 | Mtž mříže pevné přivařené | m2 | 39.27 | 0.00038 | 0.014923 |  |  |  | 0
1/1 | 553 04000-91 | Mříž ocelová žárově pozink v=2,10 m | m | 18.7 | 0.0555 | 1.0378 |  | 0
2 | 767 91-1140 | Mtž stroj pletivo+dráto v -4m -15ř | m | 60 | 0 | 0 |  |  |  | 0
2/1 | 313 21407-01 | Pletivo plotové potah pvc | m2 | 192 | 0.00124 | 0.23808 |  | 0
3 | 767 91-2150 | Mtž napínací drát -15ř | m | 240 | 0 | 0 |  |  |  | 0
3/1 | 156 11166-01 | Drát napínací d 2,00 mm potah pvc | m | 240 | 3.1e-05 | 0.00744 |  | 0
4 | 767 91-2160 | Přiháčkování pletiva k drátu -15ř | m | 240 | 0 | 0 |  |  |  | 0
5 |  | Mtž okno zdvoj otv v -1,5m zeď | m2 | 5.44 | 0.00025 | 0.00136 |  |  |  | 0
5/1 |  | Okno ocelové 600x1100 mm | kus | 2 | 0.0158 | 0.0316 |  | 0
5/2 |  | Okno ocelové 700x700 mm | kus | 4 | 0.0117 | 0.0468 |  | 0
5/3 |  | Okno ocelové 900x1200 mm | kus | 2 | 0.0259 | 0.0518 |  | 0
6 |  | Mtž vchod dveře 1kř zdivo | kus | 3 | 0.00087 | 0.00261 |  |  |  | 0
6/1 |  | Dveře ocelové 1000x2000 mm | kus | 3 | 0.048 | 0.144 |  | 0
7 | 998 76-7101 | Přesun zámečnické kce objekt v -6m | t | 1.576 | 0 | 0 |  |  |  | 0
|  | 767 celkem |  |  |  | 1.5765 |  | 0 |  | 0
| 777 | Podlahy ze syntetických hmot
1 | 777 21-5126 | Podlaha plastbeton Epoxy 1330 12mm | m2 | 20.4 | 0.02458 | 0.50143 |  |  |  | 0
2 | 998 77-7101 | Přesun podlaha litá objekt v -6m | t | 0.50143 | 0 | 0 |  |  |  | 0
|  | 777 celkem |  |  |  | 0.50143 |  | 0 |  | 0
| 784 | Malby
1 | 784 45-3201 | Malba 2xdisp HERBOL bílá míst -3,8 | m2 | 70.4 | 0.00072 | 0.050688 |  |  |  | 0
|  | 784 celkem |  |  |  | 0.050688 |  | 0 |  | 0
| 787 | Zasklívání
1 | 787 19-2528 | Zaskl stěna bezpeč sklo 2x8 mm | m2 | 27.93 | 0.03537 | 0.98788 |  |  |  | 0
2 | 998 78-7101 | Přesun zasklení objekt v -6m | t | 0.98788 | 0 | 0 |  |  |  | 0
|  | 787 celkem |  |  |  | 0.98788 |  | 0 |  | 0
| 8 | Trubní vedení
1 | 871 15-1121 | MTŽ potr výkop tr PE sv DN 25 | m | 3 | 0 | 0 |  |  |  | 0
1/1 | 286 13751-01 | Trubka pehd pe100,sdr11 25x3 mm | m | 3 | 0.00023 | 0.00069 |  | 0
2 | 871 26-5221 | Potr.PVC-systém KG třídy SN8 DN100 | m | 5 | 0.00159 | 0.00795 |  |  |  | 0
3 | 871 27-5221 | Potr.PVC-systém KG třídy SN8 DN125 | m | 6 | 0.00206 | 0.01236 |  |  |  | 0
4 | 879 99-1101 | Položení výstražné fólie | m | 3 | 0 | 0 |  |  |  | 0
4/1 | 283 22079-02 | Výstražná fólie | m | 3 | 0.000633 | 0.001899 |  | 0
5 | 892 23-3111 | Dezinfekce vodov potr DN do 70 | m | 3 | 0 | 0 |  |  |  | 0
6 | 892 24-1111 | Tlak zkouška vodov potr DN do 80 | m | 3 | 0 | 0 |  |  |  | 0
7 | 892 27-2111 | Zkouška těsn kanalizace dn 125 vodou | m | 11 | 0 | 0 |  |  |  | 0
8 | 893 31-2121 | Vodoměrná prefa šachta | kus | 1 | 10.1748 | 10.1748 |  |  |  | 0
8/1 | 388 22087-11 | Vodoměrná sestava s vodoměrem | kpl | 1 | 0.0021 | 0.0021 |  | 0
9 | 894 81-2352 | Šachta PP DN600 poklop+ada -1,5t | kus | 2 | 0.05656 | 0.11312 |  |  |  | 0
|  | 8 celkem |  |  |  | 10.3129 |  | 0 |  | 0
| 9 | Ostatní konstrukce a práce bourací,přesun hmot,lešení
1 | 916 56-1111 | Osaz záhon obrub B zn2 s opěrou | m | 18.6 | 0.10108 | 1.8801 |  |  |  | 0
1/1 | 592 17509-03 | Obrubník Best-Linea 50x8x25 | kus | 38 | 0.024 | 0.912 |  | 0
2 | 916 56-2161 | Obruba s odvodnenim ACO-DRAIN | m | 6.7 | 0.19 | 1.273 |  |  |  | 0
3 | 941 11-1121 | Mtž leš řad trub leh+podl š1,2 v10m | m2 | 78.74 | 0 | 0 |  |  |  | 0
4 | 941 11-1221 | Přípl ZKD den lešení k 94111-1121 | m2 | 1574.8 | 0 | 0 |  |  |  | 0
5 | 941 11-1821 | Dmtž leš řad trub leh+podl š1,2 v10 | m2 | 78.74 | 0 | 0 |  |  |  | 0
6 | 952 90-1311 | Vyčištění budov zemědělský objekt | m2 | 44.22 | 3e-05 | 0.0013266 |  |  |  | 0
|  | 9 celkem |  |  |  | 4.0664 |  | 0 |  | 0
| 99 | Přesun hmot
1 | 998 01-1001 | Přesun budova zděná v -6m | t | 191.7238 | 0 | 0 |  |  |  | 0
|  | 99 celkem |  |  |  | 0 |  | 0 |  | 0
Formulas:
Číslo stavby: = [Areál ZOO Děčín]

## Rekapitulace rozpočtu
Rekapitulace rozpočtu
Název stavby : | Areál ZOO Děčín
Číslo stavby : | 000009162 |  | Datum: | 2009-12-28
Název SO : | SO 04 Rosomák
Číslo SO : | 0000001
Oddíl | Název | CENA (Kč) |  |  | Tonáž
|  | Dodávka | Montáž | Celkem
1 | Zemní práce | 0 | 0 | 0 | 12.4398
2 | Zvláštní zakládání,základy,zpevňování hornin | 0 | 0 | 0 | 101.6808
3 | Svislé a kompletní konstrukce | 0 | 0 | 0 | 44.4203
4 | Vodorovné konstrukce | 0 | 0 | 0 | 10.0651
5 | Komunikace | 0 | 0 | 0 | 2.2795
61 | Úprava povrchů vnitřní | 0 | 0 | 0 | 2.7502
63 | Podlahy a podlahové konstrukce | 0 | 0 | 0 | 3.7087
711 | Izolace proti vodě a vlhkosti | 0 | 0 | 0 | 0.52224
712 | Povlakové krytiny | 0 | 0 | 0 | 0.30138
713 | Izolace tepelné | 0 | 0 | 0 | 0.28232
72 | Zdravotně-technické instalace budov | 0 | 0 | 0 | 0.14072
764 | Konstrukce klempířské | 0 | 0 | 0 | 0.10232
767 | Konstrukce zámečnické | 0 | 0 | 0 | 1.5765
777 | Podlahy ze syntetických hmot | 0 | 0 | 0 | 0.50143
784 | Malby | 0 | 0 | 0 | 0.050688
787 | Zasklívání | 0 | 0 | 0 | 0.98788
8 | Trubní vedení | 0 | 0 | 0 | 10.3129
9 | Ostatní konstrukce a práce bourací,přesun hmot,lešení | 0 | 0 | 0 | 4.0664
99 | Přesun hmot | 0 | 0 | 0 | 0
| Celkem | 0 | 0 | 0 | 196.1892

## Výkaz
Položkový výkaz výměr
Název stavby: |  | Areál ZOO Děčín |  |  |  | Číslo stavby: | 000009162
Název SO: |  | SO 04 Rosomák |  |  |  | Číslo SO: | 0000001
Datum zpracování : |  | 2009-12-28 |  | Datum aktualizace : |  | 2009-12-28
Poř. | [6 empty] | C E N A
číslo | Číslo |  | Měrná | Množství | Jednotková | Celková | dodávky |  | montáže
pol. | položky | Název položky | jednotka |  | hmotnost | hmotnost | jednotková | celkem | jednotková | celkem
| 1 | 2 | 3 | 4 | 5 | 6 | 7 | 8 | 9 | 10
| 1 | Zemní práce
1 | 122 30-1101 | Odkop nezap horniny 4 -100m3 | m3 | 17.688 | 0 | 0 |  |  |  | 0
|  | 6,70*6,60*0,40 |  | 17.688
2 | 122 30-1109 | Přípl lepivost odkop horniny 4 | m3 | 8.844 | 0 | 0 |  |  |  | 0
|  | 0,5*17.688 'Viz 1/1 (122301101)' |  | 8.844
3 | 132 30-1101 | Hlb rýh 60cm tř. 4 100m3 | m3 | 31.312 | 0 | 0 |  |  |  | 0
|  | Pro základové pasy objektu |  | 0
|  | 0,30*(3,00*4+2,00*2+1,50)*0,80 |  | 4.2
|  | 0,50*(6,70*2+2,60*4)*0,80 |  | 9.52
|  | Pro základové pasy oplocení z bepečnostního skla |  | 0
|  | 0,30*13,30*0,80 |  | 3.192
|  | Pro základové pasy oplocení z drátěného pletiva |  | 0
|  | 0,30*60,00*0,80 |  | 14.4
4 | 132 30-1109 | Přípl za lep rýha0,6m h4 | m3 | 15.656 | 0 | 0 |  |  |  | 0
|  | 0,5*31.312 'Viz 1/3 (132301101)' |  | 15.656
5 | 132 30-1201 | Hlb rýh 2000mm tř.4 do 100m3 | m3 | 14.85 | 0 | 0 |  |  |  | 0
|  | Pro kanalizaci a vodovod |  | 0
|  | 0,90*11,00*1,50 |  | 14.85
6 | 132 30-1209 | Přípl za lep rýha2m h4 | m3 | 7.425 | 0 | 0 |  |  |  | 0
|  | 0,5*14.850 'Viz 1/5 (132301201)' |  | 7.425
7 | 151 10-1101 | Pažení příložné hl.do 2m rýhy | m2 | 33 | 0.00084 | 0.02772 |  |  |  | 0
|  | Kanalizace a vodovod |  | 0
|  | (11,00*1,50)*2 |  | 33
8 | 151 10-1111 | Odstranění pažení rýh hl. 2m příl. | m2 | 33 | 0 | 0 |  |  |  | 0
|  | 33.000 'Viz 1/7 (151101101)' |  | 33
9 | 161 10-1101 | Svislé přemíst výkopku tř.4 2,5m | m3 | 14.85 | 0 | 0 |  |  |  | 0
|  | 14.850 'Viz 1/5 (132301201)' |  | 14.85
10 | 162 70-1101 | Vodorovné přem.výkopku do 6000m 1-4 | m3 | 54.445 | 0 | 0 |  |  |  | 0
|  | Přebytečná zemina |  | 0
|  | 17.688 'Viz 1/1 (122301101)' |  | 17.688
|  | 31.312 'Viz 1/3 (132301101)' |  | 31.312
|  | 14.850 'Viz 1/5 (132301201)' |  | 14.85
|  | -9.405 'Viz 1/12 (174101101)' |  | -9.405
11 | 167 10-1101 | Nakládání výkopku do 100m3 tř. 4 | m3 | 54.445 | 0 | 0 |  |  |  | 0
|  | 54.445 'Viz 1/10 (162701101)' |  | 54.445
12 | 174 10-1101 | Zásyp zhutněný | m3 | 9.405 | 0 | 0 |  |  |  | 0
|  | Kanalizaci a vodovod |  | 0
|  | 0,90*11,00*0,95 |  | 9.405
13 | 175 10-1101 | Obsyp potr bez prohoz sypaniny | m3 | 3.96 | 0 | 0 |  |  |  | 0
|  | Kanalizace a vodovod |  | 0
|  | 0,90*11,00*0,40 |  | 3.96
13/1 | 583 37345-01 | Štěrkopísek 0-32 | t | 7.128 | 1 | 7.128 |  | 0
14 | 181 30-1102 | Rozpr ornice 1:5 do500m2 15cm | m2 | 20.13 | 0 | 0 |  |  |  | 0
|  | Zelená střecha |  | 0
|  | 6,10*3,30 |  | 20.13
14/1 | 581 00001-11 | Vegetační substrát | m3 | 3.0195 | 1.75 | 5.2841 |  | 0
15 | 183 20-4112 | Výsadba trvalky prostokořenné | kus | 300 | 0 | 0 |  |  |  | 0
15/1 | 026 03510-85 | Rostliny trvalky | kus | 300 | 0 | 0 |  | 0
16 | 979 09-7115 | Skládkovné - ostatní zeminy | t | 72.081 | 0 | 0 |  |  |  | 0
|  | 1,8*40.045 'Viz 1/10 (162701101)' |  | 72.081
| 2 | Zvláštní zakládání,základy,zpevňování hornin
1 | 271 57-1111 | Polštář základů štrpis tříděný | m3 | 4.1505 | 1.9397 | 8.0508 |  |  |  | 0
|  | Pod objektem |  | 0
|  | (1,60*2,60*0,15)*2 |  | 1.248
|  | 1,50*3,00*0,15 |  | 0.675
|  | Pod klecemi |  | 0
|  | (2,00*2,70*0,15)*2 |  | 1.62
|  | 1,50*1,25*0,15 |  | 0.28125
|  | 1,50*1,45*0,15 |  | 0.32625
2 | 273 32-1611 | Základová deska ŽB C30/37 | m3 | 4.422 | 2.4533 | 10.8484 |  |  |  | 0
|  | Objekt |  | 0
|  | 6,70*3,60*0,10 |  | 2.412
|  | Klece |  | 0
|  | 6,70*3,00*0,10 |  | 2.01
3 | 273 35-1215 | Zřízení bednění stěn zákl desek | m2 | 4 | 0.00115 | 0.0046 |  |  |  | 0
|  | Objekt |  | 0
|  | 2*(6,70+3,60)*0,10 |  | 2.06
|  | Klece |  | 0
|  | 2*(6,70+3,00)*0,10 |  | 1.94
4 | 273 35-1216 | Odstranění bednění stěn zákl desek | m2 | 4 | 0 | 0 |  |  |  | 0
|  | 4.000 'Viz 2/3 (273351215)' |  | 4
5 | 273 36-1821 | Výztuž zákl desek bet ocel 10505 | t | 0.42009 | 1.0602 | 0.44537 |  |  |  | 0
|  | 0,095*4.422 'Viz 2/2 (273321611)' |  | 0.42009
6 | 274 32-1611 | Základový pás ŽB C30/37 | m3 | 10.71 | 2.4533 | 26.2747 |  |  |  | 0
|  | Objekt |  | 0
|  | 0,50*(6,70*2+2,60*4)*0,90 |  | 10.71
7 | 274 35-1215 | Zřízení bednění stěn zákl pásů | m2 | 9.28 | 0.00115 | 0.010672 |  |  |  | 0
|  | Objekt |  | 0
|  | 2*(6,70+3,60)*0,20 |  | 4.12
|  | 2*(1,60+2,60)*0,20 |  | 1.68
|  | 2*(1,50+3,00)*0,20 |  | 1.8
|  | 2*(1,60+2,60)*0,20 |  | 1.68
8 | 274 35-1216 | Odstranění bednění stěn zákl pásů | m2 | 9.28 | 0 | 0 |  |  |  | 0
|  | 9.280 'Viz 2/7 (274351215)' |  | 9.28
9 | 274 36-1821 | Výztuž zákl pasů bet ocel 10505 | t | 0.37485 | 1.0602 | 0.3974 |  |  |  | 0
|  | 0,035*10.710 'Viz 2/6 (274321611)' |  | 0.37485
10 | 279 32-1346 | Základová zeď ŽB C20/25 | m3 | 21.792 | 2.4533 | 53.4621 |  |  |  | 0
|  | Klece |  | 0
|  | 0,30*(3,00*4+2,00*2+1,50)*0,80 |  | 4.2
|  | Oplocení z bepečnostního skla |  | 0
|  | 0,30*13,30*0,80 |  | 3.192
|  | Oplocení z drátěného pletiva |  | 0
|  | 0,30*60,00*0,80 |  | 14.4
11 | 279 35-1105 | Zřízení bednění 2strany zákl zeď | m2 | 75.96 | 0.00297 | 0.2256 |  |  |  | 0
|  | Klece |  | 0
|  | 2*(6,70+3,00)*0,40 |  | 7.76
|  | 2*(1,60+2,70)*0,40 |  | 3.44
|  | 2*(1,50+1,25)*0,40 |  | 2.2
|  | 2*(1,60+2,70)*0,40 |  | 3.44
|  | Oplocení z bepečnostního skla |  | 0
|  | 2*(0,30+13,30)*0,40 |  | 10.88
|  | Oplocení z drátěného pletiva |  | 0
|  | 2*(0,30+60,00)*0,40 |  | 48.24
12 | 279 35-1106 | Odstranění bednění 2strany zákl zeď | m2 | 75.96 | 0 | 0 |  |  |  | 0
|  | 75.960 'Viz 2/11 (279351105)' |  | 75.96
13 | 279 36-1821 | Výztuž zákl zdí nosných ocel 10 505 | t | 1.8523 | 1.0587 | 1.9611 |  |  |  | 0
|  | 0,085*21.792 'Viz 2/10 (279321346)' |  | 1.8523
| 3 | Svislé a kompletní konstrukce
1 | 338 17-1132 | Osaz sloup plot oc 4,0m v zabeton | kus | 34 | 0.1215 | 4.131 |  |  |  | 0
|  | Pro klec |  | 0
|  | 10 |  | 10
|  | Pro oplocení z bezpečnostního skla |  | 0
|  | 4 |  | 4
|  | Pro oplocení z drátěného pletiva |  | 0
|  | 20 |  | 20
1/1 | 553 35640-54 | Sloupek L40/40/5-2600 žárov pozink | kus | 10 | 0.0077 | 0.077 |  | 0
1/2 | 553 35640-55 | Sloupek L60/60/7-3700 žárov pozink | kus | 4 | 0.02305 | 0.0922 |  | 0
1/3 | 553 35640-56 | Sloupek trubka d48/2-3700 potah pvc | kus | 20 | 0.0084 | 0.168 |  | 0
2 | 348 18-1112 | Zábradlí dřevěné trvalé s výplní | m | 9.3 | 0.17034 | 1.5842 |  |  |  | 0
|  | Přístupová rampa |  | 0
|  | 8,00+1,30 |  | 9.3
3 | 348 92-1121 | Zdění zdí z betonových tvárnic | m3 | 18.418 | 0.33187 | 6.1124 |  |  |  | 0
|  | Zdivo |  | 0
|  | 0,30*(6,70*2+3,00*4)*3,00 |  | 22.86
|  | Odpočet otvorů |  | 0
|  | -(0,30*0,60*1,10)*2 |  | -0.396
|  | -(0,30*0,70*0,70)*4 |  | -0.588
|  | -(0,30*0,90*1,20)*2 |  | -0.648
|  | -(0,30*1,00*2,00)*2 |  | -1.2
|  | -(0,30*1,50*2,00)*2 |  | -1.8
|  | Mezisoucet: |  | 18.228
|  | Příčka |  | 0
|  | 0,10*1,50*2,60 |  | 0.39
|  | Odpočet otvoru: |  | 0
|  | -(0,10*1,00*2,00)*1 |  | -0.2
|  | Mezisoucet: |  | 0.19
3/1 | 592 89213-04 | Tvarovka KB 2-11 B přírodní | kus | 32 | 0.0153 | 0.4896 |  | 0
3/2 | 592 89305-01 | Tvarovka KB 1-31-B přírodní | kus | 760 | 0.0252 | 19.152 |  | 0
4 | 348 92-1141 | Výplň beton C16/20 beton tvárnic | m3 | 5.1072 | 2.422 | 12.3695 |  |  |  | 0
|  | [(0,14*0,12*0,20)*2]*760 |  | 5.1072
5 | 348 92-1821 | Výztuž betonových tvárnic 10505 | t | 0.24198 | 1.01 | 0.2444 |  |  |  | 0
|  | 0,0006173*(3,50*112) |  | 0.24198
| 4 | Vodorovné konstrukce
1 | 411 32-1313 | Strop deskový ŽB C16/20 | m3 | 3.8592 | 2.2565 | 8.7082 |  |  |  | 0
|  | 6,70*3,60*0,16 |  | 3.8592
2 | 411 35-1101 | Zřízení bednění strop deska | m2 | 19.796 | 0.00297 | 0.058794 |  |  |  | 0
|  | (2,00*3,00)*2 |  | 12
|  | (1,50*3,00)*1 |  | 4.5
|  | 2*(6,70+3,60)*0,16 |  | 3.296
3 | 411 35-1102 | Odstraň bednění strop deska | m2 | 19.796 | 0 | 0 |  |  |  | 0
|  | 19.796 'Viz 4/2 (411351101)' |  | 19.796
4 | 411 35-4171 | Zřízení podpěr kce -5kPa strop -4m | m2 | 16.5 | 0.0031 | 0.05115 |  |  |  | 0
|  | (2,00*3,00)*2 |  | 12
|  | (1,50*3,00)*1 |  | 4.5
5 | 411 35-4172 | Odstraň podpěr kce -5kPa strop -4m | m2 | 16.5 | 0 | 0 |  |  |  | 0
|  | 16.500 'Viz 4/4 (411354171)' |  | 16.5
6 | 411 36-1821 | Výztuž strop bet ocel 10505 | t | 0.46308 | 1.0552 | 0.48862 |  |  |  | 0
|  | 0,120*3.859 'Viz 4/1 (411321313)' |  | 0.46308
7 | 430 32-1313 | Schodišťová kce ŽB C16/20 | m3 | 0.1215 | 2.2564 | 0.27416 |  |  |  | 0
|  | Vnější vyrovnávací schody - deska |  | 0
|  | 0,90*0,90*0,15 |  | 0.1215
8 | 430 36-1821 | Výztuž schod kce bet ocel 10505 | t | 0.010285 | 1.0489 | 0.010788 |  |  |  | 0
|  | 0,085*0.121 'Viz 4/7 (430321313)' |  | 0.010285
9 | 434 31-1114 | Stupně beton C16/20 na desku | m | 4.5 | 0.1016 | 0.4572 |  |  |  | 0
|  | Vnější vyrovnávací schody |  | 0
|  | 0,90*5 |  | 4.5
10 | 434 35-1145 | Zřízení bednění stupeň křivočarý | m2 | 1.998 | 0.00811 | 0.016204 |  |  |  | 0
|  | Vnější vyrovnávací schody |  | 0
|  | [(0,1440+0,30)*0,90]*5 |  | 1.998
11 | 434 35-1146 | Odstraň bednění stupeň křivočarý | m2 | 1.998 | 0 | 0 |  |  |  | 0
|  | 1.998 'Viz 4/10 (434351145)' |  | 1.998
| 5 | Komunikace
1 | 564 85-1111 | Podklad štěrkodrť ŠD zhut tl 150mm | m2 | 10.4 | 0 | 0 |  |  |  | 0
|  | Přístupová rampa |  | 0
|  | 1,30*8,00 |  | 10.4
2 | 596 21-1130 | Klad zámk dl tl60 skC -50m2 chod | m2 | 10.4 | 0.08425 | 0.8762 |  |  |  | 0
|  | Přístupová rampa |  | 0
|  | 1,30*8,00 |  | 10.4
2/1 | 592 45268-03 | Dlažba zámková šedá 20x10x6 cm | m2 | 10.712 | 0.131 | 1.4033 |  | 0
| 61 | Úprava povrchů vnitřní
1 | 611 42-1133 | Omítka strop vápenná štuková | m2 | 20.4 | 0.05127 | 1.0459 |  |  |  | 0
|  | 3,00+4,60+6,40+6,40 |  | 20.4
2 | 611 48-1118 | Potažení stropu sklovl+tmel | m2 | 20.4 | 0.00469 | 0.095676 |  |  |  | 0
|  | 20.400 'Viz 61/1 (611421133)' |  | 20.4
3 | 612 47-3182 | Vni omítka zdi SMS štuková | m2 | 40.56 | 0.03497 | 1.4184 |  |  |  | 0
|  | [2*(2,00+3,00)*2,50]*2 |  | 50
|  | Odpočet otvorů |  | 0
|  | -(0,60*1,10)*2 |  | -1.32
|  | -(0,70*0,70)*4 |  | -1.96
|  | -(0,90*1,20)*2 |  | -2.16
|  | -(1,00*2,00)*2 |  | -4
4 | 612 48-1118 | Potažení vni stěn sklovl+tmel | m2 | 40.56 | 0.00469 | 0.19023 |  |  |  | 0
|  | 40.560 'Viz 61/3 (612473182)' |  | 40.56
| 63 | Podlahy a podlahové konstrukce
1 | 631 34-1131 | Mazanina B liapor LC 8/9 tl24cm | m3 | 3.06 | 1.212 | 3.7087 |  |  |  | 0
|  | (3,00+4,60+6,40+6,40)*0,15 |  | 3.06
| 711 | Izolace proti vodě a vlhkosti
1 | 711 11-1001 | Izolace V studená penetr nátěr | m2 | 44.22 | 0 | 0 |  |  |  | 0
|  | 6,70*6,60 |  | 44.22
1/1 | 111 63150-01 | Lak asfaltový penetrační | t | 0.008844 | 1 | 0.008844 |  | 0
2 | 711 14-1559 | Izolace V pásy přitavené NAIP | m2 | 88.44 | 0.0004 | 0.035376 |  |  |  | 0
|  | 2*44.220 'Viz 711/1 (711111001)' |  | 88.44
2/1 | 628 52253-02 | Pás modif asf Glastek 40 spec miner | m2 | 50.853 | 0.0049 | 0.24918 |  | 0
2/2 | 628 52249-02 | Pás modif asf elastek 50 spec miner | m2 | 50.853 | 0.0045 | 0.22884 |  | 0
3 | 998 71-1101 | Přesun izolace voda objekt v -6m | t | 0.52224 | 0 | 0 |  |  |  | 0
| 712 | Povlakové krytiny
1 | 712 31-1101 | Izolace střech -10řstudená asf lak | m2 | 24.12 | 0 | 0 |  |  |  | 0
|  | Zelená střecha |  | 0
|  | 6,70*3,60 |  | 24.12
1/1 | 111 63150-01 | Lak asfaltový penetrační | t | 0.004824 | 1 | 0.004824 |  | 0
2 | 712 33-2211 | Drenážní tvarovaná nopová fólie | m2 | 24.12 | 0.00077 | 0.018572 |  |  |  | 0
|  | 24.120 'Viz 712/1 (712311101)' |  | 24.12
3 | 712 34-1559 | Izol střech -10ř pásy NAIP plocha | m2 | 48.24 | 0.00088 | 0.042451 |  |  |  | 0
|  | 2*24.120 'Viz 712/1 (712311101)' |  | 48.24
3/1 | 628 52248-01 | Pás modifik asf elastek 50 garden | m2 | 27.738 | 0.0035 | 0.097083 |  | 0
3/2 | 628 33159-01 | Pás tež asf sklobit g 200 s 40 | m2 | 27.738 | 0.0045 | 0.12482 |  | 0
4 | 712 39-1171 | Izol střech -10ř textilie podklad. | m2 | 24.12 | 0 | 0 |  |  |  | 0
|  | 24.120 'Viz 712/1 (712311101)' |  | 24.12
4/1 | 693 66059-01 | Textilie filtek 200 g/m2 | m2 | 27.2556 | 0.0002 | 0.0054511 |  | 0
5 | 712 39-1172 | Izol střech -10ř textilie ochranné | m2 | 24.12 | 0 | 0 |  |  |  | 0
|  | 24.120 'Viz 712/1 (712311101)' |  | 24.12
5/1 | 693 66098-02 | Textilie filtek 300 g/m2 | m2 | 27.2556 | 0.0003 | 0.0081767 |  | 0
6 | 998 71-2101 | Přesun povlak kytina objekt v -6m | t | 0.30138 | 0 | 0 |  |  |  | 0
| 713 | Izolace tepelné
1 | 713 14-1111 | Izol tep střech pl lepená plně 1vrs | m2 | 20.13 | 0.00204 | 0.041065 |  |  |  | 0
|  | Zelená střecha |  | 0
|  | 6,10*3,30 |  | 20.13
1/1 | 283 75982-03 | Deska polydek tl 150 mm | m2 | 20.5326 | 0.00845 | 0.1735 |  | 0
2 | 713 14-1121 | Izol tep střech pl lepená bod 1vrst | m2 | 20.13 | 0.00102 | 0.020533 |  |  |  | 0
|  | Zelená střecha |  | 0
|  | 6,10*3,30 |  | 20.13
2/1 | 283 75950-01 | Deska polystyren tl 100 mm | m2 | 20.5326 | 0.0023 | 0.047225 |  | 0
3 | 998 71-3101 | Přesun tepel izolace objekt v -6m | t | 0.28232 | 0 | 0 |  |  |  | 0
| 72 | Zdravotně-technické instalace budov
1 | 721 17-3402 | Kan potr PVC sys KG lež DN 125 vni | m | 6 | 0.00177 | 0.01062 |  |  |  | 0
2 | 721 17-3604 | Kanal potr PE ležaté DN 70 | m | 3 | 0.00979 | 0.02937 |  |  |  | 0
3 | 721 21-1403 | Vpusť podlaha DN 50/75+kul kloub | kus | 2 | 0.0009 | 0.0018 |  |  |  | 0
4 | 721 29-0111 | Zkouška těs kanal vodou -DN 125 | m | 9 | 0 | 0 |  |  |  | 0
5 | 722 17-4003 | Potr vod PPR PN16 svar polyfuz D 25 | m | 13 | 0.0057 | 0.0741 |  |  |  | 0
6 | 722 18-1212 | Vod potrubí izolace PE tl-6 DN-32 | m | 13 | 4e-05 | 0.00052 |  |  |  | 0
7 | 722 22-1137 | Ventil výtokový 1/2 s příp na hadici | soubor | 3 | 0.00057 | 0.00171 |  |  |  | 0
8 | 722 29-0226 | Zkouška těs vodo potrubí závit -50 | m | 13 | 0.00019 | 0.00247 |  |  |  | 0
9 | 722 29-0234 | Proplach a dezinfekce -DN 80 | m | 13 | 1e-05 | 0.00013 |  |  |  | 0
10 | 725 12-1538 | Napáječka | soubor | 2 | 0.01 | 0.02 |  |  |  | 0
11 | 998 72-2101 | Přesun vodovod objekt v -6m | t | 0.14072 | 0 | 0 |  |  |  | 0
| 764 | Konstrukce klempířské
1 | 764 22-3530 | Oplech zn-ti okapu lep krytin rš 330 | m | 6.2 | 0.00318 | 0.019716 |  |  |  | 0
2 | 764 23-3530 | Lem ZnTi zdí plochá střecha rš 330 | m | 12.7 | 0.00226 | 0.028702 |  |  |  | 0
|  | 3,30+6,10+3,30 |  | 12.7
3 | 764 25-2501 | Žlab ZnTi podokap půlkruh rš 250 | m | 6.2 | 0.00157 | 0.009734 |  |  |  | 0
4 | 764 25-9531 | Žlab ZnTi kotlík 4hran 200x250x350 | kus | 1 | 0.00269 | 0.00269 |  |  |  | 0
5 | 764 53-0540 | Oplechování ZnTi zdí rš 500 | m | 13.3 | 0.00254 | 0.033782 |  |  |  | 0
|  | 3,60+6,10+3,60 |  | 13.3
6 | 764 55-4502 | Odpadní trouby ZnTi kruhové D 100 | m | 3.5 | 0.0022 | 0.0077 |  |  |  | 0
7 | 998 76-4101 | Přesun klempíř kce objekt v 6m | t | 0.10232 | 0 | 0 |  |  |  | 0
| 767 | Konstrukce zámečnické
1 | 767 66-2120 | Mtž mříže pevné přivařené | m2 | 39.27 | 0.00038 | 0.014923 |  |  |  | 0
|  | Ocelová klec |  | 0
|  | (3,00+2,60+3,00+1,50+3,00+2,60+3,00)*2,10 |  | 39.27
1/1 | 553 04000-91 | Mříž ocelová žárově pozink v=2,10 m | m | 18.7 | 0.0555 | 1.0378 |  | 0
2 | 767 91-1140 | Mtž stroj pletivo+dráto v -4m -15ř | m | 60 | 0 | 0 |  |  |  | 0
|  | Oplocení z drátěného pletiva |  | 0
|  | 60,00 |  | 60
2/1 | 313 21407-01 | Pletivo plotové potah pvc | m2 | 192 | 0.00124 | 0.23808 |  | 0
3 | 767 91-2150 | Mtž napínací drát -15ř | m | 240 | 0 | 0 |  |  |  | 0
|  | Oplocení z drátěného pletiva |  | 0
|  | 60,00*4 |  | 240
3/1 | 156 11166-01 | Drát napínací d 2,00 mm potah pvc | m | 240 | 3.1e-05 | 0.00744 |  | 0
4 | 767 91-2160 | Přiháčkování pletiva k drátu -15ř | m | 240 | 0 | 0 |  |  |  | 0
|  | 240.000 'Viz 767/3 (767912150)' |  | 240
5 |  | Mtž okno zdvoj otv v -1,5m zeď | m2 | 5.44 | 0.00025 | 0.00136 |  |  |  | 0
|  | (0,60*1,10)*2 |  | 1.32
|  | (0,70*0,70)*4 |  | 1.96
|  | (0,90*1,20)*2 |  | 2.16
5/1 |  | Okno ocelové 600x1100 mm | kus | 2 | 0.0158 | 0.0316 |  | 0
5/2 |  | Okno ocelové 700x700 mm | kus | 4 | 0.0117 | 0.0468 |  | 0
5/3 |  | Okno ocelové 900x1200 mm | kus | 2 | 0.0259 | 0.0518 |  | 0
6 |  | Mtž vchod dveře 1kř zdivo | kus | 3 | 0.00087 | 0.00261 |  |  |  | 0
6/1 |  | Dveřeocelové 1000x2000 mm | kus | 3 | 0.048 | 0.144 |  | 0
7 | 998 76-7101 | Přesun zámečnické kce objekt v -6m | t | 1.2983 | 0 | 0 |  |  |  | 0
| 777 | Podlahy ze syntetických hmot
1 | 777 21-5126 | Podlaha plastbeton Epoxy 1330 12mm | m2 | 20.4 | 0.02458 | 0.50143 |  |  |  | 0
|  | 3,00+4,60+6,40+6,40 |  | 20.4
2 | 998 77-7101 | Přesun podlaha litá objekt v -6m | t | 0.50143 | 0 | 0 |  |  |  | 0
| 784 | Malby
1 | 784 45-3201 | Malba 2xdisp HERBOL bílá míst -3,8 | m2 | 70.4 | 0.00072 | 0.050688 |  |  |  | 0
|  | Stropy |  | 0
|  | 3,00+4,60+6,40+6,40 |  | 20.4
|  | Stěny |  | 0
|  | [2*(2,00+3,00)*2,50]*2 |  | 50
| 787 | Zasklívání
1 | 787 19-2528 | Zaskl stěna bezpeč sklo 2x8 mm | m2 | 27.93 | 0.03537 | 0.98788 |  |  |  | 0
|  | Oplocení |  | 0
|  | 13,30*2,10 |  | 27.93
2 | 998 78-7101 | Přesun zasklení objekt v -6m | t | 0.98788 | 0 | 0 |  |  |  | 0
| 8 | Trubní vedení
1 | 871 15-1121 | MTŽ potr výkop tr PE sv DN 25 | m | 3 | 0 | 0 |  |  |  | 0
1/1 | 286 13751-01 | Trubka pehd pe100,sdr11 25x3 mm | m | 3 | 0.00023 | 0.00069 |  | 0
2 | 871 26-5221 | Potr.PVC-systém KG třídy SN8 DN100 | m | 5 | 0.00159 | 0.00795 |  |  |  | 0
3 | 871 27-5221 | Potr.PVC-systém KG třídy SN8 DN125 | m | 6 | 0.00206 | 0.01236 |  |  |  | 0
4 | 879 99-1101 | Položení výstražné fólie | m | 3 | 0 | 0 |  |  |  | 0
4/1 | 283 22079-02 | Výstražná fólie | m | 3 | 0.000633 | 0.001899 |  | 0
5 | 892 23-3111 | Dezinfekce vodov potr DN do 70 | m | 3 | 0 | 0 |  |  |  | 0
6 | 892 24-1111 | Tlak zkouška vodov potr DN do 80 | m | 3 | 0 | 0 |  |  |  | 0
7 | 892 27-2111 | Zkouška těsn kanalizace dn 125 vodou | m | 11 | 0 | 0 |  |  |  | 0
8 | 893 31-2121 | Vodoměrná prefa šachta | kus | 1 | 10.1748 | 10.1748 |  |  |  | 0
8/1 | 388 22087-11 | Vodoměrná sestava s vodoměrem | kpl | 1 | 0.0021 | 0.0021 |  | 0
9 | 894 81-2352 | Šachta PP DN600 poklop+ada -1,5t | kus | 2 | 0.05656 | 0.11312 |  |  |  | 0
| 9 | Ostatní konstrukce a práce bourací,přesun hmot,lešení
1 | 916 56-1111 | Osaz záhon obrub B zn2 s opěrou | m | 18.6 | 0.10108 | 1.8801 |  |  |  | 0
|  | Přístupová rampa |  | 0
|  | 2*(1,30+8,00) |  | 18.6
1/1 | 592 17509-03 | Obrubník Best-Linea 50x8x25 | kus | 38 | 0.024 | 0.912 |  | 0
2 | 916 56-2161 | Obruba s odvodnenim ACO-DRAIN | m | 6.7 | 0.19 | 1.273 |  |  |  | 0
3 | 941 11-1121 | Mtž leš řad trub leh+podl š1,2 v10m | m2 | 78.74 | 0 | 0 |  |  |  | 0
|  | 2*(9,10+3,60)*3,10 |  | 78.74
4 | 941 11-1221 | Přípl ZKD den lešení k 94111-1121 | m2 | 1574.8 | 0 | 0 |  |  |  | 0
|  | 20*78.740 'Viz 9/3 (941111121)' |  | 1574.8
5 | 941 11-1821 | Dmtž leš řad trub leh+podl š1,2 v10 | m2 | 78.74 | 0 | 0 |  |  |  | 0
|  | 78.740 'Viz 9/3 (941111121)' |  | 78.74
6 | 952 90-1311 | Vyčištění budov zemědělský objekt | m2 | 44.22 | 3e-05 | 0.0013266 |  |  |  | 0
|  | 6,70*6,60 |  | 44.22
| 99 | Přesun hmot
1 | 998 01-1001 | Přesun budova zděná v -6m | t | 191.7238 | 0 | 0 |  |  |  | 0

## Krycí list
Krycí list rozpočtu
Stavba: |  | Areál ZOO Děčín
Objekt: |  | SO 04 Rosomák
[7 empty] | IČO |  | DIČ
Objednatel: |  | Statutární město Děčín,Mírové nám.1175/5
Projektant: |  | Stavex MM, ing. František Jonák
Zhotovitel:
Subdodavatel:
Zpracovatel PP: |  | ing.arch.Bc. Ota Zápotocký
Uživatel:
Jiné údaje:
Název MJ: |  |  |  | Počet MJ: | 0 |  | Náklady na MJ: |  | 0
JKSO: |  |  |  | Ev.č.typ.proj.: |  |  | Cenová úroveň:
Reg. Číslo: |  |  |  | Zakázka:
Rozpočtové náklady v korunách
Základní rozpočtové náklady | [5 empty] | Vedlejší rozpočtové náklady
1 | ZRN prací montážních |  | Dodávka | 0 | 13 | Zařízení staveniště |  |  |  | 0
2 |  |  | Montáž | 0 | 14 |  |  |  |  | 0
3 | ZRN prací stavebních |  | HSV | 0 | 15 |  |  |  |  | 0
4 |  |  | PSV | 0 | 16 |  |  |  |  | 0
5 | ZRN celkem (ř. 1-4) |  |  | 0 | 17 |  |  |  |  | 0
6 | HZS a jiné nákl. hl. II/III |  |  | 0 | 18 |  |  |  |  | 0
7 | Jiné náklady |  |  | 0 | 19 |  |  |  |  | 0
8 | Hlava II/III celkem (ř. 5-7) |  |  | 0 | 20 |  |  |  |  | 0
9 | Hl. XI - HZS, revize, zkoušky |  |  | 0 | 21 |  |  |  |  | 0
10 | Hl. XI - kompletační činnost |  |  | 0 | 22 |  |  |  |  | 0
11 | Rezerva |  |  | 0 | 23 |  |  |  |  | 0
12 | Součet (ř. 8-11) |  |  | 0 | 24 |  |  |  |  | 0
[5 empty] | 25 | VRN celkem (ř. 13-24) |  |  |  | 0
Celkové náklady
[5 empty] | 26 | Celkem (ř. 12+25) |  |  |  | 0
[5 empty] | 27 | DPH 20% |  |  |  | 0
[5 empty] | 28 | DPH ze specifikací 21% |  |  |  | 0
[5 empty] | 29 | DPH ze specifikací 9% |  |  |  | 0
[5 empty] | 30 | Celkem (ř. 26-29) |  |  |  | 0
V.Trnka |  |  |  |  | Název stavby v evid. |  |  | 1
[5 empty] | Název objektu v evid. |  |  | 1
Číslo záznamu v evid.
Podpis |  |  | Razítko |  | Datum |  |  | 28.prosince 2009