## krycí
Zadání s výkazem výměr - soupis stavebních prací, dodávek a služeb
KRYCÍ LIST ROZPOČTU - soupis prací
CÚ 2019/I (úprava 2020/2)
Stavba : | Restaurování glorietu v Růžové zahradě |  |  | JKSO :
Objekt : | A. Restaurování kamenické a zděné architektury glorietu a dolní terasy (bez sochařské výzdoby) |  |  | SKP :
Projektant : | GIRSA AT, Ing. arch. T. Efler |  | Počet měrných jednotek : |  | 1
Objednatel : | Statutární město Děčín |  | Náklady na MJ : |  | 0
Počet listů : | 3 + | 16 | Zakázkové číslo :
Zpracovatel projektu : | GIRSA AT, Ing. arch. Tomáš Efler (ČKA 4459)
ROZPOČTOVÉ NÁKLADY
Rozpočtové náklady
Z R N | Dodávka celkem | 0 | zařízení staveniště |  | 0
| Montážní práce celkem | 0 | ztíž. podmínky výstavby |  | 0
| HSV práce celkem | 0 | geodetická činnost |  | 0
| PSV práce celkem | 0 | koordinační činnost VDS |  | 0
PRÁCE CELKEM |  | 0 | zkoušky a revize |  | 0
ZRN celkem (práce+dodávka) |  | 0
HZS |  | 0 | I.Č. zhotovitele |  | 0
Rozpočtové náklady RN |  | 0 | VRN celkem |  | 0
|  |  | stroje, zař., inventář |  | 0
RN+VRN+INVENTÁŘ+OSTATNÍ |  | 0 | ostatní |  | 0
Vypracoval |  | Za zhotovitele |  | Za objednatele
Jméno : | Jiří Sedláček | Jméno : |  | Jméno :
Datum : | 06/2014 | Datum : |  | Datum :
CÚ 2019/I | 05/2019 | Podpis : |  | Podpis :
Základ pro DPH |  | 21 | % činí : | 0
DPH |  | 21 | % činí : | 0
CENA ZA OBJEKT CELKEM |  |  |  | 0

## VRN
Ostatní a vedlejší rozpočtové náklady - CÚ 2019/I
Přirážka |  | CENA (Kč)
|  | individuální kalkulace | sazba % | základna | celkem (Kč)
1 | zařízení staveniště |  | 0% | 0 | 0
2 | ztíž. podmínky výstavby |  | 0% | 0 | 0
3 | geodetická činnost zhotovitele |  | 0% | 0 | 0
4 | koordinační činnost vyššího zhotovitele a dalších zhotovitelů |  | 0% | 0 | 0
5
6 | inženýrská činnost zhotovitele |  | 0% | 0 | 0
Celkem |  |  |  |  | 0

## rekapitulace
Rekapitulace nákladů
|  | HSV | PSV | MONTÁŽ | DODÁVKA | HZS
| Přípravné práce a speciální práce |  |  |  |  | 0
| Stavební práce a dodávky | 0
| Tabulky prvků |  | 0
| Pomocné konstrukce a práce | 0
| Elektroinstalace |  |  | 0 | 0
Restaurátorské práce
| Restaurátorské a stavebně historické průzkumy |  | 0
| Restaurování architektury glorietu |  | 0
| CELKEM OBJEKT | 0 | 0 | 0 | 0 | 0

## rozpočet
Pol. č. | Stavba | Restaurování glorietu v Růžové zahradě - CÚ 2019/I
| Objekt | A. Restaurování kamenické a zděné architektury glorietu a dolní terasy (bez sochařské výzdoby) | měrná |  | pro přesun hmot |  | cena |  | suť
| Kód pol. | Název položky | jedn. | výměra | t/m. j. | celkem | jednotková | celkem | t/m j. | celkem
| 1 | 2 | 3 | 4 | 11 | 12 | 9 | 10 | 13 | 14
1 | Přípravné práce a speciální práce
2 | C-99994212-0 | Hodinová zúčtovací sazba revizní technik specialista | hod | 100 | 0 | 0 |  | 0 | 0 | 0 | 100
3 |  | - dohled restaurátora
4 | C-99994232-0 | Hodinová zúčtovací sazba technik odborný | hod | 50 | 0 | 0 |  | 0 | 0 | 0 | 50
5 | Přípravné práce a speciální práce celkem | [6 empty] | 0 |  | 0
6 | [9 empty] | 0
7 | Stavební práce a dodávky | [8 empty] | 0
8 |  | Pohled severní, jižní, východní, západní | [7 empty] | 0
9 |  | vybourání novodobého okna | [7 empty] | 0
10 | C-968072355-0 | Vybourání kovových rámů oken zdvojených včetně křídel pl do 2 m2 | m2 | 1 | 0 | 0 |  | 0 | 0.089 | 0.089 | 1 |  | 279 | Vybourání kovových rámů oken zdvojených včetně křídel pl do 1 m2 | 0
11 |  | - odstranění novodobého okna (1/Z) | [7 empty] | 0
12 | C-967031132-0 | Přisekání rovných ostění v cihelném zdivu na mv nebo mvc | m2 | 1.6 | 0 | 0 |  | 0 | 0.055 | 0.088 | 1.6 |  | 127 | Přisekání rovných ostění v cihelném zdivu na mv nebo mvc | 1
13 |  | - vybourání zazdívky na původní velikost otvoru | [7 empty] | 0
14 | [9 empty] | 0
15 |  | přezdění části zdiva v prostoru terasy | [7 empty] | 0
16 | C-962032231-0 | Bourání zdiva z cihel pálených nebo vápenopískových na mv nebo mvc přes 1 m3 | m3 | 2.5 | 0 | 0 |  | 0 | 1.8 | 4.5 | 2.5 |  | 674 | Bourání zdiva z cihel pálených nebo vápenopískových na mv nebo mvc přes 1 m3 | 1
17 | C-628195001-0 | Očištění zdiva nebo betonu zdí a valů před započetím oprav ručně | m2 | 10.2 | 0 | 0 |  | 0 | 0 | 0 | 10.2 |  | 108 | Očištění zdiva nebo betonu zdí a valů před započetím oprav ručně | 1
18 | C-311231115-0 | Zdivo nosné z cihel dl 290 mm p7 až 15 na sms 5 mpa | m3 | 2.5 | 1.6285 | 4.0713 |  | 0 | 0 | 0 | 2.5 |  | 4770 | Zdivo nosné z cihel dl 290 mm p7 až 15 na sms 5 mpa | 1
19 | [9 empty] | 0
20 |  | doplnění spárování | [7 empty] | 0
21 | C-628631231-0 | Spárování zdí a valů ze zdiva cihelného cementovou maltou hl do 30 mm | m2 | 10.2 | 0.0176 | 0.17952 |  | 0 | 0 | 0 | 10.2 |  | 423 | Spárování zdí a valů ze zdiva cihelného cementovou maltou hl do 30 mm | 1
22 | [9 empty] | 0
23 |  | otvory pro osazení drenážních trubek | [7 empty] | 0
24 | C-971035361-0 | Vybourání otvorů ve zdivu cihelném pl do 0,09 m2 na mc tl do 600 mm | kus | 2 | 0 | 0 |  | 0 | 0.112 | 0.224 | 2 |  | 580 | Vybourání otvorů ve zdivu cihelném pl do 0,09 m2 na mc tl do 600 mm | 1
25 | [9 empty] | 0
26 |  | demontáž stávající krytiny na římse | [7 empty] | 0
27 | C-765111805-0 | Demontáž krytiny keramické drážkové sklonu do 30° se zvětralou maltou do suti | m2 | 1.5 | 0 | 0 |  | 0 | 0.063 | 0.0945 | 1.5 |  | 113 | Demontáž krytiny keramické drážkové sklonu do 30° se zvětralou maltou do suti | 1
28 | [9 empty] | 0
29 |  | nová krytina z bobrovek do malty vč. přípravy podkladu | [7 empty] | 0
30 | C-765113015-0 | Krytina keramická drážková maloformátová režná sklonu do 30° na sucho | m2 | 1.5 | 0.043492 | 0.065237 |  | 0 | 0 | 0 | 1.5 |  | 648 | Krytina keramická drážková maloformátová režná sklonu do 30° na sucho | 1
31 | C-629135102-0 | Vyrovnávací vrstva pod klempířské prvky z mc š do 300 mm | m | 1.5 | 0.020646 | 0.030969 |  | 0 | 0 | 0 | 1.5 |  | 72.1 | Vyrovnávací vrstva pod klempířské prvky z mc š do 300 mm | 1
32 | [9 empty] | 0
33 |  | odstranění omítek na výplňovém zdivu | [7 empty] | 0
34 | C-978015391-0 | Otlučení (osekání) vnější vápenné nebo vápenocementové omítky stupně členitosti 1 a 2 do 100% | m2 | 11 | 0 | 0 |  | 0 | 0.059 | 0.649 | 11 |  | 65.5 | Otlučení (osekání) vnější vápenné nebo vápenocementové omítky stupně členitosti 1 a 2 do 100% | 1
35 | [9 empty] | 0
36 |  | vybourání výplňového zdiva na úrovni středního podlaží | m2 | [6 empty] | 0
37 | C-962032231-0 | Bourání zdiva z cihel pálených nebo vápenopískových na mv nebo mvc přes 1 m3 | m3 | 1.65 | 0 | 0 |  | 0 | 1.8 | 2.97 | =2,5*2,2*0,3 |  | 674 | Bourání zdiva z cihel pálených nebo vápenopískových na mv nebo mvc přes 1 m3 | 1
38 | [9 empty] | 0
39 |  | nové zazdívky do líce pískovcové klenby | [7 empty] | 0
40 | C-310238211-0 | Zazdívka otvorů pl do 1 m2 ve zdivu nadzákladovém cihlami pálenými na mvc | m3 | 1.65 | 1.7545 | 2.8949 |  | 0 | 0 | 0 | 1.65 |  | 4780 | Zazdívka otvorů pl do 1 m2 ve zdivu nadzákladovém cihlami pálenými na mvc | 1
41 |  | Půdorys horního podlaží | [7 empty] | 0
42 |  | dozdívka boků schodišť | [7 empty] | 0
43 | C-967031744-0 | Přisekání plošné zdiva z cihel pálených na mc tl do 300 mm | m2 | 3.5 | 0 | 0 |  | 0 | 0.57 | 1.995 | 3.5 |  | 655 | Přisekání plošné zdiva z cihel pálených na mc tl do 300 mm | 1
44 |  | - odstranění nesoudržných částí | [7 empty] | 0
45 | C-395511111-0 | Vyklínování uvolněných kamenů l spáry do 6 m hornina suchá | m2 | 3.5 | 0.00855 | 0.029925 |  | 0 | 0 | 0 | 3.5 |  | 494 | Vyklínování uvolněných kamenů l spáry do 6 m hornina suchá | 1
46 |  | - doklínování, dozdění | [7 empty] | 0
47 | C-622321111-0 | Vápenocementová omítka hrubá jednovrstvá zatřená vnějších stěn nanášená ručně | m2 | 3.5 | 0.02363 | 0.082705 |  | 0 | 0 | 0 | 3.5 |  | 198 | Vápenocementová omítka hrubá jednovrstvá zatřená vnějších stěn nanášená ručně | 1
48 |  | - jednovrstvá vápenná omítka stržená dřevem | [7 empty] | 0
49 | [9 empty] | 0
50 |  | obnova hydroizolace | [7 empty] | 0
51 | C-99994232-0 | Hodinová zúčtovací sazba technik odborný | hod | 10 |  | 0 |  | 0 |  | 0 | 10
52 |  | - provedení detailního průzkumu pod zvednutými stupni | [7 empty] | 0
53 | C-711782166-0 | Svislé provedení detailů hydroizolační přepážky hizot epoxidovým tmelem a tkaninou | m2 | 5 | 0.0039298 | 0.019649 |  | 0 | 0 | 0 | 5 |  | 842 | Svislé provedení detailů hydroizolační přepážky hizot epoxidovým tmelem a tkaninou | 1
54 |  | - hydroizolační stěrka s výztuží perlinkou | [7 empty] | 0
55 | [9 empty] | 0
56 |  | Půdorys spodního podlaží | [7 empty] | 0
57 |  | dlažba dolní terasy | [7 empty] | 0
58 | C-965024131-0 | Bourání kamenných podlah nebo dlažeb z desek nebo mozaiky pl přes 1 m2 | m2 | 157 | 0 | 0 |  | 0 | 0.192 | 30.144 | 157 |  | 95.9 | Bourání kamenných podlah nebo dlažeb z desek nebo mozaiky pl přes 1 m2 | 1
59 |  | - demontáž pískovcové dlažby | [7 empty] | 0
60 | C-965041341-0 | Bourání mazanin škvárobetonových tl do 100 mm pl přes 4 m2 | m3 | 55 | 0 | 0 |  | 0 | 1.6 | 88 | 55 | + 45 tis | 1600 | Bourání mazanin škvárobetonových tl do 100 mm pl přes 4 m2 | 1
61 |  | - odstranění podkladních vrstev | [6 empty] | 1.8 | 0
62 | [9 empty] | 0
63 |  | - nová skladba | [7 empty] | 0
64 | C-589116112-0 | Kryt ploch pro tělovýchovu jedno a dvouvrstvý z hmot hlinitopísčitých tl do 50 mm | m2 | 314 | 0.2024 | 63.5536 |  | 0 | 0 | 0 | 157 |  | 67.2 | Podklad nebo podsyp ze štěrkopísku šp tl 100 mm | 0
65 |  | - válcovaný jílovitý písek - pochozí vrstva - 100 mm, kvalitní mlatová úprava | [7 empty] | 0
66 |  | - nová úprava válcováním _mlatový povrch kvalitní, 157 m2, požadovaná tl. 100 mm - výměra 157 x 2 m2 | [5 empty] | 0
67 | C-919726123-0 | Geotextilie pro ochranu, separaci a filtraci netkaná měrná hmotnost do 500 g/m2 | m2 | 157 | 0.0006875 | 0.10794 |  | 0 | 0 | 0 | 157 |  | 66.4 | Geotextilie pro ochranu, separaci a filtraci netkaná měrná hmotnost do 500 g/m2 | 1
68 | C-564851111-0 | Podklad ze štěrkodrtě šd tl 150 mm | m2 | 157 | 0.27994 | 43.9506 |  | 0 | 0 | 0 | 157 |  | 112 | Podklad ze štěrkodrtě šd tl 150 mm | 1
69 |  | - drenážní štěrková vrstva tl. 10 - 20 cm | [7 empty] | 0
70 | C-711141559-0 | Provedení izolace proti zemní vlhkosti pásy přitavením vodorovné naip | m2 | 157 | 0.00039825 | 0.062525 |  | 0 | 0 | 0 | 157 | + 90 tis | 94.3 | Provedení izolace proti zemní vlhkosti pásy přitavením vodorovné naip | 1
71 | R-713-101 | dodávka bentonitové rohože vč. doplňkových prvků | m2 | 500 | 0.005 | 2.5 |  | 0 |  | 0 | 157
72 |  | - bentonitová rohož | [7 empty] | 0
73 | C-919726123-0 | Geotextilie pro ochranu, separaci a filtraci netkaná měrná hmotnost do 500 g/m2 | m2 | 157 | 0.0006875 | 0.10794 |  | 0 | 0 | 0 | 157 |  | 66.4 | Geotextilie pro ochranu, separaci a filtraci netkaná měrná hmotnost do 500 g/m2 | 1
74 | C-458591111-0 | Zřízení výplně těsnící vrstvy za opěrou z jílu | m3 | 23.55 | 0 | 0 |  | 0 | 0 | 0 | =157*0,15 |  | 599 | Zřízení výplně těsnící vrstvy za opěrou z jílu | 1
75 | H-58125110-1 | Jíl surový kusový | t | 37.68 | 1 | 37.68 |  | 0 | 0 | 0 | =E77*1,6
76 |  | - dusaná jílová vrstva ve spádu tl. 15 cm | [7 empty] | 0
77 | [9 empty] | 0
78 | R-212752112 | Trativod z drenážních trubek pálených dn do 100 včetně lože otevřený výkop | m | 2 | 0.2364 | 0.4728 |  | 0 | 0 | 0 | 2
79 |  | - dodání a osazení výústních keramických trubek drenáže vč. PVC kanalizační trubka s odbočkou | [7 empty] | 0
80 | C-212752212-0 | Trativod z drenážních trubek plastových flexibilních d do 100 mm včetně lože otevřený výkop | m | 42 | 0.22657 | 9.5159 |  | 0 | 0 | 0 | 42 |  | 170 | Trativod z drenážních trubek plastových flexibilních d do 100 mm včetně lože otevřený výkop | 1
81 |  | - dodání a osazení drenážní hadice f 80 mm | [7 empty] | 0
82 | C-919726124-0 | Geotextilie pro ochranu, separaci a filtraci netkaná měrná hmotnost do 800 g/m2 | m2 | 40 | 0.0010175 | 0.0407 |  | 0 | 0 | 0 | 40 |  | 91.4 | Geotextilie pro ochranu, separaci a filtraci netkaná měrná hmotnost do 800 g/m2 | 1
83 |  | - geotextilie | [7 empty] | 0
84 | C-721171808-0 | Demontáž potrubí z pvc do d 114 | m | 5 | 0 | 0 |  | 0 | 0.002 | 0.01 | 5 |  | 29.4 | Demontáž potrubí z pvc do d 114 | 1
85 | C-721173315-0 | Potrubí kanalizační z pvc sn 4 dešťové dn 110 | m | 5 | 0.0018946 | 0.0094729 |  | 0 | 0 | 0 | 5 |  | 401 | Potrubí kanalizační z pvc sn 4 dešťové dn 110 | 1
86 |  | - výměna odpadního potrubí f 80 - 100 mm plastové | [7 empty] | 0
87 | [9 empty] | 0
88 |  | - zemina tl 300 mm po obvodě (31,16 m2 digi) | [7 empty] | 0
89 | C-181006114-0 | Rozprostření zemin tl vrstvy do 0,3 m schopných zúrodnění v rovině a sklonu do 1:5 | m2 | 31.16 | 0 | 0 |  | 0 | 0 | 0 | 31.16 |  | 25 | Rozprostření zemin tl vrstvy do 0,3 m schopných zúrodnění v rovině a sklonu do 1:5 | 1
90 | C-181101122-0 | úprava pozemku s rozpojením, přehrnutím, urovnáním a přehrnutím do 40 m zeminy tř 1 a 2 | m3 | 9.348 | 0 | 0 |  | 0 | 0 | 0 | =E92*0,3 |  | 24.6 | úprava pozemku s rozpojením, přehrnutím, urovnáním a přehrnutím do 40 m zeminy tř 1 a 2 | 1
91 | C-122101401-0 | Vykopávky v zemníku na suchu v hornině tř. 1 a 2 objem do 100 m3 | m3 | 9.348 | 0 | 0 |  | 0 | 0 | 0 | =E93 |  | 75.5 | Vykopávky v zemníku na suchu v hornině tř. 1 a 2 objem do 100 m3 | 1
92 | C-162601102-0 | Vodorovné přemístění do 5000 m výkopku/sypaniny z horniny tř. 1 až 4 | m3 | 9.348 | 0 | 0 |  | 0 | 0 | 0 | =E94 |  | 161 | Vodorovné přemístění do 5000 m výkopku/sypaniny z horniny tř. 1 až 4 | 1
93 | [9 empty] | 0
94 |  | odstranění nesoudržných omítek soklu, nová omítka (dle stávající okolní, sjednocení) | [7 empty] | 0
95 | C-978015391-0 | Otlučení (osekání) vnější vápenné nebo vápenocementové omítky stupně členitosti 1 a 2 do 100% | m2 | 20.0335 | 0 | 0 |  | 0 | 0.059 | 1.182 | =10,5+2*(0,96+1,6)+0,35*(8,22+4,39) |  | 65.5 | Otlučení (osekání) vnější vápenné nebo vápenocementové omítky stupně členitosti 1 a 2 do 100% | 1
96 | C-628195001-0 | Očištění zdiva nebo betonu zdí a valů před započetím oprav ručně | m2 | 20.0335 | 0 | 0 |  | 0 | 0 | 0 | =E104 |  | 108 | Očištění zdiva nebo betonu zdí a valů před započetím oprav ručně | 1
97 | C-629995101-0 | Očištění vnějších ploch tlakovou vodou | m2 | 20.0335 | 0 | 0 |  | 0 | 0 | 0 | =E105 |  | 55.9 | Očištění vnějších ploch tlakovou vodou | 1
98 | C-622321111-0 | Vápenocementová omítka hrubá jednovrstvá zatřená vnějších stěn nanášená ručně | m2 | 20.0335 | 0.02363 | 0.47339 |  | 0 | 0 | 0 | =E104 |  | 198 | Vápenocementová omítka hrubá jednovrstvá zatřená vnějších stěn nanášená ručně | 1
99 | C-784312021-0 | Dvojnásobné bílé vápenné malby v místnostech výšky do 3,80 m (sjednocení s okolním povrchem) | m2 | 20.0335 | 0.0004 | 0.0080134 |  | 0 |  | 0 | =E104 |  | 21.8 | Dvojnásobné bílé vápenné malby v místnostech výšky do 3,80 m | 0
100 |  | podpěrné dřevení parapetů a fixace polohy kuželek balustrády a parapetu | [7 empty] | 0
101 | C-975011221-0 | Podpěrné dřevení při podezdívání základů tl 450 mm vyzdívka v do 2 m dl podchycení do 1 m | m | 21.39 | 0.053813 | 1.1511 |  | 0 | 0 | 0 | =4,39+8,22 |  | 1810 | Podpěrné dřevení při podezdívání základů tl 450 mm vyzdívka v do 2 m dl podchycení do 1 m | 1
102 |  | - postupné přezdívání soklové části | [7 empty] | 0
103 | C-985223111-0 | Přezdívání cihelného zdiva do aktivované malty do 3 m3 | m3 | 7.119 | 0.50375 |  |  | 0 | 1.95 | 13.882 | =((0,96+1,6)*0,35+3,5+0,35)+50% |  | 12400 | Přezdívání cihelného zdiva do aktivované malty do 3 m3 | 1
104 |  | oprava / zpevnění kamenného parapetu balustrády fixace polohy jednotlivých prvků, spárování | [7 empty] | 0
105 | C-628195001-0 | Očištění zdiva nebo betonu zdí a valů před započetím oprav ručně | m2 | 13.3666 | 0 | 0 |  | 0 | 0 | 0 | =(2*0,35+2*0,18)*(8,22+4,39) |  | 108 | Očištění zdiva nebo betonu zdí a valů před započetím oprav ručně | 1
106 | C-629995101-0 | Očištění vnějších ploch tlakovou vodou | m2 | 13.3666 | 0 | 0 |  | 0 | 0 | 0 | =E114 |  | 55.9 | Očištění vnějších ploch tlakovou vodou | 1
107 | C-99991302-0 | Hodinová zúčtovací sazba zedník specialista | hod | 160 | 0 | 0 |  | 0 | 0 | 0 | =3*(8,22+4,39)
108 | C-985233131-0 | úprava spár po spárování zdiva uhlazením spára dl přes 12 m/m2 | m2 | 13.3666 | 0.0132 | 0.17644 |  | 0 | 0 | 0 | =E114
109 |  | sjednocení s okolním povrchem | [7 empty] | 0
110 | C-784312021-0 | Dvojnásobné bílé vápenné malby v místnostech výšky do 3,80 m | m2 | 13.3666 | 0.0004 | 0.0053466 |  | 0 |  | 0 | =E114 |  | 21.8 | Dvojnásobné bílé vápenné malby v místnostech výšky do 3,80 m | 1
111 | [9 empty] | 0
112 |  | Gloriet | [7 empty] | 0
113 |  | - odstranění stávající pískovcové dlažby | [7 empty] | 0
114 | C-965024131-0 | Bourání kamenných podlah nebo dlažeb z desek nebo mozaiky pl přes 1 m2 | m2 | 13.5 | 0 | 0 |  | 0 | 0.192 | 2.592 | 13.5 |  | 95.9 | Bourání kamenných podlah nebo dlažeb z desek nebo mozaiky pl přes 1 m2 | 1
115 | C-965041341-0 | Bourání mazanin škvárobetonových tl do 100 mm pl přes 4 m2 | m3 | 2.025 | 0 | 0 |  | 0 | 1.6 | 3.24 | =E123*0,15 |  | 1600 | Bourání mazanin škvárobetonových tl do 100 mm pl přes 4 m2 | 1
116 | [9 empty] | 0
117 |  | - nová pískovcová dlažba do vápenné malty | [7 empty] | 0
118 | C-564231111-0 | Podklad nebo podsyp ze štěrkopísku šp tl 100 mm | m2 | 13.5 | 0.2024 | 2.7324 |  | 0 | 0 | 0 | 13.5 |  | 67.2 | Podklad nebo podsyp ze štěrkopísku šp tl 100 mm | 1
119 | C-465921215-0 | Kladení dlažby z desek a tvárnic hmotnosti do 60 kg na sucho se zalitím spár maltou tl 10 cm | m2 | 13.5 | 0.02122 | 0.28647 |  | 0 | 0 | 0 | 13.5 |  | 225 | Kladení dlažby z desek a tvárnic hmotnosti do 60 kg na sucho se zalitím spár maltou tl 10 cm | 1
120 | H-583819130-0 | Deska dlažební, pískovec smirkovaný tl 4 cm | m2 | 13.5 | 0.105 | 1.4175 |  | 0 | 0 | 0 | 13.5
121 | C-599632111-0 | Vyplnění spár dlažby z lomového kamene maltou s trasovým vápnem se zatřením | m2 | 13.5 | 0.1514 | 2.044 |  | 0 | 0 | 0 | 13.5 |  | 225 | Vyplnění spár dlažby z lomového kamene mc se zatřením | 0
122 | [9 empty] | 0
123 |  | - sjednocení povrchu | [7 empty] | 0
124 | C-773901112-0 | Strojní broušení povrchu litého teraca kamenné dlažby | m2 | 13.5 | 0 | 0 |  | 0 | 0 | 0 | 13.5 |  | 928 | Strojní broušení povrchu litého teraca | 0
125 |  | položka srovnatelně - úprava dlažby jemným broušením | [7 empty] | 0
126
127 |  | - stávající kamenný stupeň - nové osazení | [7 empty] | 0
128 | C-434191433-0 | Osazení schodišťových stupňů kamenných pemrlovaných s oboustranným zazděním | m | 1.5 | 0.0058668 | 0.0088002 |  | 0 | 0 | 0 | 1.5 |  | 383 | Osazení schodišťových stupňů kamenných pemrlovaných s oboustranným zazděním | 1
129 | C-99902322-0 | Hodinová zúčtovací sazba obkladač odborný | hod | 15 | 0 | 0 |  | 0 | 0 | 0 | 15
130 |  | - demontáž a oprava stupně | [7 empty] | 0
131 | [9 empty] | 0
132 |  | - doplnění kamenné dlažby velkými pískovcovými deskami | [7 empty] | 0
133 | C-997013002-0 | Vyklizení ulehlé suti z prostorů do 15 m2 s naložením z hl do 10 m | m3 | 8 |  |  |  | 0 | 1.5 | 12
134 |  | Položka zahrnuje: vykopání střední části podlahy dolní místnosti, vyčištění nádrže vysekané ve skále, zasypané stavební sutí
135 | C-564231111-0 | Podklad nebo podsyp ze štěrkopísku šp tl 100 mm | m2 | 25 | 0.2024 | 5.06 |  | 0 | 0 | 0 | 25 |  | 67.2 | Podklad nebo podsyp ze štěrkopísku šp tl 100 mm | 1
136 | C-465921215-0 | Kladení dlažby z desek a tvárnic hmotnosti do 60 kg na sucho se zalitím spár maltou tl 10 cm | m2 | 25 | 0.02122 | 0.53051 |  | 0 | 0 | 0 | 25 |  | 225 | Kladení dlažby z desek a tvárnic hmotnosti do 60 kg na sucho se zalitím spár maltou tl 10 cm | 1
137 | H-58381913-1 | Deska dlažební smirkovaná pískovec tl 120 mm | m2 | 25 | 0.105 | 2.625 |  | 0 | 0 | 0 | 25
138 | C-599632111-0 | Vyplnění spár dlažby z lomového kamene maltou vápennou se zatřením | m2 | 25 | 0.1514 | 3.7851 |  | 0 | 0 | 0 | 25 |  | 225 | Vyplnění spár dlažby z lomového kamene mc se zatřením | 0
139 | [9 empty] | 0
140 | C-628195001-0 | Očištění zdiva nebo betonu zdí a valů před započetím oprav ručně | m2 | 6 | 0 | 0 |  | 0 | 0.055 | 0.33
141 | C-629995101-0 | Očištění vnějších ploch tlakovou vodou | m2 | 6 | 0 | 0 |  | 0 | 0.055 | 0.33 | 6 |  | 127 | Přisekání rovných ostění v cihelném zdivu na mv nebo mvc | 0
142 | C-965024131-0 | Bourání kamenných podlah nebo dlažeb z desek nebo mozaiky pl přes 1 m2 | m2 | 6 | 0 | 0 |  | 0 | 0.055 | 0.33 | 6
143 | C-965041341-0 | Bourání mazanin škvárobetonových tl do 100 mm pl přes 4 m2 | m2 | 6 | 0 | 0 |  | 0 | 0.055 | 0.33 | 6
144 | C-564231111-0 | Podklad nebo podsyp ze štěrkopísku šp tl 100 mm | m2 | 30 | 0 | 0 |  | 0 | 0.018 | 0.54 | 30 |  | 274 | Vysekání spár hl do 70 mm ve zdivu z lomového kamene | 0
145 | C-465921215-0 | Kladení dlažby z desek a tvárnic hmotnosti do 60 kg na sucho se zalitím spár maltou tl 10 cm | m2 | 30 | 0.043956 | 1.3187 |  | 0 | 0 | 0 | 30 |  | 227 | Oprava spárování dlažby z kamenů mc pl přes 4 m2 | 0
146
147 |  | - úprava kamenné dlažby v okolí ACO DRAINU, zpětné zadláždění
148 | C-773901112-0 | Strojní broušení povrchu kamenné dlažby | m2 | 29.5 | 0 | 0 |  | 0 | 0 | 0 | 29.5 |  | 108 | Očištění zdiva nebo betonu zdí a valů před započetím oprav ručně | 1
149 | C-599632111-0 | Vyplnění spár dlažby z lomového kamene maltou s trasovým vápnem se zatřením | m2 | 29.5 | 0 | 0 |  | 0 | 0 | 0 | 29.5 |  | 55.9 | Očištění vnějších ploch tlakovou vodou | 1
150 | C-99992322-0 | Hodinová sazba dláždič a obkladač odborný | hod | 29.5 | 0 | 0 |  | 0 | 0.192 | 5.664 | 29.5 |  | 95.9 | Bourání kamenných podlah nebo dlažeb z desek nebo mozaiky pl přes 1 m2 | 1
151 | [9 empty] | 0
152 |  | - revize odpadního potrubí | [7 empty] | 0
153 | C-99994212-0 | Hodinová zúčtovací sazba revizní technik specialista | hod | 5 | 0 | 0 |  | 0 | 0 | 0 | 5
154 | [9 empty] | 0
155 | [9 empty] | 0
156 |  | Opravy omítek, povrchy | [7 empty] | 0
157 | C-978015391-0 | Otlučení (osekání) vnější vápenné nebo vápenocementové omítky stupně členitosti 1 a 2 do 100% | m2 | 434 | 0 | 0 |  | 0 | 0.059 | 25.606 | =260+54+72+40+8 |  | 65.5 | Otlučení (osekání) vnější vápenné nebo vápenocementové omítky stupně členitosti 1 a 2 do 100% | 1
158 |  | - odsekání novodobých omítek | [7 empty] | 0
159 | C-978023411-0 | Vyškrabání spár zdiva cihelného mimo komínového | m2 | 386 | 0 | 0 |  | 0 | 0.014 | 5.404 | =260+54+72 |  | 65.5 | Vyškrabání spár zdiva cihelného mimo komínového | 1
160 |  | - odspárování do hl. 20 - 40 mm | [7 empty] | 0
161 | R-622-001 | Odsolovací omítky - po odstranění původních omítek v místě zasolení zdiva | m2 | 602 | 0.035 | 21.07 |  | 0 | 0.035 | 21.07 | =260+72+40+230 | + 75 tis
162 | R-622-002 | Odsolovací omítky - 2 - 3 cykly, určené jen pro časový úsek, tzv.obětované omítky | m2 | 602 | 0.06 | 36.12 |  | 0 | 0.06 | 36.12 | =260+72+40+230
163 | C-622135001-0 | Vyrovnání podkladu vnějších stěn maltou vápenocementovou tl do 10 mm | m2 | 624 | 0.02048 | 12.7795 |  | 0 | 0 | 0 | =260+54+72+230+8 |  | 213 | Vyrovnání podkladu vnějších stěn maltou vápenocementovou tl do 10 mm | 1
164 |  | - křížový podhoz | [7 empty] | 0
165 | C-622321111-0 | Vápenná omítka hrubá jednovrstvá zatřená vnějších stěn nanášená ručně | m2 | 200 | 0.02363 | 4.726 |  | 0 | 0 | 0 | 200 |  | 198 | Vápenocementová omítka hrubá jednovrstvá zatřená vnějších stěn nanášená ručně | 0
166 |  | - jednovrstvá omítka s trasovým vápnem stržená lžící probarvená | [7 empty] | 0
167 | C-622321111-0 | Vápenná omítka hrubá jednovrstvá zatřená vnějších stěn nanášená ručně | m2 | 464 | 0.02363 | 10.9643 |  | 0 | 0 | 0 | =60+54+72+40+230+8 |  | 198 | Vápenocementová omítka hrubá jednovrstvá zatřená vnějších stěn nanášená ručně | 0
168 |  | - jednovrstvá vápenná omítka s trasovým vápnem stržená dřevem | [7 empty] | 0
169 | [9 empty] | 0 |  |  | 21.8 | Dvojnásobné bílé vápenné malby v místnostech výšky do 3,80 m | 0
170 | C-784312021-0 | Pigmentovaný pačok, četnost 3 - 5 x celá výměra ( x 4) | m2 | 1416 | 0.0004 | 0.5664 |  | 0 |  | 0 | =(260+54+40)*4
171 | C-599632111-0 | Vyplnění spár dlažby z lomového kamene mc se zatřením | m2 | 14.22 | 0.1514 | 2.153 |  | 0 | 0 | 0 | 14.22 |  | 225 | Vyplnění spár dlažby z lomového kamene mc se zatřením | 1
172 | C-624631512-0 | Nátěr spár prefabrikovaných dílců akrylátovou barvou š do 40 mm | m | 10 | 0.00036 | 0.0036 |  | 0 | 0 | 0 | 10 |  | 76.5 | Nátěr spár prefabrikovaných dílců akrylátovou barvou š do 40 mm | 1
173 |  | - revize, doplnění a barevná korekce spárování - dlažba střední podlaží
174 | [9 empty] | 0
175 | Stavební práce a dodávky celkem | [6 empty] | 0 |  | 0
176 | [9 empty] | 0
177 | Tabulky prvků | [8 empty] | 0
178 | T | Truhlářské prvky | [7 empty] | 0
179 | C-642952121-0 | Osazování dřevěných hoblovaných dveřních zárubní a rámů dodatečné pl do 2,5 m2 | kus | 1 | 0.04854 | 0.04854 |  | 0 | 0 | 0 | 1 |  | 500 | Osazování dřevěných hoblovaných dveřních zárubní a rámů dodatečné pl do 2,5 m2 | 1
180 | C-766660111-0 | Montáž dveřních křídel otvíravých dvoukřídlových š do 1,45 m do kamenného ostění | kus | 1 | 0 | 0 |  | 0 | 0 | 0 | 1 |  | 780 | Montáž dveřních křídel otvíravých dvoukřídlových š do 1,45 m do dřevěné rámové zárubně | 0
181 | R-766-101 | Dodávka - nové dvoukřídlové dveře s obloukovým nadpražím do kamenného ostění – T1 – dle detailního výkresu B1, včetně kování dle B4 | ks | 1 |  | 0 |  | 0 |  | 0 | 1
182 | [5 empty] | 0 |  | 0
183 | C-641951721-0 | Osazování dřevěných nebo kovových slepých rámů do 4 m2 na mvc maltu | kus | 1 | 0.000768 | 0.000768 |  | 0 | 0 | 0 | 1 |  | 413 | Osazování dřevěných nebo kovových slepých rámů do 4 m2 na montážní pěnu | 0
184 | C-766660111-0 | Montáž dveřních křídel otvíravých dvoukřídlových š do 1,45 m do kamenného ostění | kus | 1 | 0 | 0 |  | 0 | 0 | 0 | 1 |  | 780 | Montáž dveřních křídel otvíravých dvoukřídlových š do 1,45 m do dřevěné rámové zárubně | 0
185 | R-766-102 | Dodávka - nová dvoukřídlová dřevěná mříž s obloukovým nadpražím do kamenného ostění – T2 – dle detailního výkresu B2 včetně kování dle B4 | ks | 1 |  | 0 |  | 0 |  | 0 | 1
186
187 | C-641951111-0 | Osazování dřevěných nebo kovových slepých rámů do 1 m2 na mvc maltu | kus | 4 | 0.01404 | 0.05616 |  | 0 | 0 | 0 | 1 |  | 165 | Osazování dřevěných nebo kovových slepých rámů do 1 m2 na mc | 0
188 | C-767610126-0 | Montáž oken kovových jednoduchých otevíravých do zdiva plochy do 1,5 m2 | m2 | 4 | 0.00025414 | 0.0010166 |  | 0 | 0 | 0 | 1 |  | 665 | Montáž oken kovových jednoduchých otevíravých do zdiva plochy do 1,5 m2 | 1
189 | R-766-103 | Nové dřevěné okno jednoduché dvoukřídlové se dvěma větracími křidélky včetně kování – T3 - dle detailního výkresu B3 | ks | 4 |  | 0 |  | 0 |  | 0 | 4
190
191 | C-766411231-0 | Montáž obložení stěn plochy do 1 m2 trelážemi z tvrdého dřeva š do 60 mm | m2 | 42 | 0 | 0 |  | 0 | 0 | 0 | 42 |  | 419 | Montáž obložení stěn plochy do 1 m2 palubkami z tvrdého dřeva š do 60 mm | 0
192 | R-766-104 | Dodávka - nová dřevěná treláž vysoká 3 m vč. atyp.kotvení - T4 dle detailu tabulek | m | 108 |  | 0 |  | 0 |  | 0 | 14
193
194 | C-642951121-0 | Osazování dřevěných hrubých dveřních zárubní a rámů dodatečné pl do 2,5 m2 | kus | 1 | 0.04854 | 0.04854 |  | 0 | 0 | 0 | 1 |  | 441 | Osazování dřevěných hrubých dveřních zárubní a rámů dodatečné pl do 2,5 m2 | 1
195 | C-766660111-0 | Montáž dveřních křídel otvíravých dvoukřídlových š do 1,45 m do dřevěné rámové zárubně | kus | 1 | 0 | 0 |  | 0 | 0 | 0 | 1 |  | 780 | Montáž dveřních křídel otvíravých dvoukřídlových š do 1,45 m do dřevěné rámové zárubně | 1
196 | R-766-105 | Dodávka - nový dřevěný kryt s dvířky, jednokřídlové, levé, 1500/825/325 mm, smrk, nátěr, kování, 5T dle detailního výkresu B5 | ks | 1 |  | 0 |  | 0 |  |  | 1
197
198 | Z | Kovářské a zámečnické prvky
199 | C-99992132-0 | Hodinová zúčtovací sazba restaurátor kovář/zámečník odborný s licencí MK | hod | 10 | 0 | 0 |  | 0 | 0 | 0 | 10
200 | R- 767-101 | Původní okenní mříž 130/80 cm - oprava – Z1 – včetně restaurátorského záměru a závěrečné zprávy o průběhu restaurování | ks | 1 |  | 0 |  | 0 |  | 0
201
202 | C-99992132-0 | Hodinová zúčtovací sazba restaurátor kovář/zámečník odborný s licencí MK | hod | 15 | 0 | 0 |  | 0 | 0 | 0 | 15
203 | R- 767-102 | Původní kované zábradlí 250/80 cm – oprava – Z2 - včetně restaurátorského záměru a závěrečné zprávy o průběhu restaurování | ks | 1 |  | 0 |  | 0 |  | 0
204
205 | C-899203112-0 | Osazení mříží litinových včetně rámů a košů na bahno pro třídu zatížení b12, c250 | kus | 1 | 0.00936 | 0.00936 |  | 0 | 0 | 0 | 1
206 | R-552422150 | Mříž lehká s rámem litinová m2b 300x300 – Z3 dle detailu tabulek | kus | 1 | 0.012 | 0.012 |  | 0 | 0 | 0 | 1
207 | C-953941211-0 | Osazování kovových konzol nebo kotev bez jejich dodání | kus | 23 | 0.00234 | 0.05382 |  | 0 | 0 | 0
208 |  | pro zábradlí, pamětní desku a HP =11+8+2
209 | R-767-102 | Nové kované zábradlí tyčové (délka 10 m, výška 1m) – Z4 dle tabulek prvků | m | 10 | 0.015 | 0.15 |  | 0 | 0 | 0
210 | R-767-103 | Nová mosazná pamětní deska formát 400/600 – Z5 dle tabulek prvků | kus | 1 | 0.02 | 0.02 |  | 0
211 | H-44932112-1 | Přístroj hasicí ruční práškový pg 4 le | kus | 2 | 0.008 | 0.016 |  | 0 | 0 | 0
212
213 | [9 empty] | 0
214 | K | Kamenické prvky | [7 empty] | 0
215 | C-916232111-0 | Obruba ploch pro tělovýchovu z obrubníků do betonového lože výšky 25 mm | m | 2 | 0.14943 | 0.29885 |  | 0 | 0 | 0 | 2 |  | 294 | Obruba ploch pro tělovýchovu z obrubníků do betonového lože výšky 25 mm | 1
216 | R-935-101 | Nový kamenný rám dešťové vpusti 55/55 cm – K24 dle detailu tabulek | ks | 1 |  | 0 |  | 0 |  | 0 | 1
217
218 | C-935112311-0 | Osazení betonového žlabu do betonu tl 100 mm z betonových tvárnic š 1200 mm | m | 2.45 | 0.32253 | 0.79019 |  | 0 | 0 | 0 | 2.45 |  | 455 | Osazení příkopového žlabu do betonu tl 100 mm z betonových tvárnic š 1200 mm | 0
219 | R-935-102 | Nový kamenný žlábek dl. 245 cm – K25 dle detailu tabulek (2K na výkrese A2) | ks | 1 |  | 0 |  | 0 |  | 0 | 1
220
221 | C-916331112-0 | Osazení zahradního obrubníku kamenného do lože z betonu s boční opěrou | m | 34 | 0.10095 | 3.4322 |  | 0 | 0 | 0 | 34 |  | 146 | Osazení zahradního obrubníku betonového do lože z betonu s boční opěrou | 0
222 | H-58380374-1 | Obrubník kamenný pískovcový přímý 120x250mm | m | 34 | 0.082 | 2.788 |  | 0 | 0 | 0 | 34
223 |  | - nové kamenné pískovcové obrubníky 5/20 cm – K26 dle tabulek | [7 empty] | 0
224
225 | C-935112311-0 | Osazení příkopového žlabu do betonu tl 100 mm z betonových tvárnic š 1200 mm | m | 0.8 | 0.32253 | 0.25802 |  | 0 | 0 | 0 | 0.8 |  | 455 | Osazení příkopového žlabu do betonu tl 100 mm z betonových tvárnic š 1200 mm | 1
226 | R-935-103 | Nový kamenný odtokový žlab 18/10/80 cm – dodávka K27 dle tabulek | ks | 1 |  | 0 |  | 0 |  | 0 | 1
227
228 | R-935-105 | Impregnační nátěr nově položených kamenných dlažeb, včetně základní čištění dvouvrstvý včetně tmelení, kamenických oprav | bm | 6 | 0.00023 | 0.00138 |  | 0 | 0 | 0
229 |  | konzervace stávajícího pískovcového atypického obrubníkového stupně s oblounovou profilací mezi dlažbou a nádrží 380/200 – K32 dle tabulek - 6 bm
230 | C-916241113-0 | Osazení obrubníku kamenného ležatého s boční opěrou do lože z betonu prostého | m | 4 | 0.16849 | 0.67396 |  | 0 | 0 | 0
231 | R-935-104 | Nový kamenný pískovcový atypický obrubníkový stupeň s profilací mezi dlažbou a nádrží 380/200 – K32 dle tabulek – 4 bm | bm | 4 | 0.16 | 0.64 |  | 0
232 | [9 empty] | 0
233 | P | Klempířské prvky
234 | C-764244307-0 | Oplechování horních ploch a nadezdívek bez rohů z měděného plechu kotvené rš 670 mm | m | 3.5 | 0.0030506 | 0.010677 |  | 0 | 0 | 0 | 3.5
235 |  | - oplechování štítové zdi pultové střechy se svislou vodní drážkou – P1 dle tabulek
236 | C-764245346-0 | Příplatek za zvýšenou pracnost při oplechování rohů nadezdívek z měděného plechu rš přes 400mm | kus | 4 |  |  |  | 0 |  |  | 4
237 | C-764541315-0 | žlab podokapní hranatý z měděného plechu rš 400 mm – P2 dle tabulek | m | 3.5 | 0.0032816 | 0.011485 |  | 0 | 0 | 0 | 1
238 |  | - oplechování žlabu pod chrličem proti přelivu, vč. vzpěr v místě háků
239 | C-764501108-0 | Montáž kotlíku oválného (trychtýřového) pro podokapní žlab | kus | 8 | 0 | 0 |  | 0 | 0 | 0
240 | R-764-101 | nové chrliče, měděné trubičky s olověným lemováním - P3 – dle tabulek | ks | 8 |  |  |  | 0
241
242 | Tabulky prvků celkem | [6 empty] | 0 |  | 0
243 | [9 empty] | 0
244 | Pomocné konstrukce a práce | [8 empty] | 0
245 |  | lešení - pomocná konstrukce v prostoru glorietu - prostorové lešení - montáž, pronájem, demontáž | [7 empty] | 0
246 | C-943111111-0 | Montáž lešení prostorového trubkového lehkého bez podlah zatížení do 200 kg/m2 v do 10 m | m3 | 252 | 0 | 0 |  | 0 | 0 | 0 | 170 |  | 33.9 | Montáž lešení prostorového trubkového lehkého bez podlah zatížení do 200 kg/m2 v do 10 m | 1
247 | C-943111211-0 | Příplatek k lešení prostorovému trubkovému lehkému bez podlah v do 10 m za první a zkd den použití | m3 | 37800 | 0 | 0 |  | 0 | 0 | 0 | =E247*30 |  | 0.56 | Příplatek k lešení prostorovému trubkovému lehkému bez podlah v do 10 m za první a zkd den použití | 1
248 | C-943111811-0 | Demontáž lešení prostorového trubkového lehkého bez podlah zatížení do 200 kg/m2 v do 10 m | m3 | 252 | 0 | 0 |  | 0 | 0 | 0 | =E247 |  | 20.5 | Demontáž lešení prostorového trubkového lehkého bez podlah zatížení do 200 kg/m2 v do 10 m | 1
249 | C-949211111-0 | Montáž lešeňové podlahy s příčníky pro trubková lešení v do 10 m - 3 x 65 m2 | m2 | 195 | 0 | 0 |  | 0 | 0 | 0 | 130 |  | 36.4 | Montáž lešeňové podlahy s příčníky pro trubková lešení v do 10 m | 0
250 | C-949211211-0 | Příplatek k lešeňové podlaze s příčníky pro trubková lešení za první a zkd den použití | m2 | 29250 | 0 | 0 |  | 0 | 0 | 0 | =E250*30 |  | 0.81 | Příplatek k lešeňové podlaze s příčníky pro trubková lešení za první a zkd den použití | 1
251 | C-949211811-0 | Demontáž lešeňové podlahy s příčníky pro trubková lešení v do 10 m | m2 | 195 | 0 | 0 |  | 0 | 0 | 0 | =E250 |  | 24.8 | Demontáž lešeňové podlahy s příčníky pro trubková lešení v do 10 m | 1
252
253 |  | lešení pro fasádu - montáž, pronájem, demontáž
254 | C-941121112-0 | Montáž lešení řadového trubkového těžkého s podlahami zatížení do 300 kg/m2 š do 1,5 m v do 20 m | m2 | 500 |  |  |  | 0
255 | C-941121212-0 | Příplatek k lešení řadovému trubkovému těžkému s podlahami š 1,5 m v 20 m za první a ZKD den použití | m2 | 75000 |  |  |  | 0 |  |  |  | + 100 tis
256 | C-941121812-0 | Demontáž lešení řadového trubkového těžkého s podlahami zatížení do 300 kg/m2 š do 1,5 m v do 20 m | m2 | 500 |  |  |  | 0
257 |  | založení fasádního lešení na skálním výstupu - oceněno jako těžké pracovní lešení v pohledové ploše 500 m2
258 | C-941111121-0 | Montáž lešení řadového trubkového lehkého s podlahami zatížení do 200 kg/m2 š do 1,2 m v do 10 m | m2 | 576 | 0 |  |  | 0 | 0 |  | =20*7,5+18*2+300*1,3 |  | 60.3 | Montáž lešení řadového trubkového lehkého s podlahami zatížení do 200 kg/m2 š do 1,2 m v do 10 m | 1
259 | C-941111221-0 | Příplatek k lešení řadovému trubkovému lehkému s podlahami š 1,2 m v 10 m za první a zkd den použití - 30 dnů | m2 | 86400 | 0 | 0 |  | 0 | 0 | 0 | =E255*30 |  | 1.01 | Příplatek k lešení řadovému trubkovému lehkému s podlahami š 1,2 m v 10 m za první a zkd den použití | 0
260 | C-941111821-0 | Demontáž lešení řadového trubkového lehkého s podlahami zatížení do 200 kg/m2 š do 1,2 m v do 10 m | m2 | 576 | 0 | 0 |  | 0 | 0 | 0 | =E255 |  | 36.6 | Demontáž lešení řadového trubkového lehkého s podlahami zatížení do 200 kg/m2 š do 1,2 m v do 10 m | 1
261 | C-944511111-0 | Montáž ochranné sítě z textilie z umělých vláken | m2 | 576 | 0 | 0 |  | 0 | 0 | 0 | =E255 |  | 16.1 | Montáž ochranné sítě z textilie z umělých vláken | 1
262 | C-944511211-0 | Příplatek k ochranné síti za první a zkd den použití | m2 | 86400 | 0 | 0 |  | 0 | 0 | 0 | =E256 |  | 0.35 | Příplatek k ochranné síti za první a zkd den použití | 1
263 | C-944511811-0 | Demontáž ochranné sítě z textilie z umělých vláken | m2 | 576 | 0 | 0 |  | 0 | 0 | 0 | =E258 |  | 10.9 | Demontáž ochranné sítě z textilie z umělých vláken | 1
264
265 |  | ochrana konstrukcí - dodávka, montáž, demontáž - tvrdý materiál - ochran hran konstrukcí | m2 | 50 | 0.01 | 0.5 |  | 0 |  |  | 50
266 | C-762431013-0 | Obložení stěn z desek osb tl 15 mm na sraz přibíjených | m2 | 50 | 0.009484 | 0.4742 |  | 0 | 0 | 0 | 50 |  | 276 | Obložení stěn z desek osb tl 15 mm na sraz přibíjených | 1
267 | C-762431815-0 | Demontáž obložení stěn z desek dřevoštěpkových tl do 15 mm na sraz přibíjených | m2 | 50 | 0 | 0 |  | 0 | 0.009 | 0.45 | 50 |  | 43.9 | Demontáž obložení stěn z desek dřevoštěpkových tl do 15 mm na sraz přibíjených | 1
268
269 |  | ochrana konstrukcí - dodávka, montáž, demontáž - obalení prvků a konstrukcí
270 | C-944611111-0 | Montáž ochranné plachty z textilie z umělých vláken | m2 | 250 | 0 | 0 |  | 0 | 0 | 0 | 250 |  | 20.1 | Montáž ochranné plachty z textilie z umělých vláken | 1
271 | C-944611211-0 | Příplatek k ochranné plachtě za první a zkd den použití - 60 dnů | m2 | 15000 | 0 | 0 |  | 0 | 0 | 0 | =E267*60 |  | 1.01 | Příplatek k ochranné plachtě za první a zkd den použití | 0
272 | C-944611811-0 | Demontáž ochranné plachty z textilie z umělých vláken | m2 | 250 | 0 | 0 |  | 0 | 0 | 0 | =E267 |  | 13.5 | Demontáž ochranné plachty z textilie z umělých vláken | 1
273 | [7 empty] | 0
274 | C-952902031-0 | čištění budov omytí hladkých podlah | m2 | 300 | 1.1875e-05 | 0.0035625 |  | 0 | 0 | 0 | 300 |  | 5.31 | čištění budov omytí hladkých podlah | 1
275 | C-952901122-0 | čištění budov omytí dveří nebo vrat p lochy do 3,0m2 | m2 | 150 | 1.2825e-05 | 0.0019237 |  | 0 | 0 | 0 | 150 |  | 22.6 | čištění budov omytí dveří nebo vrat p lochy do 3,0m2 | 1
276
277 | C-997013213-0 | Vnitrostaveništní doprava suti a vybouraných hmot pro budovy v do 12 m ručně | t | 257.8335 | 0 | 0 |  | 0 | 0 | 0 | =SUMA(K5:K272) |  | 1400 | Vnitrostaveništní doprava suti a vybouraných hmot pro budovy v do 12 m ručně | 1
278 | C-997002611-0 | Nakládání suti a vybouraných hmot | t | 257.8335 | 0 | 0 |  | 0 | 0 | 0 | =E274 |  | 105 | Nakládání suti a vybouraných hmot | 0
279 | C-997013501-0 | Odvoz suti a vybouraných hmot na skládku nebo meziskládku do 1 km se složením | t | 257.8335 | 0 | 0 |  | 0 | 0 | 0 | =E274 |  | 237 | Odvoz suti a vybouraných hmot na skládku nebo meziskládku do 1 km se složením | 1
280 | C-997013509-0 | Příplatek k odvozu suti a vybouraných hmot na skládku zkd 1 km přes 1 km - 9 x | t | 2320.5017 | 0 | 0 |  | 0 | 0 | 0 | =E274 |  | 10.3 | Příplatek k odvozu suti a vybouraných hmot na skládku zkd 1 km přes 1 km | 0
281 | C-997013803-0 | Poplatek za uložení na skládce (skládkovné) stavebního odpadu cihelného kód odpadu 170 102 | t | 257.8335 |  |  |  | 0 |  |  | =E274 |  | 155 | Poplatek za uložení na skládce (skládkovné) stavebního odpadu cihelného kód odpadu 170 102 | 1
282 | [7 empty] | 0
283 |  | přesun hmot | [5 empty] | 0
284 | C-998018003-0 | Přesun hmot ruční pro budovy v do 24 m | t | 285.6817 | 0 | 0 |  | 0 | 0 | 0 | =SUMA(G5:G272) |  | 1320 | Přesun hmot ruční pro budovy v do 24 m | 1
285
286 | Pomocné konstrukce a práce celkem |  |  |  |  | 0 |  | 0 |  | 0
287
288
289
290 |  | Restaurování Glorietu v Růžové zahradě na zámku v Děčíně dle průzkumu a předběžného záměru (restaurátor ak. sochař J. Plachý, 5/2019)
291
292 |  | Restaurátorské průzkumy a dokumentace
293
294 | R-rest-101 | Restaurátorské průzkumy architektury glorietu, bez sochařské výzdoby | kpl | 1 |  |  |  | 0
295 |  | - petrografie (minimálně 20 vzorků) | [5 empty] | 0
296 |  | - stratigrafie (minimálně 20 vzorků) | [5 empty] | 0
297 |  | - salinita (minimálně 20 vzorků) | [5 empty] | 0
298 |  | - hloubkové sondy pro zjištění příčin poruch a poškození (minim. 10 vzorků) | [5 empty] | 0
299 |  | - zakreslení poruch do kamenořezu architektury kamenických prvků | [5 empty] | 0
300 | R-rest-102 | Podrobná detailní 3D scan dokumentace a digitální model architektury Glorietu | kpl | 1 |  |  |  | 0
301 | R-rest-103 | Fotogrammetrická a geodetická plánová dokumentace architektury Glorietu | kpl | 1 |  |  |  | 0
302 | R-rest-104 | Podrobná fotodokumentace postupu prací a archivace | kpl | 1 |  |  |  | 0
303 | R-rest-105a | Operativní stavebně historická dokumentace během realizace | kpl | 1 |  |  |  | 0
304 | R-rest-105b | Závěrečná podrobná restaurátorská zpráva z průběhu a výsledku restaurování všech prvků a částí architektury glorietu dle výše uvedeného členění dle restaurátorského záměru | kpl | 1 |  |  |  | 0
305 |  | Restaurátorské a průzkumy a dokumentace (bez sochařské výzdoby) celkem | celkem |  |  |  |  | 0
306
307
308 |  | A. Restaurátorský záměr restaurování architektury glorietu, kamenosochařských prvků, balustrád, dlažeb a schodišť a záklenků
309
310 | 19K | Restaurování balustrády dle restaurátorského záměru
311 |  | stavební práce
312 | R-rest-106 | Fixace balustrády 19K přezdívání soklových částí; cca 70 m´ | m | 70 |  |  |  | 0
313 |  | Balustráda schodiště a boků schodišť - v. č. A4, A6 (výměra digi)
314 |  | omítka: v. č. A4 - pohledově 3,5 m2, rozvinutá plocha pro omítku - svislá 2 x 3,5 + horní plocha 7,0 = 10,5 m2 v.č. A6 = 2*(0,96+1,6) + půdorysně (4,39+17,0)*0,35omítka:
315 |  | přezdění soklu: pohledově (0,96+1,6)*tl 0,35 + 3,5 m2 * 0,35
316 |  | přezdění parapetu: 4,39+17,0 m´, 61 kuželek
317 |  | přespárování parapetu: obvod (2x0,35+2x0,18)x(17,0+4,39)
318 |  | stabilizace a restaurování balustrády na severní straně dolní terasy a schodiště
319 |  | - inventární plán s číslováním prvků a fotodokumentace postupu demontáže
320 |  | - postupná demontáž a číslování madel a hlavic sloupků a uskladnění
321 |  | - postupná demontáž a očíslování balustrů a sloupků a uskladnění
322 |  | - postupná demontáž a očíslování dílů trnože a patek sloupků a uskladnění
323 |  | - sanace základů balustrády, přezdění kamenného zdiva
324 |  | - postupné osazení prvků trnože a patek balustrády
325 |  | - postupné osazení balustrů a madel a hlavic sloupků balustrád
326
327 | R-rest-107 | Restaurování balustrády 19K cca 70bm dle restaurátorského záměru | m | 70 |  |  |  | 0
328 |  | restaurátorská práce na všech balustrádách
329 |  | - sejmutí nečistot
330 |  | - omytí
331 |  | - lokální zpevnění
332 |  | - částečné retuše spárování
333 |  | - barevné retuše
334 |  | - biocidní preventivní ošetření
335 |  | - hydrofobizace
336
337 | 19AK | Restaurování kamenné dlažby dle restaurátorského záměru
338 |  | - odstranění nevhodných spár v plném rozsahu
339 |  | - biocidní ošetření
340 |  | - mytí
341 |  | - zpevnění
342 |  | - pružná hydroizolace v hloubce spár, standard Mapei PU30
343 |  | - přespárování probarvenou vápennou spárovačkou s přísadou hydraulického pojiva
344 |  | - plastické doplnění
345 |  | - preventivní biocidní ošetření
346 |  | - barevné retuše
347 |  | - hydrofobizace
348 | R-rest-108 | Restaurování dlažby 19AK dle restaurátorského záměru - 150 m2 | m2 | 150 |  |  |  | 0
349
350 | 15K, 14K, 13K, | Restaurování schodiště - kamenné stupně
351 | 16K, 17K, 18K | - průzkumem bude určeno přeložení stupňů z důvodu poklesu, rozsednutí
352 |  | + úprava podloží + drobné kamenické doplňky
353 |  | - odstranění nevhodných spár v plném rozsahu
354 |  | - biocidní ošetření
355 |  | - mytí
356 |  | - zpevnění
357 |  | - pružná hydroizolace v hloubce spár, standard Mapei PU30
358 |  | - přespárování probarvenou vápennou spárovačkou s přísadou hydraulického pojiva
359 |  | - plastické doplnění
360 |  | - preventivní biocidní ošetření
361 |  | - barevné retuše
362 |  | - hydrofobizace
363 | R-rest-109 | Restaurování schodiště dle rest.záměru 105 m2 | m2 | 105 |  |  |  | 0
364 | R-rest-110 | Přeložení kamenných stupňů schodišť glorietu - 15 stupňů | ks | 15 |  |  |  | 0
365
366 | 20K | Restaurování architektury altánu Glorietu
367
368 |  | Statické zajištění prasklého klenáku - vyzvednutí zadní části korunní římsy
369 |  | 1. demontáž římsy a přípravné práce
370 |  | - vystojkování klenby výdřevou
371 |  | - zajištění klenby
372 |  | - inventární plán s číslováním prvků a fotodokumentace postupu demontáže
373 |  | - demontáž Fe spojovacích prvků římsy
374 |  | - uvolnění styčných spár prvků římsy
375 |  | - vyčištění spár stlačeným vzduchem
376 |  | - demontáž kornní římsy kladkostrojem a transfer na lešení
377 |  | 2. demontáž a slepení prasklého klenáku
378 |  | - vyzvednutí rozlomeného klenáku
379 |  | - slepení klenáku epoxidovou pryskyřicí (standard Akepox 5010) na nerezové trny
380 |  | 3. ošetření FE táhla – dle aktualizace statického posudku po rozkrytí
381 |  | - mechanické očištění FE táhla od koroze, antikorozní opískování
382 |  | - 2 základní zinkové nátěry a 2 vrchní nátěry
383 |  | - injektování inhibitoru koroze na nepřístupná místa
384 |  | - nahrazení táhla novým antikorovým prvkem
385 |  | 4. zpětné osazení klenáku a korunní římsy
386 |  | - vsunutí klenáku zpět
387 |  | - vymezení spár kousky břidlice a olověnými podložkami
388 |  | - vyplnění spár nízkoroztažnou hydraulickou maltou (standard Premix)
389 |  | - osazení korunní římsy
390 |  | - osazení na břidlicové či olověné podložky
391 |  | - osazení na řídku hydraulickou maltu (standard románský cement, Tradical PF70)
392 |  | 5. nahrazení spojovacích Fe prvků kramlí na římse za antikorové
393 |  | 6. injektáž uvolněných ložných spár pilířů Glorietu
394 |  | - hloubkové pročištění uvolněných spár stlačeným vzduchem
395 |  | - vyklínování spár kousky břidlice a olověnými podložkami
396 |  | - ošetření Fe svislých trnů hloubkovou injektáží (standard Ferekon)
397 |  | - hloubková injektáž spár nízkoroztažnou hydraulickou maltou (standard Premix) pomocí injektoru
398 |  | - vyspárování povrchu spár (1.5 cm) probarvenou vápennou spárovací maltou
399 | R-rest-111 | Statické zajištění vrcholu altánu glorietu 20K celkem dle restaurátorského záměru | kpl | 1 |  |  |  | 0
400
401 |  | Restaurování kamenosochařských prvků architektury altánu Glorietu v detailním provedení dle podrobného popisu, požadavků a technologických postupů restaurátorského záměru
402 |  | - hloubkové přespárování
403 |  | - předběžné zpevnění (konsolidace) nejvíce narušených míst organokřemičitým nehydrofobním roztokem
404 |  | - odstranění hrubých nečistot (mechů, lišejníků, krust) starých a nevhodných vysprávek, mechanicky kovovými špachtlemi a silonovými kartáčky
405 |  | - biocidní ošetření, standard roztok Sanatop Liquid Profi ve vodě 1:9
406 |  | - omytí nízkotlakou vodní párou s případvkem saponátu, standard Kaercher
407 |  | - očištění pomocí čistících past, snímaní načernalých krust, opakované zábaly pasty, standard pasta FG Aqua Praha
408 |  | - celkové zpevnění organokřemičitany, smáčení organokřemičitým nehydrofobním konsolidantem standard Porosil Z30, Funkosil 300, Ifest OH100 až do nasycení
409 |  | - plastické doplnění chybějících částí ve hmotě probarveným minerálním tmelem, pojivo standard Tradical PF70, románský cement, sklářské písky a pigmenty
410 |  | - kamenické doplňky, kamenické vložky větších poškození, pískovec Božanov a Pirna, opracování povrchu sekáním, jehličkováním, příp.opískováním
411 |  | - přespárování, probarvenou spárovací hmotou s hydraulickým pojivem
412 |  | - přespárování namáhaných spár spárovací hmotou modifikovanou plastifikátorem
413 |  | - výměna Fe prvků za nerezové, kramle
414 |  | - barevné retuše, organokřemičitý slabě hydrofobní roztok (standard Porosil ZV20)
415 |  | - preventivní biocidní ošetření, standard roztok Sanatop Liquid Profi ve vodě 1:15
416 |  | - hydrofobizace provedena siloxanovým přípravkem standard Porosil VV 5 Plus
417 | R-rest-112 | Restaurování kamenosochařských prvků architektury bohatě členitého a profilovaného objektu altánu Glorietu 20K dle restaurátorského záměru | kpl | 1 |  |  |  | 0
418 | [7 empty] | 0
419 |  | Restaurování pískovcových záklenků v úrovni střední terasy | [5 empty] | 0
420 |  | Pískovcové segmenty klenby v průčelí pod balustrádou (21K, 22K atd.) očištění a konzervace po odhalení zazdívek klenutých otvorů | [5 empty] | 0
421 | R-rest-113 | Opatrné rozebrání cihelné zazdívky tl. 0,4m pod záklenky, celkem 4,8 m3 | m3 | 4.8 |  |  |  | 0
422 | R-rest-114 | Restaurování pískovcových záklenků 21K,22K střed.podlaží celkem 40 m2 | m2 | 40 |  |  |  | 0
423 | R-rest-115 | Restaurování kamenných parapet.desek výklenků střed.podlaží K31, 6 kusů | ks | 6 |  |  |  | 0
424 | [7 empty] | 0
425 |  | Oplechování horní plochy korunní římsy P4. Oplechování celé koruny Pb olověný plech tl. 1 mm, obvod okapniček bude podložen měděným plechem
426 | R-rest-116 | Oplechování horní plochy římsy glorietu olověným plechem P4 25 m2 | m2 | 25 |  |  |  | 0
427
428 | R-rest-117 | Přesuny hmot při restaurování architektury glorietu | kpl | 1 |  | 1 |  | 0
429
430 |  | Celkem A. Restaurátorský záměr restaurování architektury glorietu, kamenosochařských prvků, balustrád, dlažeb a schodišť a záklenků |  |  |  | 1 |  | 0
431
432 |  | V rozpočtu restaurátora nejsou zahrnuty náklady na:
433 |  | - el. energii
434 |  | - vodu
435 |  | - lešení (pronájem a montáž a demontáž), vrátek, geda, apod.
436 |  | - zařízení staveniště
437 |  | - případný zábor (chodník pod Glorietem -pro transport materiálu a transfery)
438 |  | Tyto náklady jsou obsaženy v sazbách VRN.
439 |  | Pozn:
440 |  | Náklady na lešení jsou zahrnuty ve stavební části - společné lešení pro stavební práce a restaurátorké práce.

## elektro_silno
Zámek Děčín
Restaurování glorietu v Růžové zahradě
Elektroinstalace
poř. č. | č.pol. | popis položky | množství | jedn. cena | cena celkem
|  | Dodávky materiálu |  |  | CÚ 2019/I
01 | 10790363 | kabel CYKY 3Cx1,5 | 120 |  | 0
02 | 10790463 | kabel CYKY 3Cx2,5 | 50 |  | 0
03 | 10123379 | kabel H07RN-F 3G1,5 | 150 |  | 0
04 | 20950340 | krabice KU 68/2-1901 | 4 |  | 0
05 | 20951444 | krabice KU 68/2-1903 | 7 |  | 0
06 | 20525109 | hmoždinka FH6 | 20 |  | 0
07 | 40019610 | spinač 3558-A01340 | 1 |  | 0
08 | 40019680 | kryt 3558A-A651 | 1 |  | 0
09 | 40019740 | ramecek 3901A-B10B | 4 |  | 0
10 | 40901614 | zasuvka 5518A-A2349 | 3 |  | 0
11 | 50617480 | jistič PL7-10/1/B | 2 |  | 0
12 | 50399956 | chránič PFL7-16/1N/0,03/B | 2 |  | 0
13 | 20952085 | krabice IP67 | 6 |  | 0
14 | 50645872 | příchytky venkovní | 30 |  | 0
15 | 50951307 | napájecí driver | 1 |  | 0
16 | 50951112 | spínací hodiny se soumrakovým spínačemspínací hodiny se soumrakovým spínačemspínací hodiny se soumrakovým spínačem | 1 |  | 0
17 | 50347667 | instalační relé | 1 |  | 0
18 | 71003243 | lustr, cínovaná měď, sklo Standard Houska&Douda lucerna LKR37 (L25) | 1 |  | 0
19 | 71003369 | svítidlo nástěnné, patinovaná měď, sklo Standard Houska&Douda lucerna L7/L10 | 6 |  | 0
20 | 2014-06-01 | podružný materiál | 1 |  | 0
21 | 7100-101 | venkovní směrové svítidlo LED 11 W, 3000 K, optika, WideFlood, tř. ochrany II, IK07, IP66 | 4 |  | 0
22 | 7100-102 | venkovní lineární svítidlo LED 21W, 3000 K, optika WallGrazing, tř. ochrany III, IK05, IP66 | 6 |  | 0
23 | 7100-103 | nastavitelné úchyty pro lineární svítidlo (pár) | 6 |  | 0
24 | 7100-104 | napájecí zdroj pro lineární svítidla, 480W, 90-264Vac / 24Vdc | 1 |  | 0
25 |  | dodávky materiálu celkem : |  |  | 0
26 |  | montážní práce
27 | 210810205 | kabel CYKY 3Cx1,5 | 120 |  | 0
28 | 210810206 | kabel CYKY 3Cx2,5 | 50 |  | 0
29 | 210810044 | kabel H07RN-F 3G1,5 | 25 |  | 0
30 | 210010301 | krabice KU 68/2-1901 | 4 |  | 0
31 | 210010321 | krabice KU 68/2-1903 | 7 |  | 0
32 | 210010009 | hmoždinka FH6 | 20 |  | 0
33 | 210110031 | spinač 3558-A01340 | 1 |  | 0
34 | 210111011 | zasuvka 5518A-A2349 | 3 |  | 0
35 | 210120412 | jistič PL7-10/1/B | 2 |  | 0
36 | 210120435 | chránič PFL7-16/1N/0,03/B | 2 |  | 0
37 | 210010351 | krabice IP67 | 2 |  | 0
38 | 210020651 | příchytky venkovní | 10 |  | 0
39 | 210190151 | napájecí driver | 1 |  | 0
40 | 210130103 | spínací hodiny se soumrakovým spínačemspínací hodiny se soumrakovým spínačem | 1 |  | 0
41 | 210130104 | instalační relé | 1 |  | 0
42 | 210203006 | lustr, cínovaná měď, sklo | 1 |  | 0
43 | 210201056 | svítidlo nástěnné, patinovaná měď, sklo | 6 |  | 0
44 | PPV | přípomocné práce | 1 |  | 0
45 | HZS | napojení na stáv.instalaci | 4 |  | 0
46 | HZS | projekt skutečného provedení | 1 |  | 0
47 | 21028001 | revize | 1 |  | 0
48 | R210-101 | montáž přidaných atypických venkovních svítidel | 16 |  | 0
49
50 |  | montážní práce celkem : |  |  | 0
|  | Elektroinstalace celkem : |  |  | 0
bez DPH
Zadavatel upozorňuje, že materiálové a estetické provedení musí odpovídat vysokému standardu památkově chráněného objektu. Zhotovitel není oprávněn dodávku každé příslušné položky uskutečnit dříve, než bude zadavatelem odsouhlasen vzorek. Samotná dodávka pak musí odpovídat odsouhlasenému vzorku.