## List1
Technická specifikace automobilu
Dále uvedené parametry a podmínky jsou minimální a musí být splněny nebo překročeny.
Uchazeč nesmí nabídnout zboží, které nebude splňovat všechny uvedené technické podmínky.
Parametr | Požadovaná konfigurace | Stručná anotace způsobu splnění,nabízené parametry
Typ karoserie | osobní
Palivo | benzín/nafta
Maximální výkon (kW) | min.65
Zdvihový objem (cm3) | min. 900
Počet válců | 4
Pohon | 4x2
Typ převodovky | manuální, min. 5-ti stupňová
Emisní norma | EU6d
Kombinovaná spotřeba (l/100 km) | do 6 l
Karoserie | 5-dvéřová, 5-ti místná
Šířka včetně zpětných zrcátek (mm) | min. 1900
Délka (mm) | min. 4100
Objem zavazadlového prostoru (dm3) | min. 700
Barva metalická | NE
Barva odstín | bezpříplatková
Další požadovaná výbava:
Airbagy řidiče a spolujezdce, boční airbagy vpředu | ANO
El.ovládání předních oken | ANO
Posilovač řízení | ANO
Výškově nastavitelné sedadlo řidiče | ANO
ABS,ESP,EBV, AFU | ANO
Manuální klimatizace | ANO
Autorádio MP3 | ANO
Centrální zamykání s dálkovým ovládáním | ANO
Pryžové koberce + vana do zavazadl.prostoru | ANO
Tempomat | ANO
Rezerva | ANO
Podélné střešní nosiče | ANO
Povinná výbava(lékárna, lano, trojúhelník, bezpečnostní vesta, tažné lano, náhradní žárovky). Hever+klíče. | ANO