## nabijecka
Technická specifikace nabíjecí stanice/ příloha č.2
Dále uvedené parametry a podmínky jsou minimální a musí být splněny nebo překročeny. Uchazeč nesmí nabídnout zboží, které nebude splňovat všechny uvedené technické podmínky.
Parametr | Požadovaná konfigurace | Stručná anotace způsobu splnění, nabízené parametry
AC napájení | 3P+N+PE
AC napětí | 400 VAC+/-10%
Vstupní proud | max 32A
Výstupní výkon | max 22kW
Konektor | 1xTyp 2
Elektroměr | MID Class 1
Protokol | OCPP 1.6
Provozní teplota | - 5°C - 45°C
Krytí | IP 54/ IK 10
RFID čtečka | ISO/IEC 14443 A/B
Síťové připojení | Ethernet
Držák kabelu | ANO