## Stavební rozpočet
Slepý stavební rozpočet
Název stavby: |  |  | DOZP - BOLETICE - I.ETAPA | Doba výstavby: |  |  |  | Objednatel: | Statutární město Děčín
Druh stavby: |  |  | Zahradní a stavební úpravy | Začátek výstavby: |  |  |  | Projektant: | Ing. Petra Škvárová Sládková
Lokalita: |  |  | Boletice - okr. Děčín | Konec výstavby: |  |  |  | Zhotovitel: | Statutární město Děčín
JKSO: |  |  | 8222931 | Zpracováno dne: |  | 12.6.2020 |  | Zpracoval: | Ing. Petra Škvárová Sládková
Č | Objekt | Kód | Zkrácený popis | M.j. | Množství | Jednot. | Náklady (Kč) |  |  | Hmotnost (t) |  | Cenová
|  |  | Rozměry |  |  | cena (Kč) | Dodávka | Montáž | Celkem | Jednot. | Celkem | soustava | Přesuny | Typ skupiny | HSV mat | HSV prac | PSV mat | PSV prac | Mont mat | Mont prac | Ostatní mat.
|  | 11 | Přípravné a přidružené práce |  |  |  | 0 | 0 | 0 |  | 0.0006 | [17 empty] | 0 | 0 | 0
1 |  | 110000002VD | Vytyčení vlastního objektu dle PD | soubor | 2121 | 0 | 0 | 0 | 0 | 0 | 0 |  | 0 |  | 0 | 0 | 0 | 0 | 0 | 0 | 0 | 0 | 0 | 0 | 21 | 0 | 0 | 1 |  |  |  | 0 | 0 | 11_ | 1_ | _ | 100005 | 0 | 0 | 0 | 0
2 |  | 112101121R00 | Kácení stromů jehličnatých o průměru kmene 10-30cm | kus | 11 | 0 | 0 | 0 | 0 | 0 | 0 | RTS II / 2017 | 0 |  | 0 | 0 | 0 | 0 | 0 | 0 | 0 | 0 | 0 | 0 | 21 | 0 | 0 | 1 |  |  |  | 0 | 0 | 11_ | 1_ | _ | 100005 | 0 | 0 | 0 | 0
|  | RTS komentář: | Orientační tabulka počtu stromů při kácení souvislého porostu. Les Průměr hustý střední řídký v cm Průměrný počet stromů na 1 ha 10-16 1390 830 380 16-24 850 520 290 24-30 520 340 160 nad 30 520 200 80
3 |  | 112201101R00 | Odstranění pařezů pod úrovní, o průměru 10 - 30 cm | kus | 12 | 0 | 0 | 0 | 0 | 5e-05 | 0.0006 | RTS II / 2017 | 0 |  | 0 | 0 | 0 | 0 | 0 | 0 | 0 | 0 | 0 | 0 | 21 | 0 | 0 | 1 |  |  |  | 0 | 0 | 11_ | 1_ | _ | 100005 | 0 | 0 | 0 | 0.0006
|  | RTS komentář: | Položka se používá bez ohledu na technologii odstranění pařezu. Orientační tabulka počtu pařezů při odstranění ze souvislé plochy Les Průměr hustý střední řídký v cm Průměrný počet pařezů na 1 ha 10-16 1390 830 380 16-24 850 520 290 24-30 520 340 160 nad 30 520 200 80
4 |  | 111101111R00 | Odstranění ruderálního porostu v rovině (keř) | m2 | 10 | 0 | 0 | 0 | 0 | 0 | 0 | RTS II / 2017 | 0 |  | 0 | 0 | 0 | 0 | 0 | 0 | 0 | 0 | 0 | 0 | 21 | 0 | 0 | 1 |  |  |  | 0 | 0 | 11_ | 1_ | _ | 100005 | 0 | 0 | 0 | 0
|  | 12 | Odkopávky a prokopávky |  |  |  | 0 | 0 | 0 |  | 0 | [17 empty] | 0 | 0 | 0
5 |  | 122107111R00 | Odkopávky při pozemkové úpravě nezapaž.,v hor.1,2 | m3 | 142.0868 | 0 | 0 | 0 | 0 | 0 | 0 | RTS II / 2017 | 0 |  | 0 | 0 | 0 | 0 | 0 | 0 | 0 | 0 | 0 | 0 | 21 | 0 | 0 | 1 |  |  |  | 0 | 0 | 12_ | 1_ | _ | 100001 | 0 | 0 | 0 | 0
6 |  | 122201109R00 | Příplatek za lepivost - odkopávky v hor. 3 | m3 | 142 | 0 | 0 | 0 | 0 | 0 | 0 | RTS II / 2017 | 0 |  | 0 | 0 | 0 | 0 | 0 | 0 | 0 | 0 | 0 | 0 | 21 | 0 | 0 | 1 |  |  |  | 0 | 0 | 12_ | 1_ | _ | 100001 | 0 | 0 | 0 | 0
|  | RTS komentář: | Do měrných jednotek se udává poměrné množství zeminy, které ulpí v nářadí a o které je snížen celkový výkon stroje.
|  | 120 | Ohniště |  |  |  | 0 | 0 | 0 |  | 10.35 | [17 empty] | 0 | 0 | 0
7 |  | 1116378VD | NIKA zdivo CSKámen - čedič | m3 | 4.5 | 0 | 0 | 0 | 0 | 2.3 | 10.35 |  | 0 |  | 0 | 0 | 0 | 0 | 0 | 0 | 0 | 0 | 0 | 0 | 21 | 0 | 0 | 1 |  |  |  | 0 | 0 | 120_ | 1_ | _ |  | 0 | 0 | 0 | 10.35
8 |  | 32369874VD | Záklop zdídky betonovou deskou v tl. 5 cm | kpl | 1 | 0 | 0 | 0 | 0 | 0 | 0 |  | 0 |  | 0 | 0 | 0 | 0 | 0 | 0 | 0 | 0 | 0 | 0 | 21 | 0 | 0 | 1 |  |  |  | 0 | 0 | 120_ | 1_ | _ | 100012 | 0 | 0 | 0 | 0
9 |  | 323215VD | Stavba kamenné zídky do betonu - nespárovaná | kpl | 1 | 0 | 0 | 0 | 0 | 0 | 0 |  | 0 |  | 0 | 0 | 0 | 0 | 0 | 0 | 0 | 0 | 0 | 0 | 21 | 0 | 0 | 1 |  |  |  | 0 | 0 | 120_ | 1_ | _ | 100012 | 0 | 0 | 0 | 0
|  | 13 | Hloubené vykopávky - základ zdi ohniště |  |  |  | 0 | 0 | 0 |  | 9.1728 | [17 empty] | 0 | 0 | 0
10 |  | 132101110R00 | Hloubení rýh š.do 60 cm v hor.2 do 50 m3, STROJNĚ | m3 | 3.9 | 0 | 0 | 0 | 0 | 0 | 0 | RTS II / 2017 | 0 |  | 0 | 0 | 0 | 0 | 0 | 0 | 0 | 0 | 0 | 0 | 21 | 0 | 0 | 1 |  |  |  | 0 | 0 | 13_ | 1_ | _ | 100011 | 0 | 0 | 0 | 0
|  | RTS komentář: | Položka obsahuje hloubení rýh traktorbagrem, naložení výkopku na dopravní prostředek pro svislé, nebo vodorovné přemístění, popř. přemístění výkopku do 3 m (po povrchu území), případné zajištění rypadel polštáři, udržování pracoviště a ochranu výkopiště proti stékání srážkové vody z okolního terénu i s jejím odvodněním, nebo odvedením, přesekání a odstranění kořenů ve výkopišti, odstranění napadávek, urovnání dna výkopu.
11 |  | 589314251 | Beton C 20/25 (CZ F.1), XC1, frakce do 16 mm | m3 | 4.095 | 0 | 0 | 0 | 0 | 2.24 | 9.1728 | RTS II / 2017 | 0 |  | 0 | 0 | 0 | 0 | 0 | 0 | 0 | 0 | 0 | 0 | 21 | 0 | 0 | 1 |  |  |  | 0 | 0 | 13_ | 1_ | _ |  | 0 | 0 | 0 | 9.1728
|  | RTS komentář: | (CZ F.1) - předpokládaná životnost 50 let XC1 - stupeň vlivu prostředí - suché nebo stále mokré cena platí pro konzistence S3 a S3č
|  | 16 | Přemístění výkopku |  |  |  | 0 | 0 | 0 |  | 0 | [17 empty] | 0 | 0 | 0
12 |  | 162702199R00 | Poplatek za skládku zeminy | m3 | 142 | 0 | 0 | 0 | 0 | 0 | 0 | RTS II / 2017 | 0 |  | 0 | 0 | 0 | 0 | 0 | 0 | 0 | 0 | 0 | 0 | 21 | 0 | 0 | 1 |  |  |  | 0 | 0 | 16_ | 1_ | _ | 100002 | 0 | 0 | 0 | 0
13 |  | 162701102R14 | Vodorovné přemístění výkopku z hor.1-4 do 7000 m | m3 | 142 | 0 | 0 | 0 | 0 | 0 | 0 | RTS II / 2017 | 0 |  | 0 | 0 | 0 | 0 | 0 | 0 | 0 | 0 | 0 | 0 | 21 | 0 | 0 | 1 |  |  |  | 0 | 0 | 16_ | 1_ | _ | 100002 | 0 | 0 | 0 | 0
14 |  | 167101102R00 | Nakládání výkopku z hor.1-4 v množství nad 100 m3 | m3 | 142 | 0 | 0 | 0 | 0 | 0 | 0 | RTS II / 2017 | 0 |  | 0 | 0 | 0 | 0 | 0 | 0 | 0 | 0 | 0 | 0 | 21 | 0 | 0 | 1 |  |  |  | 0 | 0 | 16_ | 1_ | _ | 100002 | 0 | 0 | 0 | 0
15 |  | 162100010RA0 | Vodorovné přemístění výkopku | m3 | 142 | 0 | 0 | 0 | 0 | 0 | 0 | RTS II / 2017 | 0 |  | 0 | 0 | 0 | 0 | 0 | 0 | 0 | 0 | 0 | 0 | 21 | 0 | 0 | 1 |  |  |  | 0 | 0 | 16_ | 1_ | _ | 100002 | 0 | 0 | 0 | 0
|  | 18 | Povrchové úpravy terénu |  |  |  | 0 | 0 | 0 |  | 7.1125 | [17 empty] | 0 | 0 | 0
16 |  | 181201102R00 | Úprava pláně v násypech v hor. 1-4, se zhutněním | m2 | 112.8668 | 0 | 0 | 0 | 0 | 0 | 0 | RTS II / 2017 | 0 |  | 0 | 0 | 0 | 0 | 0 | 0 | 0 | 0 | 0 | 0 | 21 | 0 | 0 | 1 |  |  |  | 0 | 0 | 18_ | 1_ | _ | 100003 | 0 | 0 | 0 | 0
17 |  | 183101221R00 | Hloub. jamek s výměnou 50% půdy do 1 m3 sv.1:5 | kus | 5 | 0 | 0 | 0 | 0 | 0 | 0 | RTS II / 2017 | 0 |  | 0 | 0 | 0 | 0 | 0 | 0 | 0 | 0 | 0 | 0 | 21 | 0 | 0 | 1 |  |  |  | 0 | 0 | 18_ | 1_ | _ | 100003 | 0 | 0 | 0 | 0
18 |  | 183101212R00 | Hloub. jamek s výměnou 50% půdy do 0,02 m3, 1:5 | kus | 92 | 0 | 0 | 0 | 0 | 0 | 0 | RTS II / 2017 | 0 |  | 0 | 0 | 0 | 0 | 0 | 0 | 0 | 0 | 0 | 0 | 21 | 0 | 0 | 1 |  |  |  | 0 | 0 | 18_ | 1_ | _ | 100003 | 0 | 0 | 0 | 0
19 |  | 183101214R00 | Hloub. jamek s výměnou 50% půdy do 0,125 m3 1:5 | kus | 39 | 0 | 0 | 0 | 0 | 0 | 0 | RTS II / 2017 | 0 |  | 0 | 0 | 0 | 0 | 0 | 0 | 0 | 0 | 0 | 0 | 21 | 0 | 0 | 1 |  |  |  | 0 | 0 | 18_ | 1_ | _ | 100003 | 0 | 0 | 0 | 0
20 |  | 184102116R00 | Výsadba dřevin s balem D do 80 cm, v rovině | kus | 5 | 0 | 0 | 0 | 0 | 0 | 0 | RTS II / 2017 | 0 |  | 0 | 0 | 0 | 0 | 0 | 0 | 0 | 0 | 0 | 0 | 21 | 0 | 0 | 1 |  |  |  | 0 | 0 | 18_ | 1_ | _ | 100003 | 0 | 0 | 0 | 0
21 |  | 184102112R00 | Výsadba dřevin s balem D do 30 cm, v rovině | kus | 39 | 0 | 0 | 0 | 0 | 0 | 0 | RTS II / 2017 | 0 |  | 0 | 0 | 0 | 0 | 0 | 0 | 0 | 0 | 0 | 0 | 21 | 0 | 0 | 1 |  |  |  | 0 | 0 | 18_ | 1_ | _ | 100003 | 0 | 0 | 0 | 0
22 |  | 184301121R00 | Výsadba sazenic do 25 cm, bez jamky, zem.4 | kus | 92 | 0 | 0 | 0 | 0 | 0 | 0 | RTS II / 2017 | 0 |  | 0 | 0 | 0 | 0 | 0 | 0 | 0 | 0 | 0 | 0 | 21 | 0 | 0 | 1 |  |  |  | 0 | 0 | 18_ | 1_ | _ | 100003 | 0 | 0 | 0 | 0
23 |  | 184202112R00 | Ukotvení dřeviny kůly D do 10 cm, dl. do 3 m | kus | 5 | 0 | 0 | 0 | 0 | 0.00056 | 0.0028 | RTS II / 2017 | 0 |  | 0 | 0 | 0 | 0 | 0 | 0 | 0 | 0 | 0 | 0 | 21 | 0 | 0 | 1 |  |  |  | 0 | 0 | 18_ | 1_ | _ | 100003 | 0 | 0 | 0 | 0.0028
24 |  | 216354VD | Materiál ke kotvení stromu | kpl | 5 | 0 | 0 | 0 | 0 | 0 | 0 |  | 0 |  | 0 | 0 | 0 | 0 | 0 | 0 | 0 | 0 | 0 | 0 | 21 | 0 | 0 | 1 |  |  |  | 0 | 0 | 18_ | 1_ | _ |  | 0 | 0 | 0 | 0
25 |  | 180400021RA0 | Založení trávníku parkového, svah, s dodáním osiva | m2 | 616 | 0 | 0 | 0 | 0 | 3e-05 | 0.01848 | RTS II / 2017 | 0 |  | 0 | 0 | 0 | 0 | 0 | 0 | 0 | 0 | 0 | 0 | 21 | 0 | 0 | 1 |  |  |  | 0 | 0 | 18_ | 1_ | _ | 100003 | 0 | 0 | 0 | 0.01848
|  | RTS komentář: | Založení trávníku v ve svahu přes 1 : 5 do 1 : 1, doporučená spotřeba 3 dkg/m2. V položce jsou zakalkulovány náklady na první pokosení, naložení odpadu a odvezení do 20 km, se složením. V položce nejsou zakalkulovány náklady na vypletí a zalévání.
26 |  | 00572400 | Směs travní parková I. běžná zátěž PROFI | kg | 22.638 | 0 | 0 | 0 | 0 | 0.001 | 0.022638 | RTS II / 2017 | 0 |  | 0 | 0 | 0 | 0 | 0 | 0 | 0 | 0 | 0 | 0 | 21 | 0 | 0 | 1 |  |  |  | 0 | 0 | 18_ | 1_ | _ |  | 0 | 0 | 0 | 0.022638
|  | RTS komentář: | pro běžnou zátěž balení 25 kg obj. č. 4417
27 |  | 183205112R00 | Založení záhonu v rovině/svah 1 : 5, hor. 3 | m2 | 112.2 | 0 | 0 | 0 | 0 | 0 | 0 | RTS II / 2017 | 0 |  | 0 | 0 | 0 | 0 | 0 | 0 | 0 | 0 | 0 | 0 | 21 | 0 | 0 | 1 |  |  |  | 0 | 0 | 18_ | 1_ | _ | 100003 | 0 | 0 | 0 | 0
28 |  | 184921093R00 | Mulčování rostlin tl. do 0,1 m rovina | m2 | 112.2 | 0 | 0 | 0 | 0 | 0 | 0 | RTS II / 2017 | 0 |  | 0 | 0 | 0 | 0 | 0 | 0 | 0 | 0 | 0 | 0 | 21 | 0 | 0 | 1 |  |  |  | 0 | 0 | 18_ | 1_ | _ | 100003 | 0 | 0 | 0 | 0
29 |  | 10391100 | Kůra mulčovací VL | m3 | 11.781 | 0 | 0 | 0 | 0 | 0.6 | 7.0686 | RTS II / 2017 | 0 |  | 0 | 0 | 0 | 0 | 0 | 0 | 0 | 0 | 0 | 0 | 21 | 0 | 0 | 1 |  |  |  | 0 | 0 | 18_ | 1_ | _ |  | 0 | 0 | 0 | 7.0686
30 |  | 183403114R00 | Obdělání půdy kultivátorováním v rovině | m2 | 711 | 0 | 0 | 0 | 0 | 0 | 0 | RTS II / 2017 | 0 |  | 0 | 0 | 0 | 0 | 0 | 0 | 0 | 0 | 0 | 0 | 21 | 0 | 0 | 1 |  |  |  | 0 | 0 | 18_ | 1_ | _ | 100003 | 0 | 0 | 0 | 0
31 |  | 183403153R00 | Obdělání půdy hrabáním, v rovině | m2 | 711 | 0 | 0 | 0 | 0 | 0 | 0 | RTS II / 2017 | 0 |  | 0 | 0 | 0 | 0 | 0 | 0 | 0 | 0 | 0 | 0 | 21 | 0 | 0 | 1 |  |  |  | 0 | 0 | 18_ | 1_ | _ | 100003 | 0 | 0 | 0 | 0
32 |  | 183403151R00 | Obdělání půdy smykováním, v rovině | m2 | 711 | 0 | 0 | 0 | 0 | 0 | 0 | RTS II / 2017 | 0 |  | 0 | 0 | 0 | 0 | 0 | 0 | 0 | 0 | 0 | 0 | 21 | 0 | 0 | 1 |  |  |  | 0 | 0 | 18_ | 1_ | _ | 100003 | 0 | 0 | 0 | 0
33 |  | 183403161R00 | Obdělání půdy válením, v rovině | m2 | 711 | 0 | 0 | 0 | 0 | 0 | 0 | RTS II / 2017 | 0 |  | 0 | 0 | 0 | 0 | 0 | 0 | 0 | 0 | 0 | 0 | 21 | 0 | 0 | 1 |  |  |  | 0 | 0 | 18_ | 1_ | _ | 100003 | 0 | 0 | 0 | 0
34 |  | 180401211R00 | Založení trávníku lučního výsevem v rovině | m2 | 95 | 0 | 0 | 0 | 0 | 0 | 0 | RTS II / 2017 | 0 |  | 0 | 0 | 0 | 0 | 0 | 0 | 0 | 0 | 0 | 0 | 21 | 0 | 0 | 1 |  |  |  | 0 | 0 | 18_ | 1_ | _ | 100003 | 0 | 0 | 0 | 0
|  | RTS komentář: | V položce nejsou zakalkulovány náklady na vypletí a zalévání.
35 |  | 21623VD | Směs travní luční III. - Planta Naturalis | g | 300 | 0 | 0 | 0 | 0 | 0 | 0 |  | 0 |  | 0 | 0 | 0 | 0 | 0 | 0 | 0 | 0 | 0 | 0 | 21 | 0 | 0 | 1 |  |  |  | 0 | 0 | 18_ | 1_ | _ |  | 0 | 0 | 0 | 0
|  | 27 | Základy |  |  |  | 0 | 0 | 0 |  | 0.5639 | [17 empty] | 0 | 0 | 0
36 |  | 279350001RA0 | Bednění a odbednění základových konstrukcí | m2 | 14.4 | 0 | 0 | 0 | 0 | 0.03916 | 0.5639 | RTS II / 2017 | 0 |  | 0 | 0 | 0 | 0 | 0 | 0 | 0 | 0 | 0 | 0 | 21 | 0 | 0 | 1 |  |  |  | 0 | 0 | 27_ | 2_ | _ |  | 0 | 0 | 0 | 0.5639
|  | 323 | Vodní prvek |  |  |  | 0 | 0 | 0 |  | 9.17 | [17 empty] | 0 | 0 | 0
37 |  | 32385VD | Instalace pítka |  | 1 | 0 | 0 | 0 | 0 | 0 | 0 |  | 0 |  | 0 | 0 | 0 | 0 | 0 | 0 | 0 | 0 | 0 | 0 | 21 | 0 | 0 | 1 |  |  |  | 0 | 0 | 323_ | 3_ | _ | 100009 | 0 | 0 | 0 | 0
38 |  | 216546VD | Pítko dle návrhu | ks | 1 | 0 | 0 | 0 | 0 | 0.2 | 0.2 |  | 0 |  | 0 | 0 | 0 | 0 | 0 | 0 | 0 | 0 | 0 | 0 | 21 | 0 | 0 | 1 |  |  |  | 0 | 0 | 323_ | 3_ | _ |  | 0 | 0 | 0 | 0.2
39 |  | 323VD | Instalace vyvěrajících kamenů technologie | ks | 1 | 0 | 0 | 0 | 0 | 0 | 0 |  | 0 |  | 0 | 0 | 0 | 0 | 0 | 0 | 0 | 0 | 0 | 0 | 21 | 0 | 0 | 1 |  |  |  | 0 | 0 | 323_ | 3_ | _ | 100009 | 0 | 0 | 0 | 0
40 |  | 216VD | Vyvěrající kameny včetně technologie | ks | 1 | 0 | 0 | 0 | 0 | 2 | 2 |  | 0 |  | 0 | 0 | 0 | 0 | 0 | 0 | 0 | 0 | 0 | 0 | 21 | 0 | 0 | 1 |  |  |  | 0 | 0 | 323_ | 3_ | _ |  | 0 | 0 | 0 | 2
41 |  | 32335VD | Mlžítko - instalace | ks | 1 | 0 | 0 | 0 | 0 | 0 | 0 |  | 0 |  | 0 | 0 | 0 | 0 | 0 | 0 | 0 | 0 | 0 | 0 | 21 | 0 | 0 | 1 |  |  |  | 0 | 0 | 323_ | 3_ | _ | 100009 | 0 | 0 | 0 | 0
42 |  | 216564VD | Mlžítko - materiál | ks | 1 | 0 | 0 | 0 | 0 | 0.8 | 0.8 |  | 0 |  | 0 | 0 | 0 | 0 | 0 | 0 | 0 | 0 | 0 | 0 | 21 | 0 | 0 | 1 |  |  |  | 0 | 0 | 323_ | 3_ | _ |  | 0 | 0 | 0 | 0.8
43 |  | 3234VD | Napojení na stávající řád v budově | ks | 1 | 0 | 0 | 0 | 0 | 0 | 0 |  | 0 |  | 0 | 0 | 0 | 0 | 0 | 0 | 0 | 0 | 0 | 0 | 21 | 0 | 0 | 1 |  |  |  | 0 | 0 | 323_ | 3_ | _ | 100009 | 0 | 0 | 0 | 0
44 |  | 216325VD | Napojení na stávající řád v budově - materiál | ks | 1 | 0 | 0 | 0 | 0 | 0.5 | 0.5 |  | 0 |  | 0 | 0 | 0 | 0 | 0 | 0 | 0 | 0 | 0 | 0 | 21 | 0 | 0 | 1 |  |  |  | 0 | 0 | 323_ | 3_ | _ |  | 0 | 0 | 0 | 0.5
45 |  | 32369VD | Skladba finální plochy B3 z kačírku fr. 2-8 mm v tl 15 cm | m2 | 22.5 | 0 | 0 | 0 | 0 | 0 | 0 |  | 0 |  | 0 | 0 | 0 | 0 | 0 | 0 | 0 | 0 | 0 | 0 | 21 | 0 | 0 | 1 |  |  |  | 0 | 0 | 323_ | 3_ | _ | 100009 | 0 | 0 | 0 | 0
46 |  | 58333664 | Kamenivo těžené frakce 2-8 kačírek praný VL | m3 | 3.5438 | 0 | 0 | 0 | 0 | 1.6 | 5.67 | RTS II / 2017 | 0 |  | 0 | 0 | 0 | 0 | 0 | 0 | 0 | 0 | 0 | 0 | 21 | 0 | 0 | 1 |  |  |  | 0 | 0 | 323_ | 3_ | _ |  | 0 | 0 | 0 | 5.67
|  | 56 | Podkladní vrstvy komunikací a zpevněných ploch |  |  |  | 0 | 0 | 0 |  | 351.2405 | [17 empty] | 0 | 0 | 0
47 |  | 564831111R00 | Podklad ze štěrkodrti po zhutnění tloušťky 10 cm | m2 | 361.3 | 0 | 0 | 0 | 0 | 0.288 | 104.0544 | RTS II / 2017 | 0 |  | 0 | 0 | 0 | 0 | 0 | 0 | 0 | 0 | 0 | 0 | 21 | 0 | 0 | 1 |  |  |  | 0 | 0 | 56_ | 5_ | _ | 100004 | 0 | 0 | 0 | 104.0544
48 |  | 564811112R00 | Podklad ze štěrkodrti po zhutnění tloušťky 6 cm,doplnění lože na 10 cm | m2 | 361.3 | 0 | 0 | 0 | 0 | 0.1512 | 54.6286 | RTS II / 2017 | 0 |  | 0 | 0 | 0 | 0 | 0 | 0 | 0 | 0 | 0 | 0 | 21 | 0 | 0 | 1 |  |  |  | 0 | 0 | 56_ | 5_ | _ | 100004 | 0 | 0 | 0 | 54.6286
49 |  | 564751111R00 | Podklad z kameniva drceného vel.8-16 mm,tl. 15 cm | m2 | 361.3 | 0 | 0 | 0 | 0 | 0.3225 | 116.5193 | RTS II / 2017 | 0 |  | 0 | 0 | 0 | 0 | 0 | 0 | 0 | 0 | 0 | 0 | 21 | 0 | 0 | 1 |  |  |  | 0 | 0 | 56_ | 5_ | _ | 100004 | 0 | 0 | 0 | 116.5193
50 |  | 58344154 | Štěrkodrtě frakce 8-16 | t | 51.3986 | 0 | 0 | 0 | 0 | 1 | 51.3986 | RTS II / 2017 | 0 |  | 0 | 0 | 0 | 0 | 0 | 0 | 0 | 0 | 0 | 0 | 21 | 0 | 0 | 1 |  |  |  | 0 | 0 | 56_ | 5_ | _ |  | 0 | 0 | 0 | 51.3986
|  | RTS komentář: | v nor
51 |  | 58344169 | Štěrkodrtě frakce 4-8 | t | 13.7063 | 0 | 0 | 0 | 0 | 1 | 13.7063 | RTS II / 2017 | 0 |  | 0 | 0 | 0 | 0 | 0 | 0 | 0 | 0 | 0 | 0 | 21 | 0 | 0 | 1 |  |  |  | 0 | 0 | 56_ | 5_ | _ |  | 0 | 0 | 0 | 13.7063
52 |  | 564801112R00 | Podklad ze štěrkodrti po zhutnění tloušťky 4 cm | m2 | 108.4668 | 0 | 0 | 0 | 0 | 0.1008 | 10.9335 | RTS II / 2017 | 0 |  | 0 | 0 | 0 | 0 | 0 | 0 | 0 | 0 | 0 | 0 | 21 | 0 | 0 | 1 |  |  |  | 0 | 0 | 56_ | 5_ | _ | 100004 | 0 | 0 | 0 | 10.9335
|  | 59 | Dlažby a předlažby pozemních komunikací a zpevněných ploch |  |  |  | 0 | 0 | 0 |  | 86.4193 | [17 empty] | 0 | 0 | 0
53 |  | 596215021R00 | Kladení zámkové dlažby tl. 6 cm do drtě tl. 4 cm | m2 | 361.3 | 0 | 0 | 0 | 0 | 0.0739 | 26.7001 | RTS II / 2017 | 0 |  | 0 | 0 | 0 | 0 | 0 | 0 | 0 | 0 | 0 | 0 | 21 | 0 | 0 | 1 |  |  |  | 0 | 0 | 59_ | 5_ | _ | 100006 | 0 | 0 | 0 | 26.7001
|  | RTS komentář: | Od CÚ 2015/ II. není v jednotkové ceně započteno řezání dlaždic!!! Rozpočtuje se samostatnou položkou 596 29-1111.R00 Řezání zámkové dlažby tl. 60 mm. V položce jsou zakalkulovány i náklady na dodání hmot pro lože a na dodání materiálu na výplň spár. V položce nejsou zakalkulovány náklady na dodání zámkové dlažby, která se oceňuje ve specifikaci, ztratné se doporučuje ve výši 5%.
54 |  | 11121564VD | Dlažba Best BEATON 60 mm barva přírodní | m2 | 189 | 0 | 0 | 0 | 0 | 0.18 | 34.02 |  | 0 |  | 0 | 0 | 0 | 0 | 0 | 0 | 0 | 0 | 0 | 0 | 21 | 0 | 0 | 1 |  |  |  | 0 | 0 | 59_ | 5_ | _ |  | 0 | 0 | 0 | 34.02
55 |  | 111VD | Dlažba CS Beton Quadro 60 mm barva šedá | m2 | 95.1825 | 0 | 0 | 0 | 0 | 0.135 | 12.8496 |  | 0 |  | 0 | 0 | 0 | 0 | 0 | 0 | 0 | 0 | 0 | 0 | 21 | 0 | 0 | 1 |  |  |  | 0 | 0 | 59_ | 5_ | _ |  | 0 | 0 | 0 | 12.8496
56 |  | 1111VD | Dlažba CS Beton Quadro 60 mm barva bílá | m2 | 95.1825 | 0 | 0 | 0 | 0 | 0.135 | 12.8496 |  | 0 |  | 0 | 0 | 0 | 0 | 0 | 0 | 0 | 0 | 0 | 0 | 21 | 0 | 0 | 1 |  |  |  | 0 | 0 | 59_ | 5_ | _ |  | 0 | 0 | 0 | 12.8496
57 |  | 596911111R00 | Kladení šlapáků do lože v rovině | m2 | 12 | 0 | 0 | 0 | 0 | 0 | 0 | RTS II / 2017 | 0 |  | 0 | 0 | 0 | 0 | 0 | 0 | 0 | 0 | 0 | 0 | 21 | 0 | 0 | 1 |  |  |  | 0 | 0 | 59_ | 5_ | _ | 100006 | 0 | 0 | 0 | 0
58 |  | 111378VD | Dlaždice z taveného čediče - divoká dlažba,velikost 60-80 cm | ks | 12 | 0 | 0 | 0 | 0 | 0 | 0 |  | 0 |  | 0 | 0 | 0 | 0 | 0 | 0 | 0 | 0 | 0 | 0 | 21 | 0 | 0 | 1 |  |  |  | 0 | 0 | 59_ | 5_ | _ |  | 0 | 0 | 0 | 0
|  | 91 | Doplňující konstrukce a práce na pozemních komunikacích a zpevněných plochách |  |  |  | 0 | 0 | 0 |  | 101.13 | [17 empty] | 0 | 0 | 0
59 |  | 916661111R00 | Osazení park. obrubníků do lože z C 12/15 s opěrou | m | 375 | 0 | 0 | 0 | 0 | 0.1525 | 57.1875 | RTS II / 2017 | 0 |  | 0 | 0 | 0 | 0 | 0 | 0 | 0 | 0 | 0 | 0 | 21 | 0 | 0 | 1 |  |  |  | 0 | 0 | 91_ | 9_ | _ | 100008 | 0 | 0 | 0 | 57.1875
|  | RTS komentář: | V položce nejsou zakalkulovány náklady na dodání obrubníků, které se oceňuje ve specifikaci, ztratné se doporučuje ve výši 1%. Část lože přesahující 10 cm se oceňuje položkou 918 10-1111 Lože pod obrubníky, krajníky nebo obruby.
60 |  | 59217512 | Obrubník Best PARKAN I přírodní 50x5x20 cm | kus | 787.5 | 0 | 0 | 0 | 0 | 0.011 | 8.6625 | RTS II / 2017 | 0 |  | 0 | 0 | 0 | 0 | 0 | 0 | 0 | 0 | 0 | 0 | 21 | 0 | 0 | 1 |  |  |  | 0 | 0 | 91_ | 9_ | _ |  | 0 | 0 | 0 | 8.6625
61 |  | 589314150 | Beton C 16/20 (CZ F.1), X0, frakce do 16 mm | m3 | 15.75 | 0 | 0 | 0 | 0 | 2.24 | 35.28 | RTS II / 2017 | 0 |  | 0 | 0 | 0 | 0 | 0 | 0 | 0 | 0 | 0 | 0 | 21 | 0 | 0 | 1 |  |  |  | 0 | 0 | 91_ | 9_ | _ |  | 0 | 0 | 0 | 35.28
|  | RTS komentář: | (CZ F.1) - předpokládaná životnost 50 let X0 - stupeň vlivu prostředí - bez nebezpečí koroze nebo narušení cena platí pro konzistence S3 a S3č
|  | M | Montážní přirážky |  |  |  | 0 | 0 | 0 |  | 0 | [17 empty] | 0 | 0 | 0
62 |  | 110 R00 | Mimostaveništní doprava individual. | Kč | 1112406.15 | 0 | 0 | 0 | 0 | 0 | 0 | RTS II / 2017 | 0 |  | 0 | 0 | 0 | 0 | 0 | 0 | 0 | 0 | 0 | 0 | 21 | 0 | 0 | 2 |  |  |  | 0 | 0 | M_ | 9_ | _ | 100014 | 0 | 0 | 0 | 0
63 |  | 111 R00 | Mimostaveništní doprava čl.8-3a | % | 1080005.97 | 0 | 0 | 0 | 0 | 0 | 0 | RTS II / 2017 | 0 |  | 0 | 0 | 0 | 0 | 0 | 0 | 0 | 0 | 0 | 0 | 21 | 0 | 0 | 2 |  |  |  | 0 | 0 | M_ | 9_ | _ | 100014 | 0 | 0 | 0 | 0
|  | RTS komentář: | Mimostavenišní doprava je doprava strojů a zařízení - materiálu ve specifikacích do staveništního skladu. Přirážku je možno dohodnout pro dodávky strojů a zařízení, jejichž ceny jsou uvedeny v paritě: - A1 - franco vagón odesílací stanice výrobce - A2 - franco vozidlo závod výrobce - A3 - franco rampa závodu výrobce.
|  | 200 | Vícepráce - mobiliář |  |  |  | 0 | 0 | 0 |  | 7.375 | [17 empty] | 0 | 0 | 0
64 |  | 3236VD | Odstramemí stávajícího pískoviště v souladu s výkresem 5 | kpl | 1 | 0 | 0 | 0 | 0 | 0 | 0 |  | 0 |  | 0 | 0 | 0 | 0 | 0 | 0 | 0 | 0 | 0 | 0 | 21 | 0 | 0 | 1 |  |  |  | 0 | 0 | 200_ | 2_ | _ | 100016 | 0 | 0 | 0 | 0
65 |  | 2167855VD | Vyvýšený záhon - (rozměry 99 x 131 cm) s instalací | ks | 1 | 0 | 0 | 0 | 0 | 1.2 | 1.2 |  | 0 |  | 0 | 0 | 0 | 0 | 0 | 0 | 0 | 0 | 0 | 0 | 21 | 0 | 0 | 1 |  |  |  | 0 | 0 | 200_ | 2_ | _ |  | 0 | 0 | 0 | 1.2
66 |  | 21645VD | Vyvýšený záhon - (rozměry 120 x 63 cm) s instalací | ks | 6 | 0 | 0 | 0 | 0 | 0 | 0 |  | 0 |  | 0 | 0 | 0 | 0 | 0 | 0 | 0 | 0 | 0 | 0 | 21 | 0 | 0 | 1 |  |  |  | 0 | 0 | 200_ | 2_ | _ |  | 0 | 0 | 0 | 0
67 |  | 216366VD | Přístřešek ´zastávka´ (zastřešená) s instalací | ks | 1 | 0 | 0 | 0 | 0 | 3 | 3 |  | 0 |  | 0 | 0 | 0 | 0 | 0 | 0 | 0 | 0 | 0 | 0 | 21 | 0 | 0 | 1 |  |  |  | 0 | 0 | 200_ | 2_ | _ |  | 0 | 0 | 0 | 3
68 |  | 216451VD | Lavička vyvýšená s instalací | ks | 15 | 0 | 0 | 0 | 0 | 0.145 | 2.175 |  | 0 |  | 0 | 0 | 0 | 0 | 0 | 0 | 0 | 0 | 0 | 0 | 21 | 0 | 0 | 1 |  |  |  | 0 | 0 | 200_ | 2_ | _ |  | 0 | 0 | 0 | 2.175
69 |  | 216636VD | Piknikový stůl | ks | 4 | 0 | 0 | 0 | 0 | 0.25 | 1 |  | 0 |  | 0 | 0 | 0 | 0 | 0 | 0 | 0 | 0 | 0 | 0 | 21 | 0 | 0 | 1 |  |  |  | 0 | 0 | 200_ | 2_ | _ |  | 0 | 0 | 0 | 1
|  |  | Ostatní materiál |  |  |  | 0 | 0 | 0 |  | 103.062 | [17 empty] | 0 | 0 | 0
70 |  | 216235VD | Strom listnatý - solitera 12-14 | ks | 5 | 0 | 0 | 0 | 0 | 0.15 | 0.75 |  | 0 |  | 0 | 0 | 0 | 0 | 0 | 0 | 0 | 0 | 0 | 0 | 21 | 0 | 0 | 0 |  |  |  | 0 | 0 | Z99999_ | Z_ | _ |  | 0 | 0 | 0 | 0.75
71 |  | 216368VD | Keře - orientační cena | ks | 39 | 0 | 0 | 0 | 0 | 0.02 | 0.78 |  | 0 |  | 0 | 0 | 0 | 0 | 0 | 0 | 0 | 0 | 0 | 0 | 21 | 0 | 0 | 0 |  |  |  | 0 | 0 | Z99999_ | Z_ | _ |  | 0 | 0 | 0 | 0.78
72 |  | 216547VD | Trvalky a traviny - orientační cena | ks | 92 | 0 | 0 | 0 | 0 | 0.009 | 0.828 |  | 0 |  | 0 | 0 | 0 | 0 | 0 | 0 | 0 | 0 | 0 | 0 | 21 | 0 | 0 | 0 |  |  |  | 0 | 0 | Z99999_ | Z_ | _ |  | 0 | 0 | 0 | 0.828
73 |  | 216658VD | Vrbový tunel dle PD | kpl | 1 | 0 | 0 | 0 | 0 | 0 | 0 |  | 0 |  | 0 | 0 | 0 | 0 | 0 | 0 | 0 | 0 | 0 | 0 | 21 | 0 | 0 | 0 |  |  |  | 0 | 0 | Z99999_ | Z_ | _ |  | 0 | 0 | 0 | 0
74 |  | 216365VD | Hmatový chodník, obruba smrk + výplň | m2 | 22 | 0 | 0 | 0 | 0 | 3.5 | 77 |  | 0 |  | 0 | 0 | 0 | 0 | 0 | 0 | 0 | 0 | 0 | 0 | 21 | 0 | 0 | 0 |  |  |  | 0 | 0 | Z99999_ | Z_ | _ |  | 0 | 0 | 0 | 77
75 |  | 2168466VD | Zábradlí u hmatového chodníku, dřevěné z kulatin, betonované, výška 1,3 m, povrchová úprava | mb | 15.5 | 0 | 0 | 0 | 0 | 0.2 | 3.1 |  | 0 |  | 0 | 0 | 0 | 0 | 0 | 0 | 0 | 0 | 0 | 0 | 21 | 0 | 0 | 0 |  |  |  | 0 | 0 | Z99999_ | Z_ | _ |  | 0 | 0 | 0 | 3.1
76 |  | 2162587VD | Stínící plachta s konstrukcí | ks | 2 | 0 | 0 | 0 | 0 | 0.6 | 1.2 |  | 0 |  | 0 | 0 | 0 | 0 | 0 | 0 | 0 | 0 | 0 | 0 | 21 | 0 | 0 | 0 |  |  |  | 0 | 0 | Z99999_ | Z_ | _ |  | 0 | 0 | 0 | 1.2
77 |  | 10371500 | Substrát zahradnický B VL na trávník vrstva 5 cm | m3 | 32.34 | 0 | 0 | 0 | 0 | 0.6 | 19.404 | RTS II / 2017 | 0 |  | 0 | 0 | 0 | 0 | 0 | 0 | 0 | 0 | 0 | 0 | 21 | 0 | 0 | 0 |  |  |  | 0 | 0 | Z99999_ | Z_ | _ |  | 0 | 0 | 0 | 19.404
78 |  | 998223011R00 | Přesun hmot, pozemní komunikace a sadové úpravy | t | 659.2798 | 0 | 0 | 0 | 0 | 0 | 0 | RTS II / 2017 | 0 |  | 0 | 0 | 0 | 0 | 0 | 0 | 0 | 0 | 0 | 0 | 21 | 0 | 0 | 5 |  |  |  | 0 | 0 | Z99999_ | Z_ | _ | 100013 | 0 | 0 | 0 | 0
[7 empty] | Celkem: |  | 0
Poznámka:

## Výkaz výměr
Výkaz výměr
Název stavby: |  | DOZP - BOLETICE - I.ETAPA |  | Objednatel: | Statutární město Děčín
Druh stavby: |  | Zahradní a stavební úpravy |  | Projektant: | Ing. Petra Škvárová Sládková
Lokalita: |  | Boletice - okr. Děčín |  | Zhotovitel: | Statutární město Děčín
Zpracoval: |  | Ing. Petra Škvárová Sládková |  | Zpracováno dne: | 12.6.2020
Č | Objekt | Kód | Zkrácený popis | M.j. | Rozměry | Množství | Cenová soustava
1 |  | 110000002VD | Vytyčení vlastního objektu dle PD | soubor | 2121 plocha řešeného území v m2 | 2121
2 |  | 112101121R00 | Kácení stromů jehličnatých o průměru kmene 10-30cm | kus |  | 11 | RTS II / 2017
|  | RTS komentář: | Orientační tabulka počtu stromů při kácení souvislého porostu. Les Průměr hustý střední řídký v cm Průměrný počet stromů na 1 ha 10-16 1390 830 380 16-24 850 520 290 24-30 520 340 160 nad 30 520 200 80
3 |  | 112201101R00 | Odstranění pařezů pod úrovní, o průměru 10 - 30 cm | kus |  | 12 | RTS II / 2017
|  | RTS komentář: | Položka se používá bez ohledu na technologii odstranění pařezu. Orientační tabulka počtu pařezů při odstranění ze souvislé plochy Les Průměr hustý střední řídký v cm Průměrný počet pařezů na 1 ha 10-16 1390 830 380 16-24 850 520 290 24-30 520 340 160 nad 30 520 200 80
4 |  | 111101111R00 | Odstranění ruderálního porostu v rovině (keř) | m2 |  | 10 | RTS II / 2017
5 |  | 122107111R00 | Odkopávky při pozemkové úpravě nezapaž.,v hor.1,2 | m3 |  | 142.0868 | RTS II / 2017
[5 empty] | 22*0,2 Vodní prvek - kačírek | 4.4
[5 empty] | 52*0,3 Vodní prvek - dlažba | 15.6
[5 empty] | 17,2*0,1 Vodní prvek - výsadba - mulč | 1.72
[5 empty] | 32,3*0,3 Dlažba Quadro - pěstební truhlíky | 9.69
[5 empty] | 66,8*0,3 Dlažba Quadro - lesní cesta | 20.04
[5 empty] | 30,2*0,3 Dlažba Quadro - ohniště | 9.06
[5 empty] | 180*0,3 Dlažba Beaton - okruh | 54
[5 empty] | 73*0,1 Mulč - výsadby podél plotu lesní ceta | 7.3
[5 empty] | 22*0,1 Mulč - výsadby piknik | 2.2
[5 empty] | 0,8*12*(0,1*0,08) Šlapáky | 0.0768
[5 empty] | 300*0,3*0,2 Obrubník | 18
6 |  | 122201109R00 | Příplatek za lepivost - odkopávky v hor. 3 | m3 |  | 142 | RTS II / 2017
|  | RTS komentář: | Do měrných jednotek se udává poměrné množství zeminy, které ulpí v nářadí a o které je snížen celkový výkon stroje.
7 |  | 1116378VD | NIKA zdivo CSKámen - čedič | m3 | ;ztratné 5%; 0 | 4.5
8 |  | 32369874VD | Záklop zdídky betonovou deskou v tl. 5 cm | kpl |  | 1
9 |  | 323215VD | Stavba kamenné zídky do betonu - nespárovaná | kpl |  | 1
10 |  | 132101110R00 | Hloubení rýh š.do 60 cm v hor.2 do 50 m3, STROJNĚ | m3 | 13*0,6*0,5 | 3.9 | RTS II / 2017
|  | RTS komentář: | Položka obsahuje hloubení rýh traktorbagrem, naložení výkopku na dopravní prostředek pro svislé, nebo vodorovné přemístění, popř. přemístění výkopku do 3 m (po povrchu území), případné zajištění rypadel polštáři, udržování pracoviště a ochranu výkopiště proti stékání srážkové vody z okolního terénu i s jejím odvodněním, nebo odvedením, přesekání a odstranění kořenů ve výkopišti, odstranění napadávek, urovnání dna výkopu.
11 |  | 589314251 | Beton C 20/25 (CZ F.1), XC1, frakce do 16 mm | m3 |  | 4.095 | RTS II / 2017
[5 empty] | 13*0,5*0,6 | 3.9
[5 empty] | ;ztratné 5%; 0,195 | 0.195
|  | RTS komentář: | (CZ F.1) - předpokládaná životnost 50 let XC1 - stupeň vlivu prostředí - suché nebo stále mokré cena platí pro konzistence S3 a S3č
12 |  | 162702199R00 | Poplatek za skládku zeminy | m3 | 142 | 142 | RTS II / 2017
13 |  | 162701102R14 | Vodorovné přemístění výkopku z hor.1-4 do 7000 m | m3 | 142 | 142 | RTS II / 2017
14 |  | 167101102R00 | Nakládání výkopku z hor.1-4 v množství nad 100 m3 | m3 |  | 142 | RTS II / 2017
15 |  | 162100010RA0 | Vodorovné přemístění výkopku | m3 |  | 142 | RTS II / 2017
16 |  | 181201102R00 | Úprava pláně v násypech v hor. 1-4, se zhutněním | m2 |  | 112.8668 | RTS II / 2017
[5 empty] | 22*0,2 Vodní prvek - kačírek | 4.4
[5 empty] | 52*0,3 Vodní prvek - dlažba | 15.6
[5 empty] | 32,3*0,3 Dlažba Quadro - pěstební truhlíky | 9.69
[5 empty] | 66,8*0,3 Dlažba Quadro - lesní cesta | 20.04
[5 empty] | 30,2*0,3 Dlažba Quadro - ohniště | 9.06
[5 empty] | 180*0,3 Dlažba Beaton - okruh | 54
[5 empty] | 0,8*12*(0,1*0,08) Šlapáky | 0.0768
17 |  | 183101221R00 | Hloub. jamek s výměnou 50% půdy do 1 m3 sv.1:5 | kus |  | 5 | RTS II / 2017
18 |  | 183101212R00 | Hloub. jamek s výměnou 50% půdy do 0,02 m3, 1:5 | kus |  | 92 | RTS II / 2017
19 |  | 183101214R00 | Hloub. jamek s výměnou 50% půdy do 0,125 m3 1:5 | kus |  | 39 | RTS II / 2017
20 |  | 184102116R00 | Výsadba dřevin s balem D do 80 cm, v rovině | kus |  | 5 | RTS II / 2017
21 |  | 184102112R00 | Výsadba dřevin s balem D do 30 cm, v rovině | kus |  | 39 | RTS II / 2017
22 |  | 184301121R00 | Výsadba sazenic do 25 cm, bez jamky, zem.4 | kus |  | 92 | RTS II / 2017
23 |  | 184202112R00 | Ukotvení dřeviny kůly D do 10 cm, dl. do 3 m | kus |  | 5 | RTS II / 2017
24 |  | 216354VD | Materiál ke kotvení stromu | kpl |  | 5
25 |  | 180400021RA0 | Založení trávníku parkového, svah, s dodáním osiva | m2 |  | 616 | RTS II / 2017
|  | RTS komentář: | Založení trávníku v ve svahu přes 1 : 5 do 1 : 1, doporučená spotřeba 3 dkg/m2. V položce jsou zakalkulovány náklady na první pokosení, naložení odpadu a odvezení do 20 km, se složením. V položce nejsou zakalkulovány náklady na vypletí a zalévání.
26 |  | 00572400 | Směs travní parková I. běžná zátěž PROFI | kg |  | 22.638 | RTS II / 2017
[5 empty] | 616*0,035 | 21.56
[5 empty] | ;ztratné 5%; 1,078 | 1.078
|  | RTS komentář: | pro běžnou zátěž balení 25 kg obj. č. 4417
27 |  | 183205112R00 | Založení záhonu v rovině/svah 1 : 5, hor. 3 | m2 |  | 112.2 | RTS II / 2017
[5 empty] | 17,2 Vodní prvek - výsadba - mulč | 17.2
[5 empty] | 73 Mulč - výsadby podél plotu lesní ceta | 73
[5 empty] | 22 Mulč - výsadby piknik | 22
28 |  | 184921093R00 | Mulčování rostlin tl. do 0,1 m rovina | m2 |  | 112.2 | RTS II / 2017
[5 empty] | 17,2 Vodní prvek - výsadba - mulč | 17.2
[5 empty] | 73 Mulč - výsadby podél plotu lesní ceta | 73
[5 empty] | 22 Mulč - výsadby piknik | 22
29 |  | 10391100 | Kůra mulčovací VL | m3 |  | 11.781 | RTS II / 2017
[5 empty] | 17,2*0,1 Vodní prvek - výsadba - mulč | 1.72
[5 empty] | 73*0,1 Mulč - výsadby podél plotu lesní ceta | 7.3
[5 empty] | 22*0,1 Mulč - výsadby piknik | 2.2
[5 empty] | ;ztratné 5%; 0,561 | 0.561
30 |  | 183403114R00 | Obdělání půdy kultivátorováním v rovině | m2 |  | 711 | RTS II / 2017
31 |  | 183403153R00 | Obdělání půdy hrabáním, v rovině | m2 |  | 711 | RTS II / 2017
32 |  | 183403151R00 | Obdělání půdy smykováním, v rovině | m2 |  | 711 | RTS II / 2017
33 |  | 183403161R00 | Obdělání půdy válením, v rovině | m2 |  | 711 | RTS II / 2017
34 |  | 180401211R00 | Založení trávníku lučního výsevem v rovině | m2 |  | 95 | RTS II / 2017
|  | RTS komentář: | V položce nejsou zakalkulovány náklady na vypletí a zalévání.
35 |  | 21623VD | Směs travní luční III. - Planta Naturalis | g | ;ztratné 5%; 0 | 300
36 |  | 32385VD | Instalace pítka |  |  | 1
37 |  | 216546VD | Pítko dle návrhu | ks |  | 1
38 |  | 323VD | Instalace vyvěrajících kamenů technologie | ks |  | 1
39 |  | 216VD | Vyvěrající kameny včetně technologie | ks |  | 1
40 |  | 32335VD | Mlžítko - instalace | ks |  | 1
41 |  | 216564VD | Mlžítko - materiál | ks |  | 1
42 |  | 3234VD | Napojení na stávající řád v budově | ks |  | 1
43 |  | 216325VD | Napojení na stávající řád v budově - materiál | ks |  | 1
44 |  | 32369VD | Skladba finální plochy B3 z kačírku fr. 2-8 mm v tl 15 cm | m2 | 22,5 | 22.5
45 |  | 58333664 | Kamenivo těžené frakce 2-8 kačírek praný VL | m3 |  | 3.5438 | RTS II / 2017
[5 empty] | 22.5*0,15 | 3.375
[5 empty] | ;ztratné 5%; 0,16875 | 0.16875
46 |  | 564831111R00 | Podklad ze štěrkodrti po zhutnění tloušťky 10 cm | m2 |  | 361.3 | RTS II / 2017
[5 empty] | 52 Vodní prvek - dlažba | 52
[5 empty] | 32,3 Dlažba Quadro - pěstební truhlíky | 32.3
[5 empty] | 66,8 Dlažba Quadro - lesní cesta | 66.8
[5 empty] | 30,2 Dlažba Quadro - ohniště | 30.2
[5 empty] | 180 Dlažba Beaton - okruh | 180
47 |  | 564811112R00 | Podklad ze štěrkodrti po zhutnění tloušťky 6 cm,doplnění lože na 10 cm | m2 |  | 361.3 | RTS II / 2017
[5 empty] | 52 Vodní prvek - dlažba | 52
[5 empty] | 32,3 Dlažba Quadro - pěstební truhlíky | 32.3
[5 empty] | 66,8 Dlažba Quadro - lesní cesta | 66.8
[5 empty] | 30,2 Dlažba Quadro - ohniště | 30.2
[5 empty] | 180 Dlažba Beaton - okruh | 180
48 |  | 564751111R00 | Podklad z kameniva drceného vel.8-16 mm,tl. 15 cm | m2 |  | 361.3 | RTS II / 2017
[5 empty] | 52 Vodní prvek - dlažba | 52
[5 empty] | 32,3 Dlažba Quadro - pěstební truhlíky | 32.3
[5 empty] | 66,8 Dlažba Quadro - lesní cesta | 66.8
[5 empty] | 30,2 Dlažba Quadro - ohniště | 30.2
[5 empty] | 180 Dlažba Beaton - okruh | 180
49 |  | 58344154 | Štěrkodrtě frakce 8-16 | t |  | 51.3986 | RTS II / 2017
[5 empty] | (52+32,3+66,8+30,2)*0,15*1,8 | 48.951
[5 empty] | ;ztratné 5%; 2,44755 | 2.4476
|  | RTS komentář: | v nor
50 |  | 58344169 | Štěrkodrtě frakce 4-8 | t |  | 13.7063 | RTS II / 2017
[5 empty] | (52+32,3+66,8+30,2)*0,04*1,8 | 13.0536
[5 empty] | ;ztratné 5%; 0,65268 | 0.65268
51 |  | 564801112R00 | Podklad ze štěrkodrti po zhutnění tloušťky 4 cm | m2 |  | 108.4668 | RTS II / 2017
[5 empty] | 52*0,3 Vodní prvek - dlažba | 15.6
[5 empty] | 32,3*0,3 Dlažba Quadro - pěstební truhlíky | 9.69
[5 empty] | 66,8*0,3 Dlažba Quadro - lesní cesta | 20.04
[5 empty] | 30,2*0,3 Dlažba Quadro - ohniště | 9.06
[5 empty] | 180*0,3 Dlažba Beaton - okruh | 54
[5 empty] | 0,8*12*(0,1*0,08) Šlapáky | 0.0768
52 |  | 596215021R00 | Kladení zámkové dlažby tl. 6 cm do drtě tl. 4 cm | m2 |  | 361.3 | RTS II / 2017
[5 empty] | 52 Vodní prvek - dlažba | 52
[5 empty] | 32,3 Dlažba Quadro - pěstební truhlíky | 32.3
[5 empty] | 66,8 Dlažba Quadro - lesní cesta | 66.8
[5 empty] | 30,2 Dlažba Quadro - ohniště | 30.2
[5 empty] | 180 Dlažba Beaton - okruh | 180
|  | RTS komentář: | Od CÚ 2015/ II. není v jednotkové ceně započteno řezání dlaždic!!! Rozpočtuje se samostatnou položkou 596 29-1111.R00 Řezání zámkové dlažby tl. 60 mm. V položce jsou zakalkulovány i náklady na dodání hmot pro lože a na dodání materiálu na výplň spár. V položce nejsou zakalkulovány náklady na dodání zámkové dlažby, která se oceňuje ve specifikaci, ztratné se doporučuje ve výši 5%.
53 |  | 11121564VD | Dlažba Best BEATON 60 mm barva přírodní | m2 |  | 189
[5 empty] | 180 | 180
[5 empty] | ;ztratné 5%; 9 | 9
54 |  | 111VD | Dlažba CS Beton Quadro 60 mm barva šedá | m2 |  | 95.1825
[5 empty] | (52+32,3+66,8+30,2)/2 | 90.65
[5 empty] | ;ztratné 5%; 4,5325 | 4.5325
55 |  | 1111VD | Dlažba CS Beton Quadro 60 mm barva bílá | m2 |  | 95.1825
[5 empty] | (52+32,3+66,8+30,2)/2 | 90.65
[5 empty] | ;ztratné 5%; 4,5325 | 4.5325
56 |  | 596911111R00 | Kladení šlapáků do lože v rovině | m2 |  | 12 | RTS II / 2017
57 |  | 111378VD | Dlaždice z taveného čediče - divoká dlažba,velikost 60-80 cm | ks | ;ztratné 5%; 0 | 12
58 |  | 916661111R00 | Osazení park. obrubníků do lože z C 12/15 s opěrou | m |  | 375 | RTS II / 2017
|  | RTS komentář: | V položce nejsou zakalkulovány náklady na dodání obrubníků, které se oceňuje ve specifikaci, ztratné se doporučuje ve výši 1%. Část lože přesahující 10 cm se oceňuje položkou 918 10-1111 Lože pod obrubníky, krajníky nebo obruby.
59 |  | 59217512 | Obrubník Best PARKAN I přírodní 50x5x20 cm | kus |  | 787.5 | RTS II / 2017
[5 empty] | 375*2 | 750
[5 empty] | ;ztratné 5%; 37,5 | 37.5
60 |  | 589314150 | Beton C 16/20 (CZ F.1), X0, frakce do 16 mm | m3 |  | 15.75 | RTS II / 2017
[5 empty] | 375*0,2*0,2 | 15
[5 empty] | ;ztratné 5%; 0,75 | 0.75
|  | RTS komentář: | (CZ F.1) - předpokládaná životnost 50 let X0 - stupeň vlivu prostředí - bez nebezpečí koroze nebo narušení cena platí pro konzistence S3 a S3č
61 |  | 110 R00 | Mimostaveništní doprava individual. | Kč |  | 1112406.15 | RTS II / 2017
62 |  | 111 R00 | Mimostaveništní doprava čl.8-3a | % |  | 1080005.97 | RTS II / 2017
|  | RTS komentář: | Mimostavenišní doprava je doprava strojů a zařízení - materiálu ve specifikacích do staveništního skladu. Přirážku je možno dohodnout pro dodávky strojů a zařízení, jejichž ceny jsou uvedeny v paritě: - A1 - franco vagón odesílací stanice výrobce - A2 - franco vozidlo závod výrobce - A3 - franco rampa závodu výrobce.
63 |  | 3236VD | Odstramemí stávajícího pískoviště v souladu s výkresem 5 | kpl | 1 | 1
64 |  | 2167855VD | Vyvýšený záhon - (rozměry 99 x 131 cm) s instalací | ks |  | 1
65 |  | 21645VD | Vyvýšený záhon - (rozměry 120 x 63 cm) s instalací | ks |  | 6
66 |  | 216366VD | Přístřešek ´zastávka´ (zastřešená) s instalací | ks |  | 1
67 |  | 216451VD | Lavička vyvýšená s instalací | ks |  | 15
68 |  | 216636VD | Piknikový stůl | ks |  | 4
69 |  | 216235VD | Strom listnatý - solitera 12-14 | ks | ;ztratné 15%; 0 | 5
70 |  | 216368VD | Keře - orientační cena | ks | ;ztratné 7%; 0 | 39
71 |  | 216547VD | Trvalky a traviny - orientační cena | ks | ;ztratné 7%; 0 | 92
72 |  | 216658VD | Vrbový tunel dle PD | kpl |  | 1
73 |  | 216365VD | Hmatový chodník, obruba smrk + výplň | m2 |  | 22
74 |  | 2168466VD | Zábradlí u hmatového chodníku, dřevěné z kulatin, betonované, výška 1,3 m, povrchová úprava | mb |  | 15.5
75 |  | 2162587VD | Stínící plachta s konstrukcí | ks |  | 2
76 |  | 10371500 | Substrát zahradnický B VL na trávník vrstva 5 cm | m3 |  | 32.34 | RTS II / 2017
[5 empty] | 616*0,05 | 30.8
[5 empty] | ;ztratné 5%; 1,54 | 1.54
77 |  | 998223011R00 | Přesun hmot, pozemní komunikace a sadové úpravy | t |  | 659.2798 | RTS II / 2017
Poznámka:

## Krycí list rozpočtu
Krycí list slepého rozpočtu
Název stavby: |  | DOZP - BOLETICE - I.ETAPA |  | Objednatel: | Statutární město Děčín |  | IČ/DIČ: | 00261238/
Druh stavby: |  | Zahradní a stavební úpravy |  | Projektant: | Ing. Petra Škvárová Sládková |  | IČ/DIČ:
Lokalita: |  | Boletice - okr. Děčín |  | Zhotovitel: | Statutární město Děčín |  | IČ/DIČ: | 00261238/
Začátek výstavby: |  |  |  | Konec výstavby: |  |  | Položek: | 78
JKSO: |  | 8222931 |  | Zpracoval: | Ing. Petra Škvárová Sládková |  | Datum: | 12.6.2020
Rozpočtové náklady v Kč
A | Základní rozpočtové náklady |  | B | Doplňkové náklady |  | C | Náklady na umístění stavby (NUS)
HSV | Dodávky | 0 | Práce přesčas |  | 0 | Zařízení staveniště |  | 0
| Montáž | 0 | Bez pevné podl. |  | 0 | Mimostav. doprava |  | 0
PSV | Dodávky | 0 | Kulturní památka |  | 0 | Územní vlivy |  | 0
| Montáž | 0 |  |  |  | Provozní vlivy |  | 0
"M" | Dodávky | 0 |  |  |  | Ostatní |  | 0
| Montáž | 0 |  |  |  | NUS z rozpočtu |  | 0
Ostatní materiál |  | 0
Přesun hmot a sutí |  | 0
ZRN celkem |  | 0 | DN celkem |  | 0 | NUS celkem |  | 0
|  |  | DN celkem z obj. |  | 0 | NUS celkem z obj. |  | 0
[6 empty] | ORN celkem |  | 0
[6 empty] | ORN celkem z obj. |  | 0
Základ 0% |  | 0
Základ 15% |  | 0 | DPH 15% |  | 0 | Celkem bez DPH |  | 0
Základ 21% |  | 0 | DPH 21% |  | 0 | Celkem včetně DPH |  | 0
Projektant |  |  | Objednatel |  |  | Zhotovitel
Datum, razítko a podpis |  |  | Datum, razítko a podpis |  |  | Datum, razítko a podpis
Poznámka:

## VORN
Vedlejší a ostatní rozpočtové náklady
Název stavby: | DOZP - BOLETICE - I.ETAPA | Objednatel: | Statutární město Děčín |  | IČ/DIČ: | 00261238/
Druh stavby: | Zahradní a stavební úpravy | Projektant: | Ing. Petra Škvárová Sládková |  | IČ/DIČ:
Lokalita: | Boletice - okr. Děčín | Zhotovitel: | Statutární město Děčín |  | IČ/DIČ: | 00261238/
Začátek výstavby: |  | Konec výstavby: |  |  | Položek: | 78
JKSO: | 8222931 | Zpracoval: | Ing. Petra Škvárová Sládková |  | Datum: | 12.6.2020
Vedlejší rozpočtové náklady VRN
Doplňkové náklady DN |  |  | Kč | % | Základna | Kč
Práce přesčas |  |  | 0 |  |  | 0
Bez pevné podl. |  |  | 0 |  |  | 0
Kulturní památka |  |  | 0 |  |  | 0
Celkem DN | [5 empty] | 0
Náklady na umístění stavby (NUS) |  |  | Kč | % | Základna | Kč
Zařízení staveniště |  |  |  | 2 | 0 | 0
Mimostav. doprava |  |  | 0 |  |  | 0
Územní vlivy |  |  | 0 |  |  | 0
Provozní vlivy |  |  | 0 |  |  | 0
Ostatní |  |  | 0 |  |  | 0
NUS z rozpočtu |  |  | 0 |  |  | 0
Celkem NUS | [5 empty] | 0
Celkem VRN |  |  | 0
Ostatní rozpočtové náklady ORN
Ostatní rozpočtové náklady (ORN) |  |  | Kč | % | Základna | Kč
|  |  | 0 |  |  | 0
Celkem ORN | [5 empty] | 0