## Pokyny pro vyplnění
Pokyny pro vyplnění
Ve všech listech tohoto souboru můžete měnit pouze buňky s modrým pozadím. Jedná se o tyto údaje : - údaje o firmě - jednotkové ceny položek zadané na maximálně dvě desetinná místa

## Stavba
#RTSROZP# | Položkový rozpočet stavby
| Stavba: |  | 006 | Zateplení objektu požární zbrojnice č.p. 415, Děčín, Staré Město
| Objednatel: |  | Statutární město Děčín |  |  |  | IČO: | 00261238
|  |  | Mírové nám. 1175/5 |  |  |  | DIČ: | CZ00261238
|  |  | 40502 | Děčín-Děčín IV-Podmokly
| Projektant: | [5 empty] | IČO:
DIČ:
| Zhotovitel: |  | zhotovitel dle výběru investor |  |  |  | IČO:
DIČ:
| Vypracoval: |  | Ing. Jiří Marek
| Rozpis ceny | [6 empty] | Celkem
HSV | HSV | [6 empty] | 0
PSV | PSV | [6 empty] | 0
MON | MON | [6 empty] | 0
VN | Vedlejší náklady | [6 empty] | 0
ON | Ostatní náklady | [6 empty] | 0
| Celkem | [6 empty] | 0
Rekapitulace daní
0 | Základ pro sníženou DPH |  |  | 15 | % | 0 |  |  | CZK
0 | Snížená DPH |  |  | 15 | % | 0 |  |  | CZK
0 | Základ pro základní DPH |  |  | 21 | % | 0 |  |  | CZK
0 | Základní DPH |  |  | 21 | % | 0 |  |  | CZK
0 | Zaokrouhlení |  |  |  |  | 0 |  |  | CZK
| Cena celkem bez DPH |  |  |  |  | 0 |  |  | CZK
0 | Cena celkem s DPH |  |  |  |  | 0 |  |  | CZK
|  | v |  |  | dne
|  |  | Za zhotovitele |  |  |  | Za objednatele
Rekapitulace dílčích částí
#CASTI>> | Číslo | Název |  |  | Základ pro sníženou DPH | Základ pro základní DPH | DPH celkem | Cena celkem | %
1 | Stavba |  |  |  | 0 | 0 | 0 | 0
2 | SO 01 | Zateplení objektu požární zbrojnice č.p. 415, Děčín, Staré Město |  |  | 0 | 0 | 0 | 0
3 | 1 | Zateplení objektu požární zbrojnice č.p. 415, Děčín, Staré Město |  |  | 0 | 0 | 0 | 0
3 | 2.1 | Plynovodní přípojka |  |  | 0 | 0 | 0 | 0
3 | 2.2 | Domovní přípojka plynu |  |  | 0 | 0 | 0 | 0
| Celkem za stavbu |  |  |  | 0 | 0 | 0 | 0 | 0
Rekapitulace dílů
| Číslo | Název |  |  | Typ dílu |  |  | Celkem | %
| 1 | Zemní práce |  |  | HSV |  |  | 0
| 2 | Základy a zvláštní zakládání |  |  | HSV |  |  | 0
| 3 | Svislé a kompletní konstrukce |  |  | HSV |  |  | 0
| 4 | Vodorovné konstrukce |  |  | HSV |  |  | 0
| 5 | Komunikace |  |  | HSV |  |  | 0
| 62 | Úpravy povrchů vnější |  |  | HSV |  |  | 0
| 94 | Lešení a stavební výtahy |  |  | HSV |  |  | 0
| 96 | Bourání konstrukcí |  |  | HSV |  |  | 0
| 99 | Staveništní přesun hmot |  |  | HSV |  |  | 0
| 711 | Izolace proti vodě |  |  | PSV |  |  | 0
| 713 | Izolace tepelné |  |  | PSV |  |  | 0
| 723 | Vnitřní plynovod |  |  | PSV |  |  | 0
| 728 | Vzduchotechnika |  |  | PSV |  |  | 0
| 764 | Konstrukce klempířské |  |  | PSV |  |  | 0
| 783 | Nátěry |  |  | PSV |  |  | 0
| 799 | Ostatní |  |  | PSV |  |  | 0
| M23 | Montáže potrubí |  |  | MON |  |  | 0
| M46 | Zemní práce při montážích |  |  | MON |  |  | 0
| M65 | Elektroinstalace a veřejné osvětlení |  |  | MON |  |  | 0
| D96 | Přesuny suti a vybouraných hmot |  |  | PSU |  |  | 0
| VN | Vedlejší náklady |  |  | VN |  |  | 0
| Cena celkem | [6 empty] | 0 | 0
Note on D11: Název
Note on D12: Ulice
Note on D13: PSČ
Note on E13: Místo
Note on I11: IČO
Note on I12: DIČ

## VzorPolozky (hidden)
Položkový rozpočet
S:
O:
R:

## SO 01 1 Pol
Položkový rozpočet | [26 empty] | #TypZaznamu#
S: | 006 | Zateplení objektu požární zbrojnice č.p. 415, Děčín, Staré Město | [24 empty] | STA
O: | SO 01 | Zateplení objektu požární zbrojnice č.p. 415, Děčín, Staré Město | [21 empty] | STA |  |  | OBJ
R: | 1 | Zateplení objektu požární zbrojnice č.p. 415, Děčín, Staré Město | [24 empty] | ROZ
P.č. | Číslo položky | Název položky | MJ | Množství | Cena / MJ | Celkem | Dodávka | Dodávka celk. | Montáž | Montáž celk. | DPH | Cena s DPH | Hmotnost / MJ | Hmotnost celk.(t) | Dem. hmotnost / MJ | Dem. hmotnost celk.(t) | Ceník | Cen. soustava / platnost | Cenová úroveň | Nhod / MJ | Nhod celk. | Dodavatel | Typ položky
Díl: | 1 | Zemní práce |  |  |  | 0 |  | 0 |  | 0 |  | 0 |  | 0 |  | 0 |  |  |  |  | 32.68 | [5 empty] | DIL
1 | 139601102R00 | Ruční výkop jam, rýh a šachet v hornině tř. 3 | m3 | 6.984 |  | 0 |  | 0 |  | 0 | 21 | 0 | 0 | 0 | 0 | 0 |  | RTS 20/ I | RTS 20/ I | 3.53 | 24.65 |  | Práce |  |  |  | POL1_
|  | ruční výkop na SZ straně- pro vložení tepelné izolace 80 cm pod terén, šíře 60 cm : | [24 empty] | VV | 0
|  | 14,55*0,8*0,6 |  | 6.984 | [22 empty] | VV | 0
2 | 174101102R00 | Zásyp ruční se zhutněním | m3 | 6.984 |  | 0 |  | 0 |  | 0 | 21 | 0 | 0 | 0 | 0 | 0 |  | RTS 20/ I | RTS 20/ I | 1.15 | 8.03 |  | Práce |  |  |  | POL1_
|  | zásyp na SZ straně objektu po provedení zateplení : | [24 empty] | VV | 0
|  | včetně rozprostření přebyt. zeminy s urovnáním : | [24 empty] | VV | 0
|  | 14,55*0,8*0,6 |  | 6.984 | [22 empty] | VV | 0
Díl: | 62 | Úpravy povrchů vnější |  |  |  | 0 |  | 0 |  | 0 |  | 0 |  | 10.1 |  | 0 |  |  |  |  | 620.71 | [5 empty] | DIL
3 | 620991121R00 | Zakrývání výplní vnějších otvorů z lešení | m2 | 45.2507 |  | 0 |  | 0 |  | 0 | 21 | 0 | 4e-05 | 0 | 0 | 0 |  | RTS 20/ I | RTS 20/ I | 0.08 | 3.62 |  | Práce |  |  |  | POL1_
|  | JZ : | [24 empty] | VV | 0
|  | 1,15*1,44 |  | 1.656 | [22 empty] | VV | 0
|  | 1,17*0,96 |  | 1.1232 | [22 empty] | VV | 0
|  | JV : | [24 empty] | VV | 0
|  | 5,7*3,43 |  | 19.551 | [22 empty] | VV | 0
|  | 2,77*2,77 |  | 7.6729 | [22 empty] | VV | 0
|  | 1,31*0,97 |  | 1.2707 | [22 empty] | VV | 0
|  | 0,8*2 |  | 1.6 | [22 empty] | VV | 0
|  | 2,02*1,41 |  | 2.8482 | [22 empty] | VV | 0
|  | 2*1,12*1,41 |  | 3.1584 | [22 empty] | VV | 0
|  | SV : | [24 empty] | VV | 0
|  | 0,51*0,83 |  | 0.4233 | [22 empty] | VV | 0
|  | SZ : | [24 empty] | VV | 0
|  | 0,86*0,53 |  | 0.4558 | [22 empty] | VV | 0
|  | 1,2*0,9 |  | 1.08 | [22 empty] | VV | 0
|  | 1,18*1,2 |  | 1.416 | [22 empty] | VV | 0
|  | 2,08*1,44 |  | 2.9952 | [22 empty] | VV | 0
4 | 622323041R00 | Penetrace podkladu HC-4 | m2 | 306.7228 |  | 0 |  | 0 |  | 0 | 21 | 0 | 0.00035 | 0.11 | 0 | 0 |  | RTS 20/ I | RTS 20/ I | 0.07 | 21.47 |  | Práce |  |  |  | POL1_
|  | penetrace před aplikací lepidla na omytou fasádu : | [24 empty] | VV | 0
|  | výměra- viz očištění fasády : | [24 empty] | VV | 0
|  | 306,7228 |  | 306.7228 | [22 empty] | VV | 0
5 | 622311122RU1 | Zateplovací systém Baumit, sokl, EPS tl. 100 mm s mozaikovou omítkou 5,5 kg/m2 | m2 | 21.0675 |  | 0 |  | 0 |  | 0 | 21 | 0 | 0.01713 | 0.36 | 0 | 0 |  | RTS 20/ I | RTS 20/ I | 1.26 | 26.55 |  | Práce |  |  |  | POL1_
|  | pozice S4, včetně hmoždinek : | [24 empty] | VV | 0
|  | JV : | [24 empty] | VV | 0
|  | 0,6*(0,65+1)/2+3,7*0,3+0,45*0,35 |  | 1.7625 | [22 empty] | VV | 0
|  | SZ : | [24 empty] | VV | 0
|  | 6,5*(0,75+0,4)/2+1*(0,4+0,8)/2+7,2*(0,8+0,4)/2 |  | 8.6575 | [22 empty] | VV | 0
|  | SV : | [24 empty] | VV | 0
|  | 4,05*0,35+5,25*0,5+2,6*(0,5+0,35)/2 |  | 5.1475 | [22 empty] | VV | 0
|  | JZ : | [24 empty] | VV | 0
|  | 10,5*0,4+2*0,65 |  | 5.5 | [22 empty] | VV | 0
6 | 622311134RT3 | Zateplovací systém Baumit, fasáda, EPS F tl.140 mm s omítkou SilikonTop K2, lepidlo ProContact | m2 | 241.7536 |  | 0 |  | 0 |  | 0 | 21 | 0 | 0.01348 | 3.26 | 0 | 0 |  | RTS 20/ I | RTS 20/ I | 1.26 | 304.61 |  | Práce |  |  |  | POL1_
|  | Součinitel tepelné vodivosti izolantu je 0,039 W/mK. | [24 empty] | POP
|  | pozice S1, včetně hmoždinek : | [24 empty] | VV | 0
|  | JV : | [24 empty] | VV | 0
|  | 0,55*1,3+13,3*3+3,5*2,5+1,45*4,3 |  | 55.6 | [22 empty] | VV | 0
|  | -1,31*0,97 |  | -1.2707 | [22 empty] | VV | 0
|  | -2*1,12*1,41 |  | -3.1584 | [22 empty] | VV | 0
|  | -2,02*1,41 |  | -2.8482 | [22 empty] | VV | 0
|  | SZ : | [24 empty] | VV | 0
|  | 1,5*2,7+4,85*4,8+8,4*4,2 |  | 62.61 | [22 empty] | VV | 0
|  | -1,2*0,6 |  | -0.72 | [22 empty] | VV | 0
|  | -0,8*0,5 |  | -0.4 | [22 empty] | VV | 0
|  | -2,02*1,41 |  | -2.8482 | [22 empty] | VV | 0
|  | -1,08*1,12 |  | -1.2096 | [22 empty] | VV | 0
|  | SV : | [24 empty] | VV | 0
|  | 12,2*0,9*5,5+2*4,2*1,9/2+4,5*0,5/2 |  | 69.495 | [22 empty] | VV | 0
|  | -0,51*0,83 |  | -0.4233 | [22 empty] | VV | 0
|  | -0,5*0,1 |  | -0.05 | [22 empty] | VV | 0
|  | -2*0,1*0,8 |  | -0.16 | [22 empty] | VV | 0
|  | JZ : | [24 empty] | VV | 0
|  | 12,2*0,9*5,5+2*4,2*1,9/2+4,5*0,5/2 |  | 69.495 | [22 empty] | VV | 0
|  | -1,17*0,6 |  | -0.702 | [22 empty] | VV | 0
|  | -1,15*1,44 |  | -1.656 | [22 empty] | VV | 0
7 | 622311834RT3 | Zatepl.syst. Baumit, fasáda, miner.desky PV 140 mm s omítkou SilikonTop K2, lepidlo ProContact | m2 | 43.845 |  | 0 |  | 0 |  | 0 | 21 | 0 | 0.03934 | 1.72 | 0 | 0 |  | RTS 20/ I | RTS 20/ I | 1.4158 | 62.08 |  | Práce |  |  |  | POL1_
|  | Součinitel tepelné vodivosti izolantu je 0,036 W/mK. | [24 empty] | POP
|  | pozice S2, včetně hmoždinek : | [24 empty] | VV | 0
|  | JV : | [24 empty] | VV | 0
|  | 0,55*1,5+3,65*0,9+1,45*2,1 |  | 7.155 | [22 empty] | VV | 0
|  | -0,9*1,6 |  | -1.44 | [22 empty] | VV | 0
|  | SZ : | [24 empty] | VV | 0
|  | 1,5*3+4,85*0,9+1,25*(1,4+0,9)/2+7,3*0,9 |  | 16.8725 | [22 empty] | VV | 0
|  | -1,2*0,3 |  | -0.36 | [22 empty] | VV | 0
|  | SV : | [24 empty] | VV | 0
|  | 12,2*0,9 |  | 10.98 | [22 empty] | VV | 0
|  | -0,35*0,6 |  | -0.21 | [22 empty] | VV | 0
|  | -0,5*0,5 |  | -0.25 | [22 empty] | VV | 0
|  | -2*0,1*0,9 |  | -0.18 | [22 empty] | VV | 0
|  | JZ : | [24 empty] | VV | 0
|  | 10,95*0,9+1,4*(0,9+1,55)/2 |  | 11.57 | [22 empty] | VV | 0
|  | -1,17*0,25 |  | -0.2925 | [22 empty] | VV | 0
8 | 622311153RT3 | Zateplovací systém Baumit, ostění, EPS F tl. 30 mm s omítkou SilikonTop K2, lepidlo ProContact | m2 | 5.715 |  | 0 |  | 0 |  | 0 | 21 | 0 | 0.01295 | 0.07 | 0 | 0 |  | RTS 20/ I | RTS 20/ I | 2.9 | 16.57 |  | Práce |  |  |  | POL1_
|  | Součinitel tepelné vodivosti izolantu je 0,039 W/mK. | [24 empty] | POP
|  | pozice S3, včetně hmoždinek, ostění cca 15 cm : | [24 empty] | VV | 0
|  | JV : | [24 empty] | VV | 0
|  | (1,31+2*0,97)*0,15 |  | 0.4875 | [22 empty] | VV | 0
|  | 2*(1,12+2*1,41)*0,15 |  | 1.182 | [22 empty] | VV | 0
|  | (2,02+2*1,41)*0,15 |  | 0.726 | [22 empty] | VV | 0
|  | SZ : | [24 empty] | VV | 0
|  | (1,2+2*0,9)*0,15 |  | 0.45 | [22 empty] | VV | 0
|  | (0,8+2*0,5)*0,15 |  | 0.27 | [22 empty] | VV | 0
|  | (2,02+2*1,41)*0,15 |  | 0.726 | [22 empty] | VV | 0
|  | (1,08+2*1,12)*0,15 |  | 0.498 | [22 empty] | VV | 0
|  | SV : | [24 empty] | VV | 0
|  | (0,51+2*0,83)*0,15 |  | 0.3255 | [22 empty] | VV | 0
|  | JZ : | [24 empty] | VV | 0
|  | (1,17+2*0,9)*0,15 |  | 0.4455 | [22 empty] | VV | 0
|  | (1,15+2*1,44)*0,15 |  | 0.6045 | [22 empty] | VV | 0
9 | 622311352RT7 | Zatepl.systém Baumit, ostění, EPS F plus tl. 20 mm zakončený stěrkou s výztužnou tkaninou | m2 | 1.998 |  | 0 |  | 0 |  | 0 | 21 | 0 | 0.00949 | 0.02 | 0 | 0 |  | RTS 20/ I | RTS 20/ I | 2.352 | 4.7 |  | Práce |  |  |  | POL1_
|  | Součinitel tepelné vodivosti izolantu je 0,032 W/mK. | [24 empty] | POP
|  | pod venkovním parapetem, v šíři cca 15 cm : | [24 empty] | VV | 0
|  | pozice K4 : | [24 empty] | VV | 0
|  | 1,11*0,15 |  | 0.1665 | [22 empty] | VV | 0
|  | pozice K5 : | [24 empty] | VV | 0
|  | 2*1,12*0,15 |  | 0.336 | [22 empty] | VV | 0
|  | pozice K6 : | [24 empty] | VV | 0
|  | 2,02*0,15 |  | 0.303 | [22 empty] | VV | 0
|  | pozice K9 : | [24 empty] | VV | 0
|  | 1,08*0,15 |  | 0.162 | [22 empty] | VV | 0
|  | pozice K3 : | [24 empty] | VV | 0
|  | 1,31*0,15 |  | 0.1965 | [22 empty] | VV | 0
|  | pozice K7 : | [24 empty] | VV | 0
|  | 1,09*0,15 |  | 0.1635 | [22 empty] | VV | 0
|  | pozice K10 : | [24 empty] | VV | 0
|  | 0,51*0,15 |  | 0.0765 | [22 empty] | VV | 0
|  | pozice K2 : | [24 empty] | VV | 0
|  | 0,8*0,15 |  | 0.12 | [22 empty] | VV | 0
|  | pozice K8 : | [24 empty] | VV | 0
|  | 2,02*0,15 |  | 0.303 | [22 empty] | VV | 0
|  | pozice K1 : | [24 empty] | VV | 0
|  | 1,14*0,15 |  | 0.171 | [22 empty] | VV | 0
10 | 622311350RT3 | Baumit, povrchová úprava ostění KZS s EPS F plus s omítkou SilikonTop K2 | m2 | 7.224 |  | 0 |  | 0 |  | 0 | 21 | 0 | 0.01048 | 0.08 | 0 | 0 |  | RTS 20/ I | RTS 20/ I | 2.19 | 15.82 |  | Práce |  |  |  | POL1_
|  | Položka obsahuje: okenní a rohové lišty, výztužnou stěrku, kontaktní nátěr a povrchovou úpravu omítkou. | [24 empty] | POP |  | Položka obsahuje: okenní a rohové lišty, výztužnou stěrku, kontaktní nátěr a povrchovou úpravu omítkou.
|  | úprava zateplení v místech ostění, tl. 14 cm(po celém obvodě otvoru : | [24 empty] | VV | 0
[27 empty] | VV | 0
|  | JV : | [24 empty] | VV | 0
|  | (1,31*2+2*0,97)*0,14 |  | 0.6384 | [22 empty] | VV | 0
|  | 2*(1,12*2+2*1,41)*0,14 |  | 1.4168 | [22 empty] | VV | 0
|  | (2,02*2+2*1,41)*0,14 |  | 0.9604 | [22 empty] | VV | 0
|  | SZ : | [24 empty] | VV | 0
|  | (1,2*2+2*0,9)*0,14 |  | 0.588 | [22 empty] | VV | 0
|  | (0,8*2+2*0,5)*0,14 |  | 0.364 | [22 empty] | VV | 0
|  | (2,02*2+2*1,41)*0,14 |  | 0.9604 | [22 empty] | VV | 0
|  | (1,08*2+2*1,12)*0,14 |  | 0.616 | [22 empty] | VV | 0
|  | SV : | [24 empty] | VV | 0
|  | (0,51*2+2*0,83)*0,14 |  | 0.3752 | [22 empty] | VV | 0
|  | JZ : | [24 empty] | VV | 0
|  | (1,17*2+2*0,9)*0,14 |  | 0.5796 | [22 empty] | VV | 0
|  | (1,15*2+2*1,44)*0,14 |  | 0.7252 | [22 empty] | VV | 0
11 | 622311012R00 | Soklová lišta hliník KZS Baumit tl. 100 mm | m | 29.15 |  | 0 |  | 0 |  | 0 | 21 | 0 | 0.00028 | 0.01 | 0 | 0 |  | RTS 20/ I | RTS 20/ I | 0.21 | 6.12 |  | Práce |  |  |  | POL1_
|  | zakládací lišta ,včetně vymezovací podložky,vrutů a hmoždinek : | [24 empty] | VV | 0
|  | JV : | [24 empty] | VV | 0
|  | 0,6+3,7+0,45 |  | 4.75 | [22 empty] | VV | 0
|  | SZ - založeno pod terénem : | [24 empty] | VV | 0
|  | 0 | [24 empty] | VV | 0
|  | SV : | [24 empty] | VV | 0
|  | 4,05+5,25+2,6 |  | 11.9 | [22 empty] | VV | 0
|  | JZ : | [24 empty] | VV | 0
|  | 10,5+2 |  | 12.5 | [22 empty] | VV | 0
12 | 622300171R00 | Montáž těsnicí pásky | m | 29.15 |  | 0 |  | 0 |  | 0 | 21 | 0 | 0 | 0 | 0 | 0 |  | RTS 20/ I | RTS 20/ I | 0.0333 | 0.97 |  | Práce |  |  |  | POL1_
|  | bez dodávky materiálu | [24 empty] | POP
|  | těsnící páska u založení na lištu : | [24 empty] | VV | 0
[27 empty] | VV | 0
|  | JV : | [24 empty] | VV | 0
|  | 0,6+3,7+0,45 |  | 4.75 | [22 empty] | VV | 0
|  | SV : | [24 empty] | VV | 0
|  | 4,05+5,25+2,6 |  | 11.9 | [22 empty] | VV | 0
|  | JZ : | [24 empty] | VV | 0
|  | 10,5+2 |  | 12.5 | [22 empty] | VV | 0
13 | 622392181R00 | Fasádní dekorační profil (šambrána), nátěr | m | 105.4 |  | 0 |  | 0 |  | 0 | 21 | 0 | 0.00057 | 0.06 | 0 | 0 |  | RTS 20/ I | RTS 20/ I | 0.15 | 15.81 |  | Práce |  |  |  | POL1_
|  | Dodání profilu, připevnění k podkladu tmelem, lepení profilů k sobě PU pěnou, penetrace a nátěr profilu. | [24 empty] | POP |  | Dodání profilu, připevnění k podkladu tmelem, lepení profilů k sobě PU pěnou, penetrace a nátěr profilu.
|  | okolo ostění cca 15 cm : | [24 empty] | VV | 0
|  | JV : | [24 empty] | VV | 0
|  | (1,31*2+2*0,97) |  | 4.56 | [22 empty] | VV | 0
|  | 2*(1,12*2+2*1,41) |  | 10.12 | [22 empty] | VV | 0
|  | (2,02*2+2*1,41) |  | 6.86 | [22 empty] | VV | 0
|  | SZ : | [24 empty] | VV | 0
|  | (1,2*2+2*0,9) |  | 4.2 | [22 empty] | VV | 0
|  | (0,8*2+2*0,5) |  | 2.6 | [22 empty] | VV | 0
|  | (2,02*2+2*1,41) |  | 6.86 | [22 empty] | VV | 0
|  | (1,08*2+2*1,12) |  | 4.4 | [22 empty] | VV | 0
|  | SV : | [24 empty] | VV | 0
|  | (0,51*2+2*0,83) |  | 2.68 | [22 empty] | VV | 0
|  | JZ : | [24 empty] | VV | 0
|  | (1,17*2+2*0,9) |  | 4.14 | [22 empty] | VV | 0
|  | (1,15*2+2*1,44) |  | 5.18 | [22 empty] | VV | 0
|  | římsa okolo objektu : | [24 empty] | VV | 0
|  | 2*14,7+2*12,2 |  | 53.8 | [22 empty] | VV | 0
14 | 622411121R00 | Barvení vnější omítky stěn, 2 x, do složitosti 3 | m2 | 5.6 |  | 0 |  | 0 |  | 0 | 21 | 0 | 0.00201 | 0.01 | 0 | 0 |  | RTS 20/ I | RTS 20/ I | 0.111 | 0.62 |  | Práce |  |  |  | POL1_
|  | barevný nátěr zádveří : | [24 empty] | VV | 0
|  | (1,4+1,8)*2,2-0,9*1,6 |  | 5.6 | [22 empty] | VV | 0
15 | 622421131R00 | Omítka vnější stěn, MVC, hladká, složitost 1-2 | m2 | 77.8758 |  | 0 |  | 0 |  | 0 | 21 | 0 | 0.04817 | 3.75 | 0 | 0 |  | RTS 20/ I | RTS 20/ I | 0.743 | 57.86 |  | Práce |  |  |  | POL1_
|  | jádrová omítka na JZ stěně , po otlučení a očištění JZ stěny : | [24 empty] | VV | 0
|  | 11,98*6 |  | 71.88 | [22 empty] | VV | 0
|  | 5*0,5/2 |  | 1.25 | [22 empty] | VV | 0
|  | 2*4*1,8/2 |  | 7.2 | [22 empty] | VV | 0
|  | 1*0,65/2 |  | 0.325 | [22 empty] | VV | 0
|  | -1,15*1,44 |  | -1.656 | [22 empty] | VV | 0
|  | -1,17*0,96 |  | -1.1232 | [22 empty] | VV | 0
16 | 622432111R00 | Omítka stěn weber-pas marmolit jemnozrnná | m2 | 0.18 |  | 0 |  | 0 |  | 0 | 21 | 0 | 0.00368 | 0 | 0 | 0 |  | RTS 20/ I | RTS 20/ I | 0.46 | 0.08 |  | Práce |  |  |  | POL1_
|  | pozice S6 bez zateplení- dle pohledů : | [24 empty] | VV | 0
|  | jihovýchod : | [24 empty] | VV | 0
|  | S6 : | [24 empty] | VV | 0
|  | 0,45*(0,45+0,35)/2 |  | 0.18 | [22 empty] | VV | 0
17 | 622472162R00 | Omítka stěn vnější z MS silikonová slož. II. ručně | m2 | 1.2825 |  | 0 |  | 0 |  | 0 | 21 | 0 | 0.035 | 0.04 | 0 | 0 |  | RTS 20/ I | RTS 20/ I | 0.79201 | 1.02 |  | Práce |  |  |  | POL1_
|  | pozice S5 a S6 bez zateplení- dle pohledů : | [24 empty] | VV | 0
|  | jihovýchod : | [24 empty] | VV | 0
|  | S5 : | [24 empty] | VV | 0
|  | 0,45*2,85 |  | 1.2825 | [22 empty] | VV | 0
18 | 622477121R00 | Oprava vnější omítky hladké stěn,sl.II,do 10 % | m2 | 228.847 |  | 0 |  | 0 |  | 0 | 21 | 0 | 0.00241 | 0.55 | 0 | 0 |  | RTS 20/ I | RTS 20/ I | 0.1938 | 44.35 |  | Práce |  |  |  | POL1_
|  | oprava vnější omítky aktivovanou maltou- předpoklad do 10 % : | [24 empty] | VV | 0
|  | JV : | [24 empty] | VV | 0
|  | 14,55*6,55 |  | 95.3025 | [22 empty] | VV | 0
|  | -5,7*3,43 |  | -19.551 | [22 empty] | VV | 0
|  | -2,77*2,77 |  | -7.6729 | [22 empty] | VV | 0
|  | -1,31*0,97 |  | -1.2707 | [22 empty] | VV | 0
|  | -0,8*2 |  | -1.6 | [22 empty] | VV | 0
|  | -2,02*1,41 |  | -2.8482 | [22 empty] | VV | 0
|  | -2*1,12*1,41 |  | -3.1584 | [22 empty] | VV | 0
|  | SV : | [24 empty] | VV | 0
|  | 11,98*6,7 |  | 80.266 | [22 empty] | VV | 0
|  | 5*0,5/2 |  | 1.25 | [22 empty] | VV | 0
|  | 2*4*1,8/2 |  | 7.2 | [22 empty] | VV | 0
|  | -0,51*0,83 |  | -0.4233 | [22 empty] | VV | 0
|  | SZ : | [24 empty] | VV | 0
|  | 14,55*(6,5+5,5)/2 |  | 87.3 | [22 empty] | VV | 0
|  | -0,86*0,53 |  | -0.4558 | [22 empty] | VV | 0
|  | -1,2*0,9 |  | -1.08 | [22 empty] | VV | 0
|  | -1,18*1,2 |  | -1.416 | [22 empty] | VV | 0
|  | -2,08*1,44 |  | -2.9952 | [22 empty] | VV | 0
19 | 622481211RT2 | Montáž výztužné sítě(perlinky)do stěrky-vněj.stěny včetně výztužné sítě a stěrkového tmelu Baumit | m2 | 13.1003 |  | 0 |  | 0 |  | 0 | 21 | 0 | 0.00367 | 0.05 | 0 | 0 |  | RTS 20/ I | RTS 20/ I | 0.36 | 4.72 |  | Práce |  |  |  | POL1_
|  | zateplení soklu pod terénem na SZ straně -80 cm pod terén : | [24 empty] | VV | 0
|  | 14,55*0,8 |  | 11.64 | [22 empty] | VV | 0
|  | pozice S5 a S6 bez zateplení- dle pohledů : | [24 empty] | VV | 0
|  | jihovýchod : | [24 empty] | VV | 0
|  | S6 : | [24 empty] | VV | 0
|  | 0,45*(0,45+0,34)/2 |  | 0.17775 | [22 empty] | VV | 0
|  | S5 : | [24 empty] | VV | 0
|  | 0,45*2,85 |  | 1.2825 | [22 empty] | VV | 0
20 | 622904112R00 | Očištění fasád tlakovou vodou složitost 1 - 2 | m2 | 306.7228 |  | 0 |  | 0 |  | 0 | 21 | 0 | 2e-05 | 0.01 | 0 | 0 |  | RTS 20/ I | RTS 20/ I | 0.11 | 33.74 |  | Práce |  |  |  | POL1_
|  | očištění stěn po odbourání břizolitu : | [24 empty] | VV | 0
|  | JZ-viz výměra otlučení omítky : | [24 empty] | VV | 0
|  | 77,8758 |  | 77.8758 | [22 empty] | VV | 0
|  | oprava vnější omítky aktivovanou maltou- předpoklad do 10 % : | [24 empty] | VV | 0
|  | JV+SV + SZ- výměra- viz oprava omítlky(trhlin) akt. maltou : | [24 empty] | VV | 0
|  | 228,847 |  | 228.847 | [22 empty] | VV | 0
21 | 283502546R | Zátka CS EPS plus šedá d=62 mm k zapouštěcím hmoždinkám | kus | 2148.16 |  | 0 |  | 0 |  | 0 | 21 | 0 | 0 | 0 | 0 | 0 | SPCM | RTS 20/ I | RTS 20/ I | 0 | 0 |  | Specifikace |  |  |  | POL3_
|  | zátky, cca 8 ks/m2 : | [24 empty] | VV | 0
|  | (21,06+241,75+5,71)*8 |  | 2148.16 | [22 empty] | VV | 0
22 | 283502552R | Zátka minerální d=66 mm, tl=25 mm k zapouštěcím hmoždinkám | kus | 350.76 |  | 0 |  | 0 |  | 0 | 21 | 0 | 0 | 0 | 0 | 0 | SPCM | RTS 20/ I | RTS 20/ I | 0 | 0 |  | Specifikace |  |  |  | POL3_
|  | zátky, cca 8 ks/m2 : | [24 empty] | VV | 0
|  | 43,845*8 |  | 350.76 | [22 empty] | VV | 0
23 | 28355356R | Páska těsnicí | m | 32.065 |  | 0 |  | 0 |  | 0 | 21 | 0 | 0 | 0 | 0 | 0 | SPCM | RTS 20/ I | RTS 20/ I | 0 | 0 |  | Specifikace |  |  |  | POL3_
|  | těsnící páska u založení na lištu : | [24 empty] | VV | 0
[27 empty] | VV | 0
|  | JV : | [24 empty] | VV | 0
|  | (0,6+3,7+0,45)*1,1 |  | 5.225 | [22 empty] | VV | 0
|  | SV : | [24 empty] | VV | 0
|  | (4,05+5,25+2,6)*1,1 |  | 13.09 | [22 empty] | VV | 0
|  | JZ : | [24 empty] | VV | 0
|  | (10,5+2)*1,1 |  | 13.75 | [22 empty] | VV | 0
Díl: | 94 | Lešení a stavební výtahy |  |  |  | 0 |  | 0 |  | 0 |  | 0 |  | 7.59 |  | 0 |  |  |  |  | 98.55 | [5 empty] | DIL
24 | 941941031R00 | Montáž lešení leh.řad.s podlahami,š.do 1 m, H 10 m | m2 | 365 |  | 0 |  | 0 |  | 0 | 21 | 0 | 0.01838 | 6.71 | 0 | 0 |  | RTS 20/ I | RTS 20/ I | 0.13 | 47.45 |  | Práce |  |  |  | POL1_1
|  | JV : | [24 empty] | VV | 0
|  | 15*6 |  | 90 | [22 empty] | VV | 0
|  | SZ : | [24 empty] | VV | 0
|  | 15*6 |  | 90 | [22 empty] | VV | 0
|  | SV : | [24 empty] | VV | 0
|  | 13*7+2*4*2/2 |  | 99 | [22 empty] | VV | 0
|  | JZ : | [24 empty] | VV | 0
|  | 13*6+2*4*2/2 |  | 86 | [22 empty] | VV | 0
25 | 941941191R00 | Příplatek za každý měsíc použití lešení k pol.1031 | m2 | 1095 |  | 0 |  | 0 |  | 0 | 21 | 0 | 0.0008 | 0.88 | 0 | 0 |  | RTS 20/ I | RTS 20/ I | 0.01 | 10.95 |  | Práce |  |  |  | POL1_1
|  | předpoklad použití cca 3 měsíce : | [24 empty] | VV | 0
|  | 3*365 |  | 1095 | [22 empty] | VV | 0
26 | 941941831R00 | Demontáž lešení leh.řad.s podlahami,š.1 m, H 10 m | m2 | 365 |  | 0 |  | 0 |  | 0 | 21 | 0 | 0 | 0 | 0 | 0 |  | RTS 20/ I | RTS 20/ I | 0.11 | 40.15 |  | Práce |  |  |  | POL1_1
|  | 365 |  | 365 | [22 empty] | VV | 0
Díl: | 96 | Bourání konstrukcí |  |  |  | 0 |  | 0 |  | 0 |  | 0 |  | 0 |  | 4.7 |  |  |  |  | 26.11 | [5 empty] | DIL
27 | 978015291R00 | Otlučení omítek vnějších MVC v složit.1-4 do 100 % | m2 | 77.8758 |  | 0 |  | 0 |  | 0 | 21 | 0 | 0 | 0 | 0.059 | 4.59 |  | RTS 20/ I | RTS 20/ I | 0.2 | 15.58 |  | Práce |  |  |  | POL1_
|  | otlučení JZ strany- břizolit-100 % plochy : | [24 empty] | VV | 0
|  | 11,98*6 |  | 71.88 | [22 empty] | VV | 0
|  | 5*0,5/2 |  | 1.25 | [22 empty] | VV | 0
|  | 2*4*1,8/2 |  | 7.2 | [22 empty] | VV | 0
|  | 1*0,65/2 |  | 0.325 | [22 empty] | VV | 0
|  | -1,15*1,44 |  | -1.656 | [22 empty] | VV | 0
|  | -1,17*0,96 |  | -1.1232 | [22 empty] | VV | 0
28 | 725220909R00 | Přistavení kontejneru | kus | 2 |  | 0 |  | 0 |  | 0 | 21 | 0 | 7e-05 | 0 | 0 | 0 |  | RTS 20/ I | RTS 20/ I | 0.69 | 1.38 |  | Práce |  |  |  | POL1_
|  | přistavení kontejneru : | [24 empty] | VV | 0
|  | 1 |  | 1 | [22 empty] | VV | 0
|  | odebrání kontejneru : | [24 empty] | VV | 0
|  | 1 |  | 1 | [22 empty] | VV | 0
29 | 728415814R00 | Demontáž mřížky větrací nebo ventilační do 0,20 m2 | kus | 2 |  | 0 |  | 0 |  | 0 | 21 | 0 | 0 | 0 | 0.0049 | 0.01 |  | RTS 20/ I | RTS 20/ I | 0.9295 | 1.86 |  | Práce |  |  |  | POL1_
|  | SV strana : | [24 empty] | VV | 0
|  | 1 |  | 1 | [22 empty] | VV | 0
|  | SZ strana : | [24 empty] | VV | 0
|  | 1 |  | 1 | [22 empty] | VV | 0
30 | 764311821R00 | Demontáž krytiny, tabule 2 x 1 m, do 25 m2, do 30° | m2 | 2.1 |  | 0 |  | 0 |  | 0 | 21 | 0 | 0 | 0 | 0.00732 | 0.02 |  | RTS 20/ I | RTS 20/ I | 0.115 | 0.24 |  | Práce |  |  |  | POL1_
|  | odstranění stávající plechové krytiny na pultové střeše přístavby- vstup do objektu : | [24 empty] | VV | 0
|  | 1,5*1,4 |  | 2.1 | [22 empty] | VV | 0
31 | 764410880R00 | Demontáž oplechování parapetů,rš od 400 do 600 mm | m | 13.32 |  | 0 |  | 0 |  | 0 | 21 | 0 | 0 | 0 | 0.00287 | 0.04 |  | RTS 20/ I | RTS 20/ I | 0.1035 | 1.38 |  | Práce |  |  |  | POL1_
|  | viz pozice K1 až K10 : | [24 empty] | VV | 0
|  | 1,14+0,8+1,31+1,11+2*1,12+2,02+1,09+2,02+1,08+0,51 |  | 13.32 | [22 empty] | VV | 0
32 | 764454801R00 | Demontáž odpadních trub kruhových,D 75 a 100 mm | m | 13 |  | 0 |  | 0 |  | 0 | 21 | 0 | 0 | 0 | 0.00226 | 0.03 |  | RTS 20/ I | RTS 20/ I | 0.0575 | 0.75 |  | Práce |  |  |  | POL1_
|  | demontáž svodů- 2 ks : | [24 empty] | VV | 0
|  | předpoklad vrácení zpět-objímky s ukotvením - nové : | [24 empty] | VV | 0
|  | 2*6,5 |  | 13 | [22 empty] | VV | 0
33 | 767999801R00 | Demontáž doplňků staveb o hmotnosti do 50 kg | kg | 10 |  | 0 |  | 0 |  | 0 | 21 | 0 | 6e-05 | 0 | 0.001 | 0.01 |  | RTS 20/ I | RTS 20/ I | 0.1 | 1 |  | Práce |  |  |  | POL1_
|  | demontáž stříšky nad vchodem, cca 1,7 x 1 m, hmotnost cca 10 kg : | [24 empty] | VV | 0
|  | 10 |  | 10 | [22 empty] | VV | 0
34 | 650811111R00 | Demontáž vodiče svodového do D 10 mm | m | 28 |  | 0 |  | 0 |  | 0 | 21 | 0 | 0 | 0 | 0 | 0 |  | RTS 20/ I | RTS 20/ I | 0.14 | 3.92 |  | Práce |  |  |  | POL1_
|  | od poslední spojky na střešě- po zemnící tyč- včetně tyče-cca 7m : | [24 empty] | VV | 0
|  | 4*7 |  | 28 | [22 empty] | VV | 0
35 | 979097011R00 | Pronájem kontejneru 4 t | den | 3 |  | 0 |  | 0 |  | 0 | 21 | 0 | 0 | 0 | 0 | 0 |  | RTS 20/ I | RTS 20/ I | 0 | 0 |  | Práce |  |  |  | POL1_
|  | předpoklad cca tři dny : | [24 empty] | VV | 0
|  | 3 |  | 3 | [22 empty] | VV | 0
36 | 96001 | Ochrana stávajících konstrukcí neztkanou folií | kpl | 1 |  | 0 |  | 0 |  | 0 | 21 | 0 | 0 | 0 | 0 | 0 |  | Vlastní | Indiv | 0 | 0 |  | Práce |  |  |  | POL1_
|  | ochrana ponechaných konstrukcí geotextilíí, popřípadě odstranění těchto prvků : | [24 empty] | VV | 0
|  | 1 |  | 1 | [22 empty] | VV | 0
37 | 96002 | Zabezpečení objektu výstražnými tabulkami a zábranami | kpl | 1 |  | 0 |  | 0 |  | 0 | 21 | 0 | 0 | 0 | 0 | 0 |  | Vlastní | Indiv | 0 | 0 |  | Práce |  |  |  | POL1_
|  | vymezení ohroženého prostoru, včetně zabezpečení výstražnými tabulkami : | [24 empty] | VV | 0
|  | 1 |  | 1 | [22 empty] | VV | 0
38 | 96003 | Průzkum objektu a vypracování technologického postupu bouracích prací | hod | 6 |  | 0 |  | 0 |  | 0 | 21 | 0 | 0 | 0 | 0 | 0 |  | Vlastní | Indiv | 0 | 0 |  | Práce |  |  |  | POL1_
|  | včetně zajištění případných inž. sítí : | [24 empty] | VV | 0
|  | 6 |  | 6 | [22 empty] | VV | 0
39 | 96004 | Zkrápění při bouracích pracech | kpl | 1 |  | 0 |  | 0 |  | 0 | 21 | 0 | 0 | 0 | 0 | 0 |  | Vlastní | Indiv | 0 | 0 |  | Práce |  |  |  | POL1_
|  | zkrápění při otloukání břizolitu ap. : | [24 empty] | VV | 0
|  | 1 |  | 1 | [22 empty] | VV | 0
40 | 96005 | Odstranění prvků na fasádě | kpl | 1 |  | 0 |  | 0 |  | 0 | 21 | 0 | 0 | 0 | 0 | 0 |  | Vlastní | Indiv | 0 | 0 |  | Práce |  |  |  | POL1_
|  | kabelové rozvody,staré držáky kab. rozvodů,satelit,dem. části oplocení a ostatní prvky : | [24 empty] | VV | 0
|  | 1 |  | 1 | [22 empty] | VV | 0
41 | 9606 | Odstranění hlavního uzávěru plynu, včetně rozvodové skříně | kus | 1 |  | 0 |  | 0 |  | 0 | 21 | 0 | 0 | 0 | 0 | 0 |  | Vlastní | Indiv | 0 | 0 |  | Práce |  |  |  | POL1_
|  | 1 |  | 1 | [22 empty] | VV | 0
Díl: | 99 | Staveništní přesun hmot |  |  |  | 0 |  | 0 |  | 0 |  | 0 |  | 0 |  | 0 |  |  |  |  | 30.21 | [5 empty] | DIL
42 | 900 R02 | HZS stavební dělník v tarifní třídě 5 | h | 15 |  | 0 |  | 0 |  | 0 | 21 | 0 | 0 | 0 | 0 | 0 |  | RTS 20/ I | RTS 20/ I | 1 | 15 |  | Práce |  |  |  | POL1_1
|  | vyměřování, pasování, přípomoce, cca 15 hodin : | [24 empty] | VV | 0
|  | 15 |  | 15 | [22 empty] | VV | 0
43 | 998011001R00 | Přesun hmot pro budovy zděné výšky do 6 m | t | 17.89 |  | 0 |  | 0 |  | 0 | 21 | 0 | 0 | 0 | 0 | 0 |  | RTS 20/ I | RTS 20/ I | 0.85 | 15.21 |  | Práce |  |  |  | POL1_
|  | 17,89 |  | 17.89 | [22 empty] | VV | 0
Díl: | 713 | Izolace tepelné |  |  |  | 0 |  | 0 |  | 0 |  | 0 |  | 0.1 |  | 0 |  |  |  |  | 3.8 | [5 empty] | DIL
44 | 713131131R00 | Izolace tepelná stěn lepením | m2 | 12.938 |  | 0 |  | 0 |  | 0 | 21 | 0 | 0.003 | 0.04 | 0 | 0 |  | RTS 20/ I | RTS 20/ I | 0.28 | 3.62 |  | Práce |  |  |  | POL1_
|  | Očištění povrchu stěny od prachu, nařezání izolačních desek na požadovaný rozměr, nanesení lepicího tmelu, osazení desek. | [24 empty] | POP |  | Očištění povrchu stěny od prachu, nařezání izolačních desek na požadovaný rozměr, nanesení lepicího tmelu, osazení desek.
|  | zaplnění stávající niky v 2.NP- zazděné okno- polyst. EPS 70 F, tl. cca 15 cm : | [24 empty] | VV | 0
|  | 0,6*0,83 |  | 0.498 | [22 empty] | VV | 0
|  | zaplnění otvoru po odstranění HUP- minerální vatou, tl. cca 20 cm : | [24 empty] | VV | 0
|  | 0,8*1 |  | 0.8 | [22 empty] | VV | 0
|  | zateplení soklu pod terénem na SZ straně -80 cm pod terén : | [24 empty] | VV | 0
|  | 14,55*0,8 |  | 11.64 | [22 empty] | VV | 0
45 | 998713102R00 | Přesun hmot pro izolace tepelné, výšky do 12 m | t | 0.1 |  | 0 |  | 0 |  | 0 | 21 | 0 | 0 | 0 | 0 | 0 |  | RTS 20/ I | RTS 20/ I | 1.83 | 0.18 |  | Práce |  |  |  | POL1_
|  | 0,1 |  | 0.1 | [22 empty] | VV | 0
46 | 28375464R | Deska polystyrenová XPS Austrotherm TOP P GK 100mm | m2 | 12.222 |  | 0 |  | 0 |  | 0 | 21 | 0 | 0.0035 | 0.04 | 0 | 0 | SPCM | RTS 20/ I | RTS 20/ I | 0 | 0 |  | Specifikace |  |  |  | POL3_
|  | zateplení soklu pod terénem na SZ straně -80 cm pod terén : | [24 empty] | VV | 0
|  | 14,55*0,8*1,05 |  | 12.222 | [22 empty] | VV | 0
47 | 283759208R | Deska fasádní polystyrenová EPS 70 F tl. 160 mm | m2 | 0.5229 |  | 0 |  | 0 |  | 0 | 21 | 0 | 0.00272 | 0 | 0 | 0 | SPCM | RTS 20/ I | RTS 20/ I | 0 | 0 |  | Specifikace |  |  |  | POL3_
|  | zaplnění stávající niky v 2.NP- zazděné okno- polyst. EPS 70 F, tl. cca 15 cm : | [24 empty] | VV | 0
|  | 0,6*0,83*1,05 |  | 0.5229 | [22 empty] | VV | 0
48 | 631403092R | Deska izolační omítková Frontrock S 1000x600x200mm jednovrstvá | m2 | 0.84 |  | 0 |  | 0 |  | 0 | 21 | 0 | 0.02 | 0.02 | 0 | 0 | SPCM | RTS 20/ I | RTS 20/ I | 0 | 0 |  | Specifikace |  |  |  | POL3_
|  | zaplnění otvoru po odstranění HUP- minerální vatou, tl. cca 20 cm : | [24 empty] | VV | 0
|  | 0,8*1*1,05 |  | 0.84 | [22 empty] | VV | 0
Díl: | 728 | Vzduchotechnika |  |  |  | 0 |  | 0 |  | 0 |  | 0 |  | 0.01 |  | 0 |  |  |  |  | 1.5 | [5 empty] | DIL
49 | 728415112R00 | Montáž mřížky větrací nebo ventilační do 0,10 m2 | kus | 2 |  | 0 |  | 0 |  | 0 | 21 | 0 | 0 | 0 | 0 | 0 |  | RTS 20/ I | RTS 20/ I | 0.75 | 1.5 |  | Práce |  |  |  | POL1_
|  | montáž dvou kusů mřížek(el.ventilátory) : | [24 empty] | VV | 0
|  | 2 |  | 2 | [22 empty] | VV | 0
50 | 42952592R | Mřížka ochranná | kus | 2 |  | 0 |  | 0 |  | 0 | 21 | 0 | 0.0053 | 0.01 | 0 | 0 | SPCM | RTS 20/ I | RTS 20/ I | 0 | 0 |  | Specifikace |  |  |  | POL3_
|  | dodávka dvou kusů mřížek(el.ventilátory) : | [24 empty] | VV | 0
|  | 2 |  | 2 | [22 empty] | VV | 0
Díl: | 764 | Konstrukce klempířské |  |  |  | 0 |  | 0 |  | 0 |  | 0 |  | 0.08 |  | 0 |  |  |  |  | 20.43 | [5 empty] | DIL
51 | 764211401R00 | Krytina hladká z Ti Zn tabulí 2 x 1 m, do 30° | m2 | 1.69 |  | 0 |  | 0 |  | 0 | 21 | 0 | 0.01772 | 0.03 | 0 | 0 |  | RTS 20/ I | RTS 20/ I | 1.5668 | 2.65 |  | Práce |  |  |  | POL1_
|  | včetně spojovacích prostředků, zednické výpomoc a dodávky difuzní fólie. | [24 empty] | POP
|  | oplechování pultové střechy u vchodu- pozice K11 : | [24 empty] | VV | 0
|  | bude doměřeno po provedení zateplení, včetně lemování, rozměry pro rozp. cca 1,3 x 1,3 m : | [24 empty] | VV | 0
|  | 1,3*1,3 |  | 1.69 | [22 empty] | VV | 0
52 | 764233420R00 | Lemování z Ti Zn zdí, plochých střech, rš 250 mm | m | 1.3 |  | 0 |  | 0 |  | 0 | 21 | 0 | 0.00367 | 0 | 0 | 0 |  | RTS 20/ I | RTS 20/ I | 0.82745 | 1.08 |  | Práce |  |  |  | POL1_
|  | včetně zedniké výpomoci a spojovacích prostředků. | [24 empty] | POP
|  | lemování u pultové střechy přístřešku u vchodu- pozice K11 : | [24 empty] | VV | 0
|  | bude doměřeno po provedení zatepleníí, rozměry pro rozp. cca 1,3 m : | [24 empty] | VV | 0
|  | 1,3 |  | 1.3 | [22 empty] | VV | 0
53 | 764510450RT2 | Oplechování parapetů včetně rohů Ti Zn, rš 350 mm nalepení Enkolitem | m | 6.45 |  | 0 |  | 0 |  | 0 | 21 | 0 | 0.00279 | 0.02 | 0 | 0 |  | RTS 20/ I | RTS 20/ I | 0.71 | 4.58 |  | Práce |  |  |  | POL1_
|  | pozice K4 : | [24 empty] | VV | 0
|  | 1,11 |  | 1.11 | [22 empty] | VV | 0
|  | pozice K5 : | [24 empty] | VV | 0
|  | 2*1,12 |  | 2.24 | [22 empty] | VV | 0
|  | pozice K6 : | [24 empty] | VV | 0
|  | 2,02 |  | 2.02 | [22 empty] | VV | 0
|  | pozice K9 : | [24 empty] | VV | 0
|  | 1,08 |  | 1.08 | [22 empty] | VV | 0
54 | 764510460RT2 | Oplechování parapetů včetně rohů Ti Zn, rš 400 mm nalepení Enkolitem | m | 2.91 |  | 0 |  | 0 |  | 0 | 21 | 0 | 0.00317 | 0.01 | 0 | 0 |  | RTS 20/ I | RTS 20/ I | 0.762 | 2.22 |  | Práce |  |  |  | POL1_
|  | pozice K3 : | [24 empty] | VV | 0
|  | 1,31 |  | 1.31 | [22 empty] | VV | 0
|  | pozice K7 : | [24 empty] | VV | 0
|  | 1,09 |  | 1.09 | [22 empty] | VV | 0
|  | pozice K10 : | [24 empty] | VV | 0
|  | 0,51 |  | 0.51 | [22 empty] | VV | 0
55 | 764510470RT2 | Oplechování parapetů včetně rohů Ti Zn, rš 450 mm nalepení Enkolitem | m | 2.82 |  | 0 |  | 0 |  | 0 | 21 | 0 | 0.00428 | 0.01 | 0 | 0 |  | RTS 20/ I | RTS 20/ I | 0.804 | 2.27 |  | Práce |  |  |  | POL1_
|  | pozice K2 : | [24 empty] | VV | 0
|  | 0,8 |  | 0.8 | [22 empty] | VV | 0
|  | pozice K8 : | [24 empty] | VV | 0
|  | 2,02 |  | 2.02 | [22 empty] | VV | 0
56 | 764510480RT2 | Oplechování parapetů včetně rohů Ti Zn, rš 600 mm nalepení Enkolitem | m | 1.14 |  | 0 |  | 0 |  | 0 | 21 | 0 | 0.00561 | 0.01 | 0 | 0 |  | RTS 20/ I | RTS 20/ I | 0.847 | 0.97 |  | Práce |  |  |  | POL1_
|  | pozice K1 : | [24 empty] | VV | 0
|  | 1,14 |  | 1.14 | [22 empty] | VV | 0
57 | 764530430RT2 | Oplechování zdí z Ti Zn plechu, rš 400 mm nalepení Enkolitem | m | 1.3 |  | 0 |  | 0 |  | 0 | 21 | 0 | 0.00334 | 0 | 0 | 0 |  | RTS 20/ I | RTS 20/ I | 0.82915 | 1.08 |  | Práce |  |  |  | POL1_
|  | včetně těsnící hmoty. | [24 empty] | POP
|  | oplechování atiky u pultové střechy-pozice K11 : | [24 empty] | VV | 0
|  | bude doměřeno po provedení zatepleníí, rozměry pro rozp. cca 1,3 m : | [24 empty] | VV | 0
|  | 1,3 |  | 1.3 | [22 empty] | VV | 0
58 | 764554491R00 | Montáž trub Ti Zn odpadních kruhových | m | 13 |  | 0 |  | 0 |  | 0 | 21 | 0 | 6e-05 | 0 | 0 | 0 |  | RTS 20/ I | RTS 20/ I | 0.29475 | 3.83 |  | Práce |  |  |  | POL1_
|  | včetně spojovacích prostředků. | [24 empty] | POP
|  | montáž demontovaných, deponovaných svodů- 2 ks : | [24 empty] | VV | 0
|  | předpoklad vrácení zpět-objímky s ukotvením - nové : | [24 empty] | VV | 0
|  | 2*6,5 |  | 13 | [22 empty] | VV | 0
59 | 764554492R00 | Montáž zděře (objímky) Ti Zn kruhové | kus | 8 |  | 0 |  | 0 |  | 0 | 21 | 0 | 0.00053 | 0 | 0 | 0 |  | RTS 20/ I | RTS 20/ I | 0.165 | 1.32 |  | Práce |  |  |  | POL1_
|  | nové objímky, s delšími trny : | [24 empty] | VV | 0
|  | 2*4 |  | 8 | [22 empty] | VV | 0
60 | 998764102R00 | Přesun hmot pro klempířské konstr., výšky do 12 m | t | 0.09 |  | 0 |  | 0 |  | 0 | 21 | 0 | 0 | 0 | 0 | 0 |  | RTS 20/ I | RTS 20/ I | 4.82 | 0.43 |  | Práce |  |  |  | POL1_
|  | 0,09 |  | 0.09 | [22 empty] | VV | 0
61 | 5534426222R | Objímka kulatého svodu 100 | kus | 8 |  | 0 |  | 0 |  | 0 | 21 | 0 | 0.00015 | 0 | 0 | 0 | SPCM | RTS 20/ I | RTS 20/ I | 0 | 0 |  | Specifikace |  |  |  | POL3_
|  | nové objímky, s delšími trny cca 200 mm : | [24 empty] | VV | 0
|  | 2*4 |  | 8 | [22 empty] | VV | 0
Díl: | 783 | Nátěry |  |  |  | 0 |  | 0 |  | 0 |  | 0 |  | 0 |  | 0 |  |  |  |  | 0.72 | [5 empty] | DIL
62 | 783122210R00 | Nátěr syntetický OK "A" 1x + 2x email | m2 | 3.4 |  | 0 |  | 0 |  | 0 | 21 | 0 | 0.00038 | 0 | 0 | 0 |  | RTS 20/ I | RTS 20/ I | 0.15 | 0.51 |  | Práce |  |  |  | POL1_
|  | nátěr očištěné demontované stříšky(upravené na míru dle zatplení) : | [24 empty] | VV | 0
|  | 2*1,7*1 |  | 3.4 | [22 empty] | VV | 0
63 | 783903812R00 | Odmaštění saponáty | m2 | 3.4 |  | 0 |  | 0 |  | 0 | 21 | 0 | 5e-05 | 0 | 0 | 0 |  | RTS 20/ I | RTS 20/ I | 0.063 | 0.21 |  | Práce |  |  |  | POL1_
|  | očištění demontované stříšky : | [24 empty] | VV | 0
|  | 2*1,7*1 |  | 3.4 | [22 empty] | VV | 0
Díl: | 799 | Ostatní |  |  |  | 0 |  | 0 |  | 0 |  | 0 |  | 0 |  | 0 |  |  |  |  | 0 | [5 empty] | DIL
64 | 1 | Úprava stříšky nad vchodem | soubor | 1 |  | 0 |  | 0 |  | 0 | 21 | 0 | 0 | 0 | 0 | 0 |  | Vlastní | Indiv | 0 | 0 |  | Práce |  |  |  | POL1_
|  | upravení dmontované stříšky nad vchodem, včetně nátěru : | [24 empty] | VV | 0
|  | 1 |  | 1 | [22 empty] | VV | 0
65 | 2 | Zpětná montáž drobných fasádních prvků | kpl | 1 |  | 0 |  | 0 |  | 0 | 21 | 0 | 0 | 0 | 0 | 0 |  | Vlastní | Indiv | 0 | 0 |  | Práce |  |  |  | POL1_
|  | kabelové rozvody, části oplocení,satelit a ostatní prvky, včetně ukotvení : | [24 empty] | VV | 0
|  | 1 |  | 1 | [22 empty] | VV | 0
66 | 3 | Úprava napojení dešt. svodu u vjezdu do garáže | kpl | 1 |  | 0 |  | 0 |  | 0 | 21 | 0 | 0 | 0 | 0 | 0 |  | Vlastní | Indiv | 0 | 0 |  | Práce |  |  |  | POL1_
|  | úprava asfaltu, úprava lapače ap. : | [24 empty] | VV | 0
|  | 1 |  | 1 | [22 empty] | VV | 0
67 | 4 | Provizorní odvedení dešt. vody z okapů | kus | 2 |  | 0 |  | 0 |  | 0 | 21 | 0 | 0 | 0 | 0 | 0 |  | Vlastní | Indiv | 0 | 0 |  | Práce |  |  |  | POL1_
|  | odklonem. popřípadě flexi rourou : | [24 empty] | VV | 0
|  | 2 |  | 2 | [22 empty] | VV | 0
Díl: | M65 | Elektroinstalace a veřejné osvětlení |  |  |  | 0 |  | 0 |  | 0 |  | 0 |  | 0 |  | 0 |  |  |  |  | 54.93 | [5 empty] | DIL
68 | 210220101R00 | Svod vč.podpěr drát do pr.10mm | m | 28 |  | 0 |  | 0 |  | 0 | 21 | 0 | 0 | 0 | 0 | 0 |  | RTS 20/ I | Indiv | 0.5 | 14 |  | Práce |  |  |  | POL1_1
|  | 4*7 |  | 28 | [22 empty] | VV | 0
69 | 210220302R00 | Svorka hromosvodová do 4 šroubů | ks | 12 |  | 0 |  | 0 |  | 0 | 21 | 0 | 0 | 0 | 0 | 0 |  | RTS 20/ I | Indiv | 0.35 | 4.2 |  | Práce |  |  |  | POL1_1
|  | 4*3 |  | 12 | [22 empty] | VV | 0
70 | 210220361R00 | Montáž tyčí zemnicích délky do 2 m | kus | 4 |  | 0 |  | 0 |  | 0 | 21 | 0 | 0 | 0 | 0 | 0 |  | RTS 20/ I | RTS 20/ I | 1.45 | 5.8 |  | Práce |  |  |  | POL1_1
|  | 4 |  | 4 | [22 empty] | VV | 0
71 | 210220372R00 | Montáž ochranných prvků - úhelníků nebo trubek do zdiva | kus | 4 |  | 0 |  | 0 |  | 0 | 21 | 0 | 0 | 0 | 0 | 0 |  | RTS 20/ I | RTS 20/ I | 0.87 | 3.48 |  | Práce |  |  |  | POL1_1
|  | 4 |  | 4 | [22 empty] | VV | 0
72 | 650111611R00 | Montáž svodového vodiče D do 10 mm včetně kotvení | m | 28 |  | 0 |  | 0 |  | 0 | 21 | 0 | 0 | 0 | 0 | 0 |  | RTS 20/ I | RTS 20/ I | 0.49717 | 13.92 |  | Práce |  |  |  | POL1_
|  | od poslední spojky na střešě- po zemnící tyč- včetně tyče-cca 7m : | [24 empty] | VV | 0
|  | 4*7 |  | 28 | [22 empty] | VV | 0
73 | 650111781R00 | Označení svodu štítkem | ks | 16 |  | 0 |  | 0 |  | 0 | 21 | 0 | 0 | 0 | 0 | 0 |  | RTS 20/ I | Indiv | 0.11 | 1.76 |  | Práce |  |  |  | POL1_1
|  | 4*4 |  | 16 | [22 empty] | VV | 0
74 | 650111811R00 | Montáž dist. držáku oddáleného vedení do zdiva | kus | 32 |  | 0 |  | 0 |  | 0 | 21 | 0 | 0 | 0 | 0 | 0 |  | RTS 20/ I | RTS 20/ I | 0.3 | 9.6 |  | Práce |  |  |  | POL1_
|  | 4*8 |  | 32 | [22 empty] | VV | 0
75 | 650112611R00 | Změření zemního odporu, vč. měřícího protokolu | kus | 1 |  | 0 |  | 0 |  | 0 | 21 | 0 | 0 | 0 | 0 | 0 |  | RTS 20/ I | RTS 20/ I | 0.63 | 0.63 |  | Práce |  |  |  | POL1_
|  | 1 |  | 1 | [22 empty] | VV | 0
76 | 650511181R00 | Měření zemního přechodového odporu uzemnění | kus | 4 |  | 0 |  | 0 |  | 0 | 21 | 0 | 0 | 0 | 0 | 0 |  | RTS 20/ I | RTS 20/ I | 0.135 | 0.54 |  | Práce |  |  |  | POL1_
|  | 4 |  | 4 | [22 empty] | VV | 0
77 | 650516813R00 | Revize hromosvodu | kus | 1 |  | 0 |  | 0 |  | 0 | 21 | 0 | 0 | 0 | 0 | 0 |  | RTS 20/ I | Indiv | 1 | 1 |  | Práce |  |  |  | POL1_
|  | 1 |  | 1 | [22 empty] | VV | 0
78 | 6501 | Ostatní práce pro hromosvod | kpl | 1 |  | 0 |  | 0 |  | 0 | 21 | 0 | 0 | 0 | 0 | 0 |  | Vlastní | Indiv | 0 | 0 |  | Práce |  |  |  | POL1_
|  | nutné potřebné práce pro dokončení hrom. soustavy : | [24 empty] | VV | 0
|  | 1 |  | 1 | [22 empty] | VV | 0
79 | 6502 | Drát uzemňovací FeZn pozinkovaný průměr 10 | kg | 28 |  | 0 |  | 0 |  | 0 | 21 | 0 | 0 | 0 | 0 | 0 |  | Vlastní | Indiv | 0 | 0 |  | Práce |  |  |  | POL1_
|  | od poslední spojky na střešě- po zemnící tyč- včetně tyče-cca 7m : | [24 empty] | VV | 0
|  | 4*7 |  | 28 | [22 empty] | VV | 0
80 | 6503 | Držák OU do zdi - DUZ | ks | 32 |  | 0 |  | 0 |  | 0 | 21 | 0 | 0 | 0 | 0 | 0 |  | Vlastní | Indiv | 0 | 0 |  | Práce |  |  |  | POL1_
|  | 4*8 |  | 32 | [22 empty] | VV | 0
81 | 6504 | Úhelník ochranný OU délka 1,7 m | ks | 4 |  | 0 |  | 0 |  | 0 | 21 | 0 | 0 | 0 | 0 | 0 |  | Vlastní | Indiv | 0 | 0 |  | Práce |  |  |  | POL1_
|  | 4 |  | 4 | [22 empty] | VV | 0
82 | 6505 | Tyč ZT zemnící | ks | 4 |  | 0 |  | 0 |  | 0 | 21 | 0 | 0 | 0 | 0 | 0 |  | Vlastní | Indiv | 0 | 0 |  | Práce |  |  |  | POL1_
|  | 4 |  | 4 | [22 empty] | VV | 0
Díl: | D96 | Přesuny suti a vybouraných hmot |  |  |  | 0 |  | 0 |  | 0 |  | 0 |  | 0 |  | 0 |  |  |  |  | 8.04 | [5 empty] | DIL
83 | 979086112R00 | Nakládání nebo překládání suti a vybouraných hmot | t | 4.697 |  | 0 |  | 0 |  | 0 | 21 | 0 | 0 | 0 | 0 | 0 |  | RTS 20/ I | RTS 20/ I | 0.28 | 1.32 |  | Práce |  |  |  | POL1_
|  | Včetně: | [24 empty] | POP
|  | - při vodorovné dopravě po suchu : přepravy za ztížených provozních podmínek, | [24 empty] | POP
|  | - při vodorovné dopravě po vodě : vyložení na hromady na suchu nebo na přeložení na dopravní prostředek na suchu do 15 m vodorovně a současně do 4 m svisle, | [24 empty] | POP |  | - při vodorovné dopravě po vodě : vyložení na hromady na suchu nebo na přeložení na dopravní prostředek na suchu do 15 m vodorovně a současně do 4 m svisle,
|  | - při nakládání nebo překládání : dopravy do 15 m vodorovně a současně do 4 m svisle. | [24 empty] | POP
|  | výměra-viz bourání : | [24 empty] | VV | 0
|  | 4,697 |  | 4.697 | [22 empty] | VV | 0
84 | 979081111R00 | Odvoz suti a vybour. hmot na skládku do 1 km | t | 4.697 |  | 0 |  | 0 |  | 0 | 21 | 0 | 0 | 0 | 0 | 0 |  | RTS 20/ I | RTS 20/ I | 0.49 | 2.3 |  | Práce |  |  |  | POL1_
|  | Včetně naložení na dopravní prostředek a složení na skládku, bez poplatku za skládku. | [24 empty] | POP
|  | skládka Orlík= 12 km : | [24 empty] | VV | 0
|  | 4,697 |  | 4.697 | [22 empty] | VV | 0
85 | 979081121R00 | Příplatek k odvozu za každý další 1 km | t | 51.667 |  | 0 |  | 0 |  | 0 | 21 | 0 | 0 | 0 | 0 | 0 |  | RTS 20/ I | RTS 20/ I | 0 | 0 |  | Práce |  |  |  | POL1_
|  | skládka Orlík= 12 km, tzn 11 x množství : | [24 empty] | VV | 0
|  | 4,697*11 |  | 51.667 | [22 empty] | VV | 0
86 | 979082111R00 | Vnitrostaveništní doprava suti | t | 4.697 |  | 0 |  | 0 |  | 0 | 21 | 0 | 0 | 0 | 0 | 0 |  | RTS 20/ I | RTS 20/ I | 0.94 | 4.42 |  | Práce |  |  |  | POL1_
|  | výměra-viz bourání : | [24 empty] | VV | 0
|  | 4,697 |  | 4.697 | [22 empty] | VV | 0
87 | 979990107R00 | Poplatek za skládku suti - směs betonu,cihel,dřeva,sklo, lepenka,pvc | t | 4.697 |  | 0 |  | 0 |  | 0 | 21 | 0 | 0 | 0 | 0 | 0 |  | RTS 20/ I | Indiv | 0 | 0 |  | Práce |  |  |  | POL1_
|  | dodavatel použije ceníkovou položku vybrané skládky : | [24 empty] | VV | 0
|  | 4,697 |  | 4.697 | [22 empty] | VV | 0
Díl: | VN | Vedlejší náklady |  |  |  | 0 |  | 0 |  | 0 |  | 0 |  | 0 |  | 0 |  |  |  |  | 0 | [5 empty] | DIL
88 | 005121 R | Zařízení staveniště | % | 1 |  | 0 |  | 0 |  | 0 | 21 | 0 | 0 | 0 | 0 | 0 |  | RTS 20/ I | Indiv | 0 | 0 |  | VRN |  |  |  | POL99_2
|  | 1 |  | 1 | [22 empty] | VV | 0
89 | VRN2 | Přesun stavebních kapacit | % | 1 |  | 0 |  | 0 |  | 0 | 21 | 0 | 0 | 0 | 0 | 0 |  | Vlastní | Indiv | 0 | 0 |  | VRN |  |  |  | POL99_2
|  | 1 |  | 1 | [22 empty] | VV | 0
[25 empty] | 15 | 21 | DPH
| Celkem |  |  |  |  | 0 | [18 empty] | 0 | 0 | SUM
Poznámky uchazeče k zadání
POPUZIV
END
Note on S6: Jedná se o informaci, zda se jedná o položku, která je do rozpočtu zadána z cenové soustavy RTS, nebo vlastní.
Note on T6: Jedná se o název CÚ, která je zadána u položky rozpočtu

## SO 01 2.1 Pol
Položkový rozpočet | [26 empty] | #TypZaznamu#
S: | 006 | Zateplení objektu požární zbrojnice č.p. 415, Děčín, Staré Město | [24 empty] | STA
O: | SO 01 | Zateplení objektu požární zbrojnice č.p. 415, Děčín, Staré Město | [21 empty] | STA |  |  | OBJ
R: | 2.1 | Plynovodní přípojka | [24 empty] | ROZ
P.č. | Číslo položky | Název položky | MJ | Množství | Cena / MJ | Celkem | Dodávka | Dodávka celk. | Montáž | Montáž celk. | DPH | Cena s DPH | Hmotnost / MJ | Hmotnost celk.(t) | Dem. hmotnost / MJ | Dem. hmotnost celk.(t) | Ceník | Cen. soustava / platnost | Cenová úroveň | Nhod / MJ | Nhod celk. | Dodavatel | Typ položky
Díl: | 2 | Základy a zvláštní zakládání |  |  |  | 0 |  | 0 |  | 0 |  | 0 |  | 1.21 |  | 0 |  |  |  |  | 0.2 | [5 empty] | DIL
1 | 274313621R00 | Beton základových pasů prostý C 20/25 | m3 | 0.3795 |  | 0 |  | 0 |  | 0 | 21 | 0 | 2.525 | 0.96 | 0 | 0 |  | RTS 20/ I | RTS 20/ I | 0.477 | 0.18 |  | Práce |  |  |  | POL1_
|  | Včetně dodávky a uložení betonu a kamene. | [24 empty] | POP
|  | základ pod HUP : | [24 empty] | VV | 0
|  | 1,15*0,6*0,55 |  | 0.3795 | [22 empty] | VV | 0
2 | 564751111R00 | Podklad z kameniva drceného vel.32-63 mm,tl. 15 cm | m2 | 0.78 |  | 0 |  | 0 |  | 0 | 21 | 0 | 0.3225 | 0.25 | 0 | 0 |  | RTS 20/ I | RTS 20/ I | 0.026 | 0.02 |  | Práce |  |  |  | POL1_
|  | podkladní zásyp štěrkem - pro HUP : | [24 empty] | VV | 0
|  | 1,3*0,6 |  | 0.78 | [22 empty] | VV | 0
Díl: | 3 | Svislé a kompletní konstrukce |  |  |  | 0 |  | 0 |  | 0 |  | 0 |  | 2.03 |  | 0 |  |  |  |  | 9.17 | [5 empty] | DIL
3 | 349121100RT3 | Montáž skříně plyn-HUP do 0,2 t včetně dodávky skříně | kus | 1 |  | 0 |  | 0 |  | 0 | 21 | 0 | 0.18885 | 0.19 | 0 | 0 |  | RTS 20/ I | RTS 20/ I | 0.67 | 0.67 |  | Práce |  |  |  | POL1_
|  | dodávka a osazení skříně do pilíře : | [24 empty] | VV | 0
|  | 1 |  | 1 | [22 empty] | VV | 0
4 | 460270002RT2 | Pilíř zděný pro HUP z cihel pálených plných 29/14/6,5 | kus | 1 |  | 0 |  | 0 |  | 0 | 21 | 0 | 1.835 | 1.84 | 0 | 0 |  | RTS 20/ I | RTS 20/ I | 8.5 | 8.5 |  | Práce |  |  |  | POL1_
|  | včetně základů, včetně oplechování : | [24 empty] | VV | 0
|  | 1 |  | 1 | [22 empty] | VV | 0
Díl: | 4 | Vodorovné konstrukce |  |  |  | 0 |  | 0 |  | 0 |  | 0 |  | 0.13 |  | 0 |  |  |  |  | 0.71 | [5 empty] | DIL
5 | 411121232RT2 | Osazování stropních desek š. do 60, dl. do 180 cm včetně dodávky PZD 119x29x9 | kus | 2 |  | 0 |  | 0 |  | 0 | 21 | 0 | 0.06636 | 0.13 | 0 | 0 |  | RTS 20/ I | RTS 20/ I | 0.353 | 0.71 |  | Práce |  |  |  | POL1_
|  | zastropení HUP : | [24 empty] | VV | 0
|  | 2 |  | 2 | [22 empty] | VV | 0
Díl: | 711 | Izolace proti vodě |  |  |  | 0 |  | 0 |  | 0 |  | 0 |  | 0.01 |  | 0 |  |  |  |  | 0.27 | [5 empty] | DIL
6 | 711111001RZ1 | Izolace proti vlhkosti vodor. nátěr ALP za studena 1x nátěr - včetně dodávky penetračního laku ALP | m2 | 1.04 |  | 0 |  | 0 |  | 0 | 21 | 0 | 0.00033 | 0 | 0 | 0 |  | RTS 20/ I | RTS 20/ I | 0.0275 | 0.03 |  | Práce |  |  |  | POL1_
|  | izolace základu HUP : | [24 empty] | VV | 0
|  | 1,3*0,8 |  | 1.04 | [22 empty] | VV | 0
7 | 711141559RY1 | Izolace proti vlhk. vodorovná pásy přitavením 1 vrstva - včetně dod. Elastek 40 special mineral | m2 | 1.04 |  | 0 |  | 0 |  | 0 | 21 | 0 | 0.0057 | 0.01 | 0 | 0 |  | RTS 20/ I | RTS 20/ I | 0.22991 | 0.24 |  | Práce |  |  |  | POL1_
|  | Provedení očištění povrchu a natavení jedné vrstvy modifikovaného asfaltového pásu včetně dodávky materiálů. | [24 empty] | POP |  | Provedení očištění povrchu a natavení jedné vrstvy modifikovaného asfaltového pásu včetně dodávky materiálů.
|  | izolace základu HUP : | [24 empty] | VV | 0
|  | 1,3*0,8 |  | 1.04 | [22 empty] | VV | 0
Díl: | 723 | Vnitřní plynovod |  |  |  | 0 |  | 0 |  | 0 |  | 0 |  | 0 |  | 0 |  |  |  |  | 0.48 | [5 empty] | DIL
8 | 723190909R00 | Zkouška tlaková plynového potrubí | kus | 1 |  | 0 |  | 0 |  | 0 | 21 | 0 | 0 | 0 | 0 | 0 |  | RTS 20/ I | RTS 20/ I | 0.482 | 0.48 |  | Práce |  |  |  | POL1_
|  | přípojka k HUP : | [24 empty] | VV | 0
|  | 1 |  | 1 | [22 empty] | VV | 0
9 | 72301 | Vyčištění potrubí | m | 3.5 |  | 0 |  | 0 |  | 0 | 21 | 0 | 0 | 0 | 0 | 0 |  | Vlastní | Indiv | 0 | 0 |  | Práce |  |  |  | POL1_
|  | přípojka k HUP : | [24 empty] | VV | 0
|  | 3,5 |  | 3.5 | [22 empty] | VV | 0
Díl: | 764 | Konstrukce klempířské |  |  |  | 0 |  | 0 |  | 0 |  | 0 |  | 0.01 |  | 0 |  |  |  |  | 1.31 | [5 empty] | DIL
10 | 764530460RT2 | Oplechování zdí z Ti Zn plechu, rš 750 mm nalepení Enkolitem | m | 1.3 |  | 0 |  | 0 |  | 0 | 21 | 0 | 0.00698 | 0.01 | 0 | 0 |  | RTS 20/ I | RTS 20/ I | 1.0096 | 1.31 |  | Práce |  |  |  | POL1_
|  | oplechování HUP : | [24 empty] | VV | 0
|  | 1,3 |  | 1.3 | [22 empty] | VV | 0
Díl: | M23 | Montáže potrubí |  |  |  | 0 |  | 0 |  | 0 |  | 0 |  | 0 |  | 0 |  |  |  |  | 0.48 | [5 empty] | DIL
11 | 230180014R00 | Montáž trub z plastických hmot PE, PP, 40 x 3,6 | m | 3.5 |  | 0 |  | 0 |  | 0 | 21 | 0 | 0 | 0 | 0 | 0 |  | RTS 20/ I | RTS 20/ I | 0.089 | 0.31 |  | Práce |  |  |  | POL1_
|  | montáž plynovodní přípojky : | [24 empty] | VV | 0
|  | 3,5 |  | 3.5 | [22 empty] | VV | 0
12 | 2301 | Připojení na plynovod pomocí T kusu | kus | 1 |  | 0 |  | 0 |  | 0 | 21 | 0 | 0 | 0 | 0 | 0 |  | Vlastní | Indiv | 0 | 0 |  | Práce |  |  |  | POL1_
|  | montáž a dodávka připojení v HUP, pomocí T kusu : | [24 empty] | VV | 0
|  | 1 |  | 1 | [22 empty] | VV | 0
13 | 2302 | Montáž a dodávka vystrojení HUP | soubor | 1 |  | 0 |  | 0 |  | 0 | 21 | 0 | 0 | 0 | 0 | 0 |  | Vlastní | Indiv | 0 | 0 |  | Práce |  |  |  | POL1_
|  | hlavní uzávěr plynu-průchodový kulový kohout DN 25 : | [24 empty] | VV | 0
|  | membránový plynoměr pro průtok 4 m3/hod, rozteč 250 mm : | [24 empty] | VV | 0
|  | ostatní tvarovky a šroubení : | [24 empty] | VV | 0
|  | 1 |  | 1 | [22 empty] | VV | 0
14 | 2303 | DIO | kpl | 1 |  | 0 |  | 0 |  | 0 | 21 | 0 | 0 | 0 | 0 | 0 |  | Vlastní | Indiv | 0 | 0 |  | Práce |  |  |  | POL1_
|  | vypracování a odsouhlasení DIO : | [24 empty] | VV | 0
|  | oszení a demontáž značek dle DIO : | [24 empty] | VV | 0
|  | pronájem značek : | [24 empty] | VV | 0
|  | 1 |  | 1 | [22 empty] | VV | 0
15 | 286136353R | Trubka SDR11 40x3,7 mm plyn | m | 3.85 |  | 0 |  | 0 |  | 0 | 21 | 0 | 0.00069 | 0 | 0 | 0 | SPCM | RTS 20/ I | RTS 20/ I | 0 | 0 |  | Specifikace |  |  |  | POL3_
|  | plynová přípojka-dodávka mat. : | [24 empty] | VV | 0
|  | 3,5*1,1 |  | 3.85 | [22 empty] | VV | 0
16 | 899731112R00 | Vodič signalizační CYY 2,5 mm2 | m | 5 |  | 0 |  | 0 |  | 0 | 21 | 0 | 4e-05 | 0 | 0 | 0 |  | RTS 20/ I | RTS 20/ I | 0.034 | 0.17 |  | R-položka |  |  |  | POL12_1
|  | vodič v trase přípojky včetně ukončení v HUP, cca 5 m : | [24 empty] | VV | 0
|  | včetně kontroly funkčnosti vodiče : | [24 empty] | VV | 0
|  | 5 |  | 5 | [22 empty] | VV | 0
Díl: | M46 | Zemní práce při montážích |  |  |  | 0 |  | 0 |  | 0 |  | 0 |  | 0 |  | 0.47 |  |  |  |  | 3.54 | [5 empty] | DIL
17 | 113106231R00 | Rozebrání dlažeb ze zámkové dlažby v kamenivu | m2 | 2.1 |  | 0 |  | 0 |  | 0 | 21 | 0 | 0 | 0 | 0.225 | 0.47 |  | RTS 20/ I | RTS 20/ I | 0.142 | 0.3 |  | Práce |  |  |  | POL1_
|  | chodník, šíře rýhy cca 60 cm´= 1,2m rozebrat v celé šíři chodníku : | [24 empty] | VV | 0
|  | 1,75*1,2 |  | 2.1 | [22 empty] | VV | 0
18 | 460030071RT1 | Bourání živičných povrchů tl. vrstvy do 5 cm v ploše do 5 m2 | m2 | 0.9 |  | 0 |  | 0 |  | 0 | 21 | 0 | 0 | 0 | 0 | 0 |  | RTS 20/ I | RTS 20/ I | 0.34 | 0.31 |  | Práce |  |  |  | POL1_
|  | předpoklad odbourá ní asfaltu od přípojky k HUP(silnice + chodník LA) : | [24 empty] | VV | 0
|  | 1,5*0,6 |  | 0.9 | [22 empty] | VV | 0
19 | 460030081RT2 | Řezání spáry v asfaltu nebo betonu v tloušťce vrstvy do 5-8 cm | m | 3.6 |  | 0 |  | 0 |  | 0 | 21 | 0 | 0 | 0 | 0 | 0 |  | RTS 20/ I | RTS 20/ I | 0.23 | 0.83 |  | Práce |  |  |  | POL1_
|  | od ntl k HUP : | [24 empty] | VV | 0
|  | 2*1,5+0,6 |  | 3.6 | [22 empty] | VV | 0
20 | 460200273RT1 | Výkop rýhy 50/90 cm hor.3 strojní výkop rýhy | m | 3.5 |  | 0 |  | 0 |  | 0 | 21 | 0 | 0 | 0 | 0 | 0 |  | RTS 20/ I | RTS 20/ I | 0.13 | 0.46 |  | Práce |  |  |  | POL1_
|  | předpoklad rozměrů rýhy cca 50 šíře, 90 hloubka : | [24 empty] | VV | 0
|  | 3,5 |  | 3.5 | [22 empty] | VV | 0
21 | 460490012R00 | Fólie výstražná z PVC, šířka 33 cm | m | 3.5 |  | 0 |  | 0 |  | 0 | 21 | 0 | 6e-05 | 0 | 0 | 0 |  | RTS 20/ I | RTS 20/ I | 0.026 | 0.09 |  | Práce |  |  |  | POL1_
|  | výstražná folie nad potrubím : | [24 empty] | VV | 0
|  | 3,5 |  | 3.5 | [22 empty] | VV | 0
22 | 460570273R00 | Zához rýhy 50/90 cm, hornina třídy 3, se zhutněním | m | 3.5 |  | 0 |  | 0 |  | 0 | 21 | 0 | 0 | 0 | 0 | 0 |  | RTS 20/ I | RTS 20/ I | 0.3105 | 1.09 |  | Práce |  |  |  | POL1_
|  | zásyp přípojky včetně podsypu a obsyppu pískem : | [24 empty] | VV | 0
|  | 3,5 |  | 3.5 | [22 empty] | VV | 0
23 | 460600001RT8 | Naložení a odvoz zeminy odvoz na vzdálenost 10000 m | m3 | 0.7 |  | 0 |  | 0 |  | 0 | 21 | 0 | 0 | 0 | 0 | 0 |  | RTS 20/ I | RTS 20/ I | 0.663 | 0.46 |  | Práce |  |  |  | POL1_
|  | odvoz přebytečné zeminy z přípojky na skládku Orlík : | [24 empty] | VV | 0
|  | 3,5*0,5*0,4 |  | 0.7 | [22 empty] | VV | 0
24 | 4601 | Ostatní zemní práce na přípojce | m | 3.5 |  | 0 |  | 0 |  | 0 | 21 | 0 | 0 | 0 | 0 | 0 |  | Vlastní | Indiv | 0 | 0 |  | Práce |  |  |  | POL1_
|  | obnova asfalt. povrchů, : | [24 empty] | VV | 0
|  | poplatek za skládku : | [24 empty] | VV | 0
|  | dodávka obsypového písku : | [24 empty] | VV | 0
|  | ztpětná montáž zámkové dlažby na chodníku : | [24 empty] | VV | 0
|  | 3,5 |  | 3.5 | [22 empty] | VV | 0
Díl: | VN | Vedlejší náklady |  |  |  | 0 |  | 0 |  | 0 |  | 0 |  | 0 |  | 0 |  |  |  |  | 0 | [5 empty] | DIL
25 | 005121 R | Zařízení staveniště | % | 1 |  | 0 |  | 0 |  | 0 | 21 | 0 | 0 | 0 | 0 | 0 |  | RTS 20/ I | Indiv | 0 | 0 |  | VRN |  |  |  | POL99_2
|  | 1 |  | 1 | [22 empty] | VV | 0
26 | VRN2 | Přesun stavebních kapacit | % | 1 |  | 0 |  | 0 |  | 0 | 21 | 0 | 0 | 0 | 0 | 0 |  | Vlastní | Indiv | 0 | 0 |  | VRN |  |  |  | POL99_2
|  | 1 |  | 1 | [22 empty] | VV | 0
[25 empty] | 15 | 21 | DPH
| Celkem |  |  |  |  | 0 | [18 empty] | 0 | 0 | SUM
Poznámky uchazeče k zadání
POPUZIV
END
Note on S6: Jedná se o informaci, zda se jedná o položku, která je do rozpočtu zadána z cenové soustavy RTS, nebo vlastní.
Note on T6: Jedná se o název CÚ, která je zadána u položky rozpočtu

## SO 01 2.2 Pol
Položkový rozpočet | [26 empty] | #TypZaznamu#
S: | 006 | Zateplení objektu požární zbrojnice č.p. 415, Děčín, Staré Město | [24 empty] | STA
O: | SO 01 | Zateplení objektu požární zbrojnice č.p. 415, Děčín, Staré Město | [21 empty] | STA |  |  | OBJ
R: | 2.2 | Domovní přípojka plynu | [24 empty] | ROZ
P.č. | Číslo položky | Název položky | MJ | Množství | Cena / MJ | Celkem | Dodávka | Dodávka celk. | Montáž | Montáž celk. | DPH | Cena s DPH | Hmotnost / MJ | Hmotnost celk.(t) | Dem. hmotnost / MJ | Dem. hmotnost celk.(t) | Ceník | Cen. soustava / platnost | Cenová úroveň | Nhod / MJ | Nhod celk. | Dodavatel | Typ položky
Díl: | 5 | Komunikace |  |  |  | 0 |  | 0 |  | 0 |  | 0 |  | 19.01 |  | 0 |  |  |  |  | 4.05 | [5 empty] | DIL
1 | 564861111R00 | Podklad ze štěrkodrti po zhutnění tloušťky 20 cm | m2 | 27 |  | 0 |  | 0 |  | 0 | 21 | 0 | 0.441 | 11.91 | 0 | 0 |  | RTS 20/ I | RTS 20/ I | 0.03 | 0.81 |  | Práce |  |  |  | POL1_
|  | obnova povrchu nad přípojkou : | [24 empty] | VV | 0
|  | 45*0,6 |  | 27 | [22 empty] | VV | 0
2 | 565141111R00 | Podklad z obal kam.ACP 16+,ACP 22+,do 3 m,tl. 6 cm | m2 | 27 |  | 0 |  | 0 |  | 0 | 21 | 0 | 0.15826 | 4.27 | 0 | 0 |  | RTS 20/ I | RTS 20/ I | 0.056 | 1.51 |  | Práce |  |  |  | POL1_
|  | typ povrchu upřesní investor : | [24 empty] | VV | 0
|  | 45*0,6 |  | 27 | [22 empty] | VV | 0
3 | 573231110R00 | Postřik živičný spojovací z emulze 0,3-0,5 kg/m2 | m2 | 54 |  | 0 |  | 0 |  | 0 | 21 | 0 | 0.0005 | 0.03 | 0 | 0 |  | RTS 20/ I | RTS 20/ I | 0.002 | 0.11 |  | Práce |  |  |  | POL1_
|  | 45*0,6*2 |  | 54 | [22 empty] | VV | 0
4 | 577112113R00 | Beton asfalt. ACO 11 S modifik. š. do 3 m, tl.4 cm | m2 | 27 |  | 0 |  | 0 |  | 0 | 21 | 0 | 0.10373 | 2.8 | 0 | 0 |  | RTS 20/ I | RTS 20/ I | 0.06 | 1.62 |  | Práce |  |  |  | POL1_
|  | typ povrchu upřesní investor : | [24 empty] | VV | 0
|  | 45*0,6 |  | 27 | [22 empty] | VV | 0
Díl: | 723 | Vnitřní plynovod |  |  |  | 0 |  | 0 |  | 0 |  | 0 |  | 0.01 |  | 0 |  |  |  |  | 2.81 | [5 empty] | DIL
5 | 723178114R00 | Potrubí vícevrstvé IVAR.ALPEX-GAS, D 26x3 mm | m | 8 |  | 0 |  | 0 |  | 0 | 21 | 0 | 0.0007 | 0.01 | 0 | 0 |  | RTS 20/ I | RTS 20/ I | 0.263 | 2.1 |  | Práce |  |  |  | POL1_
|  | Včetně pomocného lešení o výšce podlahy do 1900 mm a pro zatížení do 1,5 kPa. | [24 empty] | POP
|  | vnitřní rozvod plynu : | [24 empty] | VV | 0
|  | 8 |  | 8 | [22 empty] | VV | 0
6 | 723190909R00 | Zkouška tlaková plynového potrubí | kus | 1 |  | 0 |  | 0 |  | 0 | 21 | 0 | 0 | 0 | 0 | 0 |  | RTS 20/ I | RTS 20/ I | 0.48 | 0.48 |  | Práce |  |  |  | POL1_
|  | domovní přípojka : | [24 empty] | VV | 0
|  | 1 |  | 1 | [22 empty] | VV | 0
7 | 723235533R00 | Vsuvka protipožární IVAR.TASK FireBag FM DN 25 | kus | 1 |  | 0 |  | 0 |  | 0 | 21 | 0 | 0.0003 | 0 | 0 | 0 |  | RTS 20/ I | RTS 20/ I | 0.227 | 0.23 |  | Práce |  |  |  | POL1_
|  | průchod obv. zdí s protipožární armaturou : | [24 empty] | VV | 0
|  | 1 |  | 1 | [22 empty] | VV | 0
8 | 72301 | Vyčištění potrubí | m | 45 |  | 0 |  | 0 |  | 0 | 21 | 0 | 0 | 0 | 0 | 0 |  | Vlastní | Indiv | 0 | 0 |  | Práce |  |  |  | POL1_
|  | domovní přípojka : | [24 empty] | VV | 0
|  | 45 |  | 45 | [22 empty] | VV | 0
9 | 72302 | Ostatní práce na vnitřním plynovodu | kpl | 1 |  | 0 |  | 0 |  | 0 | 21 | 0 | 0 | 0 | 0 | 0 |  | Vlastní | Indiv | 0 | 0 |  | Práce |  |  |  | POL1_
|  | částečná demontáž plyn. přípojky bez dokladů, včetně likvidace : | [24 empty] | VV | 0
|  | prostup obv. kcí dle tech. pravidel ap. : | [24 empty] | VV | 0
|  | 1 |  | 1 | [22 empty] | VV | 0
Díl: | 799 | Ostatní |  |  |  | 0 |  | 0 |  | 0 |  | 0 |  | 0 |  | 0 |  |  |  |  | 0 | [5 empty] | DIL
10 | 1 | Vytyčení inženýrských sítí | soubor | 1 |  | 0 |  | 0 |  | 0 | 21 | 0 | 0 | 0 | 0 | 0 |  | Vlastní | Indiv | 0 | 0 |  | Práce |  |  |  | POL1_
|  | 1 |  | 1 | [22 empty] | VV | 0
11 | 2 | Ruční sondy | kus | 2 |  | 0 |  | 0 |  | 0 | 21 | 0 | 0 | 0 | 0 | 0 |  | Vlastní | Indiv | 0 | 0 |  | Práce |  |  |  | POL1_
|  | sondy na vytyčených sítích, cca 2 ks : | [24 empty] | VV | 0
|  | 2 |  | 2 | [22 empty] | VV | 0
Díl: | M23 | Montáže potrubí |  |  |  | 0 |  | 0 |  | 0 |  | 0 |  | 0.06 |  | 0 |  |  |  |  | 9.6 | [5 empty] | DIL
12 | 388996181R00 | Chránička kabelu z HDPE do DN 160 mm, výkop | m | 45 |  | 0 |  | 0 |  | 0 | 21 | 0 | 0.00098 | 0.04 | 0 | 0 |  | RTS 20/ I | RTS 20/ I | 0.1 | 4.5 |  | Práce |  |  |  | POL1_
|  | Včetně spojovacího materiálu. | [24 empty] | POP
|  | chránička domovní plynové přípojky : | [24 empty] | VV | 0
|  | 45 |  | 45 | [22 empty] | VV | 0
13 | 899731112R00 | Vodič signalizační CYY 2,5 mm2 | m | 50 |  | 0 |  | 0 |  | 0 | 21 | 0 | 4e-05 | 0 | 0 | 0 |  | RTS 20/ I | RTS 20/ I | 0.03 | 1.5 |  | Práce |  |  |  | POL1_
|  | vodič v trase domovní přípojky, včetně ukončení v HUP, cca 5 m : | [24 empty] | VV | 0
|  | včetně kontroly funkčnosti vodiče : | [24 empty] | VV | 0
|  | 50 |  | 50 | [22 empty] | VV | 0
14 | 230180010R00 | Montáž trub z plastických hmot PE, PP, 32 x 2,9 | m | 45 |  | 0 |  | 0 |  | 0 | 21 | 0 | 0 | 0 | 0 | 0 |  | RTS 20/ I | RTS 20/ I | 0.08 | 3.6 |  | Práce |  |  |  | POL1_
|  | montáž plynovodní přípojky domovní : | [24 empty] | VV | 0
|  | 45 |  | 45 | [22 empty] | VV | 0
15 | 2301 | Připojení plynovodu | kus | 2 |  | 0 |  | 0 |  | 0 | 21 | 0 | 0 | 0 | 0 | 0 |  | Vlastní | Indiv | 0 | 0 |  | Práce |  |  |  | POL1_
|  | montáž a dodávka připojení domovní přípojky v HUP : | [24 empty] | VV | 0
|  | 1 |  | 1 | [22 empty] | VV | 0
|  | montáž a dodávka připojení domovní přípojky na vnitřní rozvody : | [24 empty] | VV | 0
|  | 1 |  | 1 | [22 empty] | VV | 0
16 | 286004054R | Trubka IVAR ALPEX - GAS 32 x 3,0 mm žlutá tyč, 5 m | m | 49.5 |  | 0 |  | 0 |  | 0 | 21 | 0 | 0.00033 | 0.02 | 0 | 0 | SPCM | RTS 20/ I | RTS 20/ I | 0 | 0 |  | Specifikace |  |  |  | POL3_
|  | plynová přípojka domovní-dodávka mat. : | [24 empty] | VV | 0
|  | 45*1,1 |  | 49.5 | [22 empty] | VV | 0
Díl: | M46 | Zemní práce při montážích |  |  |  | 0 |  | 0 |  | 0 |  | 0 |  | 0.01 |  | 0 |  |  |  |  | 61.89 | [5 empty] | DIL
17 | 199000002R00 | Poplatek za skládku horniny 1- 4 | m3 | 10.8 |  | 0 |  | 0 |  | 0 | 21 | 0 | 0 | 0 | 0 | 0 |  | RTS 20/ I | RTS 20/ I | 0 | 0 |  | Práce |  |  |  | POL1_
|  | přebytečná zemina : | [24 empty] | VV | 0
|  | 45*0,4*0,6 |  | 10.8 | [22 empty] | VV | 0
18 | 460030072RT3 | Bourání živičných povrchů tl. vrstvy 5 - 10 cm v ploše nad 10 m2 | m2 | 27 |  | 0 |  | 0 |  | 0 | 21 | 0 | 0 | 0 | 0 | 0 |  | RTS 20/ I | RTS 20/ I | 0.395 | 10.67 |  | Práce |  |  |  | POL1_
|  | předpoklad odbourání asfaltu od k HUP k vstupu do objektu : | [24 empty] | VV | 0
|  | 45*0,6 |  | 27 | [22 empty] | VV | 0
19 | 460030081RT2 | Řezání spáry v asfaltu nebo betonu v tloušťce vrstvy do 5-8 cm | m | 90 |  | 0 |  | 0 |  | 0 | 21 | 0 | 0 | 0 | 0 | 0 |  | RTS 20/ I | RTS 20/ I | 0.23 | 20.7 |  | Práce |  |  |  | POL1_
|  | od HUP po vstup do objektu je cca všude asfalt : | [24 empty] | VV | 0
|  | 2*45 |  | 90 | [22 empty] | VV | 0
20 | 460200273RT1 | Výkop rýhy 50/90 cm hor.3 strojní výkop rýhy | m | 45 |  | 0 |  | 0 |  | 0 | 21 | 0 | 0 | 0 | 0 | 0 |  | RTS 20/ I | RTS 20/ I | 0.13 | 5.85 |  | Práce |  |  |  | POL1_
|  | předpoklad rozměrů rýhy cca 50 šíře, 90 hloubka : | [24 empty] | VV | 0
|  | 45 |  | 45 | [22 empty] | VV | 0
21 | 460490012R00 | Fólie výstražná z PVC, šířka 33 cm žlutá | m | 45 |  | 0 |  | 0 |  | 0 | 21 | 0 | 6e-05 | 0 | 0 | 0 |  | RTS 20/ I | RTS 20/ I | 0.03 | 1.35 |  | Práce |  |  |  | POL1_
|  | výstražná folie nad potrubím domovní přípojky : | [24 empty] | VV | 0
|  | 45 |  | 45 | [22 empty] | VV | 0
22 | 460570273R00 | Zához rýhy 50/90 cm, hornina třídy 3, se zhutněním | m | 45 |  | 0 |  | 0 |  | 0 | 21 | 0 | 0 | 0 | 0 | 0 |  | RTS 20/ I | RTS 20/ I | 0.31 | 13.95 |  | Práce |  |  |  | POL1_
|  | zásyp přípojky včetně podsypu a obsypu pískem : | [24 empty] | VV | 0
|  | 45 |  | 45 | [22 empty] | VV | 0
23 | 460600001RT8 | Naložení a odvoz zeminy odvoz na vzdálenost 10000 m | m3 | 12.96 |  | 0 |  | 0 |  | 0 | 21 | 0 | 0 | 0 | 0 | 0 |  | RTS 20/ I | RTS 20/ I | 0.66 | 8.55 |  | Práce |  |  |  | POL1_
|  | odvoz přebytečné zeminy z přípojky a asfaltu na skládku Orlík : | [24 empty] | VV | 0
|  | 45*0,4*0,6 |  | 10.8 | [22 empty] | VV | 0
|  | 45*0,6*0,08 |  | 2.16 | [22 empty] | VV | 0
24 | 460680022RT3 | Průraz zdivem v cihlové zdi tloušťky 30 cm plochy do 0,09 m2 | kus | 1 |  | 0 |  | 0 |  | 0 | 21 | 0 | 0.00639 | 0.01 | 0 | 0 |  | RTS 20/ I | RTS 20/ I | 0.824 | 0.82 |  | Práce |  |  |  | POL1_
|  | průraz zdivem pro domovní plyn. přípojku : | [24 empty] | VV | 0
|  | 1 |  | 1 | [22 empty] | VV | 0
25 | 979990112R00 | Poplatek za skládku suti-obal.kam.-asfalt do 30x30 | t | 4.536 |  | 0 |  | 0 |  | 0 | 21 | 0 | 0 | 0 | 0 | 0 |  | RTS 20/ I | RTS 20/ I | 0 | 0 |  | Práce |  |  |  | POL1_
|  | 45*0,6*0,08*2,1 |  | 4.536 | [22 empty] | VV | 0
26 | 4601 | Ostatní zemní práce na přípojce | m | 45 |  | 0 |  | 0 |  | 0 | 21 | 0 | 0 | 0 | 0 | 0 |  | Vlastní | Indiv | 0 | 0 |  | Práce |  |  |  | POL1_
|  | dodávka obsypového písku : | [24 empty] | VV | 0
|  | 45 |  | 45 | [22 empty] | VV | 0
Díl: | VN | Vedlejší náklady |  |  |  | 0 |  | 0 |  | 0 |  | 0 |  | 0 |  | 0 |  |  |  |  | 0 | [5 empty] | DIL
27 | 005121 R | Zařízení staveniště | % | 1 |  | 0 |  | 0 |  | 0 | 21 | 0 | 0 | 0 | 0 | 0 |  | RTS 20/ I | Indiv | 0 | 0 |  | VRN |  |  |  | POL99_2
|  | 1 |  | 1 | [22 empty] | VV | 0
28 | VRN2 | Přesun stavebních kapacit | % | 1 |  | 0 |  | 0 |  | 0 | 21 | 0 | 0 | 0 | 0 | 0 |  | Vlastní | Indiv | 0 | 0 |  | VRN |  |  |  | POL99_2
|  | 1 |  | 1 | [22 empty] | VV | 0
[25 empty] | 15 | 21 | DPH
| Celkem |  |  |  |  | 0 | [18 empty] | 0 | 0 | SUM
Poznámky uchazeče k zadání
POPUZIV
END
Note on S6: Jedná se o informaci, zda se jedná o položku, která je do rozpočtu zadána z cenové soustavy RTS, nebo vlastní.
Note on T6: Jedná se o název CÚ, která je zadána u položky rozpočtu