## ICT
VYPLŇUJTE POUZE ZELENÁ POLE!!!
Zadavatel: | Základní škola a Mateřská škola Děčín IX, Na Pěšině 330, příspěvková organizace
Projekt: | Rozvíjíme naši školu
Regč.: | CZ.02.3.X/0.0/0.0/20_080/0017551
Položkový rozpočet - VZ: ŠABLONY III - DODÁVKA ICT 2
| Celková nabídková cena v Kč bez DPH |  |  |  |  | 0
| 21% DPH |  |  |  |  | 0
| Celková nabídková cena v Kč včetně DPH |  |  |  |  | 0
p.č. | popis | MJ | ks | název a typ nabízeného zboží, parametry nabízeného zboží | jednotková cena bez DPH v Kč* | cena celkem bez DPH v Kč
1 | Notebook | kus | 30 |  |  | 0
Displey min. 15", matný, FullHD CPU s výkonem min. 4000 bodů v Passmark Velikost paměti VGA min. 2048 MB nesdílená RAM min. 8 GB DDR4 Pevný disk typu SSD min. 250 GB OS: min. podkladová licence pro upgrade na Win Pro Optická mechanika, Numerická klávestnice Porty min.: HDMI, 1xUSB 2.0 a 2xUSB 3.0, LAN, 3,5mm jack. Připojení: WiFi, BT
2 | Stolní PC | kus | 5 |  |  | 0
slim tower, desktop CPU s výkonem min. 6000 bodů v Passmark Grafická karta se sdílenou pamětí RAM min. 4 GB DDR4 Pevný disk typu HDD min. 1T OS: min. podkladová licence pro upgrade na Win Pro Optická mechanika, Numerická klávestnice Porty min.: HDMI, 4xUSB 2.0 a 4xUSB 3.0, LAN, 3,5mm jack, paměťové karty, VGA Připojení: WiFi, BT Klávesnice + myš
3 | Monitor | kus | 1 |  |  | 0
min. 21", matný, kompatibilní s dodávaným stolním PC
4 | Dataprojektor | kus | 1 |  |  | 0
3LCD, min. SVGA svítivost min. 3,3 tis. ANSI lumens kontrast min. 15 tis:1 ECO mode, reprodukotry, dálkové ovládání umístění na stop nebo na stůl životnost lampy (norm/ECO) min. 6/10 tis. H Vstupy: audio, HDMI, RCA, USB host, USB-B, VGA
5 | Promítací plátno | kus | 1 |  |  | 0
Mechanické, roletové, úhlopříčka min. 95", projekční plocha 4:3, bílá
6 | Interaktivní tabule | kus | 1 |  |  | 0
Dotyková intraktivní tabule ve formátu 16:10 Úhlopříčka min. 220 cm, min. 10 dotykových bodů, detekce dotyku ruky i elektronického pera. Možnost popisu stíratelným fixem. Součástí dodávky bude ovládací SW. Součástí dodávky bude montáž, zprovoznění a zaškolení personálu.
*) Jednotková cena žádné položky nesmí být vyšší než 33 057 Kč bez DPH – jedná se o neinvestiční výdaje – tzn. max. pořizovací cena jednotlivé položky nesmí přesáhnout 39 999 Kč vč. DPH.
Účastník podáním nabídky na tuto zakázku čestně prohlašuje, že jím nabízené předměty dodávky plně odpovídají min. nebo max. parametrům uvedeným zadavatelem v zadávacích podmínkách a nabídkové ceny jsou uvedeny za celé plnění předmětu veřejné zakázky, a to včetně dopravy do místa plnění dle Kupní smlouvy. Zadavadel zároveň požaduje, aby součástí dodávky byla kompletní instalace a zprovoznění dodávaných komponent, zaškolení pedagogů a 1 ukázková vyučovací hodina s ICT odborníkem.
Dne:
Osoba oprávněná jednat jménem účastníka