## 1. Krycí list rozpočtu
KRYCÍ LIST
| Název stavby |  |  | Celkové zajištění svahu Děčín, Teplická ul., p.p.č.1477/16, k.ú. Hor.Oldřichov | [7 empty] | JKSO
| Název objektu | [10 empty] | EČO
| Název části | [10 empty] | Místo |  | Děčín - Dolní Oldřichov
[12 empty] | IČO |  | DIČ
| Objednatel |  |  | Stat.měato Děčín, MgM, Mírové nám.1175/5
| Projektant |  |  | Ing.Jan Slavata | [7 empty] | 70969001
Zhotovitel
|  |  |  | Rozpočet číslo | Zpracoval | [6 empty] | Dne
[5 empty] | Ing.Jan Slavata | [6 empty] | 25.03.2019
Měrné a účelové jednotky
Počet |  |  |  | Náklady / 1 m.j. | Počet |  |  | Náklady / 1 m.j. | Počet |  |  |  |  | Náklady / 1 m.j.
|  |  | 0 | 0 |  |  | 0 | 0 |  |  |  |  | 0 |  | 0
|  |  |  | Rozpočtové náklady v |  |  |  | CZK
A |  | Základní rozp. náklady |  |  | B |  | Doplňkové náklady |  | C |  | Náklady na umístění stavby
1 | HSV |  | Dodávky |  | 8 | Práce přesčas |  | 0 | 13 | Zařízení staveniště |  |  |  | 2.4%
2 |  |  | Montáž |  | 9 | Bez pevné podl. |  | 0 | 14 | Mimostav. doprava |  |  |  | 3.5%
3 | PSV |  | Dodávky |  | 10 | Kulturní památka |  | 0 | 15 | Územní vlivy |  |  |  | 1.2%
4 |  |  | Montáž |  | 11 |  |  | 0 | 16 | Provozní vlivy |  |  |  | 0%
5 | "M" |  | Dodávky | [5 empty] | 17 | Ostatní |  |  |  | 0%
6 |  |  | Montáž | [5 empty] | 18 | NUS z rozpočtu
7 | ZRN (ř. 1-6) |  |  |  | 12 | DN (ř. 8-11) |  |  | 19 | NUS (ř. 13-18)
20 | HZS |  |  |  | 21 | Kompl. činnost |  | 0 | 22 | Ostatní náklady
Projektant | [8 empty] | D |  | Celkové náklady
[9 empty] | 23 | Součet 7, 12, 19-22
Datum a podpis |  |  |  |  | Razítko |  |  |  | 24 | DPH | 15 | % z | 0
Objednatel | [8 empty] | 25 | DPH | 21 | % z
[9 empty] | 26 | Cena s DPH (ř. 23-25)
Datum a podpis |  |  |  |  | Razítko |  |  |  | E |  | Přípočty a odpočty
Zhotovitel | [8 empty] | 27 | Dodávky objednatele |  |  |  |  | 0
[9 empty] | 28 | Klouzavá doložka |  |  |  |  | 0
Datum a podpis |  |  |  |  | Razítko |  |  |  | 29 | Zvýhodnění + - |  |  |  |  | 0

## 7. Zadání s výkazem výměr - na
Zadání s výkazem výměr
Stavba: |  | Celkové zajištění svahu Děčín, Teplická ul., p.p.č.1477/16, k.ú. Hor.Oldřichov
Objekt: |  |  |  |  | JKSO:
Část: |  |  |  |  | Datum: | 25.3.2019
P.Č. | KCN | Kód položky | Zkrácený popis | MJ | Výměra | Cena jednotková | Cena celkem
Práce a dodávky HSV
|  | 1 | Zemní práce
2 | 001 | 122501101 | Odkopávky a prokopávky nezapažené v hornině tř. 6 objem do 100 m3-sesuv | m3 | 5.25
|  |  | 3,6*4,0*5*0,75 |  | 54
3 | 001 | 122601101 | Odkopávky a prokopávky nezapažené v hornině tř. 7 objem do 100 m3 | m3 | 9
|  |  | 3,6*5,0*0,5 |  | 9
4 | 001 | 122651201 | Odkopávky a prokopávky nezapažené provedené v hornině tř. 7 skalní frézou do 100 m3 | m3 | 2.52
|  |  | 3,6*5*0,1+3,6*2,0*0,1 |  | 2.52
5 | 001 | 128601101 | Dolamování na dně odkopávek a prokopávek v hornině tř. 7 | m3 | 2.3
6 | 001 | 131601101 | Hloubení jam nezapažených v hornině tř. 7 objemu do 100 m3 | m3 | 3.6
|  |  | 3,6*2,0*0,5 |  | 3.6
7 | 001 | 151301902 | Zřízení hnaného pažení stěn s ponecháním pažin ve výkopu hl do 8 m | m2 | 35.04
|  |  | 6,4*3,6+2,4*5,0 |  | 35.04
8 | 001 | 162701155 | Vodorovné přemístění do 10000 m výkopku z horniny tř. 5 až 7 | m3 | 40.37
|  |  | 18,0+3,6+2,52+9+54 |  | 87.12
9 | 001 | 162701159 | Příplatek k vodorovnému přemístění výkopku z horniny tř. 5 až 7 ZKD 1000 m přes 10000 m | m3 | 201.85
|  |  | 87,12*5 |  | 435.6
10 | 001 | 171201206 | Poplatek za skládku - ostatní zemina | t | 80.74
|  |  | 87,12*2,0 |  | 174.24
11 | 001 | 174101101 | Zásyp jam, šachet rýh nebo kolem objektů sypaninou se zhutněním | m3 | 4.648
12 | 583 | 583439110 | kamenivo drcené hrubé frakce 11-22 třída B | t | 8.366
|  |  | 4,648*1,8 |  | 8.3664
|  | 2 | Zakládání
13 | 002 | 271531111 | Polštáře zhutněné pod základy z kameniva drceného frakce 16 až 63 mm | m3 | 0.777
|  |  | 2,1*3,7*0,1 |  | 0.777
|  | 3 | Svislé a kompletní konstrukce
14 | 015 | 327323129 | Opěrné zdi a valy ze ŽB tř. C 20/25 | m3 | 14.72
|  |  | 0,4*(3,6*2,0+3,6*6,0+1,6*5,0) |  | 14.72
15 | 321 | 327351010 | Bednění konstrukcí opěrných zdí rovinné | m2 | 36.4
|  |  | 3,6*6,4+1,6*5,0+0,4*5,4+0,4*6,4+0,4*1,6 |  | 36.4
16 | 015 | 327361016 | Výztuž opěrných zdí a valů D nad 12 mm z betonářské oceli 10 505 | t | 0.81
|  |  | 0,6751*1,2 |  | 0.81012
17 | 015 | 327361040 | Výztuž opěrných zdí a valů ze svařovaných sítí | t | 0.065
|  |  | 0,054*1,2 |  | 0.0648
|  | 6 | Úpravy povrchu, podlahy, osazení
18 | 015 | 622903111 | Očištění zdiva nebo betonu zdí a valů před započetím oprav ručně | m2 | 50
19 | 015 | 627452911 | Spárování starého zdiva zdí a valů z lomového kamene hl 80 mm | m2 | 50
|  | 9 | Ostatní konstrukce a práce-bourání
20 | 013 | 963022819 | Bourání kamenných schodišťových stupňů zhotovených na místě | m | 56.4
|  |  | 2,4*36 |  | 86.4
22 | 013 | 969021121 | Vybourání kanalizačního potrubí DN do 200-svod | m | 4
23 | 013 | 976071111 | Vybourání kovových madel a zábradlí | m | 2
24 | 013 | 979011111 | Svislá doprava suti a vybouraných hmot za prvé podlaží | t | 6.643
25 | 013 | 979081111 | Odvoz suti a vybouraných hmot na skládku do 1 km | t | 6.643
26 | 013 | 979081121 | Odvoz suti a vybouraných hmot na skládku ZKD 1 km přes 1 km | t | 92.999
27 | 013 | 979082111 | Vnitrostaveništní vodorovná doprava suti a vybouraných hmot do 10 m | t | 6.643
28 | 013 | 979098191 | Poplatek za skládku - netříděné | t | 6.643
29 | R | 979099.9 | Příplatek za ztížení prací a práce nepředvídané | soubor | 1
30 | 015 | 998153131 | Přesun hmot pro samostatné zdi a valy zděné z cihel, kamene, tvárnic nebo monolitické v do 20 m | t | 53.412
Práce a dodávky PSV
|  | 764 | Konstrukce klempířské
31 | 764 | 764751113 | Odpadní trouby Lindab kruhové rovné SROR D 120 mm | m | 4
32 | 764 | 764751133 | Odpadní trouby Lindab koleno BK D 120 mm | kus | 1
33 | 764 | 764751143 | Odpadní trouby Lindab výtokové koleno UTK D 120 mm | kus | 1
34 | 764 | 998764201 | Přesun hmot pro konstrukce klempířské v objektech v do 6 m | % | 1.748
Celkem