## List1
VZOROVÉ POLOŽKY
Poř. | Název položky | Jednotka | Počet | Cena
č.pol. |  |  | jednotek | jednotková | celkem
1 | Dočasné zajištění bezpečnosti okolí v průběhu prací | m2 | 1 | 0 | 0
lana, nylonové sítě, ocelové síti, stojky apod.
konkrétní opatření bude navrženo dle specifických podmínek lokality
montáž + demontáž
2 | neobsazeno
3 | Kácení stromu | kus | 1 | 0 | 0
včetně odvětvení
včetně rozřezání na přenositelné části v místě kácení
4 | Přesunutí částí kmene v rámci svahu do 50 m a vyskládání do stabilní polohy | kus | 1 |  | 0
včetně úpravy terénu
přesun ručně, nošením
5 | Odstranění pařezu po kácení stromu | kus | 1 |  | 0
včetně ručního přesunu na deponii do 50 m
6 | Dolamování skalních bloků | m3 | 1 |  | 0
ruční technikou
včetně rozpojení na transportovatelné části
7 | Přesunutí suti v rámci svahu do 50 m a vyskládání do stabilní polohy | m3 | 1 |  | 0
včetně úpravy terénu
přesun ručně, nošením
8 | Sběr volných kamenů v ploše s hmotností do 20 kg | m2 | 1 |  | 0
ručně
včetně přesunu do 50 m a přeskládání do stabilní polohy
9 | Kotvení bloků ocelovými svorníky pr. 25mm dl. 3 m | kus | 1 |  | 0
vč. vrtu, injektáže, aktivace, podložky, matice a PKO
kompletní dodávka a montáž
10 | Kotvení bloků ocelovými svorníky pr. 28mm, dl. 4 m | kus | 1 |  | 0
vč. vrtu, injektáže, aktivace, podložky, matice a PKO
kompletní dodávka a montáž
11 | Kotvení bloků ocelovými svorníky pr. 30 mm dl. 5 m | kus | 1 |  | 0
vč. vrtu, injektáže, aktivace, podložky, matice a PKO
kompletní dodávka a montáž
12 | Kotvení bloků ocelovými svorníky pr. 32 mm dl. 6 m | kus | 1 |  | 0
vč. vrtu, injektáže, aktivace, podložky, matice a PKO
kompletní dodávka a montáž
13 | Zajištění skalních bloků a stěn ocelovými sítěmi | m2 | 1 |  | 0
ocelová sít s tahovou pevností > 30 kN/m
včetně ocelového obvodového lana a spojovacího materiálu
včetně kotevních prvků po obvodě (á 2 m) a kotevních prvků ploše v rastru 2 x 2 m
kompletní dodávka a montáž
14 | Zdění z místního kamene na MVC | m3 | 1 |  | 0
včetně drenáže
kompletní dodávka a montáž
15 | Zdění z nakupovaného kamen na MVC | m3 | 1 |  | 0
včetně drenáže
kompletní dodávka a montáž
16 | Skalní kramle dl. do 3 m | kus | 1 |  | 0
z betonářské oceli B500B, pr.32 mm, vč. vrtů, zalepení a PKO
kompletní dodávka a montáž
17 | Lehký záchytný plot | m | 1 |  | 0
sloupky z kotevních prvků pr. 32 mm (á 3 m)
výplň ocelová sít s tahovou pevností > 30 kN/m včetně lan a spojovacího materiálu
včetně vyvazovacích kotev a lan
kompletní dodávka a montáž
18 | Těžký záchytný plot z TR76/5, výšky 2 m | m | 1 |  | 0
výplň ocelová sít s tahovou pevností > 30 kN/m včetně lan a spojovacího materiálu
včetně příčných kotevních lan a zakotvení lan a tyčových okových kotev
kompletní dodávka a montáž
18 | Ruční přesun materiálu | t | 1 |  | 0
v místech, kde nelze dopravit materiál mechanizací
19 | Horolezecké práce | hod | 1 |  | 0
práce nespecikované v jednotlivých položkách
20 | Mobilizace kapacit | kpl | 1 |  | 0
pro každý jednotlivý objekt samostatně