## Pokyny pro vyplnění
Pokyny pro vyplnění
Ve všech listech tohoto souboru můžete měnit pouze buňky s modrým pozadím. Jedná se o tyto údaje : - údaje o firmě - jednotkové ceny položek zadané na maximálně dvě desetinná místa

## Stavba
#RTSROZP# | Položkový rozpočet stavby
| Stavba: |  | 00912 | Oprava ležaté kanalizace MŠ Děčín XXXII, Májová 372,p.o.
| Objekt: |  | SO 02 | Oprava ležaté kanalizace
1359 | Rozpočet: |  | 1 | Oprava ležaté kanalizace
| Objednatel: |  | Statutární město Děčín |  |  |  | IČO: | 00261238
|  |  | Mírové nám. 1175/5 |  |  |  | DIČ: | CZ00261238
|  |  | 40502 | Děčín-Děčín IV-Podmokly
| Projektant: | [5 empty] | IČO:
DIČ:
| Zhotovitel: |  | zhotovitel dle výběru investor |  |  |  | IČO:
DIČ:
| Vypracoval: |  | Ing. Jiří Marek
| Rozpis ceny | [6 empty] | Celkem
HSV | HSV | [6 empty] | 0
PSV | PSV | [6 empty] | 0
MON | MON | [6 empty] | 0
VN | Vedlejší náklady | [6 empty] | 0
ON | Ostatní náklady | [6 empty] | 0
| Celkem | [6 empty] | 0
Rekapitulace daní
0 | Základ pro sníženou DPH |  |  | 15 | % | 0 |  |  | CZK
0 | Snížená DPH |  |  | 15 | % | 0 |  |  | CZK
0 | Základ pro základní DPH |  |  | 21 | % | 0 |  |  | CZK
0 | Základní DPH |  |  | 21 | % | 0 |  |  | CZK
0 | Zaokrouhlení |  |  |  |  | 0 |  |  | CZK
| Cena celkem bez DPH |  |  |  |  | 0 |  |  | CZK
0 | Cena celkem s DPH |  |  |  |  | 0 |  |  | CZK
|  | v |  |  | dne
|  |  | Za zhotovitele |  |  |  | Za objednatele
Rekapitulace dílčích částí
#CASTI>> | Číslo | Název |  |  | Základ pro sníženou DPH | Základ pro základní DPH | DPH celkem | Cena celkem | %
1 | Stavba |  |  |  | 0 | 0 | 0 | 0
2 | SO 02 | Oprava ležaté kanalizace |  |  | 0 | 0 | 0 | 0
3 | 1 | Oprava ležaté kanalizace |  |  | 0 | 0 | 0 | 0
| Celkem za stavbu |  |  |  | 0 | 0 | 0 | 0 | 0
Rekapitulace dílů
| Číslo | Název |  |  | Typ dílu |  |  | Celkem | %
| 1 | Zemní práce |  |  | HSV |  |  | 0
| 2 | Základy a zvláštní zakládání |  |  | HSV |  |  | 0
| 61 | Úpravy povrchů vnitřní |  |  | HSV |  |  | 0
| 63 | Podlahy a podlahové konstrukce |  |  | HSV |  |  | 0
| 8 | Trubní vedení |  |  | HSV |  |  | 0
| 94 | Lešení a stavební výtahy |  |  | HSV |  |  | 0
| 95 | Dokončovací konstrukce na pozemních stavbách |  |  | HSV |  |  | 0
| 96 | Bourání konstrukcí |  |  | HSV |  |  | 0
| 99 | Staveništní přesun hmot |  |  | HSV |  |  | 0
| 711 | Izolace proti vodě |  |  | PSV |  |  | 0
| 721 | Vnitřní kanalizace |  |  | PSV |  |  | 0
| 725 | Zařizovací předměty |  |  | PSV |  |  | 0
| 771 | Podlahy z dlaždic a obklady |  |  | PSV |  |  | 0
| 781 | Obklady keramické |  |  | PSV |  |  | 0
| 784 | Malby |  |  | PSV |  |  | 0
| D96 | Přesuny suti a vybouraných hmot |  |  | PSU |  |  | 0
| VN | Vedlejší náklady |  |  | VN |  |  | 0
| Cena celkem | [6 empty] | 0 | 0
Note on D11: Název
Note on D12: Ulice
Note on D13: PSČ
Note on E13: Místo
Note on I11: IČO
Note on I12: DIČ

## VzorPolozky (hidden)
Položkový rozpočet
S:
O:
R:

## SO 02 1 Pol
Položkový rozpočet | [26 empty] | #TypZaznamu#
S: | 00912 | Oprava ležaté kanalizace MŠ Děčín XXXII, Májová 372,p.o. | [24 empty] | STA
O: | SO 02 | Oprava ležaté kanalizace | [21 empty] | STA |  |  | OBJ
R: | 1 | Oprava ležaté kanalizace | [24 empty] | ROZ
P.č. | Číslo položky | Název položky | MJ | Množství | Cena / MJ | Celkem | Dodávka | Dodávka celk. | Montáž | Montáž celk. | DPH | Cena s DPH | Hmotnost / MJ | Hmotnost celk.(t) | Dem. hmotnost / MJ | Dem. hmotnost celk.(t) | Ceník | Cen. soustava / platnost | Cenová úroveň | Nhod / MJ | Nhod celk. | Dodavatel | Typ položky
Díl: | 1 | Zemní práce |  |  |  | 0 |  | 0 |  | 0 |  | 0 |  | 0 |  | 0 |  |  |  |  | 20.35 | [5 empty] | DIL
1 | 139601102R00 | Ruční výkop jam, rýh a šachet v hornině tř. 3 | m3 | 3.864 |  | 0 |  | 0 |  | 0 | 21 | 0 | 0 | 0 | 0 | 0 |  | RTS 21/ I | RTS 21/ I | 3.53 | 13.64 |  | Práce |  |  |  | POL1_
|  | výkop na odhoz pro zpětný zásyp(část bude odvezena na skládku-betonové desky) : | [24 empty] | VV | 0
|  | 4,6*1,2*0,7 |  | 3.864 | [22 empty] | VV | 0
2 | 162701105R00 | Vodorovné přemístění výkopku z hor.1-4 do 10000 m | m3 | 1.104 |  | 0 |  | 0 |  | 0 | 21 | 0 | 0 | 0 | 0 | 0 |  | RTS 21/ I | RTS 21/ I | 0.01 | 0.01 |  | Práce |  |  |  | POL1_
|  | odvoz přebytečné zeminy na skládku : | [24 empty] | VV | 0
|  | 1,104 |  | 1.104 | [22 empty] | VV | 0
3 | 162701109R00 | Příplatek k vod. přemístění hor.1-4 za další 1 km | m3 | 5.52 |  | 0 |  | 0 |  | 0 | 21 | 0 | 0 | 0 | 0 | 0 |  | RTS 21/ I | RTS 21/ I | 0 | 0 |  | Práce |  |  |  | POL1_
|  | odvoz přebytečné zeminy na skládku Orlík : | [24 empty] | VV | 0
|  | vzdálenost 15 km, tzn 15-10= 5 x množství : | [24 empty] | VV | 0
|  | 5*1,104 |  | 5.52 | [22 empty] | VV | 0
4 | 162201203R00 | Vodorovné přemíst.výkopku, kolečko hor.1-4, do 10m | m3 | 1.104 |  | 0 |  | 0 |  | 0 | 21 | 0 | 0 | 0 | 0 | 0 |  | RTS 21/ I | RTS 21/ I | 0.67 | 0.74 |  | Práce |  |  |  | POL1_
|  | odvoz přebytečného výkopku k naložení na dopr. prostředek-2 x bet. deska v tl 100mm : | [24 empty] | VV | 0
|  | předpoklad cca do 20m : | [24 empty] | VV | 0
|  | 4,6*1,2*0,2 |  | 1.104 | [22 empty] | VV | 0
5 | 162201210R00 | Příplatek za dalš.10 m, kolečko, výkop. z hor.1- 4 | m3 | 1.104 |  | 0 |  | 0 |  | 0 | 21 | 0 | 0 | 0 | 0 | 0 |  | RTS 21/ I | RTS 21/ I | 0.59 | 0.65 |  | Práce |  |  |  | POL1_
|  | odvoz přebytečného výkopku k naložení na dopr. prostředek-2 x bet. deska v tl 100mm : | [24 empty] | VV | 0
|  | předpoklad cca do 20m, tzn 1 x množství : | [24 empty] | VV | 0
|  | 1*4,6*1,2*0,2 |  | 1.104 | [22 empty] | VV | 0
6 | 167101201R00 | Nakládání výkopku z hor.1 ÷ 4 - ručně | m3 | 1.104 |  | 0 |  | 0 |  | 0 | 21 | 0 | 0 | 0 | 0 | 0 |  | RTS 21/ I | RTS 21/ I | 1.94 | 2.14 |  | Práce |  |  |  | POL1_
|  | naložení přebytečné zeminy na dopravní prostředek : | [24 empty] | VV | 0
|  | 1,104 |  | 1.104 | [22 empty] | VV | 0
7 | 174101102R00 | Zásyp ruční se zhutněním | m3 | 2.76 |  | 0 |  | 0 |  | 0 | 21 | 0 | 0 | 0 | 0 | 0 |  | RTS 21/ I | RTS 21/ I | 1.15 | 3.17 |  | Práce |  |  |  | POL1_
|  | zpětný zásyp výkopu se zhutněním(nehutnit nad potrubím do výše cca 30 cm-prověřit) : | [24 empty] | VV | 0
|  | 4,6*1,2*0,5 |  | 2.76 | [22 empty] | VV | 0
8 | 199000002R00 | Poplatek za skládku horniny 1- 4 | m3 | 1.104 |  | 0 |  | 0 |  | 0 | 21 | 0 | 0 | 0 | 0 | 0 |  | RTS 21/ I | RTS 21/ I | 0 | 0 |  | Práce |  |  |  | POL1_
|  | přebytečna zemina : | [24 empty] | VV | 0
|  | 1,104 |  | 1.104 | [22 empty] | VV | 0
Díl: | 2 | Základy a zvláštní zakládání |  |  |  | 0 |  | 0 |  | 0 |  | 0 |  | 4.18 |  | 0 |  |  |  |  | 0.79 | [5 empty] | DIL
9 | 273313621R00 | Beton základových desek prostý C 20/25 | m3 | 1.656 |  | 0 |  | 0 |  | 0 | 21 | 0 | 2.525 | 4.18 | 0 | 0 |  | RTS 21/ I | RTS 21/ I | 0.477 | 0.79 |  | Práce |  |  |  | POL1_
|  | deska pod potrubím v tl. 100 mm : | [24 empty] | VV | 0
|  | 4,6*1,2*0,1 |  | 0.552 | [22 empty] | VV | 0
|  | deska pod izolaci v tl. 200 mm : | [24 empty] | VV | 0
|  | 4,6*1,2*0,2 |  | 1.104 | [22 empty] | VV | 0
Díl: | 61 | Úpravy povrchů vnitřní |  |  |  | 0 |  | 0 |  | 0 |  | 0 |  | 0.57 |  | 0 |  |  |  |  | 34.1 | [5 empty] | DIL
10 | 611471411R00 | Úprava stropů aktivovaným štukem tl. 2 - 3 mm | m2 | 14.5 |  | 0 |  | 0 |  | 0 | 21 | 0 | 0.00768 | 0.11 | 0 | 0 |  | RTS 21/ I | RTS 21/ I | 0.38 | 5.51 |  | Práce |  |  |  | POL1_
|  | vyrovnání stropů po oškrábání a očištění : | [24 empty] | VV | 0
|  | stropy : | [24 empty] | VV | 0
|  | 1.01-1.04 : | [24 empty] | VV | 0
|  | (2,4+1,3+4,6+6,2) |  | 14.5 | [22 empty] | VV | 0
11 | 612471411R00 | Úprava vnitřních stěn aktivovaným štukem | m2 | 53.7334 |  | 0 |  | 0 |  | 0 | 21 | 0 | 0.00635 | 0.34 | 0 | 0 |  | RTS 21/ I | RTS 21/ I | 0.32 | 17.19 |  | Práce |  |  |  | POL1_
|  | vyrovnání stěn po oškrábání a očištění : | [24 empty] | VV | 0
|  | 101-nad obklady : | [24 empty] | VV | 0
|  | 2*(1,532+1,588)*0,7 |  | 4.368 | [22 empty] | VV | 0
|  | 102-nad obklady : | [24 empty] | VV | 0
|  | 2*(1,532+0,802)*0,7 |  | 3.2676 | [22 empty] | VV | 0
|  | 103 : | [24 empty] | VV | 0
|  | 2*(1,824+2,49)*2,6-0,8*2 |  | 20.8328 | [22 empty] | VV | 0
|  | 104 : | [24 empty] | VV | 0
|  | 2*(2,485+2,49)*2,7-0,8*2 |  | 25.265 | [22 empty] | VV | 0
12 | 612481211RT2 | Montáž výztužné sítě(perlinky)do stěrky-vnit.stěny včetně výztužné sítě a stěrkového tmelu Baumit | m2 | 31.6627 |  | 0 |  | 0 |  | 0 | 21 | 0 | 0.00367 | 0.12 | 0 | 0 |  | RTS 21/ I | RTS 21/ I | 0.36 | 11.4 |  | Práce |  |  |  | POL1_
|  | případné vyspravení trhlin stávajících a vzniklých ppři bouracích pracech : | [24 empty] | VV | 0
|  | předpoklad cca 20 % plochy : | [24 empty] | VV | 0
|  | po uložení nové roury, zásypu a odsekání obkladů a dlažby a oškrábání malby : | [24 empty] | VV | 0
|  | stropy : | [24 empty] | VV | 0
|  | 1.01-1.04 : | [24 empty] | VV | 0
|  | (2,4+1,3+4,6+6,2)*0,2 |  | 2.9 | [22 empty] | VV | 0
|  | stěny-předpoklad výšky podlaží cca 2,7m : | [24 empty] | VV | 0
|  | 101-nad obklady : | [24 empty] | VV | 0
|  | 2*(1,532+1,588)*0,7*0,2 |  | 0.8736 | [22 empty] | VV | 0
|  | 102-nad obklady : | [24 empty] | VV | 0
|  | 2*(1,532+0,802)*0,7*0,2 |  | 0.65352 | [22 empty] | VV | 0
|  | 103 : | [24 empty] | VV | 0
|  | (2*(1,824+2,49)*2,6-0,8*2)*0,2 |  | 4.1666 | [22 empty] | VV | 0
|  | 104 : | [24 empty] | VV | 0
|  | (2*(2,485+2,49)*2,7-0,8*2)*0,2 |  | 5.053 | [22 empty] | VV | 0
[27 empty] | VV | 0
|  | stěny pod obklady vyrovnat 100 % : | [24 empty] | VV | 0
|  | 101-pod obklady : | [24 empty] | VV | 0
|  | 2*(1,532+1,588)*2-0,6*2-0,7*2 |  | 9.88 | [22 empty] | VV | 0
|  | 102-pod obklady : | [24 empty] | VV | 0
|  | 2*(1,532+0,802)*2-0,6*2 |  | 8.136 | [22 empty] | VV | 0
Díl: | 63 | Podlahy a podlahové konstrukce |  |  |  | 0 |  | 0 |  | 0 |  | 0 |  | 1.74 |  | 0 |  |  |  |  | 2.35 | [5 empty] | DIL
13 | 631313621RM1 | Mazanina betonová tl. 8 - 12 cm C 20/25 z betonu prostého | m3 | 0.672 |  | 0 |  | 0 |  | 0 | 21 | 0 | 2.525 | 1.7 | 0 | 0 |  | RTS 21/ I | RTS 21/ I | 2.58 | 1.73 |  | Práce |  |  |  | POL1_
|  | Včetně vytvoření dilatačních spár, bez zaplnění. | [24 empty] | POP
|  | vyrovnávací betonová mazanina -na obnovené izolaci- pod dlažbu, v tl. 10 cm : | [24 empty] | VV | 0
|  | 1,4*4,8*0,1 |  | 0.672 | [22 empty] | VV | 0
14 | 631361921RT4 | Výztuž mazanin svařovanou sítí průměr drátu 6,0, oka 100/100 mm KH30 | t | 0.04103 |  | 0 |  | 0 |  | 0 | 21 | 0 | 1.0662 | 0.04 | 0 | 0 |  | RTS 21/ I | RTS 21/ I | 15.231 | 0.62 |  | Práce |  |  |  | POL1_
|  | vyztužení vrchní vrstvy betonové mazaniny : | [24 empty] | VV | 0
|  | 1,4*4,8/6*1,25*0,02664*1,1 |  | 0.04103 | [22 empty] | VV | 0
Díl: | 8 | Trubní vedení |  |  |  | 0 |  | 0 |  | 0 |  | 0 |  | 0.01 |  | 0 |  |  |  |  | 3.07 | [5 empty] | DIL
15 | 871353121R00 | Montáž trub z plastu, gumový kroužek, DN 200 | m | 4.6 |  | 0 |  | 0 |  | 0 | 21 | 0 | 1e-05 | 0 | 0 | 0 |  | RTS 21/ I | RTS 21/ I | 0.08 | 0.37 |  | Práce |  |  |  | POL1_
|  | nová PVC roura : | [24 empty] | VV | 0
|  | 4,6 |  | 4.6 | [22 empty] | VV | 0
16 | 877353121R00 | Montáž tvarovek odboč. plast. gum. kroužek DN 200 | kus | 2 |  | 0 |  | 0 |  | 0 | 21 | 0 | 3e-05 | 0 | 0 | 0 |  | RTS 21/ I | RTS 21/ I | 0.33 | 0.66 |  | Práce |  |  |  | POL1_
|  | 2 x odbočka (WC + umyvadlo) : | [24 empty] | VV | 0
|  | 2 |  | 2 | [22 empty] | VV | 0
17 | 877355121R00 | Výřez a montáž tvarovky z plastu na potrubí DN 200 | kus | 2 |  | 0 |  | 0 |  | 0 | 21 | 0 | 7e-05 | 0 | 0 | 0 |  | RTS 21/ I | RTS 21/ I | 1.02 | 2.04 |  | Práce |  |  |  | POL1_
|  | vyříznutí původní lit. roury a montáž přechodu PVC/lit : | [24 empty] | VV | 0
|  | 2 |  | 2 | [22 empty] | VV | 0
18 | 28611155.AR | Trubka kanalizační KGEM SN 4 PVC 200x4,9x 500 mm | kus | 2 |  | 0 |  | 0 |  | 0 | 21 | 0 | 0.00205 | 0 | 0 | 0 | SPCM | RTS 21/ I | RTS 21/ I | 0 | 0 |  | Specifikace |  |  |  | POL3_
|  | po odkopání a vyměření si dodavatel rozvrhne délky a počty rour- v celkové délce cca 5m : | [24 empty] | VV | 0
|  | 2 |  | 2 | [22 empty] | VV | 0
19 | 28611156.AR | Trubka kanalizační KGEM SN 4 PVC 200x4,9x1000 mm | kus | 1 |  | 0 |  | 0 |  | 0 | 21 | 0 | 0.0041 | 0 | 0 | 0 | SPCM | RTS 21/ I | RTS 21/ I | 0 | 0 |  | Specifikace |  |  |  | POL3_
|  | po odkopání a vyměření si dodavatel rozvrhne délky a počty rour- v celkové délce cca 5m : | [24 empty] | VV | 0
|  | 1 |  | 1 | [22 empty] | VV | 0
20 | 28611158.AR | Trubka kanalizační KGEM SN 4 PVC 200x4,9x3000 mm | kus | 1 |  | 0 |  | 0 |  | 0 | 21 | 0 | 0.0123 | 0.01 | 0 | 0 | SPCM | RTS 21/ I | RTS 21/ I | 0 | 0 |  | Specifikace |  |  |  | POL3_
|  | po odkopání a vyměření si dodavatel rozvrhne délky a počty rour- v celkové délce cca 5m : | [24 empty] | VV | 0
|  | 1 |  | 1 | [22 empty] | VV | 0
21 | 28651706.AR | Odbočka kanalizační KGEA 200/ 110/45° PVC | kus | 2 |  | 0 |  | 0 |  | 0 | 21 | 0 | 0.0016 | 0 | 0 | 0 | SPCM | RTS 21/ I | RTS 21/ I | 0 | 0 |  | Specifikace |  |  |  | POL3_
|  | 2 |  | 2 | [22 empty] | VV | 0
22 | 28651863.AR | Přechod litina-PVC kanalizační KGUG DN 200 PVC | kus | 2 |  | 0 |  | 0 |  | 0 | 21 | 0 | 0.00095 | 0 | 0 | 0 | SPCM | RTS 21/ I | RTS 21/ I | 0 | 0 |  | Specifikace |  |  |  | POL3_
|  | 2 |  | 2 | [22 empty] | VV | 0
Díl: | 94 | Lešení a stavební výtahy |  |  |  | 0 |  | 0 |  | 0 |  | 0 |  | 0.01 |  | 0 |  |  |  |  | 2.16 | [5 empty] | DIL
23 | 941955001R00 | Lešení lehké pomocné, výška podlahy do 1,2 m | m2 | 12 |  | 0 |  | 0 |  | 0 | 21 | 0 | 0.00121 | 0.01 | 0 | 0 |  | RTS 21/ I | RTS 21/ I | 0.18 | 2.16 |  | Práce |  |  |  | POL1_
|  | škrábání, malování, cca : | [24 empty] | VV | 0
|  | 12 |  | 12 | [22 empty] | VV | 0
Díl: | 95 | Dokončovací konstrukce na pozemních stavbách |  |  |  | 0 |  | 0 |  | 0 |  | 0 |  | 0 |  | 0 |  |  |  |  | 4.5 | [5 empty] | DIL
24 | 952901111R00 | Vyčištění budov o výšce podlaží do 4 m | m2 | 14.5 |  | 0 |  | 0 |  | 0 | 21 | 0 | 4e-05 | 0 | 0 | 0 |  | RTS 21/ I | RTS 21/ I | 0.31 | 4.5 |  | Práce |  |  |  | POL1_1
|  | viz výměra podlah : | [24 empty] | VV | 0
|  | 14,5 |  | 14.5 | [22 empty] | VV | 0
Díl: | 96 | Bourání konstrukcí |  |  |  | 0 |  | 0 |  | 0 |  | 0 |  | 0 |  | 4.83 |  |  |  |  | 82.49 | [5 empty] | DIL
25 | 114211303R00 | Odstranění trub do DN 300 mm, ve výkopu | m | 4.6 |  | 0 |  | 0 |  | 0 | 21 | 0 | 0 | 0 | 0.1 | 0.46 |  | RTS 21/ I | RTS 21/ I | 0.41 | 1.89 |  | Práce |  |  |  | POL1_
|  | odstranění předpokládané lit. trouby DN 200, v délce cca 4,6m : | [24 empty] | VV | 0
|  | 4,6 |  | 4.6 | [22 empty] | VV | 0
26 | 216904212R00 | Očištění stlačeným vzduchem | m2 | 100.9494 |  | 0 |  | 0 |  | 0 | 21 | 0 | 0 | 0 | 0 | 0 |  | RTS 21/ I | RTS 21/ I | 0.35 | 35.33 |  | Práce |  |  |  | POL1_
|  | po uložení nové roury, zásypu a odsekání obkladů a dlažby a oškrábání malby : | [24 empty] | VV | 0
|  | podlahy : | [24 empty] | VV | 0
|  | 1.01-1.04 : | [24 empty] | VV | 0
|  | 2,4+1,3+4,6+6,2 |  | 14.5 | [22 empty] | VV | 0
|  | strop-dtto podlahy : | [24 empty] | VV | 0
|  | 14,5 |  | 14.5 | [22 empty] | VV | 0
|  | stěny-předpoklad výšky podlaží cca 2,7m : | [24 empty] | VV | 0
|  | 101 : | [24 empty] | VV | 0
|  | 2*(1,532+1,588)*2,7-0,6*2-0,6*2 |  | 14.448 | [22 empty] | VV | 0
|  | 102 : | [24 empty] | VV | 0
|  | 2*(1,532+0,802)*2,7-0,6*2 |  | 11.4036 | [22 empty] | VV | 0
|  | 103 : | [24 empty] | VV | 0
|  | 2*(1,824+2,49)*2,6-0,8*2 |  | 20.8328 | [22 empty] | VV | 0
|  | 104 : | [24 empty] | VV | 0
|  | 2*(2,485+2,49)*2,7-0,8*2 |  | 25.265 | [22 empty] | VV | 0
27 | 965042241RT5 | Bourání mazanin betonových tl. nad 10 cm, nad 4 m2 pneumat. kladivo, tl. mazaniny 15 - 20 cm | m3 | 1.224 |  | 0 |  | 0 |  | 0 | 21 | 0 | 0 | 0 | 2.2 | 2.69 |  | RTS 21/ I | RTS 21/ I | 3.767 | 4.61 |  | Práce |  |  |  | POL1_
|  | vybourání betonové podlahy v tl. cca 200mm : | [24 empty] | VV | 0
|  | 1,4*4,8*0,1 |  | 0.672 | [22 empty] | VV | 0
|  | 1,2*4,6*0,1 |  | 0.552 | [22 empty] | VV | 0
28 | 965048150R00 | Dočištění povrchu po vybourání dlažeb, tmel do 50% | m2 | 32.716 |  | 0 |  | 0 |  | 0 | 21 | 0 | 0 | 0 | 0.00175 | 0.06 |  | RTS 21/ I | RTS 21/ I | 0.17 | 5.56 |  | Práce |  |  |  | POL1_
|  | drobné zarovnání výstupků : | [24 empty] | VV | 0
|  | podlahy : | [24 empty] | VV | 0
|  | 1.01-1.04 : | [24 empty] | VV | 0
|  | 2,4+1,3+4,6+6,2 |  | 14.5 | [22 empty] | VV | 0
|  | stěny po odsekání obkladů : | [24 empty] | VV | 0
|  | 101 : | [24 empty] | VV | 0
|  | 2*(1,532+1,588)*2,0-0,6*2-0,6*2 |  | 10.08 | [22 empty] | VV | 0
|  | 102 : | [24 empty] | VV | 0
|  | 2*(1,532+0,802)*2,0-0,6*2 |  | 8.136 | [22 empty] | VV | 0
29 | 965081713R00 | Bourání dlažeb keramických tl.10 mm, nad 1 m2 | m2 | 14.5 |  | 0 |  | 0 |  | 0 | 21 | 0 | 0 | 0 | 0.02 | 0.29 |  | RTS 21/ I | RTS 21/ I | 0.15 | 2.18 |  | Práce |  |  |  | POL1_
|  | podlahy : | [24 empty] | VV | 0
|  | 1.01-1.04 : | [24 empty] | VV | 0
|  | 2,4+1,3+4,6+6,2 |  | 14.5 | [22 empty] | VV | 0
30 | 970241100R00 | Řezání prostého betonu hl. řezu 100 mm | m | 24 |  | 0 |  | 0 |  | 0 | 21 | 0 | 0 | 0 | 0.00046 | 0.01 |  | RTS 21/ I | RTS 21/ I | 0.9 | 21.6 |  | Práce |  |  |  | POL1_
|  | první vrstva betonu- k izolaci, velmi obezřetně-nepoškodit izolaci : | [24 empty] | VV | 0
|  | 2*(1,4+4,8) |  | 12.4 | [22 empty] | VV | 0
|  | druhá vrstva betonu- po odstranění izolace v ploše 1,2 x 4,6 m : | [24 empty] | VV | 0
|  | 2*(1,2+4,6) |  | 11.6 | [22 empty] | VV | 0
31 | 978059531R00 | Odsekání vnitřních obkladů stěn nad 2 m2 | m2 | 18.216 |  | 0 |  | 0 |  | 0 | 21 | 0 | 0 | 0 | 0.068 | 1.24 |  | RTS 21/ I | RTS 21/ I | 0.3 | 5.46 |  | Práce |  |  |  | POL1_
|  | stěny pro odsekání obkladů : | [24 empty] | VV | 0
|  | 101 : | [24 empty] | VV | 0
|  | 2*(1,532+1,588)*2,0-0,6*2-0,6*2 |  | 10.08 | [22 empty] | VV | 0
|  | 102 : | [24 empty] | VV | 0
|  | 2*(1,532+0,802)*2,0-0,6*2 |  | 8.136 | [22 empty] | VV | 0
32 | 711140101R00 | Odstr.izolace proti vlhk.vodor. pásy přitav.,1vrst | m2 | 5.52 |  | 0 |  | 0 |  | 0 | 21 | 0 | 0 | 0 | 0.00487 | 0.03 |  | RTS 21/ I | RTS 21/ I | 0.041 | 0.23 |  | Práce |  |  |  | POL1_
|  | odstranění izolace v půdorysu 1,2 x 4,6m, cca 10 cm ponechat na navaření nové izolace : | [24 empty] | VV | 0
|  | 1,2*4,6 |  | 5.52 | [22 empty] | VV | 0
33 | 725110814R00 | Demontáž klozetů kombinovaných | soubor | 1 |  | 0 |  | 0 |  | 0 | 21 | 0 | 0 | 0 | 0.0342 | 0.03 |  | RTS 21/ I | RTS 21/ I | 0.47 | 0.47 |  | Práce |  |  |  | POL1_
|  | bude namontován zpět po opravě : | [24 empty] | VV | 0
|  | 1 |  | 1 | [22 empty] | VV | 0
34 | 725210821R00 | Demontáž umyvadel bez výtokových armatur | soubor | 1 |  | 0 |  | 0 |  | 0 | 21 | 0 | 0 | 0 | 0.01946 | 0.02 |  | RTS 21/ I | RTS 21/ I | 0.38 | 0.38 |  | Práce |  |  |  | POL1_
|  | bude namontováno zpět po opravě : | [24 empty] | VV | 0
|  | 1 |  | 1 | [22 empty] | VV | 0
35 | 784402801R00 | Odstranění malby oškrábáním v místnosti H do 3,8 m | m2 | 68.2334 |  | 0 |  | 0 |  | 0 | 21 | 0 | 0 | 0 | 0 | 0 |  | RTS 21/ I | RTS 21/ I | 0.07 | 4.78 |  | Práce |  |  |  | POL1_
|  | po uložení nové roury, zásypu a odsekání obkladů a dlažby a oškrábání malby : | [24 empty] | VV | 0
|  | strop : | [24 empty] | VV | 0
|  | 1.01-1.04 : | [24 empty] | VV | 0
|  | 2,4+1,3+4,6+6,2 |  | 14.5 | [22 empty] | VV | 0
|  | stěny-předpoklad výšky podlaží cca 2,7m : | [24 empty] | VV | 0
|  | 101- nad obklady : | [24 empty] | VV | 0
|  | 2*(1,532+1,588)*0,7 |  | 4.368 | [22 empty] | VV | 0
|  | 102 - nad obklady : | [24 empty] | VV | 0
|  | 2*(1,532+0,802)*0,7 |  | 3.2676 | [22 empty] | VV | 0
|  | 103 : | [24 empty] | VV | 0
|  | 2*(1,824+2,49)*2,6-0,8*2 |  | 20.8328 | [22 empty] | VV | 0
|  | 104 : | [24 empty] | VV | 0
|  | 2*(2,485+2,49)*2,7-0,8*2 |  | 25.265 | [22 empty] | VV | 0
Díl: | 99 | Staveništní přesun hmot |  |  |  | 0 |  | 0 |  | 0 |  | 0 |  | 0 |  | 0 |  |  |  |  | 7.02 | [5 empty] | DIL
36 | 900 R02 | HZS stavební dělník v tarifní třídě 5 | h | 5 |  | 0 |  | 0 |  | 0 | 21 | 0 | 0 | 0 | 0 | 0 |  | RTS 21/ I | RTS 21/ I | 1 | 5 |  | Práce |  |  |  | POL1_1
|  | vyměřování, pasování ,přípomoce : | [24 empty] | VV | 0
|  | 5 |  | 5 | [22 empty] | VV | 0
37 | 998011002R00 | Přesun hmot pro budovy zděné výšky do 12 m | t | 6.531 |  | 0 |  | 0 |  | 0 | 21 | 0 | 0 | 0 | 0 | 0 |  | RTS 21/ I | RTS 21/ I | 0.31 | 2.02 |  | Práce |  |  |  | POL1_
|  | 6,531 |  | 6.531 | [22 empty] | VV | 0
Díl: | 711 | Izolace proti vodě |  |  |  | 0 |  | 0 |  | 0 |  | 0 |  | 0.04 |  | 0 |  |  |  |  | 1.78 | [5 empty] | DIL
38 | 711111001RZ1 | Izolace proti vlhkosti vodor. nátěr ALP za studena 1x nátěr - včetně dodávky penetračního laku ALP | m2 | 6.72 |  | 0 |  | 0 |  | 0 | 21 | 0 | 0.00033 | 0 | 0 | 0 |  | RTS 21/ I | RTS 21/ I | 0.0275 | 0.18 |  | Práce |  |  |  | POL1_
|  | penetrace pod novou izolaci : | [24 empty] | VV | 0
|  | 1,4*4,8 |  | 6.72 | [22 empty] | VV | 0
39 | 711141559RY1 | Izolace proti vlhk. vodorovná pásy přitavením 1 vrstva - včetně dod. Elastek 40 special mineral | m2 | 6.72 |  | 0 |  | 0 |  | 0 | 21 | 0 | 0.0057 | 0.04 | 0 | 0 |  | RTS 21/ I | RTS 21/ I | 0.22991 | 1.54 |  | Práce |  |  |  | POL1_
|  | Provedení očištění povrchu a natavení jedné vrstvy modifikovaného asfaltového pásu včetně dodávky materiálů. | [24 empty] | POP |  | Provedení očištění povrchu a natavení jedné vrstvy modifikovaného asfaltového pásu včetně dodávky materiálů.
|  | na penetraci- napojení na stávající izolaci : | [24 empty] | VV | 0
|  | 1,4*4,8 |  | 6.72 | [22 empty] | VV | 0
40 | 998711102R00 | Přesun hmot pro izolace proti vodě, výšky do 12 m | t | 0.0405 |  | 0 |  | 0 |  | 0 | 21 | 0 | 0 | 0 | 0 | 0 |  | RTS 21/ I | RTS 21/ I | 1.6 | 0.06 |  | Práce |  |  |  | POL1_
|  | 0,0405 |  | 0.0405 | [22 empty] | VV | 0
Díl: | 721 | Vnitřní kanalizace |  |  |  | 0 |  | 0 |  | 0 |  | 0 |  | 0 |  | 0 |  |  |  |  | 5.87 | [5 empty] | DIL
41 | 721176102R00 | Potrubí HT připojovací D 40 x 1,8 mm | m | 1 |  | 0 |  | 0 |  | 0 | 21 | 0 | 0.00038 | 0 | 0 | 0 |  | RTS 21/ I | RTS 21/ I | 0.32 | 0.32 |  | Práce |  |  |  | POL1_
|  | Potrubí včetně tvarovek. Bez zednických výpomocí. | [24 empty] | POP
|  | umyvadlo- výměra cca : | [24 empty] | VV | 0
|  | 1 |  | 1 | [22 empty] | VV | 0
42 | 721176105R00 | Potrubí HT připojovací D 110 x 2,7 mm | m | 1 |  | 0 |  | 0 |  | 0 | 21 | 0 | 0.00152 | 0 | 0 | 0 |  | RTS 21/ I | RTS 21/ I | 1.17 | 1.17 |  | Práce |  |  |  | POL1_
|  | Potrubí včetně tvarovek. Bez zednických výpomocí. | [24 empty] | POP
|  | WC-potrubí cca : | [24 empty] | VV | 0
|  | 1 |  | 1 | [22 empty] | VV | 0
43 | 721176212R00 | Potrubí KG odpadní svislé D 110 x 3,2 mm | m | 2 |  | 0 |  | 0 |  | 0 | 21 | 0 | 0.00171 | 0 | 0 | 0 |  | RTS 21/ I | RTS 21/ I | 0.8 | 1.6 |  | Práce |  |  |  | POL1_
|  | Potrubí včetně tvarovek, objímek a vložek pro tlumení hluku. Bez zednických výpomocí. | [24 empty] | POP
|  | Včetně zřízení a demontáže pomocného lešení. | [24 empty] | POP
|  | od připojovacího potrubí- k ležatému- včetně případných tvarovek, cca : | [24 empty] | VV | 0
|  | 2*1 |  | 2 | [22 empty] | VV | 0
44 | 721176222R00 | Potrubí KG svodné (ležaté) v zemi D 110 x 3,2 mm | m | 2 |  | 0 |  | 0 |  | 0 | 21 | 0 | 0.0021 | 0 | 0 | 0 |  | RTS 21/ I | RTS 21/ I | 0.8 | 1.6 |  | Práce |  |  |  | POL1_
|  | Potrubí včetně tvarovek. Bez zednických výpomocí. | [24 empty] | POP
|  | potrubí ležaté- od napojení na svislé k odbočkám u hlevníhopo řadu DN 200, cca : | [24 empty] | VV | 0
|  | 2*1 |  | 2 | [22 empty] | VV | 0
45 | 721194104R00 | Vyvedení odpadních výpustek D 40 x 1,8 | kus | 1 |  | 0 |  | 0 |  | 0 | 21 | 0 | 0 | 0 | 0 | 0 |  | RTS 21/ I | RTS 21/ I | 0.16 | 0.16 |  | Práce |  |  |  | POL1_
|  | umyvadlo : | [24 empty] | VV | 0
|  | 1 |  | 1 | [22 empty] | VV | 0
46 | 721194109R00 | Vyvedení odpadních výpustek D 110 x 2,3 | kus | 1 |  | 0 |  | 0 |  | 0 | 21 | 0 | 0 | 0 | 0 | 0 |  | RTS 21/ I | RTS 21/ I | 0.26 | 0.26 |  | Práce |  |  |  | POL1_
|  | WC : | [24 empty] | VV | 0
|  | 1 |  | 1 | [22 empty] | VV | 0
47 | 721290112R00 | Zkouška těsnosti kanalizace vodou DN 200 | m | 12.6 |  | 0 |  | 0 |  | 0 | 21 | 0 | 0 | 0 | 0 | 0 |  | RTS 21/ I | RTS 21/ I | 0.06 | 0.76 |  | Práce |  |  |  | POL1_
|  | veškerá nová kanaliace : | [24 empty] | VV | 0
|  | 4,6+1+1+2+2+1+1 |  | 12.6 | [22 empty] | VV | 0
Díl: | 725 | Zařizovací předměty |  |  |  | 0 |  | 0 |  | 0 |  | 0 |  | 0 |  | 0 |  |  |  |  | 2.37 | [5 empty] | DIL
48 | 725119306R00 | Montáž klozetu závěsného | soubor | 1 |  | 0 |  | 0 |  | 0 | 21 | 0 | 0.00089 | 0 | 0 | 0 |  | RTS 21/ I | RTS 21/ I | 1.12 | 1.12 |  | Práce |  |  |  | POL1_
|  | WC původní : | [24 empty] | VV | 0
|  | 1 |  | 1 | [22 empty] | VV | 0
49 | 725219201R00 | Montáž umyvadel na konzoly | soubor | 1 |  | 0 |  | 0 |  | 0 | 21 | 0 | 0.00084 | 0 | 0 | 0 |  | RTS 21/ I | RTS 21/ I | 1.25 | 1.25 |  | Práce |  |  |  | POL1_
|  | Včetně dodání zápachové uzávěrky. | [24 empty] | POP
|  | umyvadlo původní : | [24 empty] | VV | 0
|  | 1 |  | 1 | [22 empty] | VV | 0
Díl: | 771 | Podlahy z dlaždic a obklady |  |  |  | 0 |  | 0 |  | 0 |  | 0 |  | 0.39 |  | 0 |  |  |  |  | 18.77 | [5 empty] | DIL
50 | 771130111R00 | Obklad soklíků rovných do tmele výšky do 100 mm | m | 16.978 |  | 0 |  | 0 |  | 0 | 21 | 0 | 0 | 0 | 0 | 0 |  | RTS 21/ I | RTS 21/ I | 0.24 | 4.07 |  | Práce |  |  |  | POL1_7
|  | místnosti : | [24 empty] | VV | 0
|  | 103 : | [24 empty] | VV | 0
|  | 2*(1,824+2,49)-0,8 |  | 7.828 | [22 empty] | VV | 0
|  | 104 : | [24 empty] | VV | 0
|  | 2*(2,485+2,49)-0,8 |  | 9.15 | [22 empty] | VV | 0
51 | 771575109RT5 | Montáž podlah keram.,hladké, tmel, 30x30 cm Flexkleber (lepidlo), Fugenbund (spár. hmota) | m2 | 14.5 |  | 0 |  | 0 |  | 0 | 21 | 0 | 0.00326 | 0.05 | 0 | 0 |  | RTS 21/ I | RTS 21/ I | 0.978 | 14.18 |  | Práce |  |  |  | POL1_7
|  | viz výměra podlah : | [24 empty] | VV | 0
|  | 14,5 |  | 14.5 | [22 empty] | VV | 0
52 | 771579793R00 | Příplatek za spárovací hmotu - plošně | m2 | 14.5 |  | 0 |  | 0 |  | 0 | 21 | 0 | 0.0003 | 0 | 0 | 0 |  | RTS 21/ I | RTS 21/ I | 0 | 0 |  | Práce |  |  |  | POL1_7
|  | viz výměra montáže dlažby : | [24 empty] | VV | 0
|  | 14,5 |  | 14.5 | [22 empty] | VV | 0
53 | 998771102R00 | Přesun hmot pro podlahy z dlaždic, výšky do 12 m | t | 0.412 |  | 0 |  | 0 |  | 0 | 21 | 0 | 0 | 0 | 0 | 0 |  | RTS 21/ I | RTS 21/ I | 1.27 | 0.52 |  | Práce |  |  |  | POL1_5
|  | 0,412 |  | 0.412 | [22 empty] | VV | 0
54 | 597642030R | Dlažba Taurus Granit matná 300x300x9 mm | m2 | 15.95 |  | 0 |  | 0 |  | 0 | 21 | 0 | 0.0192 | 0.31 | 0 | 0 | SPCM | RTS 21/ I | RTS 21/ I | 0 | 0 |  | Specifikace |  |  |  | POL3_0
|  | dlažbu i soklík upřesní investor : | [24 empty] | VV | 0
|  | viz výměra montáže dlažby : | [24 empty] | VV | 0
|  | 14,5*1,1 |  | 15.95 | [22 empty] | VV | 0
55 | 597642410R | Dlažba Taurus Granit matná sokl 300x75x9 mm | kus | 62 |  | 0 |  | 0 |  | 0 | 21 | 0 | 0.00045 | 0.03 | 0 | 0 | SPCM | RTS 21/ I | RTS 21/ I | 0 | 0 |  | Specifikace |  |  |  | POL3_0
|  | výměra-viz montáž soklíku : | [24 empty] | VV | 0
|  | 16,978/0,3*1,1 |  | 62.2527 | [22 empty] | VV | 0
|  | -0,25267 |  | -0.25267 | [22 empty] | VV | 0
Díl: | 781 | Obklady keramické |  |  |  | 0 |  | 0 |  | 0 |  | 0 |  | 0.34 |  | 0 |  |  |  |  | 22.25 | [5 empty] | DIL
56 | 771579793R00 | Příplatek za spárovací hmotu - plošně | m2 | 18.216 |  | 0 |  | 0 |  | 0 | 21 | 0 | 0.0003 | 0.01 | 0 | 0 |  | RTS 21/ I | RTS 21/ I | 0 | 0 |  | Práce |  |  |  | POL1_7
|  | výměra-viz montáž obkladů : | [24 empty] | VV | 0
|  | 18,216 |  | 18.216 | [22 empty] | VV | 0
57 | 781415015RT1 | Montáž obkladů stěn, porovin.,tmel, 20x20,30x15 cm weberfor profiflex (lep),webercolor comfort (sp) | m2 | 18.216 |  | 0 |  | 0 |  | 0 | 21 | 0 | 0.00487 | 0.09 | 0 | 0 |  | RTS 21/ I | RTS 21/ I | 1.126 | 20.51 |  | Práce |  |  |  | POL1_7
|  | 101 : | [24 empty] | VV | 0
|  | 2*(1,532+1,588)*2,0-0,6*2-0,6*2 |  | 10.08 | [22 empty] | VV | 0
|  | 102 : | [24 empty] | VV | 0
|  | 2*(1,532+0,802)*2,0-0,6*2 |  | 8.136 | [22 empty] | VV | 0
58 | 781491001RT1 | Montáž lišt k obkladům rohových, koutových i dilatačních | m | 10.908 |  | 0 |  | 0 |  | 0 | 21 | 0 | 0 | 0 | 0 | 0 |  | RTS 21/ I | RTS 21/ I | 0.12 | 1.31 |  | Práce |  |  |  | POL1_
|  | 101 : | [24 empty] | VV | 0
|  | 2*(1,532+1,588) |  | 6.24 | [22 empty] | VV | 0
|  | 102 : | [24 empty] | VV | 0
|  | 2*(1,532+0,802) |  | 4.668 | [22 empty] | VV | 0
59 | 998781102R00 | Přesun hmot pro obklady keramické, výšky do 12 m | t | 0.341 |  | 0 |  | 0 |  | 0 | 21 | 0 | 0 | 0 | 0 | 0 |  | RTS 21/ I | RTS 21/ I | 1.27 | 0.43 |  | Práce |  |  |  | POL1_7
|  | 0,341 |  | 0.341 | [22 empty] | VV | 0
60 | 59760128.AR | Lišta obkl/obkl plast Schlüter DILEX-HKW U11/O11 | m | 11.9988 |  | 0 |  | 0 |  | 0 | 21 | 0 | 0.00022 | 0 | 0 | 0 | SPCM | RTS 21/ I | RTS 21/ I | 0 | 0 |  | Specifikace |  |  |  | POL3_
|  | výměra-viz montáž lišt : | [24 empty] | VV | 0
|  | 10,908*1,1 |  | 11.9988 | [22 empty] | VV | 0
61 | 597813600R | Obkládačka 20x20 bílá mat Color One | m2 | 20.0376 |  | 0 |  | 0 |  | 0 | 21 | 0 | 0.0122 | 0.24 | 0 | 0 | SPCM | RTS 21/ I | RTS 21/ I | 0 | 0 |  | Specifikace |  |  |  | POL3_7
|  | typ obkladů upřesní investor : | [24 empty] | VV | 0
|  | výměra-viz montáž obkladů : | [24 empty] | VV | 0
|  | 18,216*1,1 |  | 20.0376 | [22 empty] | VV | 0
Díl: | 784 | Malby |  |  |  | 0 |  | 0 |  | 0 |  | 0 |  | 0.03 |  | 0 |  |  |  |  | 8.87 | [5 empty] | DIL
62 | 784161101R00 | Penetrace podkladu nátěrem HET, A - Grund 1x | m2 | 68.2334 |  | 0 |  | 0 |  | 0 | 21 | 0 | 0.00015 | 0.01 | 0 | 0 |  | RTS 21/ I | RTS 21/ I | 0.03 | 2.05 |  | Práce |  |  |  | POL1_7
|  | viz štuk stropu a stěn : | [24 empty] | VV | 0
|  | 14,5 |  | 14.5 | [22 empty] | VV | 0
|  | 53,7334 |  | 53.7334 | [22 empty] | VV | 0
63 | 784165332R00 | Malba Hetmal Plus, bílá, bez penetrace, 2x | m2 | 68.2334 |  | 0 |  | 0 |  | 0 | 21 | 0 | 0.00029 | 0.02 | 0 | 0 |  | RTS 21/ I | RTS 21/ I | 0.1 | 6.82 |  | Práce |  |  |  | POL1_
|  | viz štuk stropu a stěn : | [24 empty] | VV | 0
|  | 14,5 |  | 14.5 | [22 empty] | VV | 0
|  | 53,7334 |  | 53.7334 | [22 empty] | VV | 0
Díl: | D96 | Přesuny suti a vybouraných hmot |  |  |  | 0 |  | 0 |  | 0 |  | 0 |  | 0 |  | 0 |  |  |  |  | 6.88 | [5 empty] | DIL
64 | 979086112R00 | Nakládání nebo překládání suti a vybouraných hmot | t | 4.777 |  | 0 |  | 0 |  | 0 | 21 | 0 | 0 | 0 | 0 | 0 |  | RTS 21/ I | RTS 21/ I | 0.28 | 1.34 |  | Práce |  |  |  | POL1_1
|  | Včetně: | [24 empty] | POP
|  | - při vodorovné dopravě po suchu : přepravy za ztížených provozních podmínek, | [24 empty] | POP
|  | - při vodorovné dopravě po vodě : vyložení na hromady na suchu nebo na přeložení na dopravní prostředek na suchu do 15 m vodorovně a současně do 4 m svisle, | [24 empty] | POP |  | - při vodorovné dopravě po vodě : vyložení na hromady na suchu nebo na přeložení na dopravní prostředek na suchu do 15 m vodorovně a současně do 4 m svisle,
|  | - při nakládání nebo překládání : dopravy do 15 m vodorovně a současně do 4 m svisle. | [24 empty] | POP
|  | výměra -viz bourání-minus WC a umyvadlo : | [24 empty] | VV | 0
|  | 4,83 |  | 4.83 | [22 empty] | VV | 0
|  | -0,034 |  | -0.034 | [22 empty] | VV | 0
|  | -0,019 |  | -0.019 | [22 empty] | VV | 0
65 | 979082213R00 | Vodorovná doprava suti po suchu do 1 km | t | 4.777 |  | 0 |  | 0 |  | 0 | 21 | 0 | 0 | 0 | 0 | 0 |  | RTS 21/ I | RTS 21/ I | 0.01 | 0.05 |  | Práce |  |  |  | POL1_1
|  | výměra -viz bourání-minus WC a umyvadlo : | [24 empty] | VV | 0
|  | 4,83 |  | 4.83 | [22 empty] | VV | 0
|  | -0,034 |  | -0.034 | [22 empty] | VV | 0
|  | -0,019 |  | -0.019 | [22 empty] | VV | 0
66 | 979081121R00 | Příplatek k odvozu za každý další 1 km | t | 66.78 |  | 0 |  | 0 |  | 0 | 21 | 0 | 0 | 0 | 0 | 0 |  | RTS 21/ I | RTS 21/ I | 0 | 0 |  | Práce |  |  |  | POL1_1
|  | odvoz na skládku Orlík : | [24 empty] | VV | 0
|  | vzdálenost 15 km, tzn 15-1= 14 x množství : | [24 empty] | VV | 0
|  | 14*4,77 |  | 66.78 | [22 empty] | VV | 0
67 | 979082111R00 | Vnitrostaveništní doprava suti do 10 m | t | 4.777 |  | 0 |  | 0 |  | 0 | 21 | 0 | 0 | 0 | 0 | 0 |  | RTS 21/ I | RTS 21/ I | 0.94 | 4.49 |  | Práce |  |  |  | POL1_
|  | výměra -viz bourání-minus WC a umyvadlo : | [24 empty] | VV | 0
|  | 4,83 |  | 4.83 | [22 empty] | VV | 0
|  | -0,034 |  | -0.034 | [22 empty] | VV | 0
|  | -0,019 |  | -0.019 | [22 empty] | VV | 0
68 | 979082121R00 | Příplatek k vnitrost. dopravě suti za dalších 5 m | t | 9.554 |  | 0 |  | 0 |  | 0 | 21 | 0 | 0 | 0 | 0 | 0 |  | RTS 21/ I | RTS 21/ I | 0.105 | 1 |  | Práce |  |  |  | POL1_
|  | předpoklad cca do 20m, tzn 2 x množství : | [24 empty] | VV | 0
|  | 2*4,777 |  | 9.554 | [22 empty] | VV | 0
69 | 979990107R00 | Poplatek za skládku suti , PVC, dřevo,sklo, ost. | t | 4.777 |  | 0 |  | 0 |  | 0 | 21 | 0 | 0 | 0 | 0 | 0 |  | RTS 21/ I | RTS 21/ I | 0 | 0 |  | Práce |  |  |  | POL1_1
|  | výměra -viz bourání-minus WC a umyvadlo : | [24 empty] | VV | 0
|  | 4,83 |  | 4.83 | [22 empty] | VV | 0
|  | -0,034 |  | -0.034 | [22 empty] | VV | 0
|  | -0,019 |  | -0.019 | [22 empty] | VV | 0
Díl: | VN | Vedlejší náklady |  |  |  | 0 |  | 0 |  | 0 |  | 0 |  | 0 |  | 0 |  |  |  |  | 0 | [5 empty] | DIL
70 | 005121 R | Zařízení staveniště | Soubor | 1 |  | 0 |  | 0 |  | 0 | 21 | 0 | 0 | 0 | 0 | 0 |  | RTS 21/ I | Indiv | 0 | 0 |  | VRN |  |  |  | POL99_2
|  | Veškeré náklady spojené s vybudováním, provozem a odstraněním zařízení staveniště. | [24 empty] | POP
|  | 1 |  | 1 | [22 empty] | VV | 0
71 | VRN2 | Přesun stavebních kapacit | Soubor | 1 |  | 0 |  | 0 |  | 0 | 21 | 0 | 0 | 0 | 0 | 0 |  | Vlastní | Indiv | 0 | 0 |  | VRN |  |  |  | POL99_2
|  | 1 |  | 1 | [22 empty] | VV | 0
[25 empty] | 15 | 21 | DPH
| Celkem |  |  |  |  | 0 | [18 empty] | 0 | 0 | SUM
Poznámky uchazeče k zadání
POPUZIV
END
Note on S6: Jedná se o informaci, zda se jedná o položku, která je do rozpočtu zadána z cenové soustavy RTS, nebo vlastní.
Note on T6: Jedná se o název CÚ, která je zadána u položky rozpočtu