## Rekapitulace stavby (hidden)
Export Komplet | [24 empty] | VZ | 2.0 | ZAMOK |  |  |  |  | False | False | {729d5055-1e6c-46bf-8adb-03cb924868bd}
[31 empty] | 0,01 | 21
[31 empty] | 0,01 | 15
|  | REKAPITULACE STAVBY | [15 empty] | v --- níže se nacházejí doplnkové a pomocné údaje k sestavám --- v | [11 empty] | Návod na vyplnění | 0,001
|  | Kód: |  |  |  |  | 041 | [22 empty] | Měnit lze pouze buňky se žlutým podbarvením! 1) v Rekapitulaci stavby vyplňte údaje o Uchazeči (přenesou se do ostatních sestav i v jiných listech) 2) na vybraných listech vyplňte v sestavě Soupis prací ceny u položek | 0,01
|  | Stavba: |  |  |  |  | Kostel Povýšení sv. Kříže – výměna oken v kopuli a v lucerně | [23 empty] | 0,01
|  | KSO: | [11 empty] | CC-CZ: | [16 empty] | 0,01
|  | Místo: |  |  |  |  | p.č. 134, k.ú. Děčín | [6 empty] | Datum: |  | 10. 1. 2020 | [14 empty] | 0,01
0,01
|  | Zadavatel: | [11 empty] | IČ: |  | 261238 | [14 empty] | 0,01
|  |  | Statutární město Děčín | [10 empty] | DIČ: | [16 empty] | 0,01
0,01
|  | Uchazeč: | [11 empty] | IČ: |  | Vyplň údaj | [14 empty] | 0,01
|  |  | Vyplň údaj | [10 empty] | DIČ: |  | Vyplň údaj | [14 empty] | 0,01
False
|  | Projektant: | [11 empty] | IČ: |  | 69288992 | [14 empty] | False
|  |  | Vladimír Vidai | [10 empty] | DIČ: |  | CZ5705170625 | [14 empty] | True
0,01
|  | Zpracovatel: | [11 empty] | IČ: | [16 empty] | 0,01
[14 empty] | DIČ: | [16 empty] | False
Poznámka:
Soupis prací je sestaven s využitím Cenové soustavy ÚRS. Položky, které pochází z této cenové soustavy, jsou ve sloupci 'Cenová soustava' označeny popisem 'CS ÚRS' a úrovní příslušného kalendářního pololetí. Veškeré další informace vymezující popis a podmínky použití těchto položek z Cenové soustavy, které nejsou uvedeny přímo v soupisu prací, jsou neomezeně dálkově k dispozici na www.cs-urs.cz, sekce Cenové a technické podmínky.
|  | Cena bez DPH | [11 empty] | 0
[8 empty] | Sazba daně |  | Základ daně |  |  |  | Výše daně
|  | DPH |  | základní |  |  |  | 21% |  | 0 |  |  |  | 0
|  |  |  | snížená |  |  |  | 15% |  | 0 |  |  |  | 0
|  |  |  | zákl. přenesená |  |  |  | 21% |  | 0 |  |  |  | 0
|  |  |  | sníž. přenesená |  |  |  | 15% |  | 0 |  |  |  | 0
|  |  |  | nulová |  |  |  | 0% |  | 0 |  |  |  | 0
|  | Cena s DPH | [6 empty] | v |  | CZK |  |  | 0
REKAPITULACE OBJEKTŮ STAVBY A SOUPISŮ PRACÍ
| Kód: | [6 empty] | 041
| Stavba: | [6 empty] | Kostel Povýšení sv. Kříže – výměna oken v kopuli a v lucerně
| Místo: | [6 empty] | p.č. 134, k.ú. Děčín |  |  |  |  | Datum: |  | 10. 1. 2020
| Zadavatel: | [6 empty] | Statutární město Děčín |  |  |  |  | Projektant: |  | Vladimír Vidai |  |  | Informatívní údaje z listů zakázek
| Uchazeč: | [11 empty] | Zpracovatel:
| Kód |  |  |  | Popis | [6 empty] | Cena bez DPH [CZK] |  |  |  | Cena s DPH [CZK] | Typ | z toho Ostat. náklady [CZK] | DPH [CZK] | Normohodiny [h] | DPH základní [CZK] | DPH snížená [CZK] | DPH základní přenesená [CZK] | DPH snížená přenesená [CZK] | Základna DPH základní | Základna DPH snížená | Základna DPH zákl. přenesená | Základna DPH sníž. přenesená | Základna DPH nulová
| Náklady stavby celkem | [10 empty] | 0 |  |  |  | 0 |  | 0 | 0 | 0 | 0 | 0 | 0 | 0 | 0 | 0 | 0 | 0 | 0 |  | D | 0 | ###NOIMPORT### | IMPORT | {729d5055-1e6c-46bf-8adb-03cb924868bd} | {00000000-0000-0000-0000-000000000000}
/ |  | 2 |  |  |  | Varianta 2 (vitráž 1 okno v kupoli) | [5 empty] | 0 |  |  |  | 0 | STA | 0 | 0 | 0 | 0 | 0 | 0 | 0 | 0 | 0 | 0 | 0 | 0 |  |  | 1 |  | IMPORT | {bfde3820-8953-48d7-909b-66a2b111d958} | {729d5055-1e6c-46bf-8adb-03cb924868bd} | 2

## 2 - Varianta 2 (vitráž 1 ...
{bfde3820-8953-48d7-909b-66a2b111d958}
2
| KRYCÍ LIST SOUPISU PRACÍ | [7 empty] | v --- níže se nacházejí doplnkové a pomocné údaje k sestavám --- v | [8 empty] | False
Stavba:
Kostel Povýšení sv. Kříže – výměna oken v kopuli a v lucerně
Objekt:
2 - Varianta 2 (vitráž 1 okno v kupoli)
| KSO: |  |  |  |  | CC-CZ:
| Místo: |  | p.č. 134, k.ú. Děčín |  |  | Datum: | 10. 1. 2020
| Zadavatel: |  |  |  |  | IČ: | 261238
|  | Statutární město Děčín |  |  |  | DIČ:
| Uchazeč: |  |  |  |  | IČ: | Vyplň údaj
|  | Vyplň údaj |  |  |  | DIČ: | Vyplň údaj
| Projektant: |  |  |  |  | IČ: | 69288992
|  | Vladimír Vidai |  |  |  | DIČ: | CZ5705170625
| Zpracovatel: |  |  |  |  | IČ:
DIČ:
Poznámka:
| Cena bez DPH | [5 empty] | 0
|  |  | Základ daně |  |  | Sazba daně | Výše daně
| DPH | základní | 0 |  |  | 21% | 0
|  | snížená | 0 |  |  | 15% | 0
|  | zákl. přenesená | 0 |  |  | 21% | 0
|  | sníž. přenesená | 0 |  |  | 15% | 0
|  | nulová | 0 |  |  | 0% | 0
| Cena s DPH |  |  | v | CZK |  | 0
REKAPITULACE ČLENĚNÍ SOUPISU PRACÍ
Stavba:
Kostel Povýšení sv. Kříže – výměna oken v kopuli a v lucerně
Objekt:
2 - Varianta 2 (vitráž 1 okno v kupoli)
Místo: |  |  | p.č. 134, k.ú. Děčín |  |  | Datum: | 10. 1. 2020
Zadavatel: |  |  | Statutární město Děčín |  |  | Projektant: | Vladimír Vidai
Uchazeč: |  |  | Vyplň údaj |  |  | Zpracovatel:
Kód dílu - Popis | [6 empty] | Cena celkem [CZK]
Náklady stavby celkem | [6 empty] | 0 | [11 empty] | -1
| HSV - Práce a dodávky HSV | [5 empty] | 0
| 61 - Úprava povrchů vnitřních | [5 empty] | 0
| 94 - Lešení | [5 empty] | 0
| 95 - Různé konstrukce a práce | [5 empty] | 0
| 96 - Bourání konstrukcí | [5 empty] | 0
| 997 - Přesun sutě | [5 empty] | 0
| PSV - Práce a dodávky PSV | [5 empty] | 0
| 741 - Elektroinstalace - silnoproud | [5 empty] | 0
| 766 - Konstrukce truhlářské | [5 empty] | 0
SOUPIS PRACÍ
Stavba:
Kostel Povýšení sv. Kříže – výměna oken v kopuli a v lucerně
Objekt:
2 - Varianta 2 (vitráž 1 okno v kupoli)
Místo: |  |  | p.č. 134, k.ú. Děčín |  |  | Datum: | 10. 1. 2020
Zadavatel: |  |  | Statutární město Děčín |  |  | Projektant: | Vladimír Vidai
Uchazeč: |  |  | Vyplň údaj |  |  | Zpracovatel:
PČ | Typ | Kód | Popis | MJ | Množství | J.cena [CZK] | Cena celkem [CZK] | Cenová soustava |  | DPH | J. Nh [h] | Nh celkem [h] | J. hmotnost [t] | Hmotnost celkem [t] | J. suť [t] | Suť Celkem [t]
Náklady soupisu celkem | [6 empty] | 0 |  |  |  |  | 0 |  | 0.054055 |  | 1.0259 |  | D | -1 | [10 empty] | 0
| D | HSV | Práce a dodávky HSV |  |  |  | 0 |  |  |  |  | 0 |  | 0.054055 |  | 1.0259 | 1 | D | 0 |  |  |  | ROZPOCET | [6 empty] | 0
| D | 61 | Úprava povrchů vnitřních |  |  |  | 0 |  |  |  |  | 0 |  | 0.054055 |  | 0 | 1 | D | 1 |  |  |  | ROZPOCET | [6 empty] | 0
1 | K | 6186121-R | Očištění dvou říms v kupoli | m2 | 68.424 |  | 0 | R-položka |  | základní |  | 0 | 0.00079 | 0.054055 | 0 | 0 | 4 | K | 2 |  |  |  | ROZPOCET | 0 | 0 | 0 | 0 | 0 | 1 | 0 | 4 | -751878577
| VV |  | 2*PI*9,90*1,10 |  | 68.424 | [12 empty] | VV | 2 | 2 | True | 1 | ROZPOCET
| D | 94 | Lešení |  |  |  | 0 |  |  |  |  | 0 |  | 0 |  | 0 | 1 | D | 1 |  |  |  | ROZPOCET | [6 empty] | 0
2 | K | 94321111R | Montáž lešení prostorového rámového lehkého pracovního s podlahami s provozním zatížením tř. 3 do 200 kg/m2, výšky přes 25 m | m3 | 2039.887 |  | 0 | R-položka |  | základní |  | 0 | 0 | 0 | 0 | 0 | 4 | K | 2 |  |  |  | ROZPOCET | 0 | 0 | 0 | 0 | 0 | 1 | 0 | 4 | -1459894525
| PSC |  | Poznámka k souboru cen: 1. Montáž lešení prostorového rámového lehkého výšky přes 25 m se oceňuje individuálně. | [14 empty] | PSC | 2
| VV |  | (PI*4,95*4,95*26,50) |  | 2039.887 | [12 empty] | VV | 2 | 2 | True | 1 | ROZPOCET
3 | K | 94321121R | Montáž lešení prostorového rámového lehkého pracovního s podlahami Příplatek za první a každý další den použití lešení k ceně -1112 | m3 | 183589.83 |  | 0 | R-položka |  | základní |  | 0 | 0 | 0 | 0 | 0 | 4 | K | 2 |  |  |  | ROZPOCET | 0 | 0 | 0 | 0 | 0 | 1 | 0 | 4 | 522415730
| PSC |  | Poznámka k souboru cen: 1. Montáž lešení prostorového rámového lehkého výšky přes 25 m se oceňuje individuálně. | [14 empty] | PSC | 2
| VV |  | 2039,887*90 'Přepočtené koeficientem množství |  | 183589.83 | [12 empty] | VV | 2 | 2 | False | 1 | ROZPOCET
4 | K | 94321181R | Demontáž lešení prostorového rámového lehkého pracovního s podlahami s provozním zatížením tř. 3 do 200 kg/m2, výšky přes 25 m | m3 | 2039.887 |  | 0 | R-položka |  | základní |  | 0 | 0 | 0 | 0 | 0 | 4 | K | 2 |  |  |  | ROZPOCET | 0 | 0 | 0 | 0 | 0 | 1 | 0 | 4 | -1285345962
| PSC |  | Poznámka k souboru cen: 1. Demontáž lešení prostorového rámového lehkého výšky přes 25 m se oceňuje individuálně. | [14 empty] | PSC | 2
| D | 95 | Různé konstrukce a práce |  |  |  | 0 |  |  |  |  | 0 |  | 0 |  | 0 | 1 | D | 1 |  |  |  | ROZPOCET | [6 empty] | 0
5 | K | 91999101R | Zakrytí, ochrana včetně pozdějšího odkrytí konstrukcí a prvků, konstrukcí, inventáře kostela obedněním, obalením fólií proti prachu a poškození | kpl | 1 |  | 0 | R-položka |  | základní |  | 0 | 0 | 0 | 0 | 0 | 4 | K | 2 |  |  |  | ROZPOCET | 0 | 0 | 0 | 0 | 0 | 1 | 0 | 4 | 2144235997
6 | K | 91999102R | D+M větrací mřížka V3 protidešťová žaluziová 300 x 300 mm | kus | 8 |  | 0 | R-položka |  | základní |  | 0 | 0 | 0 | 0 | 0 | 4 | K | 2 |  |  |  | ROZPOCET | 0 | 0 | 0 | 0 | 0 | 1 | 0 | 4 | 246275532
| P |  | Poznámka k položce: Rozměr mřížky je informativní V realizaci bude rozměr mřížky atualizován | [14 empty] | P | 2
| D | 96 | Bourání konstrukcí |  |  |  | 0 |  |  |  |  | 0 |  | 0 |  | 1.0259 | 1 | D | 1 |  |  |  | ROZPOCET | [6 empty] | 0
7 | K | 9680622R1 | Vybourání dřevěných rámů oken s křídly v lucerně, plochy do 1 m2 | m2 | 6.496 |  | 0 | R-položka |  | základní |  | 0 | 0 | 0 | 0.041 | 0.26634 | 4 | K | 2 |  |  |  | ROZPOCET | 0 | 0 | 0 | 0 | 0 | 1 | 0 | 4 | 1100070662
| PSC |  | Poznámka k souboru cen: 1. V cenách -2244 až -2747 jsou započteny i náklady na vyvěšení křídel. | [14 empty] | PSC | 2
| VV |  | 8*0,58*1,40 |  | 6.496 | [12 empty] | VV | 2 | 2 | True | 1 | ROZPOCET
8 | K | 9680622R2 | Vybourání dřevěných rámů oken s křídly v kupoli, plochy do 4 m2 | m2 | 28.087 |  | 0 | R-položka |  | základní |  | 0 | 0 | 0 | 0.027 | 0.75835 | 4 | K | 2 |  |  |  | ROZPOCET | 0 | 0 | 0 | 0 | 0 | 1 | 0 | 4 | -483740763
| PSC |  | Poznámka k souboru cen: 1. V cenách -2244 až -2747 jsou započteny i náklady na vyvěšení křídel. | [14 empty] | PSC | 2
| VV |  | 8*1,41*2,49 |  | 28.087 | [12 empty] | VV | 2 | 2 | True | 1 | ROZPOCET
9 | K | 7513988-R | Demontáž větrací mřížky V3, průřezu do 0,200 m2 | kus | 8 |  | 0 | R-položka |  | základní |  | 0 | 0 | 0 | 0.00015 | 0.0012 | 4 | K | 2 |  |  |  | ROZPOCET | 0 | 0 | 0 | 0 | 0 | 1 | 0 | 4 | -1698563211
| D | 997 | Přesun sutě |  |  |  | 0 |  |  |  |  | 0 |  | 0 |  | 0 | 1 | D | 1 |  |  |  | ROZPOCET | [6 empty] | 0
10 | K | 997013217 | Vnitrostaveništní doprava suti a vybouraných hmot vodorovně do 50 m svisle ručně pro budovy a haly výšky přes 21 do 24 m | t | 1.026 |  | 0 | CS ÚRS 2020 01 |  | základní |  | 0 | 0 | 0 | 0 | 0 | 4 | K | 2 |  |  |  | ROZPOCET | 0 | 0 | 0 | 0 | 0 | 1 | 0 | 4 | 1403528404
| PSC |  | Poznámka k souboru cen: 1. V cenách -3111 až -3217 jsou započteny i náklady na: a) vodorovnou dopravu na uvedenou vzdálenost, b) svislou dopravu pro uvedenou výšku budovy, c) naložení na vodorovný dopravní prostředek pro odvoz na skládku nebo meziskládku, d) náklady na rozhrnutí a urovnání suti na dopravním prostředku. 2. Jestliže se pro svislý přesun použije shoz nebo zařízení investora (např. výtah v budově), užijí se pro ocenění vodorovné dopravy suti ceny -3111, 3151 a -3211 pro budovy a haly výšky do 6 m. 3. Montáž, demontáž a pronájem shozu se ocení cenami souboru cen 997 01-33 Shoz suti. 4. Ceny -3151 až -3162 lze použít v případě, kdy dochází ke ztížení dopravy suti např. tím, že není možné instalovat jeřáb. | [14 empty] | PSC | 2
11 | K | 997013219 | Vnitrostaveništní doprava suti a vybouraných hmot vodorovně do 50 m Příplatek k cenám -3111 až -3217 za zvětšenou vodorovnou dopravu přes vymezenou dopravní vzdálenost za každých dalších i započatých 10 m | t | 3.078 |  | 0 | CS ÚRS 2020 01 |  | základní |  | 0 | 0 | 0 | 0 | 0 | 4 | K | 2 |  |  |  | ROZPOCET | 0 | 0 | 0 | 0 | 0 | 1 | 0 | 4 | 1508097393
| PSC |  | Poznámka k souboru cen: 1. V cenách -3111 až -3217 jsou započteny i náklady na: a) vodorovnou dopravu na uvedenou vzdálenost, b) svislou dopravu pro uvedenou výšku budovy, c) naložení na vodorovný dopravní prostředek pro odvoz na skládku nebo meziskládku, d) náklady na rozhrnutí a urovnání suti na dopravním prostředku. 2. Jestliže se pro svislý přesun použije shoz nebo zařízení investora (např. výtah v budově), užijí se pro ocenění vodorovné dopravy suti ceny -3111, 3151 a -3211 pro budovy a haly výšky do 6 m. 3. Montáž, demontáž a pronájem shozu se ocení cenami souboru cen 997 01-33 Shoz suti. 4. Ceny -3151 až -3162 lze použít v případě, kdy dochází ke ztížení dopravy suti např. tím, že není možné instalovat jeřáb. | [14 empty] | PSC | 2
| VV |  | 1,026*3 'Přepočtené koeficientem množství |  | 3.078 | [12 empty] | VV | 2 | 2 | False | 1 | ROZPOCET
12 | K | 997013511 | Odvoz suti a vybouraných hmot z meziskládky na skládku s naložením a se složením, na vzdálenost do 1 km | t | 1.026 |  | 0 | CS ÚRS 2020 01 |  | základní |  | 0 | 0 | 0 | 0 | 0 | 4 | K | 2 |  |  |  | ROZPOCET | 0 | 0 | 0 | 0 | 0 | 1 | 0 | 4 | 1736718751
| PSC |  | Poznámka k souboru cen: 1. Délka odvozu suti je vzdálenost od místa naložení suti na dopravní prostředek na meziskládce až po místo složení na určené skládce. 2. V ceně jsou započteny i náklady na naložení suti na dopravní prostředek a její složení na skládku. 3. Cena je určena pro odvoz suti na skládku jakýmkoliv způsobem silniční dopravy (i prostřednictvím kontejnerů). 4. Příplatek k ceně za každý další i započatý 1 km přes 1 km se oceňuje cenou 997 01-3509. | [14 empty] | PSC | 2
13 | K | 997013509 | Odvoz suti a vybouraných hmot na skládku nebo meziskládku se složením, na vzdálenost Příplatek k ceně za každý další i započatý 1 km přes 1 km | t | 15.39 |  | 0 | CS ÚRS 2020 01 |  | základní |  | 0 | 0 | 0 | 0 | 0 | 4 | K | 2 |  |  |  | ROZPOCET | 0 | 0 | 0 | 0 | 0 | 1 | 0 | 4 | -1722575555
| PSC |  | Poznámka k souboru cen: 1. Délka odvozu suti je vzdálenost od místa naložení suti na dopravní prostředek až po místo složení na určené skládce nebo meziskládce. 2. V ceně -3501 jsou započteny i náklady na složení suti na skládku nebo meziskládku. 3. Ceny jsou určeny pro odvoz suti na skládku nebo meziskládku jakýmkoliv způsobem silniční dopravy (i prostřednictvím kontejnerů). 4. Odvoz suti z meziskládky se oceňuje cenou 997 01-3511. | [14 empty] | PSC | 2
| VV |  | 1,026*15 'Přepočtené koeficientem množství |  | 15.39 | [12 empty] | VV | 2 | 2 | False | 1 | ROZPOCET
14 | M | 94620250 | poplatek za uložení směsného stavebního a demoličního odpadu zatříděného kódem 17 09 04 | t | 1.026 |  | 0 | CS ÚRS 2020 01 |  | základní |  | 0 | 0 | 0 | 0 | 0 | 8 | M | 2 |  |  |  | ROZPOCET | 0 | 0 | 0 | 0 | 0 | 1 | 0 | 4 | 1370812101
| D | PSV | Práce a dodávky PSV |  |  |  | 0 |  |  |  |  | 0 |  | 0 |  | 0 | 2 | D | 0 |  |  |  | ROZPOCET | [6 empty] | 0
| D | 741 | Elektroinstalace - silnoproud |  |  |  | 0 |  |  |  |  | 0 |  | 0 |  | 0 | 2 | D | 1 |  |  |  | ROZPOCET | [6 empty] | 0
15 | K | 741.1 | Elektroinstalace - napájení a ovládání řetězového pohonu ventilačních okének | kpl | 1 |  | 0 | R-položka |  | základní |  | 0 | 0 | 0 | 0 | 0 | 16 | K | 2 |  |  |  | ROZPOCET | 0 | 0 | 0 | 0 | 0 | 1 | 0 | 16 | 1001609049
| P |  | Poznámka k položce: - destruktivní průzkum - endoskopický průzkum - D+M kabel CYKY 4x2,5 v chráničce - 500 m - D+M vypínač - 16 kusů - Připojení řetězového pohohu okna 16 kusů - Úprava rozvačeče s doplněním jističů - zednické opravy - Revize Upřesnění v realizaci | [14 empty] | P | 2
| D | 766 | Konstrukce truhlářské |  |  |  | 0 |  |  |  |  | 0 |  | 0 |  | 0 | 2 | D | 1 |  |  |  | ROZPOCET | [6 empty] | 0
16 | K | 76662.1 | Osazení a montáž oken v kupoli | kus | 8 |  | 0 | R-položka |  | základní |  | 0 | 0 | 0 | 0 | 0 | 16 | K | 2 |  |  |  | ROZPOCET | 0 | 0 | 0 | 0 | 0 | 1 | 0 | 16 | 1218748169
| P |  | Poznámka k položce: V ceně montáže oken jsou započteny i náklady na zaměření, vyklínování, horizontální i vertikální vyrovnání okenního rámu, osazení parapetu, ukotvení a vyplnění spáry mezi rámem a ostěním, včetně zednického začištění. | [14 empty] | P | 2
17 | M | OZN. 0.40 | okno v kupoli 1410 x 2490 mm orientované na jihovýchod s ventilačním okénkem a řetězovým pohonem včetně vnitřního parapetu s okapničkou | kus | 1 |  | 0 | R-položka |  | základní |  | 0 | 0 | 0 | 0 | 0 | 32 | M | 2 |  |  |  | ROZPOCET | 0 | 0 | 0 | 0 | 0 | 1 | 0 | 16 | 2087116340
18 | M | OZN. 0.41 | okno v kupoli 1410 x 2490 mm orientované na východ s vitrážovou výplní včetně vnitřního parapetu s okapničkou s malovanou figurální vitráží dle dochované archivní fotografie, včetně vypracování grafického návrhu 1:1 a výroby vitraje | kus | 1 |  | 0 | R-položka |  | základní |  | 0 | 0 | 0 | 0 | 0 | 32 | M | 2 |  |  |  | ROZPOCET | 0 | 0 | 0 | 0 | 0 | 1 | 0 | 16 | 1394586556
19 | M | OZN. 0.42 | okno v kupoli 1410 x 2490 mm orientované na severovýchod s ventilačním okénkem a řetězovým pohonem včetně vnitřního parapetu s okapničkou | kus | 1 |  | 0 | R-položka |  | základní |  | 0 | 0 | 0 | 0 | 0 | 32 | M | 2 |  |  |  | ROZPOCET | 0 | 0 | 0 | 0 | 0 | 1 | 0 | 16 | 1729859924
20 | M | OZN. 0.43 | okno v kupoli 1410 x 2490 mm orientované na sever s ventilačním okénkem a řetězovým pohonem včetně vnitřního parapetu s okapničkou | kus | 1 |  | 0 | R-položka |  | základní |  | 0 | 0 | 0 | 0 | 0 | 32 | M | 2 |  |  |  | ROZPOCET | 0 | 0 | 0 | 0 | 0 | 1 | 0 | 16 | -621809066
21 | M | OZN. 0.44 | okno v kupoli 1410 x 2490 mm orientované na severozápad s ventilačním okénkem a řetězovým pohonem včetně vnitřního parapetu s okapničkou | kus | 1 |  | 0 | R-položka |  | základní |  | 0 | 0 | 0 | 0 | 0 | 32 | M | 2 |  |  |  | ROZPOCET | 0 | 0 | 0 | 0 | 0 | 1 | 0 | 16 | 178180879
22 | M | OZN. 0.45 | okno v kupoli 1410 x 2490 mm orientované na západ s ventilačním okénkem a řetězovým pohonem včetně vnitřního parapetu s okapničkou | kus | 1 |  | 0 | R-položka |  | základní |  | 0 | 0 | 0 | 0 | 0 | 32 | M | 2 |  |  |  | ROZPOCET | 0 | 0 | 0 | 0 | 0 | 1 | 0 | 16 | 1176111999
23 | M | OZN. 0.46 | okno v kupoli 1410 x 2490 mm orientované na jihozápad s ventilačním okénkem a řetězovým pohonem včetně vnitřního parapetu s okapničkou | kus | 1 |  | 0 | R-položka |  | základní |  | 0 | 0 | 0 | 0 | 0 | 32 | M | 2 |  |  |  | ROZPOCET | 0 | 0 | 0 | 0 | 0 | 1 | 0 | 16 | 163818996
24 | M | OZN. 0.47 | okno v kupoli 1410 x 2490 mm orientované na jih s ventilačním okénkem a řetězovým pohonem včetně vnitřního parapetu s okapničkou | kus | 1 |  | 0 | R-položka |  | základní |  | 0 | 0 | 0 | 0 | 0 | 32 | M | 2 |  |  |  | ROZPOCET | 0 | 0 | 0 | 0 | 0 | 1 | 0 | 16 | 642829632
25 | K | 76662.2 | Osazení a montáž oken v lucerně | kus | 8 |  | 0 | R-položka |  | základní |  | 0 | 0 | 0 | 0 | 0 | 16 | K | 2 |  |  |  | ROZPOCET | 0 | 0 | 0 | 0 | 0 | 1 | 0 | 16 | -228389579
| P |  | Poznámka k položce: V ceně montáže oken jsou započteny i náklady na zaměření, vyklínování, horizontální i vertikální vyrovnání okenního rámu, osazení parapetu, ukotvení a vyplnění spáry mezi rámem a ostěním, včetně zednického začištění. | [14 empty] | P | 2
26 | M | OZN. 0.50 | okno v lucerně 580 x 140 mm orientované na jihovýchod s ventilačním okénkem a řetězovým pohonem včetně vnitřního parapetu s okapničkou | kus | 1 |  | 0 | R-položka |  | základní |  | 0 | 0 | 0 | 0 | 0 | 32 | M | 2 |  |  |  | ROZPOCET | 0 | 0 | 0 | 0 | 0 | 1 | 0 | 16 | -1366169513
27 | M | OZN. 0.51 | okno v lucerně 580 x 140 mm orientované na východ s ventilačním okénkem a řetězovým pohonem včetně vnitřního parapetu s okapničkou | kus | 1 |  | 0 | R-položka |  | základní |  | 0 | 0 | 0 | 0 | 0 | 32 | M | 2 |  |  |  | ROZPOCET | 0 | 0 | 0 | 0 | 0 | 1 | 0 | 16 | -343163485
28 | M | OZN. 0.52 | okno v lucerně 580 x 140 mm orientované na severovýchod s ventilačním okénkem a řetězovým pohonem včetně vnitřního parapetu s okapničkou | kus | 1 |  | 0 | R-položka |  | základní |  | 0 | 0 | 0 | 0 | 0 | 32 | M | 2 |  |  |  | ROZPOCET | 0 | 0 | 0 | 0 | 0 | 1 | 0 | 16 | 1753359820
29 | M | OZN. 0.53 | okno v lucerně 580 x 140 mm orientované na sever s ventilačním okénkem a řetězovým pohonem včetně vnitřního parapetu s okapničkou | kus | 1 |  | 0 | R-položka |  | základní |  | 0 | 0 | 0 | 0 | 0 | 32 | M | 2 |  |  |  | ROZPOCET | 0 | 0 | 0 | 0 | 0 | 1 | 0 | 16 | -322898954
30 | M | OZN. 0.54 | okno v lucerně 580 x 140 mm orientované na severozápad s ventilačním okénkem a řetězovým pohonem včetně vnitřního parapetu s okapničkou | kus | 1 |  | 0 | R-položka |  | základní |  | 0 | 0 | 0 | 0 | 0 | 32 | M | 2 |  |  |  | ROZPOCET | 0 | 0 | 0 | 0 | 0 | 1 | 0 | 16 | 1957293909
31 | M | OZN. 0.55 | okno v lucerně 580 x 140 mm orientované na západ s ventilačním okénkem a řetězovým pohonem včetně vnitřního parapetu s okapničkou | kus | 1 |  | 0 | R-položka |  | základní |  | 0 | 0 | 0 | 0 | 0 | 32 | M | 2 |  |  |  | ROZPOCET | 0 | 0 | 0 | 0 | 0 | 1 | 0 | 16 | 1460407250
32 | M | OZN. 0.56 | okno v lucerně 580 x 140 mm orientované na jihozápad s ventilačním okénkem a řetězovým pohonem včetně vnitřního parapetu s okapničkou | kus | 1 |  | 0 | R-položka |  | základní |  | 0 | 0 | 0 | 0 | 0 | 32 | M | 2 |  |  |  | ROZPOCET | 0 | 0 | 0 | 0 | 0 | 1 | 0 | 16 | -1361466576
33 | M | OZN. 0.57 | okno v lucerně 580 x 140 mm orientované na jih s ventilačním okénkem a řetězovým pohonem včetně vnitřního parapetu s okapničkou | kus | 1 |  | 0 | R-položka |  | základní |  | 0 | 0 | 0 | 0 | 0 | 32 | M | 2 |  |  |  | ROZPOCET | 0 | 0 | 0 | 0 | 0 | 1 | 0 | 16 | -1126831908
34 | K | 998766 | Doprava a manipulace | % |  |  | 0 | R-položka |  | základní |  | 0 | 0 | 0 | 0 | 0 | 16 | K | 2 |  |  |  | ROZPOCET | 0 | 0 | 0 | 0 | 0 | 1 | 0 | 16 | -520758694