## List1
Počítačová sestava - minimální specifikace
|  |  | Záruka | Opravené parametry
Skříň počítače |  | - zdroj 350 W | 24 měsíců
- 1x USB 3.0, 2x USB 2.0, audio - out/in
- podpora MB Mini ITX, mATX
- rozšiřující sloty 4x
Procesor |  | - 6 jader | 36 měsíců
- frekvence 3,6 GHz
- turbo frekvence 4,2 GHz
- počet vláken 12
- TDP 65 W
- cache 35 MB
| Průměrná hodnota CPU benchmark dle www.cpubenchmark.net | 17850
Základní deska |  | - velikost mATX | 36 měsíců
- nativní M.2
- paměťové sloty 4x
- podpora paměti DDR4 2133 MHz
- min. velikost RAM 16 GB
| Rozšiřující sloty | - 1 x PCIe 3.0/2.0 x16 (v režimu ×16 nebo v duálním režimu ×8) |  | - 1 x PCIe 3.0/2.0 x16
|  | - 1 x PCIe 3.0/2.0 x16 (x8 mode) |  | - 2 x PCIe 2.0 x1
- 2 x PCIe 2.0 x1
| Zadní vstupy a výstupy | - 1 x HDMI
- 1 x port LAN (RJ45)
- 3 x jack audia
- 4 x USB 3.1 Gen 1
- 2 x USB 2.0
| Vnitřní vstupy a výstupy | - 1 x podpora dalších konektorů USB 3.0 2 port(y) USB 3.0 (19-pin)
- 2 × port USB 2.0, podpora dalších 4 portů USB 2.0
- 4 x konektor SATA 6 Gb/s
- 1 x M.2 Socket
-1 x 24pinový napájecí konektor EATX
-1 x 4pinový 12V konektor napájení ATX
Operační paměť |  | - DDR4 8GB | 99 měsíců
Pevný disk |  | - M.2 | 60 měsíců
- 250 GB
- rychlost čtení 2400 MB/s
- rychlost zápisu 950 MB/s
Operační systém |  | Windows 10 Home 64 bit | 24 měsíců
- předinstalovaný nejnovějši buil výrobce
Monitor |  | - LCD 24" | 36 měsíců
- typ panelu IPS
- nativní rozlišení 1920x1080
- obnovovací frekvence 75 Hz
- pozorovací úhel 178 / 178
- vstup HDMI
- doba odezvy 5 ms
Klávesnice |  | - česká / anglická | 24 měsíců
- připojení USB
- barva černá
- včetně numerické klávesnice
- možnost nastavení sklonu
Myš |  | - optický senzor | 24 měsíců
- připojení USB
- DPI 1000