## Rekapitulace stavby
Export Komplet | [24 empty] | VZ | 2.0 | ZAMOK |  |  |  |  | False | False | {725d3864-513c-400d-8c10-1ff330bb13f1}
[31 empty] | 0,01 | 21
[31 empty] | 0,01 | 15
|  | REKAPITULACE STAVBY | [15 empty] | v --- níže se nacházejí doplnkové a pomocné údaje k sestavám --- v | [11 empty] | Návod na vyplnění | 0,001
|  | Kód: |  |  |  |  | R19-039 | [22 empty] | Měnit lze pouze buňky se žlutým podbarvením! 1) v Rekapitulaci stavby vyplňte údaje o Uchazeči (přenesou se do ostatních sestav i v jiných listech) 2) na vybraných listech vyplňte v sestavě Soupis prací ceny u položek | 0,01
|  | Stavba: |  |  |  |  | Zateplení objektů, rekonstrukce víceúčelového hřiště a zpevněných ploch ZŠ Děčín XXXII_revize_R06 | [23 empty] | 0,01
|  | KSO: |  |  |  |  | 801 32 | [6 empty] | CC-CZ: |  | 12631 | [14 empty] | 0,01
|  | Místo: |  |  |  |  | Děčín XXXII | [6 empty] | Datum: |  | 11. 8. 2021 | [14 empty] | 0,01
|  | CZ-CPV: |  |  |  |  | 45000000-7 | [6 empty] | CZ-CPA: |  | 41.00.28 | [14 empty] | 0,01
|  | Zadavatel: | [11 empty] | IČ: | [16 empty] | 0,01
|  |  | Statutární město Děčín, MmDěčín | [10 empty] | DIČ: | [16 empty] | 0,01
0,01
|  | Uchazeč: | [11 empty] | IČ: |  | Vyplň údaj | [14 empty] | 0,01
|  |  | Vyplň údaj | [10 empty] | DIČ: |  | Vyplň údaj | [14 empty] | 0,01
False
|  | Projektant: | [11 empty] | IČ: | [16 empty] | True
|  |  | P. Andrejkovič - PRO-DESIGN2013 | [10 empty] | DIČ: | [16 empty] | True
1
|  | Zpracovatel: | [11 empty] | IČ: | [16 empty] | 0,1
|  |  | L. Štuller | [10 empty] | DIČ: | [16 empty] | False
Poznámka:
Soupis prací je sestaven s využitím Cenové soustavy ÚRS. Položky, které pochází z této cenové soustavy, jsou ve sloupci 'Cenová soustava' označeny popisem 'CS ÚRS' a úrovní příslušného kalendářního pololetí. Veškeré další informace vymezující popis a podmínky použití těchto položek z Cenové soustavy, které nejsou uvedeny přímo v soupisu prací, jsou neomezeně dálkově k dispozici na www.cs-urs.cz, sekce Cenové a technické podmínky.
|  | Cena bez DPH | [11 empty] | 0
[8 empty] | Sazba daně |  | Základ daně |  |  |  | Výše daně
|  | DPH |  | základní |  |  |  | 21% |  | 0 |  |  |  | 0
|  |  |  | snížená |  |  |  | 15% |  | 0 |  |  |  | 0
|  |  |  | zákl. přenesená |  |  |  | 21% |  | 0 |  |  |  | 0
|  |  |  | sníž. přenesená |  |  |  | 15% |  | 0 |  |  |  | 0
|  |  |  | nulová |  |  |  | 0% |  | 0 |  |  |  | 0
|  | Cena s DPH | [6 empty] | v |  | CZK |  |  | 0
REKAPITULACE OBJEKTŮ STAVBY A SOUPISŮ PRACÍ
| Kód: | [6 empty] | R19-039
| Stavba: | [6 empty] | Zateplení objektů, rekonstrukce víceúčelového hřiště a zpevněných ploch ZŠ Děčín XXXII_revize_R06
| Místo: | [6 empty] | Děčín XXXII |  |  |  |  | Datum: |  | 11. 8. 2021
| Zadavatel: | [6 empty] | Statutární město Děčín, MmDěčín |  |  |  |  | Projektant: |  | P. Andrejkovič - PRO-DESIGN2013 |  |  | Informatívní údaje z listů zakázek
| Uchazeč: | [11 empty] | Zpracovatel: |  | L. Štuller
| Kód |  |  |  | Popis | [6 empty] | Cena bez DPH [CZK] |  |  |  | Cena s DPH [CZK] | Typ | z toho Ostat. náklady [CZK] | DPH [CZK] | Normohodiny [h] | DPH základní [CZK] | DPH snížená [CZK] | DPH základní přenesená [CZK] | DPH snížená přenesená [CZK] | Základna DPH základní | Základna DPH snížená | Základna DPH zákl. přenesená | Základna DPH sníž. přenesená | Základna DPH nulová
| Náklady stavby celkem | [10 empty] | 0 |  |  |  | 0 |  | 0 | 0 | 0 | 0 | 0 | 0 | 0 | 0 | 0 | 0 | 0 | 0 |  | D | 0 | ###NOIMPORT### | IMPORT | {725d3864-513c-400d-8c10-1ff330bb13f1} | {00000000-0000-0000-0000-000000000000} | 801 32
/ |  | SO01 |  |  |  | SO 01 - Hlavní budova | [5 empty] | 0 |  |  |  | 0 | STA | 0 | 0 | 0 | 0 | 0 | 0 | 0 | 0 | 0 | 0 | 0 | 0 |  |  | 1 |  | IMPORT | {e5042c97-4044-4849-879c-3f9ff41c2ded} | {725d3864-513c-400d-8c10-1ff330bb13f1} |  | 2
/ |  | SO02 |  |  |  | SO 02 - Šatny | [5 empty] | 0 |  |  |  | 0 | STA | 0 | 0 | 0 | 0 | 0 | 0 | 0 | 0 | 0 | 0 | 0 | 0 |  |  | 1 |  | IMPORT | {24c0efb1-cef4-4ba8-ab3b-b6030c3c3bcd} | {725d3864-513c-400d-8c10-1ff330bb13f1} |  | 2
/ |  | SO03 |  |  |  | SO 03 - Nová tělocvična | [5 empty] | 0 |  |  |  | 0 | STA | 0 | 0 | 0 | 0 | 0 | 0 | 0 | 0 | 0 | 0 | 0 | 0 |  |  | 1 |  | IMPORT | {841a7223-0692-4e11-b223-f0d1cf0aa0de} | {725d3864-513c-400d-8c10-1ff330bb13f1} |  | 2
/ |  | SO04 |  |  |  | SO 04 - Jídelna | [5 empty] | 0 |  |  |  | 0 | STA | 0 | 0 | 0 | 0 | 0 | 0 | 0 | 0 | 0 | 0 | 0 | 0 |  |  | 1 |  | IMPORT | {ee32243d-d1d0-47ba-8d85-f407f7104d43} | {725d3864-513c-400d-8c10-1ff330bb13f1} |  | 2
/ |  | SO05 |  |  |  | SO 05 - Dílny | [5 empty] | 0 |  |  |  | 0 | STA | 0 | 0 | 0 | 0 | 0 | 0 | 0 | 0 | 0 | 0 | 0 | 0 |  |  | 1 |  | IMPORT | {9f43ef8f-28fa-4846-a51e-abe8be4e2ecb} | {725d3864-513c-400d-8c10-1ff330bb13f1} |  | 2
/ |  | SO06 |  |  |  | SO 06 - Nízkoprahové centrum | [5 empty] | 0 |  |  |  | 0 | STA | 0 | 0 | 0 | 0 | 0 | 0 | 0 | 0 | 0 | 0 | 0 | 0 |  |  | 1 |  | IMPORT | {e979e23c-4222-4711-85b7-e21b093afd79} | {725d3864-513c-400d-8c10-1ff330bb13f1} |  | 2
/ |  | SO07 |  |  |  | SO 07 - Budova A | [5 empty] | 0 |  |  |  | 0 | STA | 0 | 0 | 0 | 0 | 0 | 0 | 0 | 0 | 0 | 0 | 0 | 0 |  |  | 1 |  | IMPORT | {c9d5fcee-2d99-4b67-b1b2-e985edb4699b} | {725d3864-513c-400d-8c10-1ff330bb13f1} |  | 2
/ |  | SO08 |  |  |  | SO 08 - Budova B | [5 empty] | 0 |  |  |  | 0 | STA | 0 | 0 | 0 | 0 | 0 | 0 | 0 | 0 | 0 | 0 | 0 | 0 |  |  | 1 |  | IMPORT | {eae61065-2888-46b8-a238-1b0eef5dbd77} | {725d3864-513c-400d-8c10-1ff330bb13f1} |  | 2
/ |  | SO09 |  |  |  | SO 09 - Stará tělocvična | [5 empty] | 0 |  |  |  | 0 | STA | 0 | 0 | 0 | 0 | 0 | 0 | 0 | 0 | 0 | 0 | 0 | 0 |  |  | 1 |  | IMPORT | {c1c28d10-4dc4-405e-aa3a-8f989d4405f2} | {725d3864-513c-400d-8c10-1ff330bb13f1} |  | 2
/ |  | SO10 |  |  |  | SO 10 - Stará škola | [5 empty] | 0 |  |  |  | 0 | STA | 0 | 0 | 0 | 0 | 0 | 0 | 0 | 0 | 0 | 0 | 0 | 0 |  |  | 1 |  | IMPORT | {ad2e6507-7753-4206-a0a1-403c5b182757} | {725d3864-513c-400d-8c10-1ff330bb13f1} |  | 2
|  | SO11 |  |  |  | SO 11 - Oprava chodníků | [5 empty] | 0 |  |  |  | 0 | STA | 0 | 0 | 0 | 0 | 0 | 0 | 0 | 0 | 0 | 0 | 0 | 0 |  | D | 1 | ###NOIMPORT### | IMPORT | {a0c6dea3-63f7-41e1-a0ba-f735487902bc} | {725d3864-513c-400d-8c10-1ff330bb13f1} |  | 2
/ |  |  | SO11.1 |  |  |  | SO 11.1 - Odstranění azbestového zastřešení |  |  |  |  | 0 |  |  |  | 0 | Soupis | 0 | 0 | 0 | 0 | 0 | 0 | 0 | 0 | 0 | 0 | 0 | 0 |  |  | 2 |  | IMPORT | {18045714-5b08-4e9e-96b4-e54950a46433} | {a0c6dea3-63f7-41e1-a0ba-f735487902bc}
/ |  |  | SO11.2 |  |  |  | SO 11.2 - Zpevněné plochy a zastřešení |  |  |  |  | 0 |  |  |  | 0 | Soupis | 0 | 0 | 0 | 0 | 0 | 0 | 0 | 0 | 0 | 0 | 0 | 0 |  |  | 2 |  | IMPORT | {b9f421e3-80ff-4f1c-9e5f-474d159db2ff} | {a0c6dea3-63f7-41e1-a0ba-f735487902bc}
/ |  | SO12 |  |  |  | SO 12 - Rekonstrukce oplocení | [5 empty] | 0 |  |  |  | 0 | STA | 0 | 0 | 0 | 0 | 0 | 0 | 0 | 0 | 0 | 0 | 0 | 0 |  |  | 1 |  | IMPORT | {5d321368-875e-4a2e-8e2e-f0669a432759} | {725d3864-513c-400d-8c10-1ff330bb13f1} |  | 2
/ |  | SO15 |  |  |  | SO 15 - Hromosvod | [5 empty] | 0 |  |  |  | 0 | STA | 0 | 0 | 0 | 0 | 0 | 0 | 0 | 0 | 0 | 0 | 0 | 0 |  |  | 1 |  | IMPORT | {12491e18-54d3-46d8-a385-53da755869b5} | {725d3864-513c-400d-8c10-1ff330bb13f1} |  | 2
/ |  | VON |  |  |  | Vedlejší a ostatní náklady | [5 empty] | 0 |  |  |  | 0 | VON | 0 | 0 | 0 | 0 | 0 | 0 | 0 | 0 | 0 | 0 | 0 | 0 |  |  | 1 |  | IMPORT | {a59c40b2-f36c-4b64-8c96-901575268f20} | {725d3864-513c-400d-8c10-1ff330bb13f1} |  | 2

## SO01 - SO 01 - Hlavní budova
{e5042c97-4044-4849-879c-3f9ff41c2ded}
2
| KRYCÍ LIST SOUPISU PRACÍ | [7 empty] | v --- níže se nacházejí doplnkové a pomocné údaje k sestavám --- v | [8 empty] | False
Stavba:
Zateplení objektů, rekonstrukce víceúčelového hřiště a zpevněných ploch ZŠ Děčín XXXII_revize_R06
Objekt:
SO01 - SO 01 - Hlavní budova
| KSO: |  |  |  |  | CC-CZ:
| Místo: |  | Děčín XXXII |  |  | Datum: | 11. 8. 2021
| Zadavatel: |  |  |  |  | IČ:
|  | Statutární město Děčín, MmDěčín |  |  |  | DIČ:
| Uchazeč: |  |  |  |  | IČ: | Vyplň údaj
|  | Vyplň údaj |  |  |  | DIČ: | Vyplň údaj
| Projektant: |  |  |  |  | IČ:
|  | P. Andrejkovič - PRO-DESIGN2013 |  |  |  | DIČ:
| Zpracovatel: |  |  |  |  | IČ:
|  | L. Štuller |  |  |  | DIČ:
Poznámka:
Soupis prací je sestaven s využitím Cenové soustavy ÚRS. Položky, které pochází z této cenové soustavy, jsou ve sloupci 'Cenová soustava' označeny popisem 'CS ÚRS' a úrovní příslušného kalendářního pololetí. Veškeré další informace vymezující popis a podmínky použití těchto položek z Cenové soustavy, které nejsou uvedeny přímo v soupisu prací, jsou neomezeně dálkově k dispozici na www.cs-urs.cz, sekce Cenové a technické podmínky.
| Cena bez DPH | [5 empty] | 0
|  |  | Základ daně |  |  | Sazba daně | Výše daně
| DPH | základní | 0 |  |  | 21% | 0
|  | snížená | 0 |  |  | 15% | 0
|  | zákl. přenesená | 0 |  |  | 21% | 0
|  | sníž. přenesená | 0 |  |  | 15% | 0
|  | nulová | 0 |  |  | 0% | 0
| Cena s DPH |  |  | v | CZK |  | 0
REKAPITULACE ČLENĚNÍ SOUPISU PRACÍ
Stavba:
Zateplení objektů, rekonstrukce víceúčelového hřiště a zpevněných ploch ZŠ Děčín XXXII_revize_R06
Objekt:
SO01 - SO 01 - Hlavní budova
Místo: |  |  | Děčín XXXII |  |  | Datum: | 11. 8. 2021
Zadavatel: |  |  | Statutární město Děčín, MmDěčín |  |  | Projektant: | P. Andrejkovič - PRO-DESIGN2013
Uchazeč: |  |  | Vyplň údaj |  |  | Zpracovatel: | L. Štuller
Kód dílu - Popis | [6 empty] | Cena celkem [CZK]
Náklady stavby celkem | [6 empty] | 0 | [11 empty] | -1
| HSV - Práce a dodávky HSV | [5 empty] | 0
| 1 - Zemní práce | [5 empty] | 0
| 4 - Vodorovné konstrukce | [5 empty] | 0
| 6 - Úpravy povrchů, podlahy a osazování výplní | [5 empty] | 0
| 9 - Ostatní konstrukce a práce, bourání | [5 empty] | 0
| 997 - Přesun sutě | [5 empty] | 0
| 998 - Přesun hmot | [5 empty] | 0
| PSV - Práce a dodávky PSV | [5 empty] | 0
| 712 - Povlakové krytiny | [5 empty] | 0
| 713 - Izolace tepelné | [5 empty] | 0
| 762 - Konstrukce tesařské | [5 empty] | 0
| 764 - Konstrukce klempířské | [5 empty] | 0
| 767 - Konstrukce zámečnické | [5 empty] | 0
SOUPIS PRACÍ
Stavba:
Zateplení objektů, rekonstrukce víceúčelového hřiště a zpevněných ploch ZŠ Děčín XXXII_revize_R06
Objekt:
SO01 - SO 01 - Hlavní budova
Místo: |  |  | Děčín XXXII |  |  | Datum: | 11. 8. 2021
Zadavatel: |  |  | Statutární město Děčín, MmDěčín |  |  | Projektant: | P. Andrejkovič - PRO-DESIGN2013
Uchazeč: |  |  | Vyplň údaj |  |  | Zpracovatel: | L. Štuller
PČ | Typ | Kód | Popis | MJ | Množství | J.cena [CZK] | Cena celkem [CZK] | Cenová soustava |  | DPH | J. Nh [h] | Nh celkem [h] | J. hmotnost [t] | Hmotnost celkem [t] | J. suť [t] | Suť Celkem [t]
Náklady soupisu celkem | [6 empty] | 0 |  |  |  |  | 0 |  | 79.3438 |  | 34.3904 |  | D | -1 | [10 empty] | 0
| D | HSV | Práce a dodávky HSV |  |  |  | 0 |  |  |  |  | 0 |  | 66.0402 |  | 33.1051 | 1 | D | 0 |  |  |  | ROZPOCET | [6 empty] | 0
| D | 1 | Zemní práce |  |  |  | 0 |  |  |  |  | 0 |  | 0 |  | 26.7623 | 1 | D | 1 |  |  |  | ROZPOCET | [6 empty] | 0
1 | K | 113106121 | Rozebrání dlažeb komunikací pro pěší s přemístěním hmot na skládku na vzdálenost do 3 m nebo s naložením na dopravní prostředek s ložem z kameniva nebo živice a s jakoukoliv výplní spár ručně z betonových nebo kameninových dlaždic, desek nebo tvarovek | m2 | 62.97 |  | 0 | CS ÚRS 2019 01 |  | základní |  | 0 | 0 | 0 | 0.255 | 16.0573 | 4 | K | 2 |  |  |  | ROZPOCET | 0 | 0 | 0 | 0 | 0 | 1 | 0 | 4 | -1512075607
| VV |  | "1.03 SO 01 Pohledy.pdf | [14 empty] | VV | 2 | 1 | True | 0 | ROZPOCET
| VV |  | " okapový chodník" 0,500*(34,720*2+27,250*2+0,500*4) |  | 62.97 | [12 empty] | VV | 2 | 2 | True | 0 | ROZPOCET
2 | K | 113107121 | Odstranění podkladů nebo krytů ručně s přemístěním hmot na skládku na vzdálenost do 3 m nebo s naložením na dopravní prostředek z kameniva hrubého drceného, o tl. vrstvy do 100 mm | m2 | 62.97 |  | 0 | CS ÚRS 2019 01 |  | základní |  | 0 | 0 | 0 | 0.17 | 10.7049 | 4 | K | 2 |  |  |  | ROZPOCET | 0 | 0 | 0 | 0 | 0 | 1 | 0 | 4 | 915233192
| VV |  | "1.03 SO 01 Pohledy.pdf | [14 empty] | VV | 2 | 1 | True | 0 | ROZPOCET
| VV |  | " okapový chodník" 0,500*(34,720*2+27,250*2+0,500*4) |  | 62.97 | [12 empty] | VV | 2 | 2 | True | 0 | ROZPOCET
| D | 4 | Vodorovné konstrukce |  |  |  | 0 |  |  |  |  | 0 |  | 0.095553 |  | 0 | 1 | D | 1 |  |  |  | ROZPOCET | [6 empty] | 0
3 | K | 434191461 | Osazování schodišťových stupňů kamenných s vyspárováním styčných spár, s provizorním dřevěným zábradlím a dočasným zakrytím stupnic prkny do připravených otvorů, rovných, kosých nebo vřetenových jednostranně zazděných visutých, popř. ukládaných na schodnici, stupňů broušených nebo leštěných | m | 2.7 |  | 0 | CS ÚRS 2019 01 |  | základní |  | 0 | 0.03539 | 0.095553 | 0 | 0 | 4 | K | 2 |  |  |  | ROZPOCET | 0 | 0 | 0 | 0 | 0 | 1 | 0 | 4 | -1620667135
| VV |  | "1.03 SO 01 Pohledy.pdf | [14 empty] | VV | 2 | 1 | True | 0 | ROZPOCET
| VV |  | " teracový stupeň; zpětné osazení" 1,350*2 |  | 2.7 | [12 empty] | VV | 2 | 2 | True | 0 | ROZPOCET
| D | 6 | Úpravy povrchů, podlahy a osazování výplní |  |  |  | 0 |  |  |  |  | 0 |  | 62.3496 |  | 0 | 1 | D | 1 |  |  |  | ROZPOCET | [6 empty] | 0
4 | K | 622131111 | Podkladní a spojovací vrstva vnějších omítaných ploch polymercementový spojovací můstek nanášený ručně stěn | m2 | 1489.68 |  | 0 | CS ÚRS 2019 01 |  | základní |  | 0 | 0.0014 | 2.0856 | 0 | 0 | 4 | K | 2 |  |  |  | ROZPOCET | 0 | 0 | 0 | 0 | 0 | 1 | 0 | 4 | 133312529
| VV |  | "1.03 SO 01 Pohledy.pdf | [14 empty] | VV | 2 | 1 | True | 0 | ROZPOCET
| VV |  | " pohled východní" 542,521 |  | 542.521 | [12 empty] | VV | 2 | 2 | True | 0 | ROZPOCET
| VV |  | " pohled severní" 417,574 |  | 417.574 | [12 empty] | VV | 2 | 2 | True | 0 | ROZPOCET
| VV |  | " pohled západní" 545,112 |  | 545.112 | [12 empty] | VV | 2 | 2 | True | 0 | ROZPOCET
| VV |  | " pohled jižní" 414,156 |  | 414.156 | [12 empty] | VV | 2 | 2 | True | 0 | ROZPOCET
| VV |  | " Odpočty otvorů | [14 empty] | VV | 2 | 1 | True | 0 | ROZPOCET
| VV |  | -(2,400*2,400*67) |  | -385.92 | [12 empty] | VV | 2 | 2 | True | 0 | ROZPOCET
| VV |  | -(1,200*2,400*40) |  | -115.2 | [12 empty] | VV | 2 | 2 | True | 0 | ROZPOCET
| VV |  | -(2,400*2,100*4) |  | -20.16 | [12 empty] | VV | 2 | 2 | True | 0 | ROZPOCET
| VV |  | -(0,900*2,400*8) |  | -17.28 | [12 empty] | VV | 2 | 2 | True | 0 | ROZPOCET
| VV |  | -(0,900*2,100*4) |  | -7.56 | [12 empty] | VV | 2 | 2 | True | 0 | ROZPOCET
| VV |  | -(1,800*2,100*7) |  | -26.46 | [12 empty] | VV | 2 | 2 | True | 0 | ROZPOCET
| VV |  | -(1,800*3,200*1) |  | -5.76 | [12 empty] | VV | 2 | 2 | True | 0 | ROZPOCET
| VV |  | " Přípočty ostění | [14 empty] | VV | 2 | 1 | True | 0 | ROZPOCET
| VV |  | ((2,400+2,400*2)*67)*0,115 |  | 55.476 | [12 empty] | VV | 2 | 2 | True | 0 | ROZPOCET
| VV |  | ((1,200+2,400*2)*40)*0,115 |  | 27.6 | [12 empty] | VV | 2 | 2 | True | 0 | ROZPOCET
| VV |  | ((2,400+2,100*2)*4)*0,115 |  | 3.036 | [12 empty] | VV | 2 | 2 | True | 0 | ROZPOCET
| VV |  | ((0,900+2,400*2)*8)*0,115 |  | 5.244 | [12 empty] | VV | 2 | 2 | True | 0 | ROZPOCET
| VV |  | ((0,900+2,100*2)*4)*0,115 |  | 2.346 | [12 empty] | VV | 2 | 2 | True | 0 | ROZPOCET
| VV |  | ((1,800+2,100*2)*7)*0,115 |  | 4.83 | [12 empty] | VV | 2 | 2 | True | 0 | ROZPOCET
| VV |  | ((1,800+3,200*2)*1)*0,115 |  | 0.943 | [12 empty] | VV | 2 | 2 | True | 0 | ROZPOCET
| VV |  | "1.03 SO 01 Pohledy.pdf | [14 empty] | VV | 2 | 1 | True | 0 | ROZPOCET
| VV |  | " pohled východní" 4,340+3,909+2,434 |  | 10.683 | [12 empty] | VV | 2 | 2 | True | 0 | ROZPOCET
| VV |  | " pohled severní" 2,561+5,871 |  | 8.432 | [12 empty] | VV | 2 | 2 | True | 0 | ROZPOCET
| VV |  | " pohled jižní" 4,538+1,288+0,807 |  | 6.633 | [12 empty] | VV | 2 | 2 | True | 0 | ROZPOCET
| VV |  | " pohled západní" 0,679+5,831 |  | 6.51 | [12 empty] | VV | 2 | 2 | True | 0 | ROZPOCET
| VV |  | "1.03 SO 01 Pohledy.pdf | [14 empty] | VV | 2 | 1 | True | 0 | ROZPOCET
| VV |  | " pohled východní" 0,975 |  | 0.975 | [12 empty] | VV | 2 | 2 | True | 0 | ROZPOCET
| VV |  | " pohled severní" 0,241+5,577 |  | 5.818 | [12 empty] | VV | 2 | 2 | True | 0 | ROZPOCET
| VV |  | " pohled západní" 1,630 |  | 1.63 | [12 empty] | VV | 2 | 2 | True | 0 | ROZPOCET
| VV |  | " pohled jižní" 3,075+5,426 |  | 8.501 | [12 empty] | VV | 2 | 2 | True | 0 | ROZPOCET
5 | K | 622131121 | Podkladní a spojovací vrstva vnějších omítaných ploch penetrace akrylát-silikonová nanášená ručně stěn | m2 | 372.421 |  | 0 | CS ÚRS 2019 01 |  | základní |  | 0 | 0.00026 | 0.096829 | 0 | 0 | 4 | K | 2 |  |  |  | ROZPOCET | 0 | 0 | 0 | 0 | 0 | 1 | 0 | 4 | 936888222
| VV |  | "1.03 SO 01 Pohledy.pdf | [14 empty] | VV | 2 | 1 | True | 0 | ROZPOCET
| VV |  | " PD neurčuje rozsah; pro VV stanoven rozsah 25% plochy | [14 empty] | VV | 2 | 1 | True | 0 | ROZPOCET
| VV |  | " skladba A" 1440,498*25/100 |  | 360.125 | [12 empty] | VV | 2 | 2 | True | 0 | ROZPOCET
| VV |  | " skladba B" 32,258*25/100 |  | 8.065 | [12 empty] | VV | 2 | 2 | True | 0 | ROZPOCET
| VV |  | " skladba C" 16,924*25/100 |  | 4.231 | [12 empty] | VV | 2 | 2 | True | 0 | ROZPOCET
6 | K | 622135011 | Vyrovnání nerovností podkladu vnějších omítaných ploch tmelem, tloušťky do 2 mm stěn | m2 | 372.421 |  | 0 | CS ÚRS 2019 01 |  | základní |  | 0 | 0.00546 | 2.0334 | 0 | 0 | 4 | K | 2 |  |  |  | ROZPOCET | 0 | 0 | 0 | 0 | 0 | 1 | 0 | 4 | 92963614
| VV |  | "1.03 SO 01 Pohledy.pdf | [14 empty] | VV | 2 | 1 | True | 0 | ROZPOCET
| VV |  | " PD neurčuje rozsah; pro VV stanoven rozsah 25% plochy | [14 empty] | VV | 2 | 1 | True | 0 | ROZPOCET
| VV |  | " skladba A" 1440,498*25/100 |  | 360.125 | [12 empty] | VV | 2 | 2 | True | 0 | ROZPOCET
| VV |  | " skladba B" 32,258*25/100 |  | 8.065 | [12 empty] | VV | 2 | 2 | True | 0 | ROZPOCET
| VV |  | " skladba C" 16,924*25/100 |  | 4.231 | [12 empty] | VV | 2 | 2 | True | 0 | ROZPOCET
7 | K | 622135095 | Vyrovnání nerovností podkladu vnějších omítaných ploch tmelem, tloušťky do 2 mm Příplatek k ceně za každý další 1 mm tloušťky podkladní vrstvy přes 2 mm tmelem stěn | m2 | 1117.263 |  | 0 | CS ÚRS 2019 01 |  | základní |  | 0 | 0.0021 | 2.3463 | 0 | 0 | 4 | K | 2 |  |  |  | ROZPOCET | 0 | 0 | 0 | 0 | 0 | 1 | 0 | 4 | 1367508417
| VV |  | " vyrovnání v celkové tl. 5 mm" 372,421*3 |  | 1117.263 | [12 empty] | VV | 2 | 2 | True | 0 | ROZPOCET
8 | K | 622143004 | Montáž omítkových profilů plastových nebo pozinkovaných, upevněných vtlačením do podkladní vrstvy nebo přibitím začišťovacích samolepících pro vytvoření dilatujícího spoje s okenním rámem | m | 865 |  | 0 | CS ÚRS 2019 01 |  | základní |  | 0 | 0 | 0 | 0 | 0 | 4 | K | 2 |  |  |  | ROZPOCET | 0 | 0 | 0 | 0 | 0 | 1 | 0 | 4 | -1302023021
| VV |  | "1.03 SO 01 Pohledy.pdf | [14 empty] | VV | 2 | 1 | True | 0 | ROZPOCET
| VV |  | ((2,400+2,400*2)*67) |  | 482.4 | [12 empty] | VV | 2 | 2 | True | 0 | ROZPOCET
| VV |  | ((1,200+2,400*2)*40) |  | 240 | [12 empty] | VV | 2 | 2 | True | 0 | ROZPOCET
| VV |  | ((2,400+2,100*2)*4) |  | 26.4 | [12 empty] | VV | 2 | 2 | True | 0 | ROZPOCET
| VV |  | ((0,900+2,400*2)*8) |  | 45.6 | [12 empty] | VV | 2 | 2 | True | 0 | ROZPOCET
| VV |  | ((0,900+2,100*2)*4) |  | 20.4 | [12 empty] | VV | 2 | 2 | True | 0 | ROZPOCET
| VV |  | ((1,800+2,100*2)*7) |  | 42 | [12 empty] | VV | 2 | 2 | True | 0 | ROZPOCET
| VV |  | ((1,800+3,200*2)*1) |  | 8.2 | [12 empty] | VV | 2 | 2 | True | 0 | ROZPOCET
9 | M | 59051476 | profil okenní začišťovací se sklovláknitou armovací tkaninou 9 mm/2,4 m | m | 908.25 |  | 0 | CS ÚRS 2019 01 |  | základní |  | 0 | 4e-05 | 0.03633 | 0 | 0 | 8 | M | 2 |  |  |  | ROZPOCET | 0 | 0 | 0 | 0 | 0 | 1 | 0 | 4 | -1050832005
| P |  | Poznámka k položce: - ztratné 5% | [14 empty] | P | 2
| VV |  | 865*1,05 'Přepočtené koeficientem množství |  | 908.25 | [12 empty] | VV | 2 | 2 | False | 1 | ROZPOCET
10 | K | 622211021 | Montáž kontaktního zateplení z polystyrenových desek nebo z kombinovaných desek na vnější stěny, tloušťky desek přes 80 do 120 mm | m2 | 32.258 |  | 0 | CS ÚRS 2019 01 |  | základní |  | 0 | 0.00832 | 0.26839 | 0 | 0 | 4 | K | 2 |  |  |  | ROZPOCET | 0 | 0 | 0 | 0 | 0 | 1 | 0 | 4 | -1740738127
| VV |  | "1.03 SO 01 Pohledy.pdf | [14 empty] | VV | 2 | 1 | True | 0 | ROZPOCET
| VV |  | " pohled východní" 4,340+3,909+2,434 |  | 10.683 | [12 empty] | VV | 2 | 2 | True | 0 | ROZPOCET
| VV |  | " pohled severní" 2,561+5,871 |  | 8.432 | [12 empty] | VV | 2 | 2 | True | 0 | ROZPOCET
| VV |  | " pohled jižní" 4,538+1,288+0,807 |  | 6.633 | [12 empty] | VV | 2 | 2 | True | 0 | ROZPOCET
| VV |  | " pohled západní" 0,679+5,831 |  | 6.51 | [12 empty] | VV | 2 | 2 | True | 0 | ROZPOCET
11 | M | 28376383 | deska z polystyrénu XPS, hrana polodrážková a hladký povrch s vyšší odolností tl 120mm | m2 | 32.903 |  | 0 | CS ÚRS 2019 01 |  | základní |  | 0 | 0.004 | 0.13161 | 0 | 0 | 8 | M | 2 |  |  |  | ROZPOCET | 0 | 0 | 0 | 0 | 0 | 1 | 0 | 4 | -661643210
| P |  | Poznámka k položce: - ztratné 2% | [14 empty] | P | 2
| VV |  | 32,258*1,02 'Přepočtené koeficientem množství |  | 32.903 | [12 empty] | VV | 2 | 2 | False | 1 | ROZPOCET
12 | K | 622211031 | Montáž kontaktního zateplení z polystyrenových desek nebo z kombinovaných desek na vnější stěny, tloušťky desek přes 120 do 160 mm | m2 | 1341.023 |  | 0 | CS ÚRS 2019 01 |  | základní |  | 0 | 0.0085 | 11.3987 | 0 | 0 | 4 | K | 2 |  |  |  | ROZPOCET | 0 | 0 | 0 | 0 | 0 | 1 | 0 | 4 | 1672868339
| VV |  | "1.03 SO 01 Pohledy.pdf | [14 empty] | VV | 2 | 1 | True | 0 | ROZPOCET
| VV |  | " pohled východní" 542,521 |  | 542.521 | [12 empty] | VV | 2 | 2 | True | 0 | ROZPOCET
| VV |  | " pohled severní" 417,574 |  | 417.574 | [12 empty] | VV | 2 | 2 | True | 0 | ROZPOCET
| VV |  | " pohled západní" 545,112 |  | 545.112 | [12 empty] | VV | 2 | 2 | True | 0 | ROZPOCET
| VV |  | " pohled jižní" 414,156 |  | 414.156 | [12 empty] | VV | 2 | 2 | True | 0 | ROZPOCET
| VV |  | " Odpočty otvorů | [14 empty] | VV | 2 | 1 | True | 0 | ROZPOCET
| VV |  | -(2,400*2,400*67) |  | -385.92 | [12 empty] | VV | 2 | 2 | True | 0 | ROZPOCET
| VV |  | -(1,200*2,400*40) |  | -115.2 | [12 empty] | VV | 2 | 2 | True | 0 | ROZPOCET
| VV |  | -(2,400*2,100*4) |  | -20.16 | [12 empty] | VV | 2 | 2 | True | 0 | ROZPOCET
| VV |  | -(0,900*2,400*8) |  | -17.28 | [12 empty] | VV | 2 | 2 | True | 0 | ROZPOCET
| VV |  | -(0,900*2,100*4) |  | -7.56 | [12 empty] | VV | 2 | 2 | True | 0 | ROZPOCET
| VV |  | -(1,800*2,100*7) |  | -26.46 | [12 empty] | VV | 2 | 2 | True | 0 | ROZPOCET
| VV |  | -(1,800*3,200*1) |  | -5.76 | [12 empty] | VV | 2 | 2 | True | 0 | ROZPOCET
13 | M | 28376078 | deska EPS grafitová fasadní λ=0,031 tl 140mm | m2 | 1367.843 |  | 0 | CS ÚRS 2019 01 |  | základní |  | 0 | 0.0021 | 2.8725 | 0 | 0 | 8 | M | 2 |  |  |  | ROZPOCET | 0 | 0 | 0 | 0 | 0 | 1 | 0 | 4 | 2139787356
| VV |  | 1341,023*1,02 'Přepočtené koeficientem množství |  | 1367.843 | [12 empty] | VV | 2 | 2 | False | 1 | ROZPOCET
14 | K | 622212001 | Montáž kontaktního zateplení vnějšího ostění, nadpraží nebo parapetu z polystyrenových desek hloubky špalet do 200 mm, tloušťky desek do 40 mm | m | 1106.8 |  | 0 | CS ÚRS 2019 01 |  | základní |  | 0 | 0.00176 | 1.948 | 0 | 0 | 4 | K | 2 |  |  |  | ROZPOCET | 0 | 0 | 0 | 0 | 0 | 1 | 0 | 4 | 164641297
| VV |  | "1.03 SO 01 Pohledy.pdf | [14 empty] | VV | 2 | 1 | True | 0 | ROZPOCET
| VV |  | ((2,400+2,400*2)*67) |  | 482.4 | [12 empty] | VV | 2 | 2 | True | 0 | ROZPOCET
| VV |  | ((1,200+2,400*2)*40) |  | 240 | [12 empty] | VV | 2 | 2 | True | 0 | ROZPOCET
| VV |  | ((2,400+2,100*2)*4) |  | 26.4 | [12 empty] | VV | 2 | 2 | True | 0 | ROZPOCET
| VV |  | ((0,900+2,400*2)*8) |  | 45.6 | [12 empty] | VV | 2 | 2 | True | 0 | ROZPOCET
| VV |  | ((0,900+2,100*2)*4) |  | 20.4 | [12 empty] | VV | 2 | 2 | True | 0 | ROZPOCET
| VV |  | ((1,800+2,100*2)*7) |  | 42 | [12 empty] | VV | 2 | 2 | True | 0 | ROZPOCET
| VV |  | ((1,800+3,200*2)*1) |  | 8.2 | [12 empty] | VV | 2 | 2 | True | 0 | ROZPOCET
| VV |  | 2,400*67 |  | 160.8 | [12 empty] | VV | 2 | 2 | True | 0 | ROZPOCET
| VV |  | 1,200*40 |  | 48 | [12 empty] | VV | 2 | 2 | True | 0 | ROZPOCET
| VV |  | 2,400*4 |  | 9.6 | [12 empty] | VV | 2 | 2 | True | 0 | ROZPOCET
| VV |  | 0,900*8 |  | 7.2 | [12 empty] | VV | 2 | 2 | True | 0 | ROZPOCET
| VV |  | 0,900*4 |  | 3.6 | [12 empty] | VV | 2 | 2 | True | 0 | ROZPOCET
| VV |  | 1,800*7 |  | 12.6 | [12 empty] | VV | 2 | 2 | True | 0 | ROZPOCET
15 | M | 28376361 | deska XPS hladký povrch λ=0,034 tl 30mm | m2 | 140.01 |  | 0 | CS ÚRS 2019 01 |  | základní |  | 0 | 0.0009 | 0.12601 | 0 | 0 | 8 | M | 2 |  |  |  | ROZPOCET | 0 | 0 | 0 | 0 | 0 | 1 | 0 | 4 | 1207878816
| P |  | Poznámka k položce: - ztratné 10% | [14 empty] | P | 2
| VV |  | " ostění otvoru" 865,000*0,115 |  | 99.475 | [12 empty] | VV | 2 | 2 | True | 0 | ROZPOCET
| VV |  | " parapet otvoru" 241,800*0,115 |  | 27.807 | [12 empty] | VV | 2 | 2 | True | 0 | ROZPOCET
| VV |  | 127,282*1,1 'Přepočtené koeficientem množství |  | 140.01 | [12 empty] | VV | 2 | 2 | False | 1 | ROZPOCET
16 | K | 622251101 | Montáž kontaktního zateplení Příplatek k cenám za zápustnou montáž kotev s použitím tepelněizolačních zátek na vnější stěny z polystyrenu | m2 | 1373.281 |  | 0 | CS ÚRS 2019 01 |  | základní |  | 0 | 6e-05 | 0.082397 | 0 | 0 | 4 | K | 2 |  |  |  | ROZPOCET | 0 | 0 | 0 | 0 | 0 | 1 | 0 | 4 | 2124259321
| VV |  | " skladba A" 1341,023 |  | 1341.023 | [12 empty] | VV | 2 | 2 | True | 0 | ROZPOCET
| VV |  | " skladba B" 32,258 |  | 32.258 | [12 empty] | VV | 2 | 2 | True | 0 | ROZPOCET
17 | K | 622252001 | Montáž lišt kontaktního zateplení zakládacích soklových připevněných hmoždinkami | m | 123.94 |  | 0 | CS ÚRS 2019 01 |  | základní |  | 0 | 6e-05 | 0.0074364 | 0 | 0 | 4 | K | 2 |  |  |  | ROZPOCET | 0 | 0 | 0 | 0 | 0 | 1 | 0 | 4 | -1930540935
| VV |  | "1.03 SO 01 Pohledy.pdf | [14 empty] | VV | 2 | 1 | True | 0 | ROZPOCET
| VV |  | " pohled východní" 34,720 |  | 34.72 | [12 empty] | VV | 2 | 2 | True | 0 | ROZPOCET
| VV |  | " pohled severní" 27,250 |  | 27.25 | [12 empty] | VV | 2 | 2 | True | 0 | ROZPOCET
| VV |  | " pohled západní" 34,720 |  | 34.72 | [12 empty] | VV | 2 | 2 | True | 0 | ROZPOCET
| VV |  | " pohled jižní" 27,250 |  | 27.25 | [12 empty] | VV | 2 | 2 | True | 0 | ROZPOCET
18 | M | 59051651 | lišta soklová Al s okapničkou zakládací U 14cm 0,95/200cm | m | 130.137 |  | 0 | CS ÚRS 2019 01 |  | základní |  | 0 | 0.0005 | 0.065069 | 0 | 0 | 8 | M | 2 |  |  |  | ROZPOCET | 0 | 0 | 0 | 0 | 0 | 1 | 0 | 4 | 447209479
| P |  | Poznámka k položce: - ztratné 5% | [14 empty] | P | 2
| VV |  | 123,94*1,05 'Přepočtené koeficientem množství |  | 130.137 | [12 empty] | VV | 2 | 2 | False | 1 | ROZPOCET
19 | K | 622252002 | Montáž lišt kontaktního zateplení ostatních stěnových, dilatačních apod. lepených do tmelu | m | 1537.455 |  | 0 | CS ÚRS 2019 01 |  | základní |  | 0 | 0.00025 | 0.38436 | 0 | 0 | 4 | K | 2 |  |  |  | ROZPOCET | 0 | 0 | 0 | 0 | 0 | 1 | 0 | 4 | -2036159954
| VV |  | "1.03 SO 01 Pohledy.pdf | [14 empty] | VV | 2 | 1 | True | 0 | ROZPOCET
| VV |  | " nárožní hrana objektu" 16,525*11 |  | 181.775 | [12 empty] | VV | 2 | 2 | True | 0 | ROZPOCET
| VV |  | " nárožní hrana otvoru" 2,100*30+2,400*230+3,200*2 |  | 621.4 | [12 empty] | VV | 2 | 2 | True | 0 | ROZPOCET
| VV |  | 15,675*2+15,645*2+15,325*2+15,825*2 |  | 124.94 | [12 empty] | VV | 2 | 2 | True | 0 | ROZPOCET
| VV |  | " nadpraží otvoru" 2,400*67+1,200*40+2,400*4+0,900*8+0,900*4+1,800*7+1,800 |  | 243.6 | [12 empty] | VV | 2 | 2 | True | 0 | ROZPOCET
| VV |  | " parapet otvoru" 2,400*67+1,200*40+2,400*4+0,900*8+0,900*4+1,800*7 |  | 241.8 | [12 empty] | VV | 2 | 2 | True | 0 | ROZPOCET
| VV |  | " ukončení u atiky" 34,720*2+27,250*2 |  | 123.94 | [12 empty] | VV | 2 | 2 | True | 0 | ROZPOCET
20 | M | 59051486 | lišta rohová PVC 10/15cm s tkaninou | m | 843.334 |  | 0 | CS ÚRS 2019 01 |  | základní |  | 0 | 3e-05 | 0.0253 | 0 | 0 | 8 | M | 2 |  |  |  | ROZPOCET | 0 | 0 | 0 | 0 | 0 | 1 | 0 | 4 | -675964890
| P |  | Poznámka k položce: - ztratné 5% | [14 empty] | P | 2
| VV |  | 803,175*1,05 'Přepočtené koeficientem množství |  | 843.334 | [12 empty] | VV | 2 | 2 | False | 1 | ROZPOCET
21 | M | 59051502 | profil dilatační rohový | m | 131.187 |  | 0 | CS ÚRS 2019 01 |  | základní |  | 0 | 0.0005 | 0.065593 | 0 | 0 | 8 | M | 2 |  |  |  | ROZPOCET | 0 | 0 | 0 | 0 | 0 | 1 | 0 | 4 | -2018987650
| P |  | Poznámka k položce: - ztratné 5% | [14 empty] | P | 2
| VV |  | 124,94*1,05 'Přepočtené koeficientem množství |  | 131.187 | [12 empty] | VV | 2 | 2 | False | 1 | ROZPOCET
22 | M | 59051510 | profil okenní s nepřiznanou podomítkovou okapnicí PVC 2,0 m | m | 255.78 |  | 0 | CS ÚRS 2019 01 |  | základní |  | 0 | 0.0003 | 0.076734 | 0 | 0 | 8 | M | 2 |  |  |  | ROZPOCET | 0 | 0 | 0 | 0 | 0 | 1 | 0 | 4 | -1481262613
| P |  | Poznámka k položce: - ztratné 5% | [14 empty] | P | 2
| VV |  | 243,6*1,05 'Přepočtené koeficientem množství |  | 255.78 | [12 empty] | VV | 2 | 2 | False | 1 | ROZPOCET
23 | M | 59051512 | profil parapetní se sklovláknitou armovací tkaninou PVC 2 m | m | 253.89 |  | 0 | CS ÚRS 2019 01 |  | základní |  | 0 | 0.0002 | 0.050778 | 0 | 0 | 8 | M | 2 |  |  |  | ROZPOCET | 0 | 0 | 0 | 0 | 0 | 1 | 0 | 4 | -542840130
| P |  | Poznámka k položce: - ztratné 5% | [14 empty] | P | 2
| VV |  | 241,8*1,05 'Přepočtené koeficientem množství |  | 253.89 | [12 empty] | VV | 2 | 2 | False | 1 | ROZPOCET
24 | M | 59051516 | profil ukončovací 14mm PVC hrana | m | 130.137 |  | 0 | CS ÚRS 2019 01 |  | základní |  | 0 | 0.0003 | 0.039041 | 0 | 0 | 8 | M | 2 |  |  |  | ROZPOCET | 0 | 0 | 0 | 0 | 0 | 1 | 0 | 4 | 1043087557
| P |  | Poznámka k položce: - ztratné 5% | [14 empty] | P | 2
| VV |  | 123,94*1,05 'Přepočtené koeficientem množství |  | 130.137 | [12 empty] | VV | 2 | 2 | False | 1 | ROZPOCET
25 | K | 622511011 | Omítka tenkovrstvá akrylátová vnějších ploch probarvená, včetně penetrace podkladu zrnitá, tloušťky 1,5 mm stěn | m2 | 1440.498 |  | 0 | CS ÚRS 2019 01 |  | základní |  | 0 | 0.00268 | 3.8605 | 0 | 0 | 4 | K | 2 |  |  |  | ROZPOCET | 0 | 0 | 0 | 0 | 0 | 1 | 0 | 4 | 1581160049
| VV |  | "1.03 SO 01 Pohledy.pdf | [14 empty] | VV | 2 | 1 | True | 0 | ROZPOCET
| VV |  | " pohled východní" 542,521 |  | 542.521 | [12 empty] | VV | 2 | 2 | True | 0 | ROZPOCET
| VV |  | " pohled severní" 417,574 |  | 417.574 | [12 empty] | VV | 2 | 2 | True | 0 | ROZPOCET
| VV |  | " pohled západní" 545,112 |  | 545.112 | [12 empty] | VV | 2 | 2 | True | 0 | ROZPOCET
| VV |  | " pohled jižní" 414,156 |  | 414.156 | [12 empty] | VV | 2 | 2 | True | 0 | ROZPOCET
| VV |  | " Odpočty otvorů | [14 empty] | VV | 2 | 1 | True | 0 | ROZPOCET
| VV |  | -(2,400*2,400*67) |  | -385.92 | [12 empty] | VV | 2 | 2 | True | 0 | ROZPOCET
| VV |  | -(1,200*2,400*40) |  | -115.2 | [12 empty] | VV | 2 | 2 | True | 0 | ROZPOCET
| VV |  | -(2,400*2,100*4) |  | -20.16 | [12 empty] | VV | 2 | 2 | True | 0 | ROZPOCET
| VV |  | -(0,900*2,400*8) |  | -17.28 | [12 empty] | VV | 2 | 2 | True | 0 | ROZPOCET
| VV |  | -(0,900*2,100*4) |  | -7.56 | [12 empty] | VV | 2 | 2 | True | 0 | ROZPOCET
| VV |  | -(1,800*2,100*7) |  | -26.46 | [12 empty] | VV | 2 | 2 | True | 0 | ROZPOCET
| VV |  | -(1,800*3,200*1) |  | -5.76 | [12 empty] | VV | 2 | 2 | True | 0 | ROZPOCET
| VV |  | " Přípočty ostění | [14 empty] | VV | 2 | 1 | True | 0 | ROZPOCET
| VV |  | ((2,400+2,400*2)*67)*0,115 |  | 55.476 | [12 empty] | VV | 2 | 2 | True | 0 | ROZPOCET
| VV |  | ((1,200+2,400*2)*40)*0,115 |  | 27.6 | [12 empty] | VV | 2 | 2 | True | 0 | ROZPOCET
| VV |  | ((2,400+2,100*2)*4)*0,115 |  | 3.036 | [12 empty] | VV | 2 | 2 | True | 0 | ROZPOCET
| VV |  | ((0,900+2,400*2)*8)*0,115 |  | 5.244 | [12 empty] | VV | 2 | 2 | True | 0 | ROZPOCET
| VV |  | ((0,900+2,100*2)*4)*0,115 |  | 2.346 | [12 empty] | VV | 2 | 2 | True | 0 | ROZPOCET
| VV |  | ((1,800+2,100*2)*7)*0,115 |  | 4.83 | [12 empty] | VV | 2 | 2 | True | 0 | ROZPOCET
| VV |  | ((1,800+3,200*2)*1)*0,115 |  | 0.943 | [12 empty] | VV | 2 | 2 | True | 0 | ROZPOCET
26 | K | 622511111 | Omítka tenkovrstvá akrylátová vnějších ploch probarvená, včetně penetrace podkladu mozaiková střednězrnná stěn | m2 | 49.182 |  | 0 | CS ÚRS 2019 01 |  | základní |  | 0 | 0.00628 | 0.30886 | 0 | 0 | 4 | K | 2 |  |  |  | ROZPOCET | 0 | 0 | 0 | 0 | 0 | 1 | 0 | 4 | -1234183621
| VV |  | "1.03 SO 01 Pohledy.pdf | [14 empty] | VV | 2 | 1 | True | 0 | ROZPOCET
| VV |  | " pohled východní" 4,340+3,909+2,434 |  | 10.683 | [12 empty] | VV | 2 | 2 | True | 0 | ROZPOCET
| VV |  | " pohled severní" 2,561+5,871 |  | 8.432 | [12 empty] | VV | 2 | 2 | True | 0 | ROZPOCET
| VV |  | " pohled jižní" 4,538+1,288+0,807 |  | 6.633 | [12 empty] | VV | 2 | 2 | True | 0 | ROZPOCET
| VV |  | " pohled západní" 0,679+5,831 |  | 6.51 | [12 empty] | VV | 2 | 2 | True | 0 | ROZPOCET
| VV |  | "1.03 SO 01 Pohledy.pdf | [14 empty] | VV | 2 | 1 | True | 0 | ROZPOCET
| VV |  | " pohled východní" 0,975 |  | 0.975 | [12 empty] | VV | 2 | 2 | True | 0 | ROZPOCET
| VV |  | " pohled severní" 0,241+5,577 |  | 5.818 | [12 empty] | VV | 2 | 2 | True | 0 | ROZPOCET
| VV |  | " pohled západní" 1,630 |  | 1.63 | [12 empty] | VV | 2 | 2 | True | 0 | ROZPOCET
| VV |  | " pohled jižní" 3,075+5,426 |  | 8.501 | [12 empty] | VV | 2 | 2 | True | 0 | ROZPOCET
27 | K | 629135102 | Vyrovnávací vrstva z cementové malty pod klempířskými prvky šířky přes 150 do 300 mm | m | 283.3 |  | 0 | CS ÚRS 2019 01 |  | základní |  | 0 | 0.02065 | 5.8501 | 0 | 0 | 4 | K | 2 |  |  |  | ROZPOCET | 0 | 0 | 0 | 0 | 0 | 1 | 0 | 4 | -2082146962
| VV |  | "1.PSV_Výpis_klempířských_výrobků_K.pdf | [14 empty] | VV | 2 | 1 | True | 0 | ROZPOCET
| VV |  | " pro ozn. K/1" 283,300 |  | 283.3 | [12 empty] | VV | 2 | 2 | True | 0 | ROZPOCET
28 | K | 629991001 | Zakrytí vnějších ploch před znečištěním včetně pozdějšího odkrytí ploch podélných rovných (např. chodníků) fólií položenou volně | m2 | 263.88 |  | 0 | CS ÚRS 2019 01 |  | základní |  | 0 | 0 | 0 | 0 | 0 | 4 | K | 2 |  |  |  | ROZPOCET | 0 | 0 | 0 | 0 | 0 | 1 | 0 | 4 | -990847635
| VV |  | "1.03 SO 01 Pohledy.pdf | [14 empty] | VV | 2 | 1 | True | 0 | ROZPOCET
| VV |  | " pruh š. 2 m pod lešením" 2,000*(2,000+34,720+2,000+27,250+2,000+34,720+2,000+27,250) |  | 263.88 | [12 empty] | VV | 2 | 2 | True | 0 | ROZPOCET
29 | K | 629991012 | Zakrytí vnějších ploch před znečištěním včetně pozdějšího odkrytí výplní otvorů a svislých ploch fólií přilepenou na začišťovací lištu | m2 | 578.34 |  | 0 | CS ÚRS 2019 01 |  | základní |  | 0 | 0 | 0 | 0 | 0 | 4 | K | 2 |  |  |  | ROZPOCET | 0 | 0 | 0 | 0 | 0 | 1 | 0 | 4 | 1639610051
| VV |  | "1.03 SO 01 Pohledy.pdf | [14 empty] | VV | 2 | 1 | True | 0 | ROZPOCET
| VV |  | (2,400*2,400*67) |  | 385.92 | [12 empty] | VV | 2 | 2 | True | 0 | ROZPOCET
| VV |  | (1,200*2,400*40) |  | 115.2 | [12 empty] | VV | 2 | 2 | True | 0 | ROZPOCET
| VV |  | (2,400*2,100*4) |  | 20.16 | [12 empty] | VV | 2 | 2 | True | 0 | ROZPOCET
| VV |  | (0,900*2,400*8) |  | 17.28 | [12 empty] | VV | 2 | 2 | True | 0 | ROZPOCET
| VV |  | (0,900*2,100*4) |  | 7.56 | [12 empty] | VV | 2 | 2 | True | 0 | ROZPOCET
| VV |  | (1,800*2,100*7) |  | 26.46 | [12 empty] | VV | 2 | 2 | True | 0 | ROZPOCET
| VV |  | (1,800*3,200*1) |  | 5.76 | [12 empty] | VV | 2 | 2 | True | 0 | ROZPOCET
30 | K | 629995101 | Očištění vnějších ploch tlakovou vodou omytím | m2 | 1489.68 |  | 0 | CS ÚRS 2019 01 |  | základní |  | 0 | 0 | 0 | 0 | 0 | 4 | K | 2 |  |  |  | ROZPOCET | 0 | 0 | 0 | 0 | 0 | 1 | 0 | 4 | -1999391564
| VV |  | "1.03 SO 01 Pohledy.pdf | [14 empty] | VV | 2 | 1 | True | 0 | ROZPOCET
| VV |  | " pohled východní" 542,521 |  | 542.521 | [12 empty] | VV | 2 | 2 | True | 0 | ROZPOCET
| VV |  | " pohled severní" 417,574 |  | 417.574 | [12 empty] | VV | 2 | 2 | True | 0 | ROZPOCET
| VV |  | " pohled západní" 545,112 |  | 545.112 | [12 empty] | VV | 2 | 2 | True | 0 | ROZPOCET
| VV |  | " pohled jižní" 414,156 |  | 414.156 | [12 empty] | VV | 2 | 2 | True | 0 | ROZPOCET
| VV |  | " Odpočty otvorů | [14 empty] | VV | 2 | 1 | True | 0 | ROZPOCET
| VV |  | -(2,400*2,400*67) |  | -385.92 | [12 empty] | VV | 2 | 2 | True | 0 | ROZPOCET
| VV |  | -(1,200*2,400*40) |  | -115.2 | [12 empty] | VV | 2 | 2 | True | 0 | ROZPOCET
| VV |  | -(2,400*2,100*4) |  | -20.16 | [12 empty] | VV | 2 | 2 | True | 0 | ROZPOCET
| VV |  | -(0,900*2,400*8) |  | -17.28 | [12 empty] | VV | 2 | 2 | True | 0 | ROZPOCET
| VV |  | -(0,900*2,100*4) |  | -7.56 | [12 empty] | VV | 2 | 2 | True | 0 | ROZPOCET
| VV |  | -(1,800*2,100*7) |  | -26.46 | [12 empty] | VV | 2 | 2 | True | 0 | ROZPOCET
| VV |  | -(1,800*3,200*1) |  | -5.76 | [12 empty] | VV | 2 | 2 | True | 0 | ROZPOCET
| VV |  | " Přípočty ostění | [14 empty] | VV | 2 | 1 | True | 0 | ROZPOCET
| VV |  | ((2,400+2,400*2)*67)*0,115 |  | 55.476 | [12 empty] | VV | 2 | 2 | True | 0 | ROZPOCET
| VV |  | ((1,200+2,400*2)*40)*0,115 |  | 27.6 | [12 empty] | VV | 2 | 2 | True | 0 | ROZPOCET
| VV |  | ((2,400+2,100*2)*4)*0,115 |  | 3.036 | [12 empty] | VV | 2 | 2 | True | 0 | ROZPOCET
| VV |  | ((0,900+2,400*2)*8)*0,115 |  | 5.244 | [12 empty] | VV | 2 | 2 | True | 0 | ROZPOCET
| VV |  | ((0,900+2,100*2)*4)*0,115 |  | 2.346 | [12 empty] | VV | 2 | 2 | True | 0 | ROZPOCET
| VV |  | ((1,800+2,100*2)*7)*0,115 |  | 4.83 | [12 empty] | VV | 2 | 2 | True | 0 | ROZPOCET
| VV |  | ((1,800+3,200*2)*1)*0,115 |  | 0.943 | [12 empty] | VV | 2 | 2 | True | 0 | ROZPOCET
| VV |  | "1.03 SO 01 Pohledy.pdf | [14 empty] | VV | 2 | 1 | True | 0 | ROZPOCET
| VV |  | " pohled východní" 4,340+3,909+2,434 |  | 10.683 | [12 empty] | VV | 2 | 2 | True | 0 | ROZPOCET
| VV |  | " pohled severní" 2,561+5,871 |  | 8.432 | [12 empty] | VV | 2 | 2 | True | 0 | ROZPOCET
| VV |  | " pohled jižní" 4,538+1,288+0,807 |  | 6.633 | [12 empty] | VV | 2 | 2 | True | 0 | ROZPOCET
| VV |  | " pohled západní" 0,679+5,831 |  | 6.51 | [12 empty] | VV | 2 | 2 | True | 0 | ROZPOCET
| VV |  | "1.03 SO 01 Pohledy.pdf | [14 empty] | VV | 2 | 1 | True | 0 | ROZPOCET
| VV |  | " pohled východní" 0,975 |  | 0.975 | [12 empty] | VV | 2 | 2 | True | 0 | ROZPOCET
| VV |  | " pohled severní" 0,241+5,577 |  | 5.818 | [12 empty] | VV | 2 | 2 | True | 0 | ROZPOCET
| VV |  | " pohled západní" 1,630 |  | 1.63 | [12 empty] | VV | 2 | 2 | True | 0 | ROZPOCET
| VV |  | " pohled jižní" 3,075+5,426 |  | 8.501 | [12 empty] | VV | 2 | 2 | True | 0 | ROZPOCET
31 | K | 632451023 | Potěr cementový vyrovnávací z malty (MC-15) v pásu o průměrné (střední) tl. přes 30 do 40 mm | m2 | 36.892 |  | 0 | CS ÚRS 2019 01 |  | základní |  | 0 | 0.09868 | 3.6405 | 0 | 0 | 4 | K | 2 |  |  |  | ROZPOCET | 0 | 0 | 0 | 0 | 0 | 1 | 0 | 4 | 1645677461
| VV |  | "1.04 SO 01 střecha.pdf | [14 empty] | VV | 2 | 1 | True | 0 | ROZPOCET
| VV |  | " atika" (8,193+0,097+25,125+0,080+0,897+19,420+0,105+7,473+5,776+0,114+20,334+0,105+8,185+0,475+0,070+13,301+0,079+13,143)*0,300 |  | 36.892 | [12 empty] | VV | 2 | 2 | True | 0 | ROZPOCET
32 | K | 6353212.R01 | Násyp střechy vyrovnávací s bitumenem se zhutněním | m3 | 8.793 |  | 0 | indiv kalkul cena |  | základní |  | 0 | 0.22 | 1.9345 | 0 | 0 | 4 | K | 2 |  |  |  | ROZPOCET | 0 | 0 | 0 | 0 | 0 | 1 | 0 | 4 | 514851713
| VV |  | "1.04 SO 01 střecha.pdf | [14 empty] | VV | 2 | 1 | True | 0 | ROZPOCET
| VV |  | " střecha S1" 879,338*0,010 |  | 8.793 | [12 empty] | VV | 2 | 2 | True | 0 | ROZPOCET
33 | K | 637211321 | Okapový chodník z dlaždic betonových vymývaných s vyplněním spár drobným kamenivem, tl. dlaždic do 50 mm do písku | m2 | 62.97 |  | 0 | CS ÚRS 2019 01 |  | základní |  | 0 | 0.22814 | 14.366 | 0 | 0 | 4 | K | 2 |  |  |  | ROZPOCET | 0 | 0 | 0 | 0 | 0 | 1 | 0 | 4 | 272702233
| VV |  | "1.03 SO 01 Pohledy.pdf | [14 empty] | VV | 2 | 1 | True | 0 | ROZPOCET
| VV |  | " okapový chodník" 0,500*(34,720*2+27,250*2+0,500*4) |  | 62.97 | [12 empty] | VV | 2 | 2 | True | 0 | ROZPOCET
34 | K | 637311131 | Okapový chodník z obrubníků betonových zahradních, se zalitím spár cementovou maltou do lože z betonu prostého | m | 63.97 |  | 0 | CS ÚRS 2019 01 |  | základní |  | 0 | 0.12895 | 8.2489 | 0 | 0 | 4 | K | 2 |  |  |  | ROZPOCET | 0 | 0 | 0 | 0 | 0 | 1 | 0 | 4 | -555351501
| VV |  | "1.03 SO 01 Pohledy.pdf | [14 empty] | VV | 2 | 1 | True | 0 | ROZPOCET
| VV |  | " okapový chodník" 0,500*(34,720*2+27,250*2+0,500*8) |  | 63.97 | [12 empty] | VV | 2 | 2 | True | 0 | ROZPOCET
| D | 9 | Ostatní konstrukce a práce, bourání |  |  |  | 0 |  |  |  |  | 0 |  | 3.595 |  | 6.3428 | 1 | D | 1 |  |  |  | ROZPOCET | [6 empty] | 0
35 | K | 941211112 | Montáž lešení řadového rámového lehkého pracovního s podlahami s provozním zatížením tř. 3 do 200 kg/m2 šířky tř. SW06 přes 0,6 do 0,9 m, výšky přes 10 do 25 m | m2 | 1895.795 |  | 0 | CS ÚRS 2019 01 |  | základní |  | 0 | 0 | 0 | 0 | 0 | 4 | K | 2 |  |  |  | ROZPOCET | 0 | 0 | 0 | 0 | 0 | 1 | 0 | 4 | 2126942409
| VV |  | "1.03 SO 01 Pohledy.pdf | [14 empty] | VV | 2 | 1 | True | 0 | ROZPOCET
| VV |  | " poslední pracovní podlaha -1,5 m pod atikou | [14 empty] | VV | 2 | 1 | True | 0 | ROZPOCET
| VV |  | " pohled východní" (14,145+14,475)*36,520/2 |  | 522.601 | [12 empty] | VV | 2 | 2 | True | 0 | ROZPOCET
| VV |  | " pohled severní" (14,525+14,145)*29,050/2 |  | 416.432 | [12 empty] | VV | 2 | 2 | True | 0 | ROZPOCET
| VV |  | " pohled západní" 14,525*36,520 |  | 530.453 | [12 empty] | VV | 2 | 2 | True | 0 | ROZPOCET
| VV |  | " pohled jižní" (15,025+14,325)*29,050/2 |  | 426.309 | [12 empty] | VV | 2 | 2 | True | 0 | ROZPOCET
36 | K | 941211211 | Montáž lešení řadového rámového lehkého pracovního s podlahami s provozním zatížením tř. 3 do 200 kg/m2 Příplatek za první a každý další den použití lešení k ceně -1111 nebo -1112 | m2 | 288160.84 |  | 0 | CS ÚRS 2019 01 |  | základní |  | 0 | 0 | 0 | 0 | 0 | 4 | K | 2 |  |  |  | ROZPOCET | 0 | 0 | 0 | 0 | 0 | 1 | 0 | 4 | 2144870006
| VV |  | " předpoklad 5 měsíců" 1895,795*152 |  | 288160.84 | [12 empty] | VV | 2 | 2 | True | 0 | ROZPOCET
37 | K | 941211812 | Demontáž lešení řadového rámového lehkého pracovního s provozním zatížením tř. 3 do 200 kg/m2 šířky tř. SW06 přes 0,6 do 0,9 m, výšky přes 10 do 25 m | m2 | 1895.795 |  | 0 | CS ÚRS 2019 01 |  | základní |  | 0 | 0 | 0 | 0 | 0 | 4 | K | 2 |  |  |  | ROZPOCET | 0 | 0 | 0 | 0 | 0 | 1 | 0 | 4 | 63035214
38 | K | 944121111 | Montáž ochranného zábradlí dílcového na vnějších volných stranách objektů odkloněného od svislice do 15° | m | 131.14 |  | 0 | CS ÚRS 2019 01 |  | základní |  | 0 | 0 | 0 | 0 | 0 | 4 | K | 2 |  |  |  | ROZPOCET | 0 | 0 | 0 | 0 | 0 | 1 | 0 | 4 | 113110029
| VV |  | "1.03 SO 01 Pohledy.pdf | [14 empty] | VV | 2 | 1 | True | 0 | ROZPOCET
| VV |  | " od poslední pracovní podlahy | [14 empty] | VV | 2 | 1 | True | 0 | ROZPOCET
| VV |  | 34,720*2+27,250*2+0,900*8 |  | 131.14 | [12 empty] | VV | 2 | 2 | True | 0 | ROZPOCET
39 | K | 944121211 | Montáž ochranného zábradlí dílcového Příplatek za první a každý další den použití zábradlí k ceně -1111 | m | 19933.28 |  | 0 | CS ÚRS 2019 01 |  | základní |  | 0 | 0 | 0 | 0 | 0 | 4 | K | 2 |  |  |  | ROZPOCET | 0 | 0 | 0 | 0 | 0 | 1 | 0 | 4 | 2098491079
| VV |  | " předpoklad 5 měsíců" 131,140*152 |  | 19933.28 | [12 empty] | VV | 2 | 2 | True | 0 | ROZPOCET
40 | K | 944121811 | Demontáž ochranného zábradlí dílcového na vnějších volných stranách objektů odkloněného od svislice do 15° | m | 131.14 |  | 0 | CS ÚRS 2019 01 |  | základní |  | 0 | 0 | 0 | 0 | 0 | 4 | K | 2 |  |  |  | ROZPOCET | 0 | 0 | 0 | 0 | 0 | 1 | 0 | 4 | -1367319814
41 | K | 944211111 | Montáž ochranného ohrazení trubkového nebo dílcového na vnějších volných stranách objektů upevněného na konzolách, krakorcích apod. lehkého tř. B | m | 122.972 |  | 0 | CS ÚRS 2019 01 |  | základní |  | 0 | 0 | 0 | 0 | 0 | 4 | K | 2 |  |  |  | ROZPOCET | 0 | 0 | 0 | 0 | 0 | 1 | 0 | 4 | 1782254666
| VV |  | "1.04 SO 01 střecha.pdf | [14 empty] | VV | 2 | 1 | True | 0 | ROZPOCET
| VV |  | (8,193+0,097+25,125+0,080+0,897+19,420+0,105+7,473+5,776+0,114+20,334+0,105+8,185+0,475+0,070+13,301+0,079+13,143) |  | 122.972 | [12 empty] | VV | 2 | 2 | True | 0 | ROZPOCET
42 | K | 944211211 | Montáž ochranného ohrazení trubkového nebo dílcového Příplatek za první a každý další den použití ohrazení k ceně -1111 | m | 7501.292 |  | 0 | CS ÚRS 2019 01 |  | základní |  | 0 | 0 | 0 | 0 | 0 | 4 | K | 2 |  |  |  | ROZPOCET | 0 | 0 | 0 | 0 | 0 | 1 | 0 | 4 | 1149741874
| VV |  | " předpoklad 2 měsíce" 122,972*61 |  | 7501.292 | [12 empty] | VV | 2 | 2 | True | 0 | ROZPOCET
43 | K | 944211811 | Demontáž ochranného ohrazení trubkového nebo dílcového na vnějších volných stranách objektů upevněného na konzolách, krakorcích apod. lehkého tř. B | m | 122.972 |  | 0 | CS ÚRS 2019 01 |  | základní |  | 0 | 0 | 0 | 0 | 0 | 4 | K | 2 |  |  |  | ROZPOCET | 0 | 0 | 0 | 0 | 0 | 1 | 0 | 4 | 125391023
44 | K | 944511111 | Montáž ochranné sítě zavěšené na konstrukci lešení z textilie z umělých vláken | m2 | 2040.049 |  | 0 | CS ÚRS 2019 01 |  | základní |  | 0 | 0 | 0 | 0 | 0 | 4 | K | 2 |  |  |  | ROZPOCET | 0 | 0 | 0 | 0 | 0 | 1 | 0 | 4 | -286295632
| VV |  | 1895,795+131,140*1,100 |  | 2040.049 | [12 empty] | VV | 2 | 2 | True | 0 | ROZPOCET
45 | K | 944511211 | Montáž ochranné sítě Příplatek za první a každý další den použití sítě k ceně -1111 | m2 | 310087.448 |  | 0 | CS ÚRS 2019 01 |  | základní |  | 0 | 0 | 0 | 0 | 0 | 4 | K | 2 |  |  |  | ROZPOCET | 0 | 0 | 0 | 0 | 0 | 1 | 0 | 4 | 1979492110
| VV |  | " předpoklad 5 měsíců" 2040,049*152 |  | 310087.448 | [12 empty] | VV | 2 | 2 | True | 0 | ROZPOCET
46 | K | 944511811 | Demontáž ochranné sítě zavěšené na konstrukci lešení z textilie z umělých vláken | m2 | 2040.049 |  | 0 | CS ÚRS 2019 01 |  | základní |  | 0 | 0 | 0 | 0 | 0 | 4 | K | 2 |  |  |  | ROZPOCET | 0 | 0 | 0 | 0 | 0 | 1 | 0 | 4 | 273216711
47 | K | 952902501 | Čištění budov při provádění oprav a udržovacích prací střešních nebo nadstřešních konstrukcí, střech plochých | m2 | 879.338 |  | 0 | CS ÚRS 2019 01 |  | základní |  | 0 | 0 | 0 | 0 | 0 | 4 | K | 2 |  |  |  | ROZPOCET | 0 | 0 | 0 | 0 | 0 | 1 | 0 | 4 | -3929185
| VV |  | "1.04 SO 01 střecha.pdf | [14 empty] | VV | 2 | 1 | True | 0 | ROZPOCET
| VV |  | " střecha S1" 879,338 |  | 879.338 | [12 empty] | VV | 2 | 2 | True | 0 | ROZPOCET
48 | K | 952902611 | Čištění budov při provádění oprav a udržovacích prací vysátím prachu z ostatních ploch | m2 | 879.338 |  | 0 | CS ÚRS 2019 01 |  | základní |  | 0 | 0 | 0 | 0 | 0 | 4 | K | 2 |  |  |  | ROZPOCET | 0 | 0 | 0 | 0 | 0 | 1 | 0 | 4 | 881417132
| VV |  | "1.04 SO 01 střecha.pdf | [14 empty] | VV | 2 | 1 | True | 0 | ROZPOCET
| VV |  | " střecha S1" 879,338 |  | 879.338 | [12 empty] | VV | 2 | 2 | True | 0 | ROZPOCET
49 | K | 963023611 | Vybourání schodišťových stupňů oblých, rovných nebo kosých ze zdi kamenné jednostranně | m | 2.7 |  | 0 | CS ÚRS 2019 01 |  | základní |  | 0 | 0 | 0 | 0.338 | 0.9126 | 4 | K | 2 |  |  |  | ROZPOCET | 0 | 0 | 0 | 0 | 0 | 1 | 0 | 4 | 226775421
| VV |  | "1.03 SO 01 Pohledy.pdf | [14 empty] | VV | 2 | 1 | True | 0 | ROZPOCET
| VV |  | " teracový stupeň" 1,350*2 |  | 2.7 | [12 empty] | VV | 2 | 2 | True | 0 | ROZPOCET
50 | K | 978035123 | Odstranění tenkovrstvých omítek nebo štuku tloušťky přes 2 mm odsekáním, rozsahu přes 10 do 30% | m2 | 1489.68 |  | 0 | CS ÚRS 2019 01 |  | základní |  | 0 | 0 | 0 | 0.00143 | 2.1302 | 4 | K | 2 |  |  |  | ROZPOCET | 0 | 0 | 0 | 0 | 0 | 1 | 0 | 4 | -1009230906
| VV |  | "1.03 SO 01 Pohledy.pdf | [14 empty] | VV | 2 | 1 | True | 0 | ROZPOCET
| VV |  | " PD neurčuje rozsah; pro VV stanoven rozsah 25% plochy | [14 empty] | VV | 2 | 1 | True | 0 | ROZPOCET
| VV |  | " skladba A" 1440,498 |  | 1440.498 | [12 empty] | VV | 2 | 2 | True | 0 | ROZPOCET
| VV |  | " skladba B" 32,258 |  | 32.258 | [12 empty] | VV | 2 | 2 | True | 0 | ROZPOCET
| VV |  | " skladba C" 16,924 |  | 16.924 | [12 empty] | VV | 2 | 2 | True | 0 | ROZPOCET
51 | K | 985112112 | Odsekání degradovaného betonu stěn, tloušťky přes 10 do 30 mm | m2 | 50 |  | 0 | CS ÚRS 2019 01 |  | základní |  | 0 | 0 | 0 | 0.066 | 3.3 | 4 | K | 2 |  |  |  | ROZPOCET | 0 | 0 | 0 | 0 | 0 | 1 | 0 | 4 | -254941625
| VV |  | "1.03 SO 01 Pohledy.pdf | [14 empty] | VV | 2 | 1 | True | 0 | ROZPOCET
| VV |  | " PD neurčuje rozsah; pro VV stanoven rozsah 50 m2" 50,000 |  | 50 | [12 empty] | VV | 2 | 2 | True | 0 | ROZPOCET
52 | K | 985112193 | Odsekání degradovaného betonu Příplatek k cenám za plochu do 10 m2 jednotlivě | m2 | 50 |  | 0 | CS ÚRS 2019 01 |  | základní |  | 0 | 0 | 0 | 0 | 0 | 4 | K | 2 |  |  |  | ROZPOCET | 0 | 0 | 0 | 0 | 0 | 1 | 0 | 4 | 1405222889
53 | K | 985131111 | Očištění ploch stěn, rubu kleneb a podlah tlakovou vodou | m2 | 50 |  | 0 | CS ÚRS 2019 01 |  | základní |  | 0 | 0 | 0 | 0 | 0 | 4 | K | 2 |  |  |  | ROZPOCET | 0 | 0 | 0 | 0 | 0 | 1 | 0 | 4 | 1828285044
54 | K | 985139112 | Očištění ploch Příplatek k cenám za plochu do 10 m2 jednotlivě | m2 | 50 |  | 0 | CS ÚRS 2019 01 |  | základní |  | 0 | 0 | 0 | 0 | 0 | 4 | K | 2 |  |  |  | ROZPOCET | 0 | 0 | 0 | 0 | 0 | 1 | 0 | 4 | 60771935
55 | K | 985311113 | Reprofilace betonu sanačními maltami na cementové bázi ručně stěn, tloušťky přes 20 do 30 mm | m2 | 50 |  | 0 | CS ÚRS 2019 01 |  | základní |  | 0 | 0.05828 | 2.914 | 0 | 0 | 4 | K | 2 |  |  |  | ROZPOCET | 0 | 0 | 0 | 0 | 0 | 1 | 0 | 4 | 40320023
56 | K | 985311912 | Reprofilace betonu sanačními maltami na cementové bázi ručně Příplatek k cenám za plochu do 10 m2 jednotlivě | m2 | 50 |  | 0 | CS ÚRS 2019 01 |  | základní |  | 0 | 0 | 0 | 0 | 0 | 4 | K | 2 |  |  |  | ROZPOCET | 0 | 0 | 0 | 0 | 0 | 1 | 0 | 4 | 1928483135
57 | K | 985311913 | Reprofilace betonu sanačními maltami na cementové bázi ručně Příplatek k cenám za větší členitost povrchu (sloupy, výklenky) | m2 | 50 |  | 0 | CS ÚRS 2019 01 |  | základní |  | 0 | 0 | 0 | 0 | 0 | 4 | K | 2 |  |  |  | ROZPOCET | 0 | 0 | 0 | 0 | 0 | 1 | 0 | 4 | -2068340014
58 | K | 985312114 | Stěrka k vyrovnání ploch reprofilovaného betonu stěn, tloušťky do 5 mm | m2 | 50 |  | 0 | CS ÚRS 2019 01 |  | základní |  | 0 | 0.0089 | 0.445 | 0 | 0 | 4 | K | 2 |  |  |  | ROZPOCET | 0 | 0 | 0 | 0 | 0 | 1 | 0 | 4 | 1226798567
59 | K | 985312192 | Stěrka k vyrovnání ploch reprofilovaného betonu Příplatek k cenám za plochu do 10 m2 jednotlivě | m2 | 50 |  | 0 | CS ÚRS 2019 01 |  | základní |  | 0 | 0 | 0 | 0 | 0 | 4 | K | 2 |  |  |  | ROZPOCET | 0 | 0 | 0 | 0 | 0 | 1 | 0 | 4 | 1798304575
60 | K | 985321111 | Ochranný nátěr betonářské výztuže 1 vrstva tloušťky 1 mm na cementové bázi stěn, líce kleneb a podhledů | m2 | 100 |  | 0 | CS ÚRS 2019 01 |  | základní |  | 0 | 0.00099 | 0.099 | 0 | 0 | 4 | K | 2 |  |  |  | ROZPOCET | 0 | 0 | 0 | 0 | 0 | 1 | 0 | 4 | 1589887724
| VV |  | " 2x" 50,000*2 |  | 100 | [12 empty] | VV | 2 | 2 | True | 0 | ROZPOCET
61 | K | 985321912 | Ochranný nátěr betonářské výztuže Příplatek k cenám za plochu do 10 m2 jednotlivě | m2 | 100 |  | 0 | CS ÚRS 2019 01 |  | základní |  | 0 | 0 | 0 | 0 | 0 | 4 | K | 2 |  |  |  | ROZPOCET | 0 | 0 | 0 | 0 | 0 | 1 | 0 | 4 | -1111516106
62 | K | 985323111 | Spojovací můstek reprofilovaného betonu na cementové bázi, tloušťky 1 mm | m2 | 50 |  | 0 | CS ÚRS 2019 01 |  | základní |  | 0 | 0.00158 | 0.079 | 0 | 0 | 4 | K | 2 |  |  |  | ROZPOCET | 0 | 0 | 0 | 0 | 0 | 1 | 0 | 4 | 117283700
63 | K | 985323912 | Spojovací můstek reprofilovaného betonu Příplatek k cenám za plochu do 10 m2 jednotlivě | m2 | 50 |  | 0 | CS ÚRS 2019 01 |  | základní |  | 0 | 0 | 0 | 0 | 0 | 4 | K | 2 |  |  |  | ROZPOCET | 0 | 0 | 0 | 0 | 0 | 1 | 0 | 4 | -1612165704
64 | K | 985324211 | Ochranný nátěr betonu akrylátový dvojnásobný s impregnací (OS-B) | m2 | 50 |  | 0 | CS ÚRS 2019 01 |  | základní |  | 0 | 0.00116 | 0.058 | 0 | 0 | 4 | K | 2 |  |  |  | ROZPOCET | 0 | 0 | 0 | 0 | 0 | 1 | 0 | 4 | -1737853399
65 | K | 985324912 | Ochranný nátěr betonu Příplatek k cenám za plochu do 10 m2 jednotlivě | m2 | 50 |  | 0 | CS ÚRS 2019 01 |  | základní |  | 0 | 0 | 0 | 0 | 0 | 4 | K | 2 |  |  |  | ROZPOCET | 0 | 0 | 0 | 0 | 0 | 1 | 0 | 4 | -1362006829
| D | 997 | Přesun sutě |  |  |  | 0 |  |  |  |  | 0 |  | 0 |  | 0 | 1 | D | 1 |  |  |  | ROZPOCET | [6 empty] | 0
66 | K | 997013154 | Vnitrostaveništní doprava suti a vybouraných hmot vodorovně do 50 m svisle s omezením mechanizace pro budovy a haly výšky přes 12 do 15 m | t | 34.39 |  | 0 | CS ÚRS 2019 01 |  | základní |  | 0 | 0 | 0 | 0 | 0 | 4 | K | 2 |  |  |  | ROZPOCET | 0 | 0 | 0 | 0 | 0 | 1 | 0 | 4 | -1836709998
67 | K | 997013501 | Odvoz suti a vybouraných hmot na skládku nebo meziskládku se složením, na vzdálenost do 1 km | t | 34.39 |  | 0 | CS ÚRS 2019 01 |  | základní |  | 0 | 0 | 0 | 0 | 0 | 4 | K | 2 |  |  |  | ROZPOCET | 0 | 0 | 0 | 0 | 0 | 1 | 0 | 4 | -489607380
68 | K | 997013509 | Odvoz suti a vybouraných hmot na skládku nebo meziskládku se složením, na vzdálenost Příplatek k ceně za každý další i započatý 1 km přes 1 km | t | 378.29 |  | 0 | CS ÚRS 2019 01 |  | základní |  | 0 | 0 | 0 | 0 | 0 | 4 | K | 2 |  |  |  | ROZPOCET | 0 | 0 | 0 | 0 | 0 | 1 | 0 | 4 | 1290125592
| VV |  | 34,39*11 'Přepočtené koeficientem množství |  | 378.29 | [12 empty] | VV | 2 | 2 | False | 1 | ROZPOCET
69 | K | 997013831 | Poplatek za uložení stavebního odpadu na skládce (skládkovné) směsného stavebního a demoličního zatříděného do Katalogu odpadů pod kódem 170 904 | t | 34.39 |  | 0 | CS ÚRS 2019 01 |  | základní |  | 0 | 0 | 0 | 0 | 0 | 4 | K | 2 |  |  |  | ROZPOCET | 0 | 0 | 0 | 0 | 0 | 1 | 0 | 4 | 1456160075
| D | 998 | Přesun hmot |  |  |  | 0 |  |  |  |  | 0 |  | 0 |  | 0 | 1 | D | 1 |  |  |  | ROZPOCET | [6 empty] | 0
70 | K | 998017003 | Přesun hmot pro budovy občanské výstavby, bydlení, výrobu a služby s omezením mechanizace vodorovná dopravní vzdálenost do 100 m pro budovy s jakoukoliv nosnou konstrukcí výšky přes 12 do 24 m | t | 66.04 |  | 0 | CS ÚRS 2019 01 |  | základní |  | 0 | 0 | 0 | 0 | 0 | 4 | K | 2 |  |  |  | ROZPOCET | 0 | 0 | 0 | 0 | 0 | 1 | 0 | 4 | 1001052142
| D | PSV | Práce a dodávky PSV |  |  |  | 0 |  |  |  |  | 0 |  | 13.3036 |  | 1.2853 | 2 | D | 0 |  |  |  | ROZPOCET | [6 empty] | 0
| D | 712 | Povlakové krytiny |  |  |  | 0 |  |  |  |  | 0 |  | 4.705 |  | 0 | 2 | D | 1 |  |  |  | ROZPOCET | [6 empty] | 0
71 | K | 712300921 | Opravy povlakové krytiny střech plochých do 10° Příplatek k ceně za správkový kus NAIP přitavením | kus | 0 |  | 0 | CS ÚRS 2019 01 |  | základní |  | 0 | 0.00045 | 0 | 0 | 0 | 16 | K | 2 |  |  |  | ROZPOCET | 0 | 0 | 0 | 0 | 0 | 1 | 0 | 16 | -1509742028
72 | K | 712311101 | Provedení povlakové krytiny střech plochých do 10° natěradly a tmely za studena nátěrem lakem penetračním nebo asfaltovým | m2 | 1758.676 |  | 0 | CS ÚRS 2019 01 |  | základní |  | 0 | 0 | 0 | 0 | 0 | 16 | K | 2 |  |  |  | ROZPOCET | 0 | 0 | 0 | 0 | 0 | 1 | 0 | 16 | 1273097941
| VV |  | "1.04 SO 01 střecha.pdf | [14 empty] | VV | 2 | 1 | True | 0 | ROZPOCET
| VV |  | " střecha S1" 879,338 |  | 879.338 | [12 empty] | VV | 2 | 2 | True | 0 | ROZPOCET
| VV |  | " střecha S1" 879,338 |  | 879.338 | [12 empty] | VV | 2 | 2 | True | 0 | ROZPOCET
73 | M | 11163150 | lak penetrační asfaltový | t | 0.528 |  | 0 | CS ÚRS 2019 01 |  | základní |  | 0 | 1 | 0.528 | 0 | 0 | 32 | M | 2 |  |  |  | ROZPOCET | 0 | 0 | 0 | 0 | 0 | 1 | 0 | 16 | -1139106010
| VV |  | 1758,676*0,0003 'Přepočtené koeficientem množství |  | 0.528 | [12 empty] | VV | 2 | 2 | False | 1 | ROZPOCET
74 | K | 712341559 | Provedení povlakové krytiny střech plochých do 10° pásy přitavením NAIP v plné ploše | m2 | 879.338 |  | 0 | CS ÚRS 2019 01 |  | základní |  | 0 | 0.00088 | 0.77382 | 0 | 0 | 16 | K | 2 |  |  |  | ROZPOCET | 0 | 0 | 0 | 0 | 0 | 1 | 0 | 16 | 2057338361
| VV |  | "1.04 SO 01 střecha.pdf | [14 empty] | VV | 2 | 1 | True | 0 | ROZPOCET
| VV |  | " střecha S1" 879,338 |  | 879.338 | [12 empty] | VV | 2 | 2 | True | 0 | ROZPOCET
75 | M | 62855007 | pás asfaltový natavitelný modifikovaný SBS tl 4,5mm s vložkou z polyesterové vyztužené rohože a hrubozrnným břidličným posypem na horním povrchu | m2 | 1011.239 |  | 0 | CS ÚRS 2019 01 |  | základní |  | 0 | 0.001 | 1.0112 | 0 | 0 | 32 | M | 2 |  |  |  | ROZPOCET | 0 | 0 | 0 | 0 | 0 | 1 | 0 | 16 | -893025365
| P |  | Poznámka k položce: - ztratné 15% | [14 empty] | P | 2
| VV |  | 879,338*1,15 'Přepočtené koeficientem množství |  | 1011.239 | [12 empty] | VV | 2 | 2 | False | 1 | ROZPOCET
76 | K | 712341659 | Provedení povlakové krytiny střech plochých do 10° pásy přitavením NAIP bodově | m2 | 879.338 |  | 0 | CS ÚRS 2019 01 |  | základní |  | 0 | 0.00036 | 0.31656 | 0 | 0 | 16 | K | 2 |  |  |  | ROZPOCET | 0 | 0 | 0 | 0 | 0 | 1 | 0 | 16 | -2091014936
| VV |  | "1.04 SO 01 střecha.pdf | [14 empty] | VV | 2 | 1 | True | 0 | ROZPOCET
| VV |  | " střecha S1" 879,338 |  | 879.338 | [12 empty] | VV | 2 | 2 | True | 0 | ROZPOCET
77 | M | 62856011 | pás asfaltový natavitelný modifikovaný SBS tl 4,0mm s vložkou z hliníkové fólie, hliníkové fólie s textilií a spalitelnou PE fólií nebo jemnozrnný minerálním posypem na horním povrchu | m2 | 1011.239 |  | 0 | CS ÚRS 2019 01 |  | základní |  | 0 | 0.001 | 1.0112 | 0 | 0 | 32 | M | 2 |  |  |  | ROZPOCET | 0 | 0 | 0 | 0 | 0 | 1 | 0 | 16 | 1490383634
| P |  | Poznámka k položce: - ztratné 15% | [14 empty] | P | 2
| VV |  | 879,338*1,15 'Přepočtené koeficientem množství |  | 1011.239 | [12 empty] | VV | 2 | 2 | False | 1 | ROZPOCET
78 | K | 712831101 | Provedení povlakové krytiny střech samostatným vytažením izolačního povlaku pásy na sucho na konstrukce převyšující úroveň střechy, AIP, NAIP nebo tkaninou | m2 | 93.458 |  | 0 | CS ÚRS 2019 01 |  | základní |  | 0 | 0 | 0 | 0 | 0 | 16 | K | 2 |  |  |  | ROZPOCET | 0 | 0 | 0 | 0 | 0 | 1 | 0 | 16 | 1585552007
| VV |  | "1.04 SO 01 střecha.pdf | [14 empty] | VV | 2 | 1 | True | 0 | ROZPOCET
| VV |  | (8,193+0,097+25,125+0,080+0,897+19,420+0,105+7,473+5,776+0,114+20,334+0,105+8,185+0,475+0,070+13,301+0,079+13,143)*((0,190+0,350)/2) |  | 33.202 | [12 empty] | VV | 2 | 2 | True | 0 | ROZPOCET
| VV |  | (8,193+0,097+25,125+0,080+0,897+19,420+0,105+7,473+5,776+0,114+20,334+0,105+8,185+0,475+0,070+13,301+0,079+13,143)*0,490 |  | 60.256 | [12 empty] | VV | 2 | 2 | True | 0 | ROZPOCET
79 | M | 62866281 | pás asfaltový samolepicí modifikovaný SBS tl 3mm s vložkou ze skleněné tkaniny se spalitelnou fólií nebo jemnozrnným minerálním posypem nebo textilií na horním povrchu | m2 | 112.15 |  | 0 | CS ÚRS 2019 01 |  | základní |  | 0 | 0.004 | 0.4486 | 0 | 0 | 32 | M | 2 |  |  |  | ROZPOCET | 0 | 0 | 0 | 0 | 0 | 1 | 0 | 16 | 1769356416
| P |  | Poznámka k položce: - ztratné 20% | [14 empty] | P | 2
| VV |  | 93,458*1,2 'Přepočtené koeficientem množství |  | 112.15 | [12 empty] | VV | 2 | 2 | False | 1 | ROZPOCET
80 | K | 712841559 | Provedení povlakové krytiny střech samostatným vytažením izolačního povlaku pásy přitavením na konstrukce převyšující úroveň střechy, NAIP | m2 | 115.958 |  | 0 | CS ÚRS 2019 01 |  | základní |  | 0 | 0.00094 | 0.109 | 0 | 0 | 16 | K | 2 |  |  |  | ROZPOCET | 0 | 0 | 0 | 0 | 0 | 1 | 0 | 16 | 550503482
| VV |  | "1.04 SO 01 střecha.pdf | [14 empty] | VV | 2 | 1 | True | 0 | ROZPOCET
| VV |  | (8,193+0,097+25,125+0,080+0,897+19,420+0,105+7,473+5,776+0,114+20,334+0,105+8,185+0,475+0,070+13,301+0,079+13,143)*((0,190+0,350)/2) |  | 33.202 | [12 empty] | VV | 2 | 2 | True | 0 | ROZPOCET
| VV |  | (8,193+0,097+25,125+0,080+0,897+19,420+0,105+7,473+5,776+0,114+20,334+0,105+8,185+0,475+0,070+13,301+0,079+13,143)*0,490 |  | 60.256 | [12 empty] | VV | 2 | 2 | True | 0 | ROZPOCET
| VV |  | " výlez" (0,600*2+0,900*2)*0,500 |  | 1.5 | [12 empty] | VV | 2 | 2 | True | 0 | ROZPOCET
| VV |  | " světlík" ((1,000*4)*8)*0,500 |  | 16 | [12 empty] | VV | 2 | 2 | True | 0 | ROZPOCET
| VV |  | " blok VZT" ((1,400*2+1,100*2)*2)*0,500 |  | 5 | [12 empty] | VV | 2 | 2 | True | 0 | ROZPOCET
81 | M | 62855007 | pás asfaltový natavitelný modifikovaný SBS tl 4,5mm s vložkou z polyesterové vyztužené rohože a hrubozrnným břidličným posypem na horním povrchu | m2 | 139.15 |  | 0 | CS ÚRS 2019 01 |  | základní |  | 0 | 0.001 | 0.13915 | 0 | 0 | 32 | M | 2 |  |  |  | ROZPOCET | 0 | 0 | 0 | 0 | 0 | 1 | 0 | 16 | 329598466
| P |  | Poznámka k položce: - ztratné 20% | [14 empty] | P | 2
| VV |  | 115,958*1,2 'Přepočtené koeficientem množství |  | 139.15 | [12 empty] | VV | 2 | 2 | False | 1 | ROZPOCET
82 | K | 712941963 | Provedení údržby průniků povlakové krytiny střech pásy přitavením NAIP vpustí, ventilací nebo komínů | kus | 16 |  | 0 | CS ÚRS 2019 01 |  | základní |  | 0 | 0.00019 | 0.00304 | 0 | 0 | 16 | K | 2 |  |  |  | ROZPOCET | 0 | 0 | 0 | 0 | 0 | 1 | 0 | 16 | 917688816
| VV |  | "1.04 SO 01 střecha.pdf | [14 empty] | VV | 2 | 1 | True | 0 | ROZPOCET
| VV |  | " V125" 4,000 |  | 4 | [12 empty] | VV | 2 | 2 | True | 0 | ROZPOCET
| VV |  | " K150" 9,000 |  | 9 | [12 empty] | VV | 2 | 2 | True | 0 | ROZPOCET
| VV |  | " VZT250" 3,000 |  | 3 | [12 empty] | VV | 2 | 2 | True | 0 | ROZPOCET
83 | M | 2810312005 | střešní komínek s napojením na potrubí s manžetou z modifikovaného asfaltového pásu | kus | 12 |  | 0 | info cena web |  | základní |  | 0 | 0.0018 | 0.0216 | 0 | 0 | 32 | M | 2 |  |  |  | ROZPOCET | 0 | 0 | 0 | 0 | 0 | 1 | 0 | 16 | 520017477
84 | M | 2810310040 | svislá střešní vpusť s integrovaným bitumenovým límcem o průměru 125mm | kus | 4 |  | 0 | info cena web |  | základní |  | 0 | 0.00165 | 0.0066 | 0 | 0 | 32 | M | 2 |  |  |  | ROZPOCET | 0 | 0 | 0 | 0 | 0 | 1 | 0 | 16 | -2028091337
85 | M | 2810310591 | nástavec pro svislou i vodorovnou střešní vpusť s bitumenovým límcem | kus | 12 |  | 0 | info cena web |  | základní |  | 0 | 0.00268 | 0.03216 | 0 | 0 | 32 | M | 2 |  |  |  | ROZPOCET | 0 | 0 | 0 | 0 | 0 | 1 | 0 | 16 | 1724465253
86 | K | 712997001 | Provedení povlakové krytiny střech - ostatní práce přilepení klínů do asfaltu | m | 165.22 |  | 0 | CS ÚRS 2019 01 |  | základní |  | 0 | 0.00031 | 0.051218 | 0 | 0 | 16 | K | 2 |  |  |  | ROZPOCET | 0 | 0 | 0 | 0 | 0 | 1 | 0 | 16 | -2099878469
| VV |  | "1.04 SO 01 střecha.pdf | [14 empty] | VV | 2 | 1 | True | 0 | ROZPOCET
| VV |  | " atika" (0,730+0,150+7,165+0,105+25,670+19,024+0,106+7,068+0,668+0,141+4,782+0,105+20,334+0,106+7,174+0,167+0,721+26,004) |  | 120.22 | [12 empty] | VV | 2 | 2 | True | 0 | ROZPOCET
| VV |  | " výlez" 0,600*2+0,900*2 |  | 3 | [12 empty] | VV | 2 | 2 | True | 0 | ROZPOCET
| VV |  | " světlík" (1,000*4)*8 |  | 32 | [12 empty] | VV | 2 | 2 | True | 0 | ROZPOCET
| VV |  | " blok VZT" (1,400*2+1,100*2)*2 |  | 10 | [12 empty] | VV | 2 | 2 | True | 0 | ROZPOCET
87 | M | 63152008 | klín atikový přechodný minerální plochých střech tl.100 x100 mm | m | 168.524 |  | 0 | CS ÚRS 2019 01 |  | základní |  | 0 | 0.0015 | 0.25279 | 0 | 0 | 32 | M | 2 |  |  |  | ROZPOCET | 0 | 0 | 0 | 0 | 0 | 1 | 0 | 16 | 1564974717
| P |  | Poznámka k položce: - ztratné 2% | [14 empty] | P | 2
| VV |  | 165,22*1,02 'Přepočtené koeficientem množství |  | 168.524 | [12 empty] | VV | 2 | 2 | False | 1 | ROZPOCET
88 | K | 998712103 | Přesun hmot pro povlakové krytiny stanovený z hmotnosti přesunovaného materiálu vodorovná dopravní vzdálenost do 50 m v objektech výšky přes 12 do 24 m | t | 4.705 |  | 0 | CS ÚRS 2019 01 |  | základní |  | 0 | 0 | 0 | 0 | 0 | 16 | K | 2 |  |  |  | ROZPOCET | 0 | 0 | 0 | 0 | 0 | 1 | 0 | 16 | -1069770293
| D | 713 | Izolace tepelné |  |  |  | 0 |  |  |  |  | 0 |  | 5.2757 |  | 0 | 2 | D | 1 |  |  |  | ROZPOCET | [6 empty] | 0
89 | K | 713141136 | Montáž tepelné izolace střech plochých rohožemi, pásy, deskami, dílci, bloky (izolační materiál ve specifikaci) přilepenými za studena nízkoexpanzní (PUR) pěnou | m2 | 879.338 |  | 0 | CS ÚRS 2019 01 |  | základní |  | 0 | 0.00012 | 0.10552 | 0 | 0 | 16 | K | 2 |  |  |  | ROZPOCET | 0 | 0 | 0 | 0 | 0 | 1 | 0 | 16 | 429905722
| VV |  | "1.04 SO 01 střecha.pdf | [14 empty] | VV | 2 | 1 | True | 0 | ROZPOCET
| VV |  | " střecha S1" 879,338 |  | 879.338 | [12 empty] | VV | 2 | 2 | True | 0 | ROZPOCET
90 | M | 28372208 | deska polystyrénová EPS 200 kašírovaná asfaltovým pásem V 60 S 35 tl 180mm | m2 | 896.925 |  | 0 | CS ÚRS 2019 01 |  | základní |  | 0 | 0.0055 | 4.9331 | 0 | 0 | 32 | M | 2 |  |  |  | ROZPOCET | 0 | 0 | 0 | 0 | 0 | 1 | 0 | 16 | 981870405
| P |  | Poznámka k položce: - ztratné 2% | [14 empty] | P | 2
| VV |  | 879,338*1,02 'Přepočtené koeficientem množství |  | 896.925 | [12 empty] | VV | 2 | 2 | False | 1 | ROZPOCET
91 | K | 713141241 | Montáž tepelné izolace střech plochých mechanické přikotvení šrouby včetně dodávky šroubů, bez položení tepelné izolace tl. izolace přes 140 do 200 mm do betonu nebo pórobetonu | m2 | 879.338 |  | 0 | CS ÚRS 2019 01 |  | základní |  | 0 | 7e-05 | 0.061554 | 0 | 0 | 16 | K | 2 |  |  |  | ROZPOCET | 0 | 0 | 0 | 0 | 0 | 1 | 0 | 16 | -331612222
92 | K | 713141358 | Montáž tepelné izolace střech plochých spádovými klíny na zhlaví atiky šířky do 500 mm mechanicky ukotvenými šrouby | m | 122.972 |  | 0 | CS ÚRS 2019 01 |  | základní |  | 0 | 0.00016 | 0.019676 | 0 | 0 | 16 | K | 2 |  |  |  | ROZPOCET | 0 | 0 | 0 | 0 | 0 | 1 | 0 | 16 | -499928766
| VV |  | "1.04 SO 01 střecha.pdf | [14 empty] | VV | 2 | 1 | True | 0 | ROZPOCET
| VV |  | (8,193+0,097+25,125+0,080+0,897+19,420+0,105+7,473+5,776+0,114+20,334+0,105+8,185+0,475+0,070+13,301+0,079+13,143) |  | 122.972 | [12 empty] | VV | 2 | 2 | True | 0 | ROZPOCET
93 | M | 28376366 | deska XPS hladký povrch λ=0,034 tl 50mm | m2 | 61.461 |  | 0 | CS ÚRS 2019 01 |  | základní |  | 0 | 0.0015 | 0.092191 | 0 | 0 | 32 | M | 2 |  |  |  | ROZPOCET | 0 | 0 | 0 | 0 | 0 | 1 | 0 | 16 | -1113981
| P |  | Poznámka k položce: - ztratné 2% | [14 empty] | P | 2
| VV |  | 122,972*0,490 |  | 60.256 | [12 empty] | VV | 2 | 2 | True | 0 | ROZPOCET
| VV |  | 60,256*1,02 'Přepočtené koeficientem množství |  | 61.461 | [12 empty] | VV | 2 | 2 | False | 1 | ROZPOCET
94 | K | 713141396 | Montáž tepelné izolace střech plochých na konstrukce stěn převyšující úroveň střechy např. atiky, prostupy střešní krytinou do výšky 1 000 mm přilepenými za studena nízkoexpanzní (PUR) pěnou | m2 | 37.009 |  | 0 | CS ÚRS 2019 01 |  | základní |  | 0 | 0.00019 | 0.0070317 | 0 | 0 | 16 | K | 2 |  |  |  | ROZPOCET | 0 | 0 | 0 | 0 | 0 | 1 | 0 | 16 | -1589077265
| VV |  | "1.04 SO 01 střecha.pdf | [14 empty] | VV | 2 | 1 | True | 0 | ROZPOCET
| VV |  | " atika" (0,730+0,150+7,165+0,105+25,670+19,024+0,106+7,068+0,668+0,141+4,782+0,105+20,334+0,106+7,174+0,167+0,721+26,004)*((0,190+0,350)/2) |  | 32.459 | [12 empty] | VV | 2 | 2 | True | 0 | ROZPOCET
| VV |  | " výlez" (0,600*2+0,900*2)*0,350 |  | 1.05 | [12 empty] | VV | 2 | 2 | True | 0 | ROZPOCET
| VV |  | " blok VZT" ((1,400*2+1,100*2)*2)*0,350 |  | 3.5 | [12 empty] | VV | 2 | 2 | True | 0 | ROZPOCET
95 | M | 28376366 | deska XPS hladký povrch λ=0,034 tl 50mm | m2 | 37.749 |  | 0 | CS ÚRS 2019 01 |  | základní |  | 0 | 0.0015 | 0.056624 | 0 | 0 | 32 | M | 2 |  |  |  | ROZPOCET | 0 | 0 | 0 | 0 | 0 | 1 | 0 | 16 | 1051671507
| P |  | Poznámka k položce: - ztratné 2% | [14 empty] | P | 2
| VV |  | 37,009*1,02 'Přepočtené koeficientem množství |  | 37.749 | [12 empty] | VV | 2 | 2 | False | 1 | ROZPOCET
96 | K | 998713103 | Přesun hmot pro izolace tepelné stanovený z hmotnosti přesunovaného materiálu vodorovná dopravní vzdálenost do 50 m v objektech výšky přes 12 m do 24 m | t | 5.276 |  | 0 | CS ÚRS 2019 01 |  | základní |  | 0 | 0 | 0 | 0 | 0 | 16 | K | 2 |  |  |  | ROZPOCET | 0 | 0 | 0 | 0 | 0 | 1 | 0 | 16 | 1439923504
| D | 762 | Konstrukce tesařské |  |  |  | 0 |  |  |  |  | 0 |  | 0.95144 |  | 0 | 2 | D | 1 |  |  |  | ROZPOCET | [6 empty] | 0
97 | K | 762361313 | Konstrukční vrstva pod klempířské prvky pro oplechování horních ploch zdí a nadezdívek (atik) z desek dřevoštěpkových šroubovaných do podkladu, tloušťky desky 25 mm | m2 | 60.256 |  | 0 | CS ÚRS 2019 01 |  | základní |  | 0 | 0.01579 | 0.95144 | 0 | 0 | 16 | K | 2 |  |  |  | ROZPOCET | 0 | 0 | 0 | 0 | 0 | 1 | 0 | 16 | -1030520703
| VV |  | "1.04 SO 01 střecha.pdf | [14 empty] | VV | 2 | 1 | True | 0 | ROZPOCET
| VV |  | " atika" (8,193+0,097+25,125+0,080+0,897+19,420+0,105+7,473+5,776+0,114+20,334+0,105+8,185+0,475+0,070+13,301+0,079+13,143)*0,490 |  | 60.256 | [12 empty] | VV | 2 | 2 | True | 0 | ROZPOCET
98 | K | 998762103 | Přesun hmot pro konstrukce tesařské stanovený z hmotnosti přesunovaného materiálu vodorovná dopravní vzdálenost do 50 m v objektech výšky přes 12 do 24 m | t | 0.951 |  | 0 | CS ÚRS 2019 01 |  | základní |  | 0 | 0 | 0 | 0 | 0 | 16 | K | 2 |  |  |  | ROZPOCET | 0 | 0 | 0 | 0 | 0 | 1 | 0 | 16 | 392730766
| D | 764 | Konstrukce klempířské |  |  |  | 0 |  |  |  |  | 0 |  | 2.1491 |  | 1.2597 | 2 | D | 1 |  |  |  | ROZPOCET | [6 empty] | 0
99 | K | 764001801 | Demontáž klempířských konstrukcí podkladního plechu do suti | m | 127.7 |  | 0 | CS ÚRS 2019 01 |  | základní |  | 0 | 0 | 0 | 0.00176 | 0.22475 | 16 | K | 2 |  |  |  | ROZPOCET | 0 | 0 | 0 | 0 | 0 | 1 | 0 | 16 | -759817160
| VV |  | " atika" 19,200+103,200 |  | 122.4 | [12 empty] | VV | 2 | 2 | True | 0 | ROZPOCET
| VV |  | " okapnice" 2,400 |  | 2.4 | [12 empty] | VV | 2 | 2 | True | 0 | ROZPOCET
| VV |  | " závětrná lišta" 2,900 |  | 2.9 | [12 empty] | VV | 2 | 2 | True | 0 | ROZPOCET
100 | K | 764001811 | Demontáž klempířských konstrukcí dilatační lišty do suti | m | 5.7 |  | 0 | CS ÚRS 2019 01 |  | základní |  | 0 | 0 | 0 | 0.00067 | 0.003819 | 16 | K | 2 |  |  |  | ROZPOCET | 0 | 0 | 0 | 0 | 0 | 1 | 0 | 16 | -582324308
101 | K | 764001821 | Demontáž klempířských konstrukcí krytiny ze svitků nebo tabulí do suti | m2 | 3.08 |  | 0 | CS ÚRS 2019 01 |  | základní |  | 0 | 0 | 0 | 0.00594 | 0.018295 | 16 | K | 2 |  |  |  | ROZPOCET | 0 | 0 | 0 | 0 | 0 | 1 | 0 | 16 | -914002986
| VV |  | " VZT" 1,100*1,400*2 |  | 3.08 | [12 empty] | VV | 2 | 2 | True | 0 | ROZPOCET
102 | K | 764002801 | Demontáž klempířských konstrukcí závětrné lišty do suti | m | 2.9 |  | 0 | CS ÚRS 2019 01 |  | základní |  | 0 | 0 | 0 | 0.0017 | 0.00493 | 16 | K | 2 |  |  |  | ROZPOCET | 0 | 0 | 0 | 0 | 0 | 1 | 0 | 16 | 764100069
103 | K | 764002811 | Demontáž klempířských konstrukcí okapového plechu do suti, v krytině povlakové | m | 2.4 |  | 0 | CS ÚRS 2019 01 |  | základní |  | 0 | 0 | 0 | 0.00177 | 0.004248 | 16 | K | 2 |  |  |  | ROZPOCET | 0 | 0 | 0 | 0 | 0 | 1 | 0 | 16 | -1826444215
104 | K | 764002823 | Demontáž klempířských konstrukcí střešního výlezu k dalšímu použití | kus | 1 |  | 0 | CS ÚRS 2019 01 |  | základní |  | 0 | 0 | 0 | 0.00906 | 0.00906 | 16 | K | 2 |  |  |  | ROZPOCET | 0 | 0 | 0 | 0 | 0 | 1 | 0 | 16 | -1466982828
105 | K | 764002841 | Demontáž klempířských konstrukcí oplechování horních ploch zdí a nadezdívek do suti | m | 122.4 |  | 0 | CS ÚRS 2019 01 |  | základní |  | 0 | 0 | 0 | 0.00191 | 0.23378 | 16 | K | 2 |  |  |  | ROZPOCET | 0 | 0 | 0 | 0 | 0 | 1 | 0 | 16 | -567315954
| VV |  | 19,200+103,200 |  | 122.4 | [12 empty] | VV | 2 | 2 | True | 0 | ROZPOCET
106 | K | 764002851 | Demontáž klempířských konstrukcí oplechování parapetů do suti | m | 283.3 |  | 0 | CS ÚRS 2019 01 |  | základní |  | 0 | 0 | 0 | 0.00167 | 0.47311 | 16 | K | 2 |  |  |  | ROZPOCET | 0 | 0 | 0 | 0 | 0 | 1 | 0 | 16 | 235387151
107 | K | 764002871 | Demontáž klempířských konstrukcí lemování zdí do suti | m | 122.972 |  | 0 | CS ÚRS 2019 01 |  | základní |  | 0 | 0 | 0 | 0.00175 | 0.2152 | 16 | K | 2 |  |  |  | ROZPOCET | 0 | 0 | 0 | 0 | 0 | 1 | 0 | 16 | 1641891951
| VV |  | " atika" (8,193+0,097+25,125+0,080+0,897+19,420+0,105+7,473+5,776+0,114+20,334+0,105+8,185+0,475+0,070+13,301+0,079+13,143) |  | 122.972 | [12 empty] | VV | 2 | 2 | True | 0 | ROZPOCET
108 | K | 764002881 | Demontáž klempířských konstrukcí lemování střešních prostupů do suti | m2 | 7.5 |  | 0 | CS ÚRS 2019 01 |  | základní |  | 0 | 0 | 0 | 0.00584 | 0.0438 | 16 | K | 2 |  |  |  | ROZPOCET | 0 | 0 | 0 | 0 | 0 | 1 | 0 | 16 | -2060900554
| VV |  | " VZT" ((1,400*2+1,100*2)*2)*0,750 |  | 7.5 | [12 empty] | VV | 2 | 2 | True | 0 | ROZPOCET
109 | K | 764004801 | Demontáž klempířských konstrukcí žlabu podokapního do suti | m | 2.4 |  | 0 | CS ÚRS 2019 01 |  | základní |  | 0 | 0 | 0 | 0.0026 | 0.00624 | 16 | K | 2 |  |  |  | ROZPOCET | 0 | 0 | 0 | 0 | 0 | 1 | 0 | 16 | -1710250345
110 | K | 764004861 | Demontáž klempířských konstrukcí svodu do suti | m | 5.7 |  | 0 | CS ÚRS 2019 01 |  | základní |  | 0 | 0 | 0 | 0.00394 | 0.022458 | 16 | K | 2 |  |  |  | ROZPOCET | 0 | 0 | 0 | 0 | 0 | 1 | 0 | 16 | 425071285
111 | K | 764011611 | Podkladní plech z pozinkovaného plechu s povrchovou úpravou rš 150 mm | m | 5.3 |  | 0 | CS ÚRS 2019 01 |  | základní |  | 0 | 0.00132 | 0.006996 | 0 | 0 | 16 | K | 2 |  |  |  | ROZPOCET | 0 | 0 | 0 | 0 | 0 | 1 | 0 | 16 | 1699257209
| VV |  | "1.PSV_Výpis_klempířských_výrobků_K.pdf | [14 empty] | VV | 2 | 1 | True | 0 | ROZPOCET
| VV |  | " pro ozn. K/6" 2,400 |  | 2.4 | [12 empty] | VV | 2 | 2 | True | 0 | ROZPOCET
| VV |  | " pro ozn. K/7" 2,900 |  | 2.9 | [12 empty] | VV | 2 | 2 | True | 0 | ROZPOCET
112 | K | 764011616 | Podkladní plech z pozinkovaného plechu s povrchovou úpravou rš 500 mm | m | 122.4 |  | 0 | CS ÚRS 2019 01 |  | základní |  | 0 | 0.00434 | 0.53122 | 0 | 0 | 16 | K | 2 |  |  |  | ROZPOCET | 0 | 0 | 0 | 0 | 0 | 1 | 0 | 16 | -1383688510
| VV |  | "1.PSV_Výpis_klempířských_výrobků_K.pdf | [14 empty] | VV | 2 | 1 | True | 0 | ROZPOCET
| VV |  | " pro ozn. K/3" 19,200 |  | 19.2 | [12 empty] | VV | 2 | 2 | True | 0 | ROZPOCET
| VV |  | " pro ozn. K/4" 103,200 |  | 103.2 | [12 empty] | VV | 2 | 2 | True | 0 | ROZPOCET
113 | K | 764011622 | Dilatační lišta z pozinkovaného plechu s povrchovou úpravou připojovací, včetně tmelení rš 120 mm | m | 5.7 |  | 0 | CS ÚRS 2019 01 |  | základní |  | 0 | 0.00106 | 0.006042 | 0 | 0 | 16 | K | 2 |  |  |  | ROZPOCET | 0 | 0 | 0 | 0 | 0 | 1 | 0 | 16 | -874907059
| VV |  | "1.PSV_Výpis_klempířských_výrobků_K.pdf | [14 empty] | VV | 2 | 1 | True | 0 | ROZPOCET
| VV |  | " ozn. K/8" 5,700 |  | 5.7 | [12 empty] | VV | 2 | 2 | True | 0 | ROZPOCET
114 | K | 764111671 | Krytina ze svitků nebo z taškových tabulí z pozinkovaného plechu s povrchovou úpravou s úpravou u okapů, prostupů a výčnělků desek železobetonových (vstupní stříška) | m2 | 3.08 |  | 0 | CS ÚRS 2019 01 |  | základní |  | 0 | 0.00723 | 0.022268 | 0 | 0 | 16 | K | 2 |  |  |  | ROZPOCET | 0 | 0 | 0 | 0 | 0 | 1 | 0 | 16 | -2033844483
| VV |  | "1.PSV_Výpis_klempířských_výrobků_K.pdf | [14 empty] | VV | 2 | 1 | True | 0 | ROZPOCET
| VV |  | " ozn. K/5" 1,100*1,400*2 |  | 3.08 | [12 empty] | VV | 2 | 2 | True | 0 | ROZPOCET
115 | K | 764111691 | Krytina ze svitků nebo z taškových tabulí z pozinkovaného plechu s povrchovou úpravou s úpravou u okapů, prostupů a výčnělků Příplatek k cenám za těsnění drážek ve sklonu do 10° | m2 | 3.08 |  | 0 | CS ÚRS 2019 01 |  | základní |  | 0 | 0.00035 | 0.001078 | 0 | 0 | 16 | K | 2 |  |  |  | ROZPOCET | 0 | 0 | 0 | 0 | 0 | 1 | 0 | 16 | -1793144899
116 | K | 764203152 | Montáž oplechování střešních prvků střešního výlezu střechy s krytinou skládanou nebo plechovou | kus | 1 |  | 0 | CS ÚRS 2019 01 |  | základní |  | 0 | 0 | 0 | 0 | 0 | 16 | K | 2 |  |  |  | ROZPOCET | 0 | 0 | 0 | 0 | 0 | 1 | 0 | 16 | 1877286939
117 | K | 764212635 | Oplechování střešních prvků z pozinkovaného plechu s povrchovou úpravou štítu závětrnou lištou rš 400 mm | m | 2.9 |  | 0 | CS ÚRS 2019 01 |  | základní |  | 0 | 0.00347 | 0.010063 | 0 | 0 | 16 | K | 2 |  |  |  | ROZPOCET | 0 | 0 | 0 | 0 | 0 | 1 | 0 | 16 | 1175851229
| VV |  | "1.PSV_Výpis_klempířských_výrobků_K.pdf | [14 empty] | VV | 2 | 1 | True | 0 | ROZPOCET
| VV |  | " ozn. K/7" 2,900 |  | 2.9 | [12 empty] | VV | 2 | 2 | True | 0 | ROZPOCET
118 | K | 764212663 | Oplechování střešních prvků z pozinkovaného plechu s povrchovou úpravou okapu okapovým plechem střechy rovné rš 250 mm | m | 2.4 |  | 0 | CS ÚRS 2019 01 |  | základní |  | 0 | 0.00227 | 0.005448 | 0 | 0 | 16 | K | 2 |  |  |  | ROZPOCET | 0 | 0 | 0 | 0 | 0 | 1 | 0 | 16 | -522929451
| VV |  | "1.PSV_Výpis_klempířských_výrobků_K.pdf | [14 empty] | VV | 2 | 1 | True | 0 | ROZPOCET
| VV |  | " ozn. K/6" 2,400 |  | 2.4 | [12 empty] | VV | 2 | 2 | True | 0 | ROZPOCET
119 | K | 764214607 | Oplechování horních ploch zdí a nadezdívek (atik) z pozinkovaného plechu s povrchovou úpravou mechanicky kotvené rš 670 mm | m | 122.4 |  | 0 | CS ÚRS 2019 01 |  | základní |  | 0 | 0.00584 | 0.71482 | 0 | 0 | 16 | K | 2 |  |  |  | ROZPOCET | 0 | 0 | 0 | 0 | 0 | 1 | 0 | 16 | 955135402
| VV |  | "1.PSV_Výpis_klempířských_výrobků_K.pdf | [14 empty] | VV | 2 | 1 | True | 0 | ROZPOCET
| VV |  | " ozn. K/3" 19,200 |  | 19.2 | [12 empty] | VV | 2 | 2 | True | 0 | ROZPOCET
| VV |  | " ozn. K/4" 103,200 |  | 103.2 | [12 empty] | VV | 2 | 2 | True | 0 | ROZPOCET
120 | K | 764216604 | Oplechování parapetů z pozinkovaného plechu s povrchovou úpravou rovných mechanicky kotvené, bez rohů rš 330 mm | m | 283.3 |  | 0 | CS ÚRS 2019 01 |  | základní |  | 0 | 0.00291 | 0.8244 | 0 | 0 | 16 | K | 2 |  |  |  | ROZPOCET | 0 | 0 | 0 | 0 | 0 | 1 | 0 | 16 | -1205399173
| VV |  | "1.PSV_Výpis_klempířských_výrobků_K.pdf | [14 empty] | VV | 2 | 1 | True | 0 | ROZPOCET
| VV |  | " ozn. K/1" 283,300 |  | 283.3 | [12 empty] | VV | 2 | 2 | True | 0 | ROZPOCET
121 | K | 764306142 | Montáž ventilační turbíny na střeše s krytinou skládanou mimo prejzovou nebo z plechu | kus | 2 |  | 0 | CS ÚRS 2019 01 |  | základní |  | 0 | 0 | 0 | 0 | 0 | 16 | K | 2 |  |  |  | ROZPOCET | 0 | 0 | 0 | 0 | 0 | 1 | 0 | 16 | -1843174418
122 | M | 55381011 | turbína ventilační Al kompletní hlavice stavitelný krk se základnou do D 350mm | kus | 2 |  | 0 | CS ÚRS 2019 01 |  | základní |  | 0 | 0.0054 | 0.0108 | 0 | 0 | 32 | M | 2 |  |  |  | ROZPOCET | 0 | 0 | 0 | 0 | 0 | 1 | 0 | 16 | 201396099
123 | K | 764511612 | Žlab podokapní z pozinkovaného plechu s povrchovou úpravou včetně háků a čel hranatý rš 330 mm | m | 2.4 |  | 0 | CS ÚRS 2019 01 |  | základní |  | 0 | 0.00163 | 0.003912 | 0 | 0 | 16 | K | 2 |  |  |  | ROZPOCET | 0 | 0 | 0 | 0 | 0 | 1 | 0 | 16 | 1887368582
| VV |  | "1.PSV_Výpis_klempířských_výrobků_K.pdf | [14 empty] | VV | 2 | 1 | True | 0 | ROZPOCET
| VV |  | " ozn. K/10" 2,400 |  | 2.4 | [12 empty] | VV | 2 | 2 | True | 0 | ROZPOCET
124 | K | 764511661 | Žlab podokapní z pozinkovaného plechu s povrchovou úpravou včetně háků a čel kotlík hranatý, rš žlabu/průměr svodu 330/87 mm | kus | 1 |  | 0 | CS ÚRS 2019 01 |  | základní |  | 0 | 0.00025 | 0.00025 | 0 | 0 | 16 | K | 2 |  |  |  | ROZPOCET | 0 | 0 | 0 | 0 | 0 | 1 | 0 | 16 | -2107484030
| VV |  | "1.PSV_Výpis_klempířských_výrobků_K.pdf | [14 empty] | VV | 2 | 1 | True | 0 | ROZPOCET
| VV |  | " ozn. K/11" 1,000 |  | 1 | [12 empty] | VV | 2 | 2 | True | 0 | ROZPOCET
125 | K | 764518621 | Svod z pozinkovaného plechu s upraveným povrchem včetně objímek, kolen a odskoků kruhový, průměru do 90 mm | m | 5.7 |  | 0 | CS ÚRS 2019 01 |  | základní |  | 0 | 0.00182 | 0.010374 | 0 | 0 | 16 | K | 2 |  |  |  | ROZPOCET | 0 | 0 | 0 | 0 | 0 | 1 | 0 | 16 | 1085080722
| VV |  | "1.PSV_Výpis_klempířských_výrobků_K.pdf | [14 empty] | VV | 2 | 1 | True | 0 | ROZPOCET
| VV |  | " ozn. K/11" 5,700 |  | 5.7 | [12 empty] | VV | 2 | 2 | True | 0 | ROZPOCET
126 | K | 764518631 | Svod z pozinkovaného plechu s upraveným povrchem včetně objímek, kolen a odskoků sklápěcí výpust vody kruhového svodu, průměru do 90 mm | kus | 1 |  | 0 | CS ÚRS 2019 01 |  | základní |  | 0 | 0.00139 | 0.00139 | 0 | 0 | 16 | K | 2 |  |  |  | ROZPOCET | 0 | 0 | 0 | 0 | 0 | 1 | 0 | 16 | -316324663
| VV |  | "1.PSV_Výpis_klempířských_výrobků_K.pdf | [14 empty] | VV | 2 | 1 | True | 0 | ROZPOCET
| VV |  | " ozn. K/11" 1,000 |  | 1 | [12 empty] | VV | 2 | 2 | True | 0 | ROZPOCET
127 | K | 998764103 | Přesun hmot pro konstrukce klempířské stanovený z hmotnosti přesunovaného materiálu vodorovná dopravní vzdálenost do 50 m v objektech výšky přes 12 do 24 m | t | 2.149 |  | 0 | CS ÚRS 2019 01 |  | základní |  | 0 | 0 | 0 | 0 | 0 | 16 | K | 2 |  |  |  | ROZPOCET | 0 | 0 | 0 | 0 | 0 | 1 | 0 | 16 | 30475035
| D | 767 | Konstrukce zámečnické |  |  |  | 0 |  |  |  |  | 0 |  | 0.22238 |  | 0.0256 | 2 | D | 1 |  |  |  | ROZPOCET | [6 empty] | 0
128 | K | 767311821 | Demontáž světlíků bodových přes 1 do 1,5 m2 | kus | 8 |  | 0 | CS ÚRS 2019 01 |  | základní |  | 0 | 0 | 0 | 0.0032 | 0.0256 | 16 | K | 2 |  |  |  | ROZPOCET | 0 | 0 | 0 | 0 | 0 | 1 | 0 | 16 | 1101071122
129 | K | 767316310 | Montáž světlíků bodových do 1 m2 | kus | 8 |  | 0 | CS ÚRS 2019 01 |  | základní |  | 0 | 0 | 0 | 0 | 0 | 16 | K | 2 |  |  |  | ROZPOCET | 0 | 0 | 0 | 0 | 0 | 1 | 0 | 16 | 694086980
| VV |  | "1.04 SO 01 střecha.pdf | [14 empty] | VV | 2 | 1 | True | 0 | ROZPOCET
| VV |  | " zpětná montáž s doplněním manžety" 8,000 |  | 8 | [12 empty] | VV | 2 | 2 | True | 0 | ROZPOCET
130 | M | 562453.R01 | světlíková manžeta kolmá z laminátu 120x120 cm; h.15 cm; izolace PUR tl. 30 mm | kus | 8 |  | 0 | info cena web |  | základní |  | 0 | 0.01 | 0.08 | 0 | 0 | 32 | M | 2 |  |  |  | ROZPOCET | 0 | 0 | 0 | 0 | 0 | 1 | 0 | 16 | 261413770
131 | K | 767881112 | Montáž záchytného systému proti pádu sloupků samostatných nebo v systému s poddajným kotvícím vedením do železobetonu chemickou kotvou | kus | 14 |  | 0 | CS ÚRS 2019 01 |  | základní |  | 0 | 0.00017 | 0.00238 | 0 | 0 | 16 | K | 2 |  |  |  | ROZPOCET | 0 | 0 | 0 | 0 | 0 | 1 | 0 | 16 | 2112646767
| VV |  | "1.04 SO 01 střecha.pdf | [14 empty] | VV | 2 | 1 | True | 0 | ROZPOCET
| VV |  | " ozn. KB1" 14,000 |  | 14 | [12 empty] | VV | 2 | 2 | True | 0 | ROZPOCET
132 | K | 767881152 | Montáž záchytného systému proti pádu nástavců určených k upevnění na sloupky nebo body v systému poddajného kotvícího vedení středových, rohových, dělících délky vedení přes 50 do 200 m | soubor | 1 |  | 0 | CS ÚRS 2019 01 |  | základní |  | 0 | 0 | 0 | 0 | 0 | 16 | K | 2 |  |  |  | ROZPOCET | 0 | 0 | 0 | 0 | 0 | 1 | 0 | 16 | 1725433257
133 | K | 767881161 | Montáž záchytného systému proti pádu nástavců určených k upevnění na sloupky nebo body v systému poddajného kotvícího vedení montáž lana uchycení lana k nástavcům | kus | 14 |  | 0 | CS ÚRS 2019 01 |  | základní |  | 0 | 0 | 0 | 0 | 0 | 16 | K | 2 |  |  |  | ROZPOCET | 0 | 0 | 0 | 0 | 0 | 1 | 0 | 16 | 1985862689
134 | M | 553_KBZS_1 | dodávka systému kotevních bodů záchytného systému včetně upevňovacích prvků | kus | 14 |  | 0 | info cena web |  | základní |  | 0 | 0.01 | 0.14 | 0 | 0 | 32 | M | 2 |  |  |  | ROZPOCET | 0 | 0 | 0 | 0 | 0 | 1 | 0 | 16 | -1632807439
135 | K | 998767103 | Přesun hmot pro zámečnické konstrukce stanovený z hmotnosti přesunovaného materiálu vodorovná dopravní vzdálenost do 50 m v objektech výšky přes 12 do 24 m | t | 0.222 |  | 0 | CS ÚRS 2019 01 |  | základní |  | 0 | 0 | 0 | 0 | 0 | 16 | K | 2 |  |  |  | ROZPOCET | 0 | 0 | 0 | 0 | 0 | 1 | 0 | 16 | -417261615
136 | K | 998767181 | Přesun hmot pro zámečnické konstrukce stanovený z hmotnosti přesunovaného materiálu Příplatek k cenám za přesun prováděný bez použití mechanizace pro jakoukoliv výšku objektu | t | 0.222 |  | 0 | CS ÚRS 2019 01 |  | základní |  | 0 | 0 | 0 | 0 | 0 | 16 | K | 2 |  |  |  | ROZPOCET | 0 | 0 | 0 | 0 | 0 | 1 | 0 | 16 | 648624195

## SO02 - SO 02 - Šatny
{24c0efb1-cef4-4ba8-ab3b-b6030c3c3bcd}
2
| KRYCÍ LIST SOUPISU PRACÍ | [7 empty] | v --- níže se nacházejí doplnkové a pomocné údaje k sestavám --- v | [8 empty] | False
Stavba:
Zateplení objektů, rekonstrukce víceúčelového hřiště a zpevněných ploch ZŠ Děčín XXXII_revize_R06
Objekt:
SO02 - SO 02 - Šatny
| KSO: |  |  |  |  | CC-CZ:
| Místo: |  | Děčín XXXII |  |  | Datum: | 11. 8. 2021
| Zadavatel: |  |  |  |  | IČ:
|  | Statutární město Děčín, MmDěčín |  |  |  | DIČ:
| Uchazeč: |  |  |  |  | IČ: | Vyplň údaj
|  | Vyplň údaj |  |  |  | DIČ: | Vyplň údaj
| Projektant: |  |  |  |  | IČ:
|  | P. Andrejkovič - PRO-DESIGN2013 |  |  |  | DIČ:
| Zpracovatel: |  |  |  |  | IČ:
|  | L. Štuller |  |  |  | DIČ:
Poznámka:
Soupis prací je sestaven s využitím Cenové soustavy ÚRS. Položky, které pochází z této cenové soustavy, jsou ve sloupci 'Cenová soustava' označeny popisem 'CS ÚRS' a úrovní příslušného kalendářního pololetí. Veškeré další informace vymezující popis a podmínky použití těchto položek z Cenové soustavy, které nejsou uvedeny přímo v soupisu prací, jsou neomezeně dálkově k dispozici na www.cs-urs.cz, sekce Cenové a technické podmínky.
| Cena bez DPH | [5 empty] | 0
|  |  | Základ daně |  |  | Sazba daně | Výše daně
| DPH | základní | 0 |  |  | 21% | 0
|  | snížená | 0 |  |  | 15% | 0
|  | zákl. přenesená | 0 |  |  | 21% | 0
|  | sníž. přenesená | 0 |  |  | 15% | 0
|  | nulová | 0 |  |  | 0% | 0
| Cena s DPH |  |  | v | CZK |  | 0
REKAPITULACE ČLENĚNÍ SOUPISU PRACÍ
Stavba:
Zateplení objektů, rekonstrukce víceúčelového hřiště a zpevněných ploch ZŠ Děčín XXXII_revize_R06
Objekt:
SO02 - SO 02 - Šatny
Místo: |  |  | Děčín XXXII |  |  | Datum: | 11. 8. 2021
Zadavatel: |  |  | Statutární město Děčín, MmDěčín |  |  | Projektant: | P. Andrejkovič - PRO-DESIGN2013
Uchazeč: |  |  | Vyplň údaj |  |  | Zpracovatel: | L. Štuller
Kód dílu - Popis | [6 empty] | Cena celkem [CZK]
Náklady stavby celkem | [6 empty] | 0 | [11 empty] | -1
| HSV - Práce a dodávky HSV | [5 empty] | 0
| 1 - Zemní práce | [5 empty] | 0
| 3 - Svislé a kompletní konstrukce | [5 empty] | 0
| 6 - Úpravy povrchů, podlahy a osazování výplní | [5 empty] | 0
| 9 - Ostatní konstrukce a práce, bourání | [5 empty] | 0
| 997 - Přesun sutě | [5 empty] | 0
| 998 - Přesun hmot | [5 empty] | 0
| PSV - Práce a dodávky PSV | [5 empty] | 0
| 712 - Povlakové krytiny | [5 empty] | 0
| 713 - Izolace tepelné | [5 empty] | 0
| 762 - Konstrukce tesařské | [5 empty] | 0
| 764 - Konstrukce klempířské | [5 empty] | 0
| 766 - Konstrukce truhlářské | [5 empty] | 0
| 767 - Konstrukce zámečnické | [5 empty] | 0
| 784 - Dokončovací práce - malby a tapety | [5 empty] | 0
| 787 - Dokončovací práce - zasklívání | [5 empty] | 0
SOUPIS PRACÍ
Stavba:
Zateplení objektů, rekonstrukce víceúčelového hřiště a zpevněných ploch ZŠ Děčín XXXII_revize_R06
Objekt:
SO02 - SO 02 - Šatny
Místo: |  |  | Děčín XXXII |  |  | Datum: | 11. 8. 2021
Zadavatel: |  |  | Statutární město Děčín, MmDěčín |  |  | Projektant: | P. Andrejkovič - PRO-DESIGN2013
Uchazeč: |  |  | Vyplň údaj |  |  | Zpracovatel: | L. Štuller
PČ | Typ | Kód | Popis | MJ | Množství | J.cena [CZK] | Cena celkem [CZK] | Cenová soustava |  | DPH | J. Nh [h] | Nh celkem [h] | J. hmotnost [t] | Hmotnost celkem [t] | J. suť [t] | Suť Celkem [t]
Náklady soupisu celkem | [6 empty] | 0 |  |  |  |  | 0 |  | 60.0986 |  | 22.6331 |  | D | -1 | [10 empty] | 0
| D | HSV | Práce a dodávky HSV |  |  |  | 0 |  |  |  |  | 0 |  | 48.4394 |  | 19.1404 | 1 | D | 0 |  |  |  | ROZPOCET | [6 empty] | 0
| D | 1 | Zemní práce |  |  |  | 0 |  |  |  |  | 0 |  | 0 |  | 11.7142 | 1 | D | 1 |  |  |  | ROZPOCET | [6 empty] | 0
1 | K | 113106121 | Rozebrání dlažeb komunikací pro pěší s přemístěním hmot na skládku na vzdálenost do 3 m nebo s naložením na dopravní prostředek s ložem z kameniva nebo živice a s jakoukoliv výplní spár ručně z betonových nebo kameninových dlaždic, desek nebo tvarovek | m2 | 45.938 |  | 0 | CS ÚRS 2019 01 |  | základní |  | 0 | 0 | 0 | 0.255 | 11.7142 | 4 | K | 2 |  |  |  | ROZPOCET | 0 | 0 | 0 | 0 | 0 | 1 | 0 | 4 | 944970654
| VV |  | "2.03 SO 02 Pohledy - nový stav.pdf | [14 empty] | VV | 2 | 1 | True | 0 | ROZPOCET
| VV |  | " okapový chodník" (28,700-6,025+0,500+8,300+9,800+9,800+1,100+23,950+5,550+4,150+0,500+5,550)*0,500 |  | 45.938 | [12 empty] | VV | 2 | 2 | True | 0 | ROZPOCET
| D | 3 | Svislé a kompletní konstrukce |  |  |  | 0 |  |  |  |  | 0 |  | 10.7977 |  | 0 | 1 | D | 1 |  |  |  | ROZPOCET | [6 empty] | 0
2 | K | 310278842 | Zazdívka otvorů ve zdivu nadzákladovém nepálenými tvárnicemi plochy přes 0,25 m2 do 1 m2 , ve zdi tl. do 300 mm | m3 | 1.224 |  | 0 | CS ÚRS 2019 01 |  | základní |  | 0 | 1.3272 | 1.6244 | 0 | 0 | 4 | K | 2 |  |  |  | ROZPOCET | 0 | 0 | 0 | 0 | 0 | 1 | 0 | 4 | -1241289670
| VV |  | "2.03 SO 02 Pohledy - nový stav.pdf | [14 empty] | VV | 2 | 1 | True | 0 | ROZPOCET
| VV |  | " MIV" (((0,300*2,400)*3)+((0,300*1,600)*2)+((0,600*1,600)*1))*0,300 |  | 1.224 | [12 empty] | VV | 2 | 2 | True | 0 | ROZPOCET
3 | K | 310279842 | Zazdívka otvorů ve zdivu nadzákladovém nepálenými tvárnicemi plochy přes 1 m2 do 4 m2 , ve zdi tl. do 300 mm | m3 | 6.912 |  | 0 | CS ÚRS 2019 01 |  | základní |  | 0 | 1.3272 | 9.1733 | 0 | 0 | 4 | K | 2 |  |  |  | ROZPOCET | 0 | 0 | 0 | 0 | 0 | 1 | 0 | 4 | -2037272850
| VV |  | "2.03 SO 02 Pohledy - nový stav.pdf | [14 empty] | VV | 2 | 1 | True | 0 | ROZPOCET
| VV |  | " MIV" ((0,600*2,400)*16)*0,300 |  | 6.912 | [12 empty] | VV | 2 | 2 | True | 0 | ROZPOCET
| D | 6 | Úpravy povrchů, podlahy a osazování výplní |  |  |  | 0 |  |  |  |  | 0 |  | 37.605 |  | 0 | 1 | D | 1 |  |  |  | ROZPOCET | [6 empty] | 0
4 | K | 612325302 | Vápenocementová omítka ostění nebo nadpraží štuková | m2 | 17.319 |  | 0 | CS ÚRS 2019 01 |  | základní |  | 0 | 0.03358 | 0.58157 | 0 | 0 | 4 | K | 2 |  |  |  | ROZPOCET | 0 | 0 | 0 | 0 | 0 | 1 | 0 | 4 | -229846273
| VV |  | "2.PSV_Výpis_oken_a_vchodových_dveří.pdf | [14 empty] | VV | 2 | 1 | True | 0 | ROZPOCET
| VV |  | " okno ozn. 1 (2400x2400 mm)" ((2,400+2,400*2)*14)*0,115 |  | 11.592 | [12 empty] | VV | 2 | 2 | True | 0 | ROZPOCET
| VV |  | " okno ozn. 2 (1200x2400 mm)" ((1,200+2,400*2)*4)*0,115 |  | 2.76 | [12 empty] | VV | 2 | 2 | True | 0 | ROZPOCET
| VV |  | " okno ozn. 3 (1800x4000 mm)" ((1,800+4,000*2)*1)*0,115 |  | 1.127 | [12 empty] | VV | 2 | 2 | True | 0 | ROZPOCET
| VV |  | " okno ozn. 4 (2400x1600 mm)" ((2,400+1,600*2)*2)*0,115 |  | 1.288 | [12 empty] | VV | 2 | 2 | True | 0 | ROZPOCET
| VV |  | " okno ozn. 5 (2000*1400 mm)" ((2,000+1,400*2)*1)*0,115 |  | 0.552 | [12 empty] | VV | 2 | 2 | True | 0 | ROZPOCET
5 | K | 613121112 | Zatření spár vnitřních povrchů stěrkovou hmotou, ploch z pórobetonových tvárnic pilířů nebo sloupů | m2 | 27.12 |  | 0 | CS ÚRS 2019 01 |  | základní |  | 0 | 0.0002 | 0.005424 | 0 | 0 | 4 | K | 2 |  |  |  | ROZPOCET | 0 | 0 | 0 | 0 | 0 | 1 | 0 | 4 | 1156870662
| VV |  | "2.03 SO 02 Pohledy - nový stav.pdf | [14 empty] | VV | 2 | 1 | True | 0 | ROZPOCET
| VV |  | " MIV" ((0,300*2,400)*3)+((0,600*2,400)*16)+((0,300*1,600)*2)+((0,600*1,600)*1) |  | 27.12 | [12 empty] | VV | 2 | 2 | True | 0 | ROZPOCET
6 | K | 613131121 | Podkladní a spojovací vrstva vnitřních omítaných ploch penetrace akrylát-silikonová nanášená ručně pilířů nebo sloupů | m2 | 27.12 |  | 0 | CS ÚRS 2019 01 |  | základní |  | 0 | 0.00026 | 0.0070512 | 0 | 0 | 4 | K | 2 |  |  |  | ROZPOCET | 0 | 0 | 0 | 0 | 0 | 1 | 0 | 4 | 1178013970
7 | K | 613311131 | Potažení vnitřních ploch štukem tloušťky do 3 mm svislých konstrukcí pilířů nebo sloupů | m2 | 27.12 |  | 0 | CS ÚRS 2019 01 |  | základní |  | 0 | 0.003 | 0.08136 | 0 | 0 | 4 | K | 2 |  |  |  | ROZPOCET | 0 | 0 | 0 | 0 | 0 | 1 | 0 | 4 | -744522530
8 | K | 619991001 | Zakrytí vnitřních ploch před znečištěním včetně pozdějšího odkrytí podlah fólií přilepenou lepící páskou | m2 | 124 |  | 0 | CS ÚRS 2019 01 |  | základní |  | 0 | 0 | 0 | 0 | 0 | 4 | K | 2 |  |  |  | ROZPOCET | 0 | 0 | 0 | 0 | 0 | 1 | 0 | 4 | 1925623581
| VV |  | "2.PSV_Výpis_oken_a_vchodových_dveří.pdf | [14 empty] | VV | 2 | 1 | True | 0 | ROZPOCET
| VV |  | " z PD není možné odečít vyýměru; pro VV určena plocha" ((27,000*2,000)*2)+(8,000*2,000) |  | 124 | [12 empty] | VV | 2 | 2 | True | 0 | ROZPOCET
9 | K | 619991011 | Zakrytí vnitřních ploch před znečištěním včetně pozdějšího odkrytí konstrukcí a prvků obalením fólií a přelepením páskou | m2 | 109.84 |  | 0 | CS ÚRS 2019 01 |  | základní |  | 0 | 0 | 0 | 0 | 0 | 4 | K | 2 |  |  |  | ROZPOCET | 0 | 0 | 0 | 0 | 0 | 1 | 0 | 4 | 1932019423
| VV |  | "2.PSV_Výpis_oken_a_vchodových_dveří.pdf | [14 empty] | VV | 2 | 1 | True | 0 | ROZPOCET
| VV |  | " okno ozn. 1 (2400x2400 mm)" (2,400*2,400)*14 |  | 80.64 | [12 empty] | VV | 2 | 2 | True | 0 | ROZPOCET
| VV |  | " okno ozn. 2 (1200x2400 mm)" (1,200*2,400)*4 |  | 11.52 | [12 empty] | VV | 2 | 2 | True | 0 | ROZPOCET
| VV |  | " okno ozn. 3 (1800x4000 mm)" (1,800*4,000)*1 |  | 7.2 | [12 empty] | VV | 2 | 2 | True | 0 | ROZPOCET
| VV |  | " okno ozn. 4 (2400x1600 mm)" (2,400*1,600)*2 |  | 7.68 | [12 empty] | VV | 2 | 2 | True | 0 | ROZPOCET
| VV |  | " okno ozn. 5 (2000*1400 mm)" (2,000*1,400)*1 |  | 2.8 | [12 empty] | VV | 2 | 2 | True | 0 | ROZPOCET
10 | K | 619995001 | Začištění omítek (s dodáním hmot) kolem oken, dveří, podlah, obkladů apod. | m | 197.6 |  | 0 | CS ÚRS 2019 01 |  | základní |  | 0 | 0.0015 | 0.2964 | 0 | 0 | 4 | K | 2 |  |  |  | ROZPOCET | 0 | 0 | 0 | 0 | 0 | 1 | 0 | 4 | 54089034
| VV |  | "2.PSV_Výpis_oken_a_vchodových_dveří.pdf | [14 empty] | VV | 2 | 1 | True | 0 | ROZPOCET
| VV |  | " okno ozn. 1 (2400x2400 mm)" ((2,400*2+2,400*2)*14) |  | 134.4 | [12 empty] | VV | 2 | 2 | True | 0 | ROZPOCET
| VV |  | " okno ozn. 2 (1200x2400 mm)" ((1,200*2+2,400*2)*4) |  | 28.8 | [12 empty] | VV | 2 | 2 | True | 0 | ROZPOCET
| VV |  | " okno ozn. 3 (1800x4000 mm)" ((1,800*2+4,000*2)*1) |  | 11.6 | [12 empty] | VV | 2 | 2 | True | 0 | ROZPOCET
| VV |  | " okno ozn. 4 (2400x1600 mm)" ((2,400*2+1,600*2)*2) |  | 16 | [12 empty] | VV | 2 | 2 | True | 0 | ROZPOCET
| VV |  | " okno ozn. 5 (2000*1400 mm)" ((2,000*2+1,400*2)*1) |  | 6.8 | [12 empty] | VV | 2 | 2 | True | 0 | ROZPOCET
11 | K | 622131111 | Podkladní a spojovací vrstva vnějších omítaných ploch polymercementový spojovací můstek nanášený ručně stěn | m2 | 530.423 |  | 0 | CS ÚRS 2019 01 |  | základní |  | 0 | 0.0014 | 0.74259 | 0 | 0 | 4 | K | 2 |  |  |  | ROZPOCET | 0 | 0 | 0 | 0 | 0 | 1 | 0 | 4 | -10113552
| VV |  | "2.03 SO 02 Pohledy - nový stav.pdf | [14 empty] | VV | 2 | 1 | True | 0 | ROZPOCET
| VV |  | " pohled východní" 215,405+33,423 |  | 248.828 | [12 empty] | VV | 2 | 2 | True | 0 | ROZPOCET
| VV |  | " pohled severní" 90,879 |  | 90.879 | [12 empty] | VV | 2 | 2 | True | 0 | ROZPOCET
| VV |  | " pohled západní" 33,991+247,158 |  | 281.149 | [12 empty] | VV | 2 | 2 | True | 0 | ROZPOCET
| VV |  | " pohled jižní" 55,762 |  | 55.762 | [12 empty] | VV | 2 | 2 | True | 0 | ROZPOCET
| VV |  | " Odpočty otvorů | [14 empty] | VV | 2 | 1 | True | 0 | ROZPOCET
| VV |  | -(2,400*2,400*26) |  | -149.76 | [12 empty] | VV | 2 | 2 | True | 0 | ROZPOCET
| VV |  | -(1,200*2,400*8) |  | -23.04 | [12 empty] | VV | 2 | 2 | True | 0 | ROZPOCET
| VV |  | -(1,800*4,000*1) |  | -7.2 | [12 empty] | VV | 2 | 2 | True | 0 | ROZPOCET
| VV |  | -(2,400*1,450*2) |  | -6.96 | [12 empty] | VV | 2 | 2 | True | 0 | ROZPOCET
| VV |  | "2.03 SO 02 Pohledy - nový stav.pdf | [14 empty] | VV | 2 | 1 | True | 0 | ROZPOCET
| VV |  | " pohled východní" 0,415+4,013+0,530+7,130 |  | 12.088 | [12 empty] | VV | 2 | 2 | True | 0 | ROZPOCET
| VV |  | " pohled severní" 6,533+2,943 |  | 9.476 | [12 empty] | VV | 2 | 2 | True | 0 | ROZPOCET
| VV |  | " pohled západní" 13,273+5,928 |  | 19.201 | [12 empty] | VV | 2 | 2 | True | 0 | ROZPOCET
12 | K | 622135011 | Vyrovnání nerovností podkladu vnějších omítaných ploch tmelem, tloušťky do 2 mm stěn | m2 | 138.248 |  | 0 | CS ÚRS 2019 01 |  | základní |  | 0 | 0.00546 | 0.75483 | 0 | 0 | 4 | K | 2 |  |  |  | ROZPOCET | 0 | 0 | 0 | 0 | 0 | 1 | 0 | 4 | 192938925
| VV |  | "2.01 ZSS pohledy (1).pdf | [14 empty] | VV | 2 | 1 | True | 0 | ROZPOCET
| VV |  | " PD neurčuje rozsah; pro VV předpoklad 25% plochy" 552,993*25/100 |  | 138.248 | [12 empty] | VV | 2 | 2 | True | 0 | ROZPOCET
13 | K | 622135095 | Vyrovnání nerovností podkladu vnějších omítaných ploch tmelem, tloušťky do 2 mm Příplatek k ceně za každý další 1 mm tloušťky podkladní vrstvy přes 2 mm tmelem stěn | m2 | 414.744 |  | 0 | CS ÚRS 2019 01 |  | základní |  | 0 | 0.0021 | 0.87096 | 0 | 0 | 4 | K | 2 |  |  |  | ROZPOCET | 0 | 0 | 0 | 0 | 0 | 1 | 0 | 4 | 636514251
| VV |  | " předpoklad vyrovnání v celkové tl. 5 mm" 138,248*3 |  | 414.744 | [12 empty] | VV | 2 | 2 | True | 0 | ROZPOCET
14 | K | 622143004 | Montáž omítkových profilů plastových nebo pozinkovaných, upevněných vtlačením do podkladní vrstvy nebo přibitím začišťovacích samolepících pro vytvoření dilatujícího spoje s okenním rámem | m | 301.2 |  | 0 | CS ÚRS 2019 01 |  | základní |  | 0 | 0 | 0 | 0 | 0 | 4 | K | 2 |  |  |  | ROZPOCET | 0 | 0 | 0 | 0 | 0 | 1 | 0 | 4 | 791830875
| VV |  | "2.PSV_Výpis_oken_a_vchodových_dveří.pdf | [14 empty] | VV | 2 | 1 | True | 0 | ROZPOCET
| VV |  | " okno ozn. 1 (2400x2400 mm)" ((2,400+2,400*2)*14) |  | 100.8 | [12 empty] | VV | 2 | 2 | True | 0 | ROZPOCET
| VV |  | " okno ozn. 2 (1200x2400 mm)" ((1,200+2,400*2)*4) |  | 24 | [12 empty] | VV | 2 | 2 | True | 0 | ROZPOCET
| VV |  | " okno ozn. 3 (1800x4000 mm)" ((1,800+4,000*2)*1) |  | 9.8 | [12 empty] | VV | 2 | 2 | True | 0 | ROZPOCET
| VV |  | " okno ozn. 4 (2400x1600 mm)" ((2,400+1,600*2)*2) |  | 11.2 | [12 empty] | VV | 2 | 2 | True | 0 | ROZPOCET
| VV |  | " okno ozn. 5 (2000*1400 mm)" ((2,000+1,400*2)*1) |  | 4.8 | [12 empty] | VV | 2 | 2 | True | 0 | ROZPOCET
| VV |  | " okno ozn. 1 (2400x2400 mm)" ((2,400+2,400*2)*14) |  | 100.8 | [12 empty] | VV | 2 | 2 | True | 0 | ROZPOCET
| VV |  | " okno ozn. 2 (1200x2400 mm)" ((1,200+2,400*2)*4) |  | 24 | [12 empty] | VV | 2 | 2 | True | 0 | ROZPOCET
| VV |  | " okno ozn. 3 (1800x4000 mm)" ((1,800+4,000*2)*1) |  | 9.8 | [12 empty] | VV | 2 | 2 | True | 0 | ROZPOCET
| VV |  | " okno ozn. 4 (2400x1600 mm)" ((2,400+1,600*2)*2) |  | 11.2 | [12 empty] | VV | 2 | 2 | True | 0 | ROZPOCET
| VV |  | " okno ozn. 5 (2000*1400 mm)" ((2,000+1,400*2)*1) |  | 4.8 | [12 empty] | VV | 2 | 2 | True | 0 | ROZPOCET
15 | M | 59051476 | profil okenní začišťovací se sklovláknitou armovací tkaninou 9 mm/2,4 m | m | 316.26 |  | 0 | CS ÚRS 2019 01 |  | základní |  | 0 | 4e-05 | 0.01265 | 0 | 0 | 8 | M | 2 |  |  |  | ROZPOCET | 0 | 0 | 0 | 0 | 0 | 1 | 0 | 4 | -578830691
| P |  | Poznámka k položce: - ztratné 5% | [14 empty] | P | 2
| VV |  | 301,2*1,05 'Přepočtené koeficientem množství |  | 316.26 | [12 empty] | VV | 2 | 2 | False | 1 | ROZPOCET
16 | K | 622211021 | Montáž kontaktního zateplení z polystyrenových desek nebo z kombinovaných desek na vnější stěny, tloušťky desek přes 80 do 120 mm | m2 | 40.765 |  | 0 | CS ÚRS 2019 01 |  | základní |  | 0 | 0.00832 | 0.33916 | 0 | 0 | 4 | K | 2 |  |  |  | ROZPOCET | 0 | 0 | 0 | 0 | 0 | 1 | 0 | 4 | 1265942628
| VV |  | "2.03 SO 02 Pohledy - nový stav.pdf | [14 empty] | VV | 2 | 1 | True | 0 | ROZPOCET
| VV |  | " pohled východní" 0,415+4,013+0,530+7,130 |  | 12.088 | [12 empty] | VV | 2 | 2 | True | 0 | ROZPOCET
| VV |  | " pohled severní" 6,533+2,943 |  | 9.476 | [12 empty] | VV | 2 | 2 | True | 0 | ROZPOCET
| VV |  | " pohled západní" 13,273+5,928 |  | 19.201 | [12 empty] | VV | 2 | 2 | True | 0 | ROZPOCET
17 | M | 28376372 | deska z polystyrénu XPS, hrana rovná, polo či pero drážka a hladký povrch tl 100mm | m2 | 41.58 |  | 0 | CS ÚRS 2019 01 |  | základní |  | 0 | 0.003 | 0.12474 | 0 | 0 | 8 | M | 2 |  |  |  | ROZPOCET | 0 | 0 | 0 | 0 | 0 | 1 | 0 | 4 | 1917007701
| P |  | Poznámka k položce: - ztratné 2% | [14 empty] | P | 2
| VV |  | 40,765*1,02 'Přepočtené koeficientem množství |  | 41.58 | [12 empty] | VV | 2 | 2 | False | 1 | ROZPOCET
18 | K | 622211031 | Montáž kontaktního zateplení z polystyrenových desek nebo z kombinovaných desek na vnější stěny, tloušťky desek přes 120 do 160 mm | m2 | 489.658 |  | 0 | CS ÚRS 2019 01 |  | základní |  | 0 | 0.0085 | 4.1621 | 0 | 0 | 4 | K | 2 |  |  |  | ROZPOCET | 0 | 0 | 0 | 0 | 0 | 1 | 0 | 4 | 2060295743
| VV |  | "2.03 SO 02 Pohledy - nový stav.pdf | [14 empty] | VV | 2 | 1 | True | 0 | ROZPOCET
| VV |  | " pohled východní" 215,405+33,423 |  | 248.828 | [12 empty] | VV | 2 | 2 | True | 0 | ROZPOCET
| VV |  | " pohled severní" 90,879 |  | 90.879 | [12 empty] | VV | 2 | 2 | True | 0 | ROZPOCET
| VV |  | " pohled západní" 33,991+247,158 |  | 281.149 | [12 empty] | VV | 2 | 2 | True | 0 | ROZPOCET
| VV |  | " pohled jižní" 55,762 |  | 55.762 | [12 empty] | VV | 2 | 2 | True | 0 | ROZPOCET
| VV |  | " Odpočty otvorů | [14 empty] | VV | 2 | 1 | True | 0 | ROZPOCET
| VV |  | -(2,400*2,400*26) |  | -149.76 | [12 empty] | VV | 2 | 2 | True | 0 | ROZPOCET
| VV |  | -(1,200*2,400*8) |  | -23.04 | [12 empty] | VV | 2 | 2 | True | 0 | ROZPOCET
| VV |  | -(1,800*4,000*1) |  | -7.2 | [12 empty] | VV | 2 | 2 | True | 0 | ROZPOCET
| VV |  | -(2,400*1,450*2) |  | -6.96 | [12 empty] | VV | 2 | 2 | True | 0 | ROZPOCET
19 | M | 28376078 | deska EPS grafitová fasadní λ=0,031 tl 140mm | m2 | 499.451 |  | 0 | CS ÚRS 2019 01 |  | základní |  | 0 | 0.0021 | 1.0488 | 0 | 0 | 8 | M | 2 |  |  |  | ROZPOCET | 0 | 0 | 0 | 0 | 0 | 1 | 0 | 4 | 1914319538
| P |  | Poznámka k položce: - ztratné 2% | [14 empty] | P | 2
| VV |  | 489,658*1,02 'Přepočtené koeficientem množství |  | 499.451 | [12 empty] | VV | 2 | 2 | False | 1 | ROZPOCET
20 | K | 622212001 | Montáž kontaktního zateplení vnějšího ostění, nadpraží nebo parapetu z polystyrenových desek hloubky špalet do 200 mm, tloušťky desek do 40 mm | m | 351 |  | 0 | CS ÚRS 2019 01 |  | základní |  | 0 | 0.00176 | 0.61776 | 0 | 0 | 4 | K | 2 |  |  |  | ROZPOCET | 0 | 0 | 0 | 0 | 0 | 1 | 0 | 4 | -1049561628
| VV |  | "2.03 SO 02 Pohledy - nový stav.pdf | [14 empty] | VV | 2 | 1 | True | 0 | ROZPOCET
| VV |  | ((2,400+2,400*2)*26) |  | 187.2 | [12 empty] | VV | 2 | 2 | True | 0 | ROZPOCET
| VV |  | ((1,200+2,400*2)*8) |  | 48 | [12 empty] | VV | 2 | 2 | True | 0 | ROZPOCET
| VV |  | ((1,800+4,000*2)*1) |  | 9.8 | [12 empty] | VV | 2 | 2 | True | 0 | ROZPOCET
| VV |  | ((2,400+1,450*2)*2) |  | 10.6 | [12 empty] | VV | 2 | 2 | True | 0 | ROZPOCET
| VV |  | ((1,800+3,300*2)*2) |  | 16.8 | [12 empty] | VV | 2 | 2 | True | 0 | ROZPOCET
| VV |  | 2,400*26 |  | 62.4 | [12 empty] | VV | 2 | 2 | True | 0 | ROZPOCET
| VV |  | 1,200*8 |  | 9.6 | [12 empty] | VV | 2 | 2 | True | 0 | ROZPOCET
| VV |  | 1,800*1 |  | 1.8 | [12 empty] | VV | 2 | 2 | True | 0 | ROZPOCET
| VV |  | 2,400*2 |  | 4.8 | [12 empty] | VV | 2 | 2 | True | 0 | ROZPOCET
21 | M | 28376361 | deska XPS hladký povrch λ=0,034 tl 30mm | m2 | 44.402 |  | 0 | CS ÚRS 2019 01 |  | základní |  | 0 | 0.0009 | 0.039962 | 0 | 0 | 8 | M | 2 |  |  |  | ROZPOCET | 0 | 0 | 0 | 0 | 0 | 1 | 0 | 4 | 647877132
| P |  | Poznámka k položce: - ztratné 10% | [14 empty] | P | 2
| VV |  | " ostění otvoru" 272,400*0,115 |  | 31.326 | [12 empty] | VV | 2 | 2 | True | 0 | ROZPOCET
| VV |  | " parapet otvoru" 78,600*0,115 |  | 9.039 | [12 empty] | VV | 2 | 2 | True | 0 | ROZPOCET
| VV |  | 40,365*1,1 'Přepočtené koeficientem množství |  | 44.402 | [12 empty] | VV | 2 | 2 | False | 1 | ROZPOCET
22 | K | 622252001 | Montáž lišt kontaktního zateplení zakládacích soklových připevněných hmoždinkami | m | 89.372 |  | 0 | CS ÚRS 2019 01 |  | základní |  | 0 | 6e-05 | 0.0053623 | 0 | 0 | 4 | K | 2 |  |  |  | ROZPOCET | 0 | 0 | 0 | 0 | 0 | 1 | 0 | 4 | -1514914632
| VV |  | "2.03 SO 02 Pohledy - nový stav.pdf | [14 empty] | VV | 2 | 1 | True | 0 | ROZPOCET
| VV |  | " pohled východní" 0,765+6,050+21,630+2,800+4,235+2,600 |  | 38.08 | [12 empty] | VV | 2 | 2 | True | 0 | ROZPOCET
| VV |  | " pohled severní" 8,330+1,130 |  | 9.46 | [12 empty] | VV | 2 | 2 | True | 0 | ROZPOCET
| VV |  | " pohled západní"3,385+3,355+2,540+7,247+7,115+8,700+1,000+1,850+0,475+0,475 |  | 36.142 | [12 empty] | VV | 2 | 2 | True | 0 | ROZPOCET
| VV |  | " pohled jižní" 5,690 |  | 5.69 | [12 empty] | VV | 2 | 2 | True | 0 | ROZPOCET
23 | M | 59051651 | lišta soklová Al s okapničkou zakládací U 14cm 0,95/200cm | m | 93.841 |  | 0 | CS ÚRS 2019 01 |  | základní |  | 0 | 0.0005 | 0.04692 | 0 | 0 | 8 | M | 2 |  |  |  | ROZPOCET | 0 | 0 | 0 | 0 | 0 | 1 | 0 | 4 | 2069510572
| P |  | Poznámka k položce: - ztratné 5% | [14 empty] | P | 2
| VV |  | 89,372*1,05 'Přepočtené koeficientem množství |  | 93.841 | [12 empty] | VV | 2 | 2 | False | 1 | ROZPOCET
24 | K | 622252002 | Montáž lišt kontaktního zateplení ostatních stěnových, dilatačních apod. lepených do tmelu | m | 587.12 |  | 0 | CS ÚRS 2019 01 |  | základní |  | 0 | 0.00025 | 0.14678 | 0 | 0 | 4 | K | 2 |  |  |  | ROZPOCET | 0 | 0 | 0 | 0 | 0 | 1 | 0 | 4 | 1648749516
| VV |  | "2.03 SO 02 Pohledy - nový stav.pdf | [14 empty] | VV | 2 | 1 | True | 0 | ROZPOCET
| VV |  | " nárožní hrana objektu" 8,075*2+9,800*4+8,000*2 |  | 71.35 | [12 empty] | VV | 2 | 2 | True | 0 | ROZPOCET
| VV |  | " nárožní hrana otvoru" 1,600*4+4,000*2+1,400*2+2,400*68 |  | 180.4 | [12 empty] | VV | 2 | 2 | True | 0 | ROZPOCET
| VV |  | 9,800*3+2,700+8,000+3,800*4+3,800*2+8,000 |  | 70.9 | [12 empty] | VV | 2 | 2 | True | 0 | ROZPOCET
| VV |  | " nadpraží otvoru" 2,000+1,200*8+2,400*26+2,400*2+1,800*2 |  | 82.4 | [12 empty] | VV | 2 | 2 | True | 0 | ROZPOCET
| VV |  | " parapet otvoru" 2,000+1,200*8+2,400*26+2,400*2+1,800 |  | 80.6 | [12 empty] | VV | 2 | 2 | True | 0 | ROZPOCET
| VV |  | " ukončení u atiky" 0,400+5,690+4,430+5,690+24,080+12,880+28,700+9,800*2 |  | 101.47 | [12 empty] | VV | 2 | 2 | True | 0 | ROZPOCET
25 | M | 59051486 | lišta rohová PVC 10/15cm s tkaninou | m | 264.338 |  | 0 | CS ÚRS 2019 01 |  | základní |  | 0 | 3e-05 | 0.0079301 | 0 | 0 | 8 | M | 2 |  |  |  | ROZPOCET | 0 | 0 | 0 | 0 | 0 | 1 | 0 | 4 | 422787641
| P |  | Poznámka k položce: - ztratné 5% | [14 empty] | P | 2
| VV |  | 251,75*1,05 'Přepočtené koeficientem množství |  | 264.338 | [12 empty] | VV | 2 | 2 | False | 1 | ROZPOCET
26 | M | 59051502 | profil dilatační rohový | m | 74.445 |  | 0 | CS ÚRS 2019 01 |  | základní |  | 0 | 0.0005 | 0.037222 | 0 | 0 | 8 | M | 2 |  |  |  | ROZPOCET | 0 | 0 | 0 | 0 | 0 | 1 | 0 | 4 | 1725792398
| P |  | Poznámka k položce: - ztratné 5% | [14 empty] | P | 2
| VV |  | 70,9*1,05 'Přepočtené koeficientem množství |  | 74.445 | [12 empty] | VV | 2 | 2 | False | 1 | ROZPOCET
27 | M | 59051510 | profil okenní s nepřiznanou podomítkovou okapnicí PVC 2,0 m | m | 86.52 |  | 0 | CS ÚRS 2019 01 |  | základní |  | 0 | 0.0003 | 0.025956 | 0 | 0 | 8 | M | 2 |  |  |  | ROZPOCET | 0 | 0 | 0 | 0 | 0 | 1 | 0 | 4 | -1061788912
| P |  | Poznámka k položce: - ztratné 5% | [14 empty] | P | 2
| VV |  | 82,4*1,05 'Přepočtené koeficientem množství |  | 86.52 | [12 empty] | VV | 2 | 2 | False | 1 | ROZPOCET
28 | M | 59051512 | profil parapetní se sklovláknitou armovací tkaninou PVC 2 m | m | 84.63 |  | 0 | CS ÚRS 2019 01 |  | základní |  | 0 | 0.0002 | 0.016926 | 0 | 0 | 8 | M | 2 |  |  |  | ROZPOCET | 0 | 0 | 0 | 0 | 0 | 1 | 0 | 4 | 450028618
| P |  | Poznámka k položce: - ztratné 5% | [14 empty] | P | 2
| VV |  | 80,6*1,05 'Přepočtené koeficientem množství |  | 84.63 | [12 empty] | VV | 2 | 2 | False | 1 | ROZPOCET
29 | M | 59051516 | profil ukončovací 14mm PVC hrana | m | 106.544 |  | 0 | CS ÚRS 2019 01 |  | základní |  | 0 | 0.0003 | 0.031963 | 0 | 0 | 8 | M | 2 |  |  |  | ROZPOCET | 0 | 0 | 0 | 0 | 0 | 1 | 0 | 4 | 752781459
| P |  | Poznámka k položce: - ztratné 5% | [14 empty] | P | 2
| VV |  | 101,47*1,05 'Přepočtené koeficientem množství |  | 106.544 | [12 empty] | VV | 2 | 2 | False | 1 | ROZPOCET
30 | K | 622511011 | Omítka tenkovrstvá akrylátová vnějších ploch probarvená, včetně penetrace podkladu zrnitá, tloušťky 1,5 mm stěn | m2 | 489.658 |  | 0 | CS ÚRS 2019 01 |  | základní |  | 0 | 0.00268 | 1.3123 | 0 | 0 | 4 | K | 2 |  |  |  | ROZPOCET | 0 | 0 | 0 | 0 | 0 | 1 | 0 | 4 | -755830379
| VV |  | "2.03 SO 02 Pohledy - nový stav.pdf | [14 empty] | VV | 2 | 1 | True | 0 | ROZPOCET
| VV |  | " pohled východní" 215,405+33,423 |  | 248.828 | [12 empty] | VV | 2 | 2 | True | 0 | ROZPOCET
| VV |  | " pohled severní" 90,879 |  | 90.879 | [12 empty] | VV | 2 | 2 | True | 0 | ROZPOCET
| VV |  | " pohled západní" 33,991+247,158 |  | 281.149 | [12 empty] | VV | 2 | 2 | True | 0 | ROZPOCET
| VV |  | " pohled jižní" 55,762 |  | 55.762 | [12 empty] | VV | 2 | 2 | True | 0 | ROZPOCET
| VV |  | " Odpočty otvorů | [14 empty] | VV | 2 | 1 | True | 0 | ROZPOCET
| VV |  | -(2,400*2,400*26) |  | -149.76 | [12 empty] | VV | 2 | 2 | True | 0 | ROZPOCET
| VV |  | -(1,200*2,400*8) |  | -23.04 | [12 empty] | VV | 2 | 2 | True | 0 | ROZPOCET
| VV |  | -(1,800*4,000*1) |  | -7.2 | [12 empty] | VV | 2 | 2 | True | 0 | ROZPOCET
| VV |  | -(2,400*1,450*2) |  | -6.96 | [12 empty] | VV | 2 | 2 | True | 0 | ROZPOCET
31 | K | 622511111 | Omítka tenkovrstvá akrylátová vnějších ploch probarvená, včetně penetrace podkladu mozaiková střednězrnná stěn | m2 | 40.765 |  | 0 | CS ÚRS 2019 01 |  | základní |  | 0 | 0.00628 | 0.256 | 0 | 0 | 4 | K | 2 |  |  |  | ROZPOCET | 0 | 0 | 0 | 0 | 0 | 1 | 0 | 4 | 1364188230
| VV |  | "2.03 SO 02 Pohledy - nový stav.pdf | [14 empty] | VV | 2 | 1 | True | 0 | ROZPOCET
| VV |  | " pohled východní" 0,415+4,013+0,530+7,130 |  | 12.088 | [12 empty] | VV | 2 | 2 | True | 0 | ROZPOCET
| VV |  | " pohled severní" 6,533+2,943 |  | 9.476 | [12 empty] | VV | 2 | 2 | True | 0 | ROZPOCET
| VV |  | " pohled západní" 13,273+5,928 |  | 19.201 | [12 empty] | VV | 2 | 2 | True | 0 | ROZPOCET
32 | K | 623121111 | Zatření spár vnějších povrchů cementovou maltou, ploch z tvárnic nebo kamene pilířů nebo sloupů | m2 | 54.24 |  | 0 | CS ÚRS 2019 01 |  | základní |  | 0 | 0.0012 | 0.065088 | 0 | 0 | 4 | K | 2 |  |  |  | ROZPOCET | 0 | 0 | 0 | 0 | 0 | 1 | 0 | 4 | -213845057
| VV |  | "2.03 SO 02 Pohledy - nový stav.pdf | [14 empty] | VV | 2 | 1 | True | 0 | ROZPOCET
| VV |  | " MIV š. 300 mm" (((0,300+0,300)*2,400)*3)+(((0,300+0,300)*1,600)*2) |  | 6.24 | [12 empty] | VV | 2 | 2 | True | 0 | ROZPOCET
| VV |  | " MIV š. 600 mm" (((0,300+0,600+0,300)*2,400)*16)+(((0,300+0,600+0,300)*1,600)*1) |  | 48 | [12 empty] | VV | 2 | 2 | True | 0 | ROZPOCET
33 | K | 623131121 | Podkladní a spojovací vrstva vnějších omítaných ploch penetrace akrylát-silikonová nanášená ručně pilířů nebo sloupů | m2 | 54.24 |  | 0 | CS ÚRS 2019 01 |  | základní |  | 0 | 0.00026 | 0.014102 | 0 | 0 | 4 | K | 2 |  |  |  | ROZPOCET | 0 | 0 | 0 | 0 | 0 | 1 | 0 | 4 | 412596101
34 | K | 623142001 | Potažení vnějších ploch pletivem v ploše nebo pruzích, na plném podkladu sklovláknitým vtlačením do tmelu pilířů nebo sloupů | m2 | 54.24 |  | 0 | CS ÚRS 2019 01 |  | základní |  | 0 | 0.00441 | 0.2392 | 0 | 0 | 4 | K | 2 |  |  |  | ROZPOCET | 0 | 0 | 0 | 0 | 0 | 1 | 0 | 4 | -1490176706
| VV |  | "2.03 SO 02 Pohledy - nový stav.pdf | [14 empty] | VV | 2 | 1 | True | 0 | ROZPOCET
| VV |  | " MIV š. 300 mm" (((0,300+0,300)*2,400)*3)+(((0,300+0,300)*1,600)*2) |  | 6.24 | [12 empty] | VV | 2 | 2 | True | 0 | ROZPOCET
| VV |  | " MIV š. 600 mm" (((0,300+0,600+0,300)*2,400)*16)+(((0,300+0,600+0,300)*1,600)*1) |  | 48 | [12 empty] | VV | 2 | 2 | True | 0 | ROZPOCET
35 | K | 624635121 | Úpravy vnějších vodorovných a svislých spár obvodového pláště z panelových dílců vyspravení poškozených hran spáry maltou, průřezu profilu přes 400 do 600 mm2 | m | 25 |  | 0 | CS ÚRS 2019 01 |  | základní |  | 0 | 0.00093 | 0.02325 | 0 | 0 | 4 | K | 2 |  |  |  | ROZPOCET | 0 | 0 | 0 | 0 | 0 | 1 | 0 | 4 | -200145796
| VV |  | "2.01 ZSS pohledy (1).pdf | [14 empty] | VV | 2 | 1 | True | 0 | ROZPOCET
| VV |  | " PD neurčuje rozsah; pro VV stanovena výměra 25 bm" 25,000 |  | 25 | [12 empty] | VV | 2 | 2 | True | 0 | ROZPOCET
36 | K | 624635221 | Úpravy vnějších vodorovných a svislých spár obvodového pláště z panelových dílců penetrační nátěr spáry akrylátový, průřezu tmeleného profilu přes 400 do 600 mm2 | m | 25 |  | 0 | CS ÚRS 2019 01 |  | základní |  | 0 | 3e-05 | 0.00075 | 0 | 0 | 4 | K | 2 |  |  |  | ROZPOCET | 0 | 0 | 0 | 0 | 0 | 1 | 0 | 4 | -1166407519
| VV |  | "2.01 ZSS pohledy (1).pdf | [14 empty] | VV | 2 | 1 | True | 0 | ROZPOCET
| VV |  | " PD neurčuje rozsah; pro VV stanovena výměra 25 bm" 25,000 |  | 25 | [12 empty] | VV | 2 | 2 | True | 0 | ROZPOCET
37 | K | 629135102 | Vyrovnávací vrstva z cementové malty pod klempířskými prvky šířky přes 150 do 300 mm | m | 110.6 |  | 0 | CS ÚRS 2019 01 |  | základní |  | 0 | 0.02065 | 2.2839 | 0 | 0 | 4 | K | 2 |  |  |  | ROZPOCET | 0 | 0 | 0 | 0 | 0 | 1 | 0 | 4 | 79328887
| VV |  | "2.PSV_Výpis_klempířských_prvků.pdf | [14 empty] | VV | 2 | 1 | True | 0 | ROZPOCET
| VV |  | " pro ozn. K/1" 110,600 |  | 110.6 | [12 empty] | VV | 2 | 2 | True | 0 | ROZPOCET
38 | K | 629991001 | Zakrytí vnějších ploch před znečištěním včetně pozdějšího odkrytí ploch podélných rovných (např. chodníků) fólií položenou volně | m2 | 213.6 |  | 0 | CS ÚRS 2019 01 |  | základní |  | 0 | 0 | 0 | 0 | 0 | 4 | K | 2 |  |  |  | ROZPOCET | 0 | 0 | 0 | 0 | 0 | 1 | 0 | 4 | -2090555033
| VV |  | "2.03 SO 02 Pohledy - nový stav.pdf | [14 empty] | VV | 2 | 1 | True | 0 | ROZPOCET
| VV |  | " pruh pod lešení š. 2 m" 2,000*(28,700+2,000+12,600+9,800+9,800+24,000+5,700+2,000+4,500+2,000+5,700) |  | 213.6 | [12 empty] | VV | 2 | 2 | True | 0 | ROZPOCET
39 | K | 629991012 | Zakrytí vnějších ploch před znečištěním včetně pozdějšího odkrytí výplní otvorů a svislých ploch fólií přilepenou na začišťovací lištu | m2 | 195.7 |  | 0 | CS ÚRS 2019 01 |  | základní |  | 0 | 0 | 0 | 0 | 0 | 4 | K | 2 |  |  |  | ROZPOCET | 0 | 0 | 0 | 0 | 0 | 1 | 0 | 4 | 922359068
| VV |  | "2.03 SO 02 Pohledy - nový stav.pdf | [14 empty] | VV | 2 | 1 | True | 0 | ROZPOCET
| VV |  | (2,000*1,400*1) |  | 2.8 | [12 empty] | VV | 2 | 2 | True | 0 | ROZPOCET
| VV |  | (2,400*2,400*26) |  | 149.76 | [12 empty] | VV | 2 | 2 | True | 0 | ROZPOCET
| VV |  | (1,200*2,400*8) |  | 23.04 | [12 empty] | VV | 2 | 2 | True | 0 | ROZPOCET
| VV |  | (1,800*4,000*1) |  | 7.2 | [12 empty] | VV | 2 | 2 | True | 0 | ROZPOCET
| VV |  | (2,400*1,450*2) |  | 6.96 | [12 empty] | VV | 2 | 2 | True | 0 | ROZPOCET
| VV |  | (1,800*3,300*1) |  | 5.94 | [12 empty] | VV | 2 | 2 | True | 0 | ROZPOCET
40 | K | 629995101 | Očištění vnějších ploch tlakovou vodou omytím | m2 | 552.993 |  | 0 | CS ÚRS 2019 01 |  | základní |  | 0 | 0 | 0 | 0 | 0 | 4 | K | 2 |  |  |  | ROZPOCET | 0 | 0 | 0 | 0 | 0 | 1 | 0 | 4 | -644689614
| VV |  | "2.01 ZSS pohledy (1).pdf | [14 empty] | VV | 2 | 1 | True | 0 | ROZPOCET
| VV |  | " pohled západní" 46,879+259,942 |  | 306.821 | [12 empty] | VV | 2 | 2 | True | 0 | ROZPOCET
| VV |  | " pohled severní" 92,765 |  | 92.765 | [12 empty] | VV | 2 | 2 | True | 0 | ROZPOCET
| VV |  | " pohled východní" 219,366+40,819 |  | 260.185 | [12 empty] | VV | 2 | 2 | True | 0 | ROZPOCET
| VV |  | " pohled jižní" 55,762 |  | 55.762 | [12 empty] | VV | 2 | 2 | True | 0 | ROZPOCET
| VV |  | " Odpočty otvorů | [14 empty] | VV | 2 | 1 | True | 0 | ROZPOCET
| VV |  | -(1,800*4,000*1) |  | -7.2 | [12 empty] | VV | 2 | 2 | True | 0 | ROZPOCET
| VV |  | -(1,800*3,300*1) |  | -5.94 | [12 empty] | VV | 2 | 2 | True | 0 | ROZPOCET
| VV |  | -(2,400*1,450*2) |  | -6.96 | [12 empty] | VV | 2 | 2 | True | 0 | ROZPOCET
| VV |  | -(2,400*2,400*26) |  | -149.76 | [12 empty] | VV | 2 | 2 | True | 0 | ROZPOCET
| VV |  | -(1,200*2,400*8) |  | -23.04 | [12 empty] | VV | 2 | 2 | True | 0 | ROZPOCET
| VV |  | " Přípočty ostění | [14 empty] | VV | 2 | 1 | True | 0 | ROZPOCET
| VV |  | ((1,800+4,000*2)*1)*0,115 |  | 1.127 | [12 empty] | VV | 2 | 2 | True | 0 | ROZPOCET
| VV |  | ((1,800+3,300*2)*1)*0,115 |  | 0.966 | [12 empty] | VV | 2 | 2 | True | 0 | ROZPOCET
| VV |  | ((2,400+1,450*2)*2)*0,115 |  | 1.219 | [12 empty] | VV | 2 | 2 | True | 0 | ROZPOCET
| VV |  | ((2,400+2,400*2)*26)*0,115 |  | 21.528 | [12 empty] | VV | 2 | 2 | True | 0 | ROZPOCET
| VV |  | ((1,200+2,400*2)*8)*0,115 |  | 5.52 | [12 empty] | VV | 2 | 2 | True | 0 | ROZPOCET
41 | K | 632452511 | Potěr rychletuhnoucí ze suchých směsí na bázi hydraulických pojiv, tloušťky 10 mm | m2 | 12.207 |  | 0 | CS ÚRS 2019 01 |  | základní |  | 0 | 0.02 | 0.24414 | 0 | 0 | 4 | K | 2 |  |  |  | ROZPOCET | 0 | 0 | 0 | 0 | 0 | 1 | 0 | 4 | 705896660
| VV |  | "2.04 SO 02 střecha - nový stav.pdf | [14 empty] | VV | 2 | 1 | True | 0 | ROZPOCET
| VV |  | " střecha S3" 12,207 |  | 12.207 | [12 empty] | VV | 2 | 2 | True | 0 | ROZPOCET
42 | K | 6353212.R01 | Násyp vyrovnávací střech s bitumenem | m3 | 3.792 |  | 0 | indiv kalkul cena |  | základní |  | 0 | 0.22 | 0.83424 | 0 | 0 | 4 | K | 2 |  |  |  | ROZPOCET | 0 | 0 | 0 | 0 | 0 | 1 | 0 | 4 | -836452287
| VV |  | "2.04 SO 02 střecha - nový stav.pdf | [14 empty] | VV | 2 | 1 | True | 0 | ROZPOCET
| VV |  | " střecha S1" 353,366*0,010 |  | 3.534 | [12 empty] | VV | 2 | 2 | True | 0 | ROZPOCET
| VV |  | " střecha S2" 25,772*0,010 |  | 0.258 | [12 empty] | VV | 2 | 2 | True | 0 | ROZPOCET
43 | K | 637211321 | Okapový chodník z dlaždic betonových vymývaných s vyplněním spár drobným kamenivem, tl. dlaždic do 50 mm do písku | m2 | 45.938 |  | 0 | CS ÚRS 2019 01 |  | základní |  | 0 | 0.22814 | 10.4803 | 0 | 0 | 4 | K | 2 |  |  |  | ROZPOCET | 0 | 0 | 0 | 0 | 0 | 1 | 0 | 4 | 340482331
| VV |  | "2.03 SO 02 Pohledy - nový stav.pdf | [14 empty] | VV | 2 | 1 | True | 0 | ROZPOCET
| VV |  | (28,700-6,025+0,500+8,300+9,800+9,800+1,100+23,950+5,550+4,150+0,500+5,550)*0,500 |  | 45.938 | [12 empty] | VV | 2 | 2 | True | 0 | ROZPOCET
44 | K | 637311131 | Okapový chodník z obrubníků betonových zahradních, se zalitím spár cementovou maltou do lože z betonu prostého | m | 91.875 |  | 0 | CS ÚRS 2019 01 |  | základní |  | 0 | 0.12895 | 11.8473 | 0 | 0 | 4 | K | 2 |  |  |  | ROZPOCET | 0 | 0 | 0 | 0 | 0 | 1 | 0 | 4 | -1183808475
| VV |  | "2.03 SO 02 Pohledy - nový stav.pdf | [14 empty] | VV | 2 | 1 | True | 0 | ROZPOCET
| VV |  | 28,700-6,025+0,500+8,300+9,800+9,800+1,100+23,950+5,550+4,150+0,500+5,550 |  | 91.875 | [12 empty] | VV | 2 | 2 | True | 0 | ROZPOCET
| D | 9 | Ostatní konstrukce a práce, bourání |  |  |  | 0 |  |  |  |  | 0 |  | 0.036729 |  | 7.4262 | 1 | D | 1 |  |  |  | ROZPOCET | [6 empty] | 0
45 | K | 941211111 | Montáž lešení řadového rámového lehkého pracovního s podlahami s provozním zatížením tř. 3 do 200 kg/m2 šířky tř. SW06 přes 0,6 do 0,9 m, výšky do 10 m | m2 | 735.6 |  | 0 | CS ÚRS 2019 01 |  | základní |  | 0 | 0 | 0 | 0 | 0 | 4 | K | 2 |  |  |  | ROZPOCET | 0 | 0 | 0 | 0 | 0 | 1 | 0 | 4 | -2023077110
| VV |  | "2.03 SO 02 Pohledy - nový stav.pdf | [14 empty] | VV | 2 | 1 | True | 0 | ROZPOCET
| VV |  | " do úrovně poslední pracovní podlahy cca. -1,5 m pod atikou | [14 empty] | VV | 2 | 1 | True | 0 | ROZPOCET
| VV |  | (5,550+0,900*2+4,500+0,900*2+5,550+24,000+0,900*2+1,100+8,000+0,900*2+28,700)*8,000 |  | 676.8 | [12 empty] | VV | 2 | 2 | True | 0 | ROZPOCET
| VV |  | (9,800+9,800)*3,000 |  | 58.8 | [12 empty] | VV | 2 | 2 | True | 0 | ROZPOCET
46 | K | 941211211 | Montáž lešení řadového rámového lehkého pracovního s podlahami s provozním zatížením tř. 3 do 200 kg/m2 Příplatek za první a každý další den použití lešení k ceně -1111 nebo -1112 | m2 | 89743.2 |  | 0 | CS ÚRS 2019 01 |  | základní |  | 0 | 0 | 0 | 0 | 0 | 4 | K | 2 |  |  |  | ROZPOCET | 0 | 0 | 0 | 0 | 0 | 1 | 0 | 4 | -718847584
| VV |  | " předpoklad 4 měsíce" 735,600*122 |  | 89743.2 | [12 empty] | VV | 2 | 2 | True | 0 | ROZPOCET
47 | K | 941211811 | Demontáž lešení řadového rámového lehkého pracovního s provozním zatížením tř. 3 do 200 kg/m2 šířky tř. SW06 přes 0,6 do 0,9 m, výšky do 10 m | m2 | 735.6 |  | 0 | CS ÚRS 2019 01 |  | základní |  | 0 | 0 | 0 | 0 | 0 | 4 | K | 2 |  |  |  | ROZPOCET | 0 | 0 | 0 | 0 | 0 | 1 | 0 | 4 | -1213978267
48 | K | 944121111 | Montáž ochranného zábradlí dílcového na vnějších volných stranách objektů odkloněného od svislice do 15° | m | 84.6 |  | 0 | CS ÚRS 2019 01 |  | základní |  | 0 | 0 | 0 | 0 | 0 | 4 | K | 2 |  |  |  | ROZPOCET | 0 | 0 | 0 | 0 | 0 | 1 | 0 | 4 | -1943681241
| VV |  | "2.03 SO 02 Pohledy - nový stav.pdf | [14 empty] | VV | 2 | 1 | True | 0 | ROZPOCET
| VV |  | " od úrovně poslední pracovní podlahy | [14 empty] | VV | 2 | 1 | True | 0 | ROZPOCET
| VV |  | (5,550+0,900*2+4,500+0,900*2+5,550+24,000+0,900*2+1,100+8,000+0,900*2+28,700) |  | 84.6 | [12 empty] | VV | 2 | 2 | True | 0 | ROZPOCET
49 | K | 944121211 | Montáž ochranného zábradlí dílcového Příplatek za první a každý další den použití zábradlí k ceně -1111 | m | 10321.2 |  | 0 | CS ÚRS 2019 01 |  | základní |  | 0 | 0 | 0 | 0 | 0 | 4 | K | 2 |  |  |  | ROZPOCET | 0 | 0 | 0 | 0 | 0 | 1 | 0 | 4 | 1586020120
| VV |  | " předpoklad 4 měsíce" 84,600*122 |  | 10321.2 | [12 empty] | VV | 2 | 2 | True | 0 | ROZPOCET
50 | K | 944121811 | Demontáž ochranného zábradlí dílcového na vnějších volných stranách objektů odkloněného od svislice do 15° | m | 84.6 |  | 0 | CS ÚRS 2019 01 |  | základní |  | 0 | 0 | 0 | 0 | 0 | 4 | K | 2 |  |  |  | ROZPOCET | 0 | 0 | 0 | 0 | 0 | 1 | 0 | 4 | -1179616054
51 | K | 944211111 | Montáž ochranného ohrazení trubkového nebo dílcového na vnějších volných stranách objektů upevněného na konzolách, krakorcích apod. lehkého tř. B | m | 100.49 |  | 0 | CS ÚRS 2019 01 |  | základní |  | 0 | 0 | 0 | 0 | 0 | 4 | K | 2 |  |  |  | ROZPOCET | 0 | 0 | 0 | 0 | 0 | 1 | 0 | 4 | 324815355
| VV |  | "2.04 SO 02 střecha - nový stav.pdf | [14 empty] | VV | 2 | 1 | True | 0 | ROZPOCET
| VV |  | 0,400+5,550+4,150+5,550+23,940+12,600+28,700+9,800+9,800 |  | 100.49 | [12 empty] | VV | 2 | 2 | True | 0 | ROZPOCET
52 | K | 944211211 | Montáž ochranného ohrazení trubkového nebo dílcového Příplatek za první a každý další den použití ohrazení k ceně -1111 | m | 6129.89 |  | 0 | CS ÚRS 2019 01 |  | základní |  | 0 | 0 | 0 | 0 | 0 | 4 | K | 2 |  |  |  | ROZPOCET | 0 | 0 | 0 | 0 | 0 | 1 | 0 | 4 | 287511232
| VV |  | " předpoklad 2 měsíce" 100,490*61 |  | 6129.89 | [12 empty] | VV | 2 | 2 | True | 0 | ROZPOCET
53 | K | 944211811 | Demontáž ochranného ohrazení trubkového nebo dílcového na vnějších volných stranách objektů upevněného na konzolách, krakorcích apod. lehkého tř. B | m | 100.49 |  | 0 | CS ÚRS 2019 01 |  | základní |  | 0 | 0 | 0 | 0 | 0 | 4 | K | 2 |  |  |  | ROZPOCET | 0 | 0 | 0 | 0 | 0 | 1 | 0 | 4 | 1953053936
54 | K | 944511111 | Montáž ochranné sítě zavěšené na konstrukci lešení z textilie z umělých vláken | m2 | 828.66 |  | 0 | CS ÚRS 2019 01 |  | základní |  | 0 | 0 | 0 | 0 | 0 | 4 | K | 2 |  |  |  | ROZPOCET | 0 | 0 | 0 | 0 | 0 | 1 | 0 | 4 | 528865828
| VV |  | 735,600+84,600*1,100 |  | 828.66 | [12 empty] | VV | 2 | 2 | True | 0 | ROZPOCET
55 | K | 944511211 | Montáž ochranné sítě Příplatek za první a každý další den použití sítě k ceně -1111 | m2 | 101096.52 |  | 0 | CS ÚRS 2019 01 |  | základní |  | 0 | 0 | 0 | 0 | 0 | 4 | K | 2 |  |  |  | ROZPOCET | 0 | 0 | 0 | 0 | 0 | 1 | 0 | 4 | -509647787
| VV |  | " předpoklad 4 měsíce" 828,660*122 |  | 101096.52 | [12 empty] | VV | 2 | 2 | True | 0 | ROZPOCET
56 | K | 944511811 | Demontáž ochranné sítě zavěšené na konstrukci lešení z textilie z umělých vláken | m2 | 828.66 |  | 0 | CS ÚRS 2019 01 |  | základní |  | 0 | 0 | 0 | 0 | 0 | 4 | K | 2 |  |  |  | ROZPOCET | 0 | 0 | 0 | 0 | 0 | 1 | 0 | 4 | 36060100
57 | K | 952902501 | Čištění budov při provádění oprav a udržovacích prací střešních nebo nadstřešních konstrukcí, střech plochých | m2 | 391.345 |  | 0 | CS ÚRS 2019 01 |  | základní |  | 0 | 0 | 0 | 0 | 0 | 4 | K | 2 |  |  |  | ROZPOCET | 0 | 0 | 0 | 0 | 0 | 1 | 0 | 4 | 121475245
| VV |  | "2.04 SO 02 střecha - nový stav.pdf | [14 empty] | VV | 2 | 1 | True | 0 | ROZPOCET
| VV |  | " střecha S1" 353,366 |  | 353.366 | [12 empty] | VV | 2 | 2 | True | 0 | ROZPOCET
| VV |  | " střecha S2" 25,772 |  | 25.772 | [12 empty] | VV | 2 | 2 | True | 0 | ROZPOCET
| VV |  | " střecha S3" 12,207 |  | 12.207 | [12 empty] | VV | 2 | 2 | True | 0 | ROZPOCET
58 | K | 952902611 | Čištění budov při provádění oprav a udržovacích prací vysátím prachu z ostatních ploch | m2 | 391.345 |  | 0 | CS ÚRS 2019 01 |  | základní |  | 0 | 0 | 0 | 0 | 0 | 4 | K | 2 |  |  |  | ROZPOCET | 0 | 0 | 0 | 0 | 0 | 1 | 0 | 4 | -248180661
| VV |  | "2.04 SO 02 střecha - nový stav.pdf | [14 empty] | VV | 2 | 1 | True | 0 | ROZPOCET
| VV |  | " střecha S1" 353,366 |  | 353.366 | [12 empty] | VV | 2 | 2 | True | 0 | ROZPOCET
| VV |  | " střecha S2" 25,772 |  | 25.772 | [12 empty] | VV | 2 | 2 | True | 0 | ROZPOCET
| VV |  | " střecha S3" 12,207 |  | 12.207 | [12 empty] | VV | 2 | 2 | True | 0 | ROZPOCET
59 | K | 968062376 | Vybourání dřevěných rámů oken s křídly, dveřních zárubní, vrat, stěn, ostění nebo obkladů rámů oken s křídly zdvojených, plochy do 4 m2 | m2 | 22 |  | 0 | CS ÚRS 2019 01 |  | základní |  | 0 | 0 | 0 | 0.034 | 0.748 | 4 | K | 2 |  |  |  | ROZPOCET | 0 | 0 | 0 | 0 | 0 | 1 | 0 | 4 | 1232916286
| VV |  | "2.PSV_Výpis_oken_a_vchodových_dveří.pdf | [14 empty] | VV | 2 | 1 | True | 0 | ROZPOCET
| VV |  | " okno ozn. 2 (1200x2400 mm)" (1,200*2,400)*4 |  | 11.52 | [12 empty] | VV | 2 | 2 | True | 0 | ROZPOCET
| VV |  | " okno ozn. 4 (2400x1600 mm)" (2,400*1,600)*2 |  | 7.68 | [12 empty] | VV | 2 | 2 | True | 0 | ROZPOCET
| VV |  | " okno ozn. 5 (2000*1400 mm)" (2,000*1,400)*1 |  | 2.8 | [12 empty] | VV | 2 | 2 | True | 0 | ROZPOCET
60 | K | 968062377 | Vybourání dřevěných rámů oken s křídly, dveřních zárubní, vrat, stěn, ostění nebo obkladů rámů oken s křídly zdvojených, plochy přes 4 m2 | m2 | 87.84 |  | 0 | CS ÚRS 2019 01 |  | základní |  | 0 | 0 | 0 | 0.032 | 2.8109 | 4 | K | 2 |  |  |  | ROZPOCET | 0 | 0 | 0 | 0 | 0 | 1 | 0 | 4 | -206290959
| VV |  | "2.PSV_Výpis_oken_a_vchodových_dveří.pdf | [14 empty] | VV | 2 | 1 | True | 0 | ROZPOCET
| VV |  | " okno ozn. 1 (2400x2400 mm)" (2,400*2,400)*14 |  | 80.64 | [12 empty] | VV | 2 | 2 | True | 0 | ROZPOCET
| VV |  | " okno ozn. 3 (1800x4000 mm)" (1,800*4,000)*1 |  | 7.2 | [12 empty] | VV | 2 | 2 | True | 0 | ROZPOCET
178 | K | 968072361 | Vybourání kovových rámů oken s křídly, dveřních zárubní, vrat, stěn, ostění nebo obkladů okenních rámů s křídly zdvojených, plochy meziokenní vložky | kus | 22 |  | 0 | CS ÚRS 2019 01 |  | základní |  | 0 | 0 | 0 | 0.055 | 1.21 | 4 | K | 2 |  |  |  | ROZPOCET | 0 | 0 | 0 | 0 | 0 | 1 | 0 | 4 | -330554239
| VV |  | "2.01 ZSS pohledy (1).pdf | [14 empty] | VV | 2 | 1 | True | 0 | ROZPOCET
| VV |  | 22,000 |  | 22 | [12 empty] | VV | 2 | 2 | True | 0 | ROZPOCET
| VV |  | Součet |  | 22 | [12 empty] | VV | 2 | 4 | True | 1 | ROZPOCET
61 | K | 978035127 | Odstranění tenkovrstvých omítek nebo štuku tloušťky přes 2 mm odsekáním, rozsahu přes 50 do 100% | m2 | 552.993 |  | 0 | CS ÚRS 2019 01 |  | základní |  | 0 | 0 | 0 | 0.00478 | 2.6433 | 4 | K | 2 |  |  |  | ROZPOCET | 0 | 0 | 0 | 0 | 0 | 1 | 0 | 4 | 557099828
| VV |  | "2.01 ZSS pohledy (1).pdf | [14 empty] | VV | 2 | 1 | True | 0 | ROZPOCET
| VV |  | " pohled západní" 46,879+259,942 |  | 306.821 | [12 empty] | VV | 2 | 2 | True | 0 | ROZPOCET
| VV |  | " pohled severní" 92,765 |  | 92.765 | [12 empty] | VV | 2 | 2 | True | 0 | ROZPOCET
| VV |  | " pohled východní" 219,366+40,819 |  | 260.185 | [12 empty] | VV | 2 | 2 | True | 0 | ROZPOCET
| VV |  | " pohled jižní" 55,762 |  | 55.762 | [12 empty] | VV | 2 | 2 | True | 0 | ROZPOCET
| VV |  | " Odpočty otvorů | [14 empty] | VV | 2 | 1 | True | 0 | ROZPOCET
| VV |  | -(1,800*4,000*1) |  | -7.2 | [12 empty] | VV | 2 | 2 | True | 0 | ROZPOCET
| VV |  | -(1,800*3,300*1) |  | -5.94 | [12 empty] | VV | 2 | 2 | True | 0 | ROZPOCET
| VV |  | -(2,400*1,450*2) |  | -6.96 | [12 empty] | VV | 2 | 2 | True | 0 | ROZPOCET
| VV |  | -(2,400*2,400*26) |  | -149.76 | [12 empty] | VV | 2 | 2 | True | 0 | ROZPOCET
| VV |  | -(1,200*2,400*8) |  | -23.04 | [12 empty] | VV | 2 | 2 | True | 0 | ROZPOCET
| VV |  | " Přípočty ostění | [14 empty] | VV | 2 | 1 | True | 0 | ROZPOCET
| VV |  | ((1,800+4,000*2)*1)*0,115 |  | 1.127 | [12 empty] | VV | 2 | 2 | True | 0 | ROZPOCET
| VV |  | ((1,800+3,300*2)*1)*0,115 |  | 0.966 | [12 empty] | VV | 2 | 2 | True | 0 | ROZPOCET
| VV |  | ((2,400+1,450*2)*2)*0,115 |  | 1.219 | [12 empty] | VV | 2 | 2 | True | 0 | ROZPOCET
| VV |  | ((2,400+2,400*2)*26)*0,115 |  | 21.528 | [12 empty] | VV | 2 | 2 | True | 0 | ROZPOCET
| VV |  | ((1,200+2,400*2)*8)*0,115 |  | 5.52 | [12 empty] | VV | 2 | 2 | True | 0 | ROZPOCET
62 | K | 985422321 | Injektáž trhlin v betonových nebo železobetonových konstrukcích nízkotlaká do 0,6 MP s injektážními jehlami vloženými do vrtů včetně jejich vyvrtání aktivovanou cementovou maltou šířka trhlin přes 2 do 5 mm tloušťka konstrukce do 100 mm | m | 6.284 |  | 0 | CS ÚRS 2019 01 |  | základní |  | 0 | 0.00306 | 0.019229 | 0 | 0 | 4 | K | 2 |  |  |  | ROZPOCET | 0 | 0 | 0 | 0 | 0 | 1 | 0 | 4 | 2034444079
| VV |  | "2.03 SO 02 Pohledy - nový stav.pdf | [14 empty] | VV | 2 | 1 | True | 0 | ROZPOCET
| VV |  | " pohled západní" (0,296+0,393+0,418+1,323+0,712) |  | 3.142 | [12 empty] | VV | 2 | 2 | True | 0 | ROZPOCET
| VV |  | Součet |  | 3.142 | [12 empty] | VV | 2 | 4 | True | 0 | ROZPOCET
63 | K | 985441113 | Přídavná šroubovitá nerezová výztuž pro sanaci trhlin v drážce včetně vyfrézování a zalití kotevní maltou v cihelném nebo kamenném zdivu hloubky do 70 mm 1 táhlo průměru 8 mm | m | 14 |  | 0 | CS ÚRS 2019 01 |  | základní |  | 0 | 0.00125 | 0.0175 | 0.001 | 0.014 | 4 | K | 2 |  |  |  | ROZPOCET | 0 | 0 | 0 | 0 | 0 | 1 | 0 | 4 | -723293744
| VV |  | "2.03 SO 02 Pohledy - nový stav.pdf | [14 empty] | VV | 2 | 1 | True | 0 | ROZPOCET
| VV |  | " pohled západní" 1,000*7 |  | 7 | [12 empty] | VV | 2 | 2 | True | 0 | ROZPOCET
| VV |  | Součet |  | 7 | [12 empty] | VV | 2 | 4 | True | 0 | ROZPOCET
| D | 997 | Přesun sutě |  |  |  | 0 |  |  |  |  | 0 |  | 0 |  | 0 | 1 | D | 1 |  |  |  | ROZPOCET | [6 empty] | 0
64 | K | 997013153 | Vnitrostaveništní doprava suti a vybouraných hmot vodorovně do 50 m svisle s omezením mechanizace pro budovy a haly výšky přes 9 do 12 m | t | 22.633 |  | 0 | CS ÚRS 2019 01 |  | základní |  | 0 | 0 | 0 | 0 | 0 | 4 | K | 2 |  |  |  | ROZPOCET | 0 | 0 | 0 | 0 | 0 | 1 | 0 | 4 | 173070338
65 | K | 997013501 | Odvoz suti a vybouraných hmot na skládku nebo meziskládku se složením, na vzdálenost do 1 km | t | 22.633 |  | 0 | CS ÚRS 2019 01 |  | základní |  | 0 | 0 | 0 | 0 | 0 | 4 | K | 2 |  |  |  | ROZPOCET | 0 | 0 | 0 | 0 | 0 | 1 | 0 | 4 | -1178870844
66 | K | 997013509 | Odvoz suti a vybouraných hmot na skládku nebo meziskládku se složením, na vzdálenost Příplatek k ceně za každý další i započatý 1 km přes 1 km | t | 248.963 |  | 0 | CS ÚRS 2019 01 |  | základní |  | 0 | 0 | 0 | 0 | 0 | 4 | K | 2 |  |  |  | ROZPOCET | 0 | 0 | 0 | 0 | 0 | 1 | 0 | 4 | -79507550
| VV |  | 22,633*11 'Přepočtené koeficientem množství |  | 248.963 | [12 empty] | VV | 2 | 2 | False | 1 | ROZPOCET
67 | K | 997013831 | Poplatek za uložení stavebního odpadu na skládce (skládkovné) směsného stavebního a demoličního zatříděného do Katalogu odpadů pod kódem 170 904 | t | 22.633 |  | 0 | CS ÚRS 2019 01 |  | základní |  | 0 | 0 | 0 | 0 | 0 | 4 | K | 2 |  |  |  | ROZPOCET | 0 | 0 | 0 | 0 | 0 | 1 | 0 | 4 | 1305081463
| D | 998 | Přesun hmot |  |  |  | 0 |  |  |  |  | 0 |  | 0 |  | 0 | 1 | D | 1 |  |  |  | ROZPOCET | [6 empty] | 0
68 | K | 998017002 | Přesun hmot pro budovy občanské výstavby, bydlení, výrobu a služby s omezením mechanizace vodorovná dopravní vzdálenost do 100 m pro budovy s jakoukoliv nosnou konstrukcí výšky přes 6 do 12 m | t | 48.439 |  | 0 | CS ÚRS 2019 01 |  | základní |  | 0 | 0 | 0 | 0 | 0 | 4 | K | 2 |  |  |  | ROZPOCET | 0 | 0 | 0 | 0 | 0 | 1 | 0 | 4 | -635405959
| D | PSV | Práce a dodávky PSV |  |  |  | 0 |  |  |  |  | 0 |  | 11.6592 |  | 3.4927 | 2 | D | 0 |  |  |  | ROZPOCET | [6 empty] | 0
| D | 712 | Povlakové krytiny |  |  |  | 0 |  |  |  |  | 0 |  | 3.0782 |  | 0.19531 | 2 | D | 1 |  |  |  | ROZPOCET | [6 empty] | 0
69 | K | 712300833 | Odstranění ze střech plochých do 10° krytiny povlakové třívrstvé | m2 | 12.207 |  | 0 | CS ÚRS 2019 01 |  | základní |  | 0 | 0 | 0 | 0.014 | 0.1709 | 16 | K | 2 |  |  |  | ROZPOCET | 0 | 0 | 0 | 0 | 0 | 1 | 0 | 16 | 447366906
| VV |  | "2.04 SO 02 střecha - nový stav.pdf | [14 empty] | VV | 2 | 1 | True | 0 | ROZPOCET
| VV |  | " střecha S3" 12,207 |  | 12.207 | [12 empty] | VV | 2 | 2 | True | 0 | ROZPOCET
70 | K | 712300843 | Odstranění ze střech plochých do 10° zbytkového asfaltového pásu odsekáním | m2 | 12.207 |  | 0 | CS ÚRS 2019 01 |  | základní |  | 0 | 0 | 0 | 0.002 | 0.024414 | 16 | K | 2 |  |  |  | ROZPOCET | 0 | 0 | 0 | 0 | 0 | 1 | 0 | 16 | -233159191
71 | K | 712311101 | Provedení povlakové krytiny střech plochých do 10° natěradly a tmely za studena nátěrem lakem penetračním nebo asfaltovým | m2 | 770.483 |  | 0 | CS ÚRS 2019 01 |  | základní |  | 0 | 0 | 0 | 0 | 0 | 16 | K | 2 |  |  |  | ROZPOCET | 0 | 0 | 0 | 0 | 0 | 1 | 0 | 16 | 2102015560
| VV |  | "2.04 SO 02 střecha - nový stav.pdf | [14 empty] | VV | 2 | 1 | True | 0 | ROZPOCET
| VV |  | " střecha S1" 353,366 |  | 353.366 | [12 empty] | VV | 2 | 2 | True | 0 | ROZPOCET
| VV |  | " střecha S2" 25,772 |  | 25.772 | [12 empty] | VV | 2 | 2 | True | 0 | ROZPOCET
| VV |  | " střecha S1" 353,366 |  | 353.366 | [12 empty] | VV | 2 | 2 | True | 0 | ROZPOCET
| VV |  | " střecha S2" 25,772 |  | 25.772 | [12 empty] | VV | 2 | 2 | True | 0 | ROZPOCET
| VV |  | " střecha S3" 12,207 |  | 12.207 | [12 empty] | VV | 2 | 2 | True | 0 | ROZPOCET
72 | M | 11163150 | lak penetrační asfaltový | t | 0.231 |  | 0 | CS ÚRS 2019 01 |  | základní |  | 0 | 1 | 0.231 | 0 | 0 | 32 | M | 2 |  |  |  | ROZPOCET | 0 | 0 | 0 | 0 | 0 | 1 | 0 | 16 | 707483922
| VV |  | 770,483*0,0003 'Přepočtené koeficientem množství |  | 0.231 | [12 empty] | VV | 2 | 2 | False | 1 | ROZPOCET
73 | K | 712331111 | Provedení povlakové krytiny střech plochých do 10° pásy na sucho podkladní samolepící asfaltový pás | m2 | 92.791 |  | 0 | CS ÚRS 2019 01 |  | základní |  | 0 | 0 | 0 | 0 | 0 | 16 | K | 2 |  |  |  | ROZPOCET | 0 | 0 | 0 | 0 | 0 | 1 | 0 | 16 | 503493953
| VV |  | "2.04 SO 02 střecha - nový stav.pdf | [14 empty] | VV | 2 | 1 | True | 0 | ROZPOCET
| VV |  | " střecha S1" (0,874+5,683+3,299+5,445+2,557+0,081+21,541+11,804+28,297+11,645)*(0,440+0,270) |  | 64.77 | [12 empty] | VV | 2 | 2 | True | 0 | ROZPOCET
| VV |  | " střecha S2" (0,332+6,779+2,504+9,739+2,981)*(0,440+0,270) |  | 15.858 | [12 empty] | VV | 2 | 2 | True | 0 | ROZPOCET
| VV |  | " střecha S3" (5,723+2,106+5,710)*(0,440+0,270) |  | 9.613 | [12 empty] | VV | 2 | 2 | True | 0 | ROZPOCET
| VV |  | " střecha S2; detail u okapu" 3,000*0,500 |  | 1.5 | [12 empty] | VV | 2 | 2 | True | 0 | ROZPOCET
| VV |  | " střecha S3; detail u okapu" 2,100*0,500 |  | 1.05 | [12 empty] | VV | 2 | 2 | True | 0 | ROZPOCET
74 | M | 62866281 | pás asfaltový samolepicí modifikovaný SBS tl 3mm s vložkou ze skleněné tkaniny se spalitelnou fólií nebo jemnozrnným minerálním posypem nebo textilií na horním povrchu | m2 | 106.71 |  | 0 | CS ÚRS 2019 01 |  | základní |  | 0 | 0.004 | 0.42684 | 0 | 0 | 32 | M | 2 |  |  |  | ROZPOCET | 0 | 0 | 0 | 0 | 0 | 1 | 0 | 16 | -2131715081
| P |  | Poznámka k položce: - ztratné 15% | [14 empty] | P | 2
| VV |  | 92,791*1,15 'Přepočtené koeficientem množství |  | 106.71 | [12 empty] | VV | 2 | 2 | False | 1 | ROZPOCET
75 | K | 712341559 | Provedení povlakové krytiny střech plochých do 10° pásy přitavením NAIP v plné ploše | m2 | 403.552 |  | 0 | CS ÚRS 2019 01 |  | základní |  | 0 | 0.00088 | 0.35513 | 0 | 0 | 16 | K | 2 |  |  |  | ROZPOCET | 0 | 0 | 0 | 0 | 0 | 1 | 0 | 16 | -1616153560
| VV |  | "2.04 SO 02 střecha - nový stav.pdf | [14 empty] | VV | 2 | 1 | True | 0 | ROZPOCET
| VV |  | " střecha S1" 353,366 |  | 353.366 | [12 empty] | VV | 2 | 2 | True | 0 | ROZPOCET
| VV |  | " střecha S2" 25,772 |  | 25.772 | [12 empty] | VV | 2 | 2 | True | 0 | ROZPOCET
| VV |  | " střecha S3" 12,207*2 |  | 24.414 | [12 empty] | VV | 2 | 2 | True | 0 | ROZPOCET
76 | M | 62855007 | pás asfaltový natavitelný modifikovaný SBS tl 4,5mm s vložkou z polyesterové vyztužené rohože a hrubozrnným břidličným posypem na horním povrchu | m2 | 464.085 |  | 0 | CS ÚRS 2019 01 |  | základní |  | 0 | 0.001 | 0.46409 | 0 | 0 | 32 | M | 2 |  |  |  | ROZPOCET | 0 | 0 | 0 | 0 | 0 | 1 | 0 | 16 | -1174929085
| P |  | Poznámka k položce: - ztratné 15% | [14 empty] | P | 2
| VV |  | 403,552*1,15 'Přepočtené koeficientem množství |  | 464.085 | [12 empty] | VV | 2 | 2 | False | 1 | ROZPOCET
77 | K | 712341659 | Provedení povlakové krytiny střech plochých do 10° pásy přitavením NAIP bodově | m2 | 379.138 |  | 0 | CS ÚRS 2019 01 |  | základní |  | 0 | 0.00036 | 0.13649 | 0 | 0 | 16 | K | 2 |  |  |  | ROZPOCET | 0 | 0 | 0 | 0 | 0 | 1 | 0 | 16 | -580919891
| VV |  | "2.04 SO 02 střecha - nový stav.pdf | [14 empty] | VV | 2 | 1 | True | 0 | ROZPOCET
| VV |  | " střecha S1" 353,366 |  | 353.366 | [12 empty] | VV | 2 | 2 | True | 0 | ROZPOCET
| VV |  | " střecha S2" 25,772 |  | 25.772 | [12 empty] | VV | 2 | 2 | True | 0 | ROZPOCET
78 | M | 62856011 | pás asfaltový natavitelný modifikovaný SBS tl 4,0mm s vložkou z hliníkové fólie, hliníkové fólie s textilií a spalitelnou PE fólií nebo jemnozrnný minerálním posypem na horním povrchu | m2 | 436.009 |  | 0 | CS ÚRS 2019 01 |  | základní |  | 0 | 0.001 | 0.43601 | 0 | 0 | 32 | M | 2 |  |  |  | ROZPOCET | 0 | 0 | 0 | 0 | 0 | 1 | 0 | 16 | -389750328
| P |  | Poznámka k položce: - ztratné 15% | [14 empty] | P | 2
| VV |  | 379,138*1,15 'Přepočtené koeficientem množství |  | 436.009 | [12 empty] | VV | 2 | 2 | False | 1 | ROZPOCET
79 | K | 712742559 | Provedení povlakové krytiny střech samostatným zesílením pásy přitavením NAIP, šířky 500 mm | m | 127.1 |  | 0 | CS ÚRS 2019 01 |  | základní |  | 0 | 0.00047 | 0.059737 | 0 | 0 | 16 | K | 2 |  |  |  | ROZPOCET | 0 | 0 | 0 | 0 | 0 | 1 | 0 | 16 | -63155581
| VV |  | "2.04 SO 02 střecha - nový stav.pdf | [14 empty] | VV | 2 | 1 | True | 0 | ROZPOCET
| VV |  | " střecha S1" (0,874+5,683+3,299+5,445+2,557+0,081+21,541+11,804+28,297+11,645) |  | 91.226 | [12 empty] | VV | 2 | 2 | True | 0 | ROZPOCET
| VV |  | " střecha S2" (0,332+6,779+2,504+9,739+2,981) |  | 22.335 | [12 empty] | VV | 2 | 2 | True | 0 | ROZPOCET
| VV |  | " střecha S3" (5,723+2,106+5,710) |  | 13.539 | [12 empty] | VV | 2 | 2 | True | 0 | ROZPOCET
80 | M | 62855007 | pás asfaltový natavitelný modifikovaný SBS tl 4,5mm s vložkou z polyesterové vyztužené rohože a hrubozrnným břidličným posypem na horním povrchu | m2 | 69.905 |  | 0 | CS ÚRS 2019 01 |  | základní |  | 0 | 0.001 | 0.069905 | 0 | 0 | 32 | M | 2 |  |  |  | ROZPOCET | 0 | 0 | 0 | 0 | 0 | 1 | 0 | 16 | 1646493334
| VV |  | 127,1*0,55 'Přepočtené koeficientem množství |  | 69.905 | [12 empty] | VV | 2 | 2 | False | 1 | ROZPOCET
81 | K | 712831101 | Provedení povlakové krytiny střech samostatným vytažením izolačního povlaku pásy na sucho na konstrukce převyšující úroveň střechy, AIP, NAIP nebo tkaninou | m2 | 90.24 |  | 0 | CS ÚRS 2019 01 |  | základní |  | 0 | 0 | 0 | 0 | 0 | 16 | K | 2 |  |  |  | ROZPOCET | 0 | 0 | 0 | 0 | 0 | 1 | 0 | 16 | -508398437
| VV |  | "2.04 SO 02 střecha - nový stav.pdf | [14 empty] | VV | 2 | 1 | True | 0 | ROZPOCET
| VV |  | " střecha S1" (0,874+5,683+3,299+5,445+2,557+0,081+21,541+11,804+28,297+11,645)*((0,190+0,350)/2) |  | 24.631 | [12 empty] | VV | 2 | 2 | True | 0 | ROZPOCET
| VV |  | " střecha S2" (0,332+6,779+2,504+9,739+2,981)*((0,190+0,350)/2) |  | 6.03 | [12 empty] | VV | 2 | 2 | True | 0 | ROZPOCET
| VV |  | " střecha S3" (5,723+2,106+5,710)*((0,190+0,350)/2) |  | 3.656 | [12 empty] | VV | 2 | 2 | True | 0 | ROZPOCET
| VV |  | " střecha S1" (0,874+5,683+3,299+5,445+2,557+0,081+21,541+11,804+28,297+11,645)*0,440 |  | 40.139 | [12 empty] | VV | 2 | 2 | True | 0 | ROZPOCET
| VV |  | " střecha S2" (0,332+6,779+2,504+9,739+2,981)*0,440 |  | 9.827 | [12 empty] | VV | 2 | 2 | True | 0 | ROZPOCET
| VV |  | " střecha S3" (5,723+2,106+5,710)*0,440 |  | 5.957 | [12 empty] | VV | 2 | 2 | True | 0 | ROZPOCET
82 | M | 62866281 | pás asfaltový samolepicí modifikovaný SBS tl 3mm s vložkou ze skleněné tkaniny se spalitelnou fólií nebo jemnozrnným minerálním posypem nebo textilií na horním povrchu | m2 | 108.288 |  | 0 | CS ÚRS 2019 01 |  | základní |  | 0 | 0.004 | 0.43315 | 0 | 0 | 32 | M | 2 |  |  |  | ROZPOCET | 0 | 0 | 0 | 0 | 0 | 1 | 0 | 16 | -894866196
| P |  | Poznámka k položce: - ztratné 20% | [14 empty] | P | 2
| VV |  | 90,24*1,2 'Přepočtené koeficientem množství |  | 108.288 | [12 empty] | VV | 2 | 2 | False | 1 | ROZPOCET
83 | K | 712841559 | Provedení povlakové krytiny střech samostatným vytažením izolačního povlaku pásy přitavením na konstrukce převyšující úroveň střechy, NAIP | m2 | 90.24 |  | 0 | CS ÚRS 2019 01 |  | základní |  | 0 | 0.00094 | 0.084826 | 0 | 0 | 16 | K | 2 |  |  |  | ROZPOCET | 0 | 0 | 0 | 0 | 0 | 1 | 0 | 16 | 977609343
| VV |  | "2.04 SO 02 střecha - nový stav.pdf | [14 empty] | VV | 2 | 1 | True | 0 | ROZPOCET
| VV |  | " střecha S1" (0,874+5,683+3,299+5,445+2,557+0,081+21,541+11,804+28,297+11,645)*((0,190+0,350)/2) |  | 24.631 | [12 empty] | VV | 2 | 2 | True | 0 | ROZPOCET
| VV |  | " střecha S2" (0,332+6,779+2,504+9,739+2,981)*((0,190+0,350)/2) |  | 6.03 | [12 empty] | VV | 2 | 2 | True | 0 | ROZPOCET
| VV |  | " střecha S3" (5,723+2,106+5,710)*((0,190+0,350)/2) |  | 3.656 | [12 empty] | VV | 2 | 2 | True | 0 | ROZPOCET
| VV |  | " střecha S1" (0,874+5,683+3,299+5,445+2,557+0,081+21,541+11,804+28,297+11,645)*0,440 |  | 40.139 | [12 empty] | VV | 2 | 2 | True | 0 | ROZPOCET
| VV |  | " střecha S2" (0,332+6,779+2,504+9,739+2,981)*0,440 |  | 9.827 | [12 empty] | VV | 2 | 2 | True | 0 | ROZPOCET
| VV |  | " střecha S3" (5,723+2,106+5,710)*0,440 |  | 5.957 | [12 empty] | VV | 2 | 2 | True | 0 | ROZPOCET
84 | M | 62855007 | pás asfaltový natavitelný modifikovaný SBS tl 4,5mm s vložkou z polyesterové vyztužené rohože a hrubozrnným břidličným posypem na horním povrchu | m2 | 108.288 |  | 0 | CS ÚRS 2019 01 |  | základní |  | 0 | 0.001 | 0.10829 | 0 | 0 | 32 | M | 2 |  |  |  | ROZPOCET | 0 | 0 | 0 | 0 | 0 | 1 | 0 | 16 | -1724552641
| P |  | Poznámka k položce: - ztratné 20% | [14 empty] | P | 2
| VV |  | 90,24*1,2 'Přepočtené koeficientem množství |  | 108.288 | [12 empty] | VV | 2 | 2 | False | 1 | ROZPOCET
85 | K | 712941963 | Provedení údržby průniků povlakové krytiny střech pásy přitavením NAIP vpustí, ventilací nebo komínů | kus | 8 |  | 0 | CS ÚRS 2019 01 |  | základní |  | 0 | 0.00019 | 0.00152 | 0 | 0 | 16 | K | 2 |  |  |  | ROZPOCET | 0 | 0 | 0 | 0 | 0 | 1 | 0 | 16 | -179430835
| VV |  | "2.04 SO 02 střecha - nový stav.pdf | [14 empty] | VV | 2 | 1 | True | 0 | ROZPOCET
| VV |  | " K150" 2,000 |  | 2 | [12 empty] | VV | 2 | 2 | True | 0 | ROZPOCET
| VV |  | " V150" 2,000 |  | 2 | [12 empty] | VV | 2 | 2 | True | 0 | ROZPOCET
| VV |  | " VZT250" 4,000 |  | 4 | [12 empty] | VV | 2 | 2 | True | 0 | ROZPOCET
86 | M | 2810312005 | střešní komínek s napojením na potrubí s manžetou z modifikovaného asfaltového pásu | kus | 6 |  | 0 | info cena web |  | základní |  | 0 | 0.0018 | 0.0108 | 0 | 0 | 32 | M | 2 |  |  |  | ROZPOCET | 0 | 0 | 0 | 0 | 0 | 1 | 0 | 16 | 871775502
87 | M | 2810310060 | svislá střešní vpusť s integrovaným bitumenovým límcem o průměru 160mm | kus | 2 |  | 0 | info cena web |  | základní |  | 0 | 0.00254 | 0.00508 | 0 | 0 | 32 | M | 2 |  |  |  | ROZPOCET | 0 | 0 | 0 | 0 | 0 | 1 | 0 | 16 | -662964447
88 | M | 2810310591 | nástavec pro svislou i vodorovnou střešní vpusť nebo komínek s bitumenovým límcem | kus | 8 |  | 0 | info cena web |  | základní |  | 0 | 0.00268 | 0.02144 | 0 | 0 | 32 | M | 2 |  |  |  | ROZPOCET | 0 | 0 | 0 | 0 | 0 | 1 | 0 | 16 | 462814443
89 | K | 712997001 | Provedení povlakové krytiny střech - ostatní práce přilepení klínů do asfaltu | m | 127.1 |  | 0 | CS ÚRS 2019 01 |  | základní |  | 0 | 0.00031 | 0.039401 | 0 | 0 | 16 | K | 2 |  |  |  | ROZPOCET | 0 | 0 | 0 | 0 | 0 | 1 | 0 | 16 | -1007195986
| VV |  | "2.04 SO 02 střecha - nový stav.pdf | [14 empty] | VV | 2 | 1 | True | 0 | ROZPOCET
| VV |  | " střecha S1" (0,874+5,683+3,299+5,445+2,557+0,081+21,541+11,804+28,297+11,645) |  | 91.226 | [12 empty] | VV | 2 | 2 | True | 0 | ROZPOCET
| VV |  | " střecha S2" (0,332+6,779+2,504+9,739+2,981) |  | 22.335 | [12 empty] | VV | 2 | 2 | True | 0 | ROZPOCET
| VV |  | " střecha S3" (5,723+2,106+5,710) |  | 13.539 | [12 empty] | VV | 2 | 2 | True | 0 | ROZPOCET
90 | M | 63152008 | klín atikový přechodný minerální plochých střech tl.100 x100 mm | m | 129.642 |  | 0 | CS ÚRS 2019 01 |  | základní |  | 0 | 0.0015 | 0.19446 | 0 | 0 | 32 | M | 2 |  |  |  | ROZPOCET | 0 | 0 | 0 | 0 | 0 | 1 | 0 | 16 | 1831328300
| P |  | Poznámka k položce: - ztratné 2% | [14 empty] | P | 2
| VV |  | 127,1*1,02 'Přepočtené koeficientem množství |  | 129.642 | [12 empty] | VV | 2 | 2 | False | 1 | ROZPOCET
91 | K | 998712102 | Přesun hmot pro povlakové krytiny stanovený z hmotnosti přesunovaného materiálu vodorovná dopravní vzdálenost do 50 m v objektech výšky přes 6 do 12 m | t | 3.078 |  | 0 | CS ÚRS 2019 01 |  | základní |  | 0 | 0 | 0 | 0 | 0 | 16 | K | 2 |  |  |  | ROZPOCET | 0 | 0 | 0 | 0 | 0 | 1 | 0 | 16 | 1306056268
| D | 713 | Izolace tepelné |  |  |  | 0 |  |  |  |  | 0 |  | 2.3988 |  | 0.037968 | 2 | D | 1 |  |  |  | ROZPOCET | [6 empty] | 0
92 | K | 713100911 | Oprava izolace běžných stavebních konstrukcí Příplatek k cenám izolací stavebních konstrukcí za správkový kus vyspravení stropů | kus | 8 |  | 0 | CS ÚRS 2019 01 |  | základní |  | 0 | 0 | 0 | 0 | 0 | 16 | K | 2 |  |  |  | ROZPOCET | 0 | 0 | 0 | 0 | 0 | 1 | 0 | 16 | 1848156851
| VV |  | "2.04 SO 02 střecha - nový stav.pdf | [14 empty] | VV | 2 | 1 | True | 0 | ROZPOCET
| VV |  | " K150" 2,000 |  | 2 | [12 empty] | VV | 2 | 2 | True | 0 | ROZPOCET
| VV |  | " V150" 2,000 |  | 2 | [12 empty] | VV | 2 | 2 | True | 0 | ROZPOCET
| VV |  | " VZT250" 4,000 |  | 4 | [12 empty] | VV | 2 | 2 | True | 0 | ROZPOCET
93 | K | 713130811 | Odstranění tepelné izolace běžných stavebních konstrukcí z rohoží, pásů, dílců, desek, bloků stěn a příček volně kladených z vláknitých materiálů, tloušťka izolace do 100 mm | m2 | 27.12 |  | 0 | CS ÚRS 2019 01 |  | základní |  | 0 | 0 | 0 | 0.0014 | 0.037968 | 16 | K | 2 |  |  |  | ROZPOCET | 0 | 0 | 0 | 0 | 0 | 1 | 0 | 16 | 1647132314
| VV |  | "2.01 ZSS pohledy (1).pdf | [14 empty] | VV | 2 | 1 | True | 0 | ROZPOCET
| VV |  | " MIV" ((0,300*1,600)*2)+((0,300*2,400)*3)+((0,600*2,400)*16)+((0,600*1,600)*1) |  | 27.12 | [12 empty] | VV | 2 | 2 | True | 0 | ROZPOCET
94 | K | 713141136 | Montáž tepelné izolace střech plochých rohožemi, pásy, deskami, dílci, bloky (izolační materiál ve specifikaci) přilepenými za studena nízkoexpanzní (PUR) pěnou | m2 | 379.138 |  | 0 | CS ÚRS 2019 01 |  | základní |  | 0 | 0.00012 | 0.045497 | 0 | 0 | 16 | K | 2 |  |  |  | ROZPOCET | 0 | 0 | 0 | 0 | 0 | 1 | 0 | 16 | 1153914367
| VV |  | "2.04 SO 02 střecha - nový stav.pdf | [14 empty] | VV | 2 | 1 | True | 0 | ROZPOCET
| VV |  | " střecha S1" 353,366 |  | 353.366 | [12 empty] | VV | 2 | 2 | True | 0 | ROZPOCET
| VV |  | " střecha S2" 25,772 |  | 25.772 | [12 empty] | VV | 2 | 2 | True | 0 | ROZPOCET
95 | M | 28376383 | deska z polystyrénu XPS, hrana polodrážková a hladký povrch s vyšší odolností tl 120mm | m2 | 2.601 |  | 0 | CS ÚRS 2019 01 |  | základní |  | 0 | 0.004 | 0.010404 | 0 | 0 | 32 | M | 2 |  |  |  | ROZPOCET | 0 | 0 | 0 | 0 | 0 | 1 | 0 | 16 | -182375853
| VV |  | 0,500*(2,100+3,000) |  | 2.55 | [12 empty] | VV | 2 | 2 | True | 0 | ROZPOCET
| VV |  | 2,55*1,02 'Přepočtené koeficientem množství |  | 2.601 | [12 empty] | VV | 2 | 2 | False | 1 | ROZPOCET
96 | M | 28372208 | deska polystyrénová EPS 200 kašírovaná asfaltovým pásem V 60 S 35 tl 180mm | m2 | 384.12 |  | 0 | CS ÚRS 2019 01 |  | základní |  | 0 | 0.0055 | 2.1127 | 0 | 0 | 32 | M | 2 |  |  |  | ROZPOCET | 0 | 0 | 0 | 0 | 0 | 1 | 0 | 16 | 1893179730
| VV |  | " střecha S1" 353,366 |  | 353.366 | [12 empty] | VV | 2 | 2 | True | 0 | ROZPOCET
| VV |  | " střecha S2" 25,772-(0,500*(2,100+3,000)) |  | 23.222 | [12 empty] | VV | 2 | 2 | True | 0 | ROZPOCET
| VV |  | 376,588*1,02 'Přepočtené koeficientem množství |  | 384.12 | [12 empty] | VV | 2 | 2 | False | 1 | ROZPOCET
97 | K | 713141231 | Montáž tepelné izolace střech plochých mechanické přikotvení šrouby včetně dodávky šroubů, bez položení tepelné izolace tl. izolace přes 100 do 140 mm do betonu nebo pórobetonu | m2 | 2.55 |  | 0 | CS ÚRS 2019 01 |  | základní |  | 0 | 5e-05 | 0.0001275 | 0 | 0 | 16 | K | 2 |  |  |  | ROZPOCET | 0 | 0 | 0 | 0 | 0 | 1 | 0 | 16 | -2141720763
| VV |  | "2.04 SO 02 střecha - nový stav.pdf | [14 empty] | VV | 2 | 1 | True | 0 | ROZPOCET
| VV |  | " střecha S2" 0,500*(2,100+3,000) |  | 2.55 | [12 empty] | VV | 2 | 2 | True | 0 | ROZPOCET
98 | K | 713141241 | Montáž tepelné izolace střech plochých mechanické přikotvení šrouby včetně dodávky šroubů, bez položení tepelné izolace tl. izolace přes 140 do 200 mm do betonu nebo pórobetonu | m2 | 376.588 |  | 0 | CS ÚRS 2019 01 |  | základní |  | 0 | 7e-05 | 0.026361 | 0 | 0 | 16 | K | 2 |  |  |  | ROZPOCET | 0 | 0 | 0 | 0 | 0 | 1 | 0 | 16 | 1584157034
| VV |  | "2.04 SO 02 střecha - nový stav.pdf | [14 empty] | VV | 2 | 1 | True | 0 | ROZPOCET
| VV |  | " střecha S1" 353,366 |  | 353.366 | [12 empty] | VV | 2 | 2 | True | 0 | ROZPOCET
| VV |  | " střecha S2" 25,772-2,550 |  | 23.222 | [12 empty] | VV | 2 | 2 | True | 0 | ROZPOCET
99 | K | 713141358 | Montáž tepelné izolace střech plochých spádovými klíny na zhlaví atiky šířky do 500 mm mechanicky ukotvenými šrouby | m | 127.1 |  | 0 | CS ÚRS 2019 01 |  | základní |  | 0 | 0.00016 | 0.020336 | 0 | 0 | 16 | K | 2 |  |  |  | ROZPOCET | 0 | 0 | 0 | 0 | 0 | 1 | 0 | 16 | -1917712463
| VV |  | "2.04 SO 02 střecha - nový stav.pdf | [14 empty] | VV | 2 | 1 | True | 0 | ROZPOCET
| VV |  | " střecha S1" (0,874+5,683+3,299+5,445+2,557+0,081+21,541+11,804+28,297+11,645) |  | 91.226 | [12 empty] | VV | 2 | 2 | True | 0 | ROZPOCET
| VV |  | " střecha S2" (0,332+6,779+2,504+9,739+2,981) |  | 22.335 | [12 empty] | VV | 2 | 2 | True | 0 | ROZPOCET
| VV |  | " střecha S3" (5,723+2,106+5,710) |  | 13.539 | [12 empty] | VV | 2 | 2 | True | 0 | ROZPOCET
100 | M | 28376370 | deska z polystyrénu XPS, hrana rovná, polo či pero drážka a hladký povrch tl 60mm | m2 | 63.525 |  | 0 | CS ÚRS 2019 01 |  | základní |  | 0 | 0.0018 | 0.11435 | 0 | 0 | 32 | M | 2 |  |  |  | ROZPOCET | 0 | 0 | 0 | 0 | 0 | 1 | 0 | 16 | 90805251
| VV |  | 127,100*0,490 |  | 62.279 | [12 empty] | VV | 2 | 2 | True | 0 | ROZPOCET
| VV |  | 62,279*1,02 'Přepočtené koeficientem množství |  | 63.525 | [12 empty] | VV | 2 | 2 | False | 1 | ROZPOCET
101 | K | 713141396 | Montáž tepelné izolace střech plochých na konstrukce stěn převyšující úroveň střechy např. atiky, prostupy střešní krytinou do výšky 1 000 mm přilepenými za studena nízkoexpanzní (PUR) pěnou | m2 | 34.317 |  | 0 | CS ÚRS 2019 01 |  | základní |  | 0 | 0.00019 | 0.0065202 | 0 | 0 | 16 | K | 2 |  |  |  | ROZPOCET | 0 | 0 | 0 | 0 | 0 | 1 | 0 | 16 | 212725575
| VV |  | "2.04 SO 02 střecha - nový stav.pdf | [14 empty] | VV | 2 | 1 | True | 0 | ROZPOCET
| VV |  | " střecha S1" (0,874+5,683+3,299+5,445+2,557+0,081+21,541+11,804+28,297+11,645)*((0,190+0,350)/2) |  | 24.631 | [12 empty] | VV | 2 | 2 | True | 0 | ROZPOCET
| VV |  | " střecha S2" (0,332+6,779+2,504+9,739+2,981)*((0,190+0,350)/2) |  | 6.03 | [12 empty] | VV | 2 | 2 | True | 0 | ROZPOCET
| VV |  | " střecha S3" (5,723+2,106+5,710)*((0,190+0,350)/2) |  | 3.656 | [12 empty] | VV | 2 | 2 | True | 0 | ROZPOCET
102 | M | 28376366 | deska XPS hladký povrch λ=0,034 tl 50mm | m2 | 35.003 |  | 0 | CS ÚRS 2019 01 |  | základní |  | 0 | 0.0015 | 0.052505 | 0 | 0 | 32 | M | 2 |  |  |  | ROZPOCET | 0 | 0 | 0 | 0 | 0 | 1 | 0 | 16 | -984733733
| VV |  | 34,317*1,02 'Přepočtené koeficientem množství |  | 35.003 | [12 empty] | VV | 2 | 2 | False | 1 | ROZPOCET
103 | K | 713153111 | Tepelná izolace lehkou stříkanou PUR pěnou s otevřenou buněčnou strukturou, objemové hmotnosti 10 kg/m3 šikmých střech | m3 | 1 |  | 0 | CS ÚRS 2019 01 |  | základní |  | 0 | 0.01 | 0.01 | 0 | 0 | 16 | K | 2 |  |  |  | ROZPOCET | 0 | 0 | 0 | 0 | 0 | 1 | 0 | 16 | -563238847
104 | K | 998713102 | Přesun hmot pro izolace tepelné stanovený z hmotnosti přesunovaného materiálu vodorovná dopravní vzdálenost do 50 m v objektech výšky přes 6 m do 12 m | t | 2.399 |  | 0 | CS ÚRS 2019 01 |  | základní |  | 0 | 0 | 0 | 0 | 0 | 16 | K | 2 |  |  |  | ROZPOCET | 0 | 0 | 0 | 0 | 0 | 1 | 0 | 16 | -1980248941
| D | 762 | Konstrukce tesařské |  |  |  | 0 |  |  |  |  | 0 |  | 1.0411 |  | 0 | 2 | D | 1 |  |  |  | ROZPOCET | [6 empty] | 0
105 | K | 7623613.R01 | Konstrukční vrstva pod klempířské prvky pro oplechování horních ploch zdí a nadezdívek (atik) z desek dřevoštěpkových šroubovaných do podkladu, tloušťky desky 10 mm | m2 | 2.55 |  | 0 | indiv kalkul cena |  | základní |  | 0 | 0.006828 | 0.017411 | 0 | 0 | 16 | K | 2 |  |  |  | ROZPOCET | 0 | 0 | 0 | 0 | 0 | 1 | 0 | 16 | 188775654
| VV |  | "2.04 SO 02 střecha - nový stav.pdf | [14 empty] | VV | 2 | 1 | True | 0 | ROZPOCET
| VV |  | " střecha S2" 0,500*(2,100+3,000) |  | 2.55 | [12 empty] | VV | 2 | 2 | True | 0 | ROZPOCET
106 | K | 762361313 | Konstrukční vrstva pod klempířské prvky pro oplechování horních ploch zdí a nadezdívek (atik) z desek dřevoštěpkových šroubovaných do podkladu, tloušťky desky 25 mm | m2 | 64.829 |  | 0 | CS ÚRS 2019 01 |  | základní |  | 0 | 0.01579 | 1.0236 | 0 | 0 | 16 | K | 2 |  |  |  | ROZPOCET | 0 | 0 | 0 | 0 | 0 | 1 | 0 | 16 | -1480208511
| VV |  | "2.04 SO 02 střecha - nový stav.pdf | [14 empty] | VV | 2 | 1 | True | 0 | ROZPOCET
| VV |  | " střecha S2" 0,500*(2,100+3,000) |  | 2.55 | [12 empty] | VV | 2 | 2 | True | 0 | ROZPOCET
| VV |  | "2.04 SO 02 střecha - nový stav.pdf | [14 empty] | VV | 2 | 1 | True | 0 | ROZPOCET
| VV |  | " střecha S1" (0,874+5,683+3,299+5,445+2,557+0,081+21,541+11,804+28,297+11,645)*0,490 |  | 44.701 | [12 empty] | VV | 2 | 2 | True | 0 | ROZPOCET
| VV |  | " střecha S2" (0,332+6,779+2,504+9,739+2,981)*0,490 |  | 10.944 | [12 empty] | VV | 2 | 2 | True | 0 | ROZPOCET
| VV |  | " střecha S3" (5,723+2,106+5,710)*0,490 |  | 6.634 | [12 empty] | VV | 2 | 2 | True | 0 | ROZPOCET
108 | K | 998762102 | Přesun hmot pro konstrukce tesařské stanovený z hmotnosti přesunovaného materiálu vodorovná dopravní vzdálenost do 50 m v objektech výšky přes 6 do 12 m | t | 1.041 |  | 0 | CS ÚRS 2019 01 |  | základní |  | 0 | 0 | 0 | 0 | 0 | 16 | K | 2 |  |  |  | ROZPOCET | 0 | 0 | 0 | 0 | 0 | 1 | 0 | 16 | -1395976142
109 | K | 998762181 | Přesun hmot pro konstrukce tesařské stanovený z hmotnosti přesunovaného materiálu Příplatek k cenám za přesun prováděný bez použití mechanizace pro jakoukoliv výšku objektu | t | 1.041 |  | 0 | CS ÚRS 2019 01 |  | základní |  | 0 | 0 | 0 | 0 | 0 | 16 | K | 2 |  |  |  | ROZPOCET | 0 | 0 | 0 | 0 | 0 | 1 | 0 | 16 | 839452510
| D | 764 | Konstrukce klempířské |  |  |  | 0 |  |  |  |  | 0 |  | 1.4048 |  | 0.72564 | 2 | D | 1 |  |  |  | ROZPOCET | [6 empty] | 0
110 | K | 764001801 | Demontáž klempířských konstrukcí podkladního plechu do suti | m | 112.7 |  | 0 | CS ÚRS 2019 01 |  | základní |  | 0 | 0 | 0 | 0.00176 | 0.19835 | 16 | K | 2 |  |  |  | ROZPOCET | 0 | 0 | 0 | 0 | 0 | 1 | 0 | 16 | -2071084388
| VV |  | 90,100+16,600+6,000 |  | 112.7 | [12 empty] | VV | 2 | 2 | True | 0 | ROZPOCET
111 | K | 764001811 | Demontáž klempířských konstrukcí dilatační lišty do suti | m | 35.9 |  | 0 | CS ÚRS 2019 01 |  | základní |  | 0 | 0 | 0 | 0.00067 | 0.024053 | 16 | K | 2 |  |  |  | ROZPOCET | 0 | 0 | 0 | 0 | 0 | 1 | 0 | 16 | -1706101238
112 | K | 764002801 | Demontáž klempířských konstrukcí závětrné lišty do suti | m | 16.6 |  | 0 | CS ÚRS 2019 01 |  | základní |  | 0 | 0 | 0 | 0.0017 | 0.02822 | 16 | K | 2 |  |  |  | ROZPOCET | 0 | 0 | 0 | 0 | 0 | 1 | 0 | 16 | -436048498
113 | K | 764002811 | Demontáž klempířských konstrukcí okapového plechu do suti, v krytině povlakové | m | 6 |  | 0 | CS ÚRS 2019 01 |  | základní |  | 0 | 0 | 0 | 0.00177 | 0.01062 | 16 | K | 2 |  |  |  | ROZPOCET | 0 | 0 | 0 | 0 | 0 | 1 | 0 | 16 | -359054925
114 | K | 764002841 | Demontáž klempířských konstrukcí oplechování horních ploch zdí a nadezdívek do suti | m | 90.1 |  | 0 | CS ÚRS 2019 01 |  | základní |  | 0 | 0 | 0 | 0.00191 | 0.17209 | 16 | K | 2 |  |  |  | ROZPOCET | 0 | 0 | 0 | 0 | 0 | 1 | 0 | 16 | 1077529631
| VV |  | 15,100+75,000 |  | 90.1 | [12 empty] | VV | 2 | 2 | True | 0 | ROZPOCET
115 | K | 764002851 | Demontáž klempířských konstrukcí oplechování parapetů do suti | m | 110.6 |  | 0 | CS ÚRS 2019 01 |  | základní |  | 0 | 0 | 0 | 0.00167 | 0.1847 | 16 | K | 2 |  |  |  | ROZPOCET | 0 | 0 | 0 | 0 | 0 | 1 | 0 | 16 | 726760745
116 | K | 764002871 | Demontáž klempířských konstrukcí lemování zdí do suti | m | 35.9 |  | 0 | CS ÚRS 2019 01 |  | základní |  | 0 | 0 | 0 | 0.00175 | 0.062825 | 16 | K | 2 |  |  |  | ROZPOCET | 0 | 0 | 0 | 0 | 0 | 1 | 0 | 16 | -590846137
117 | K | 764004801 | Demontáž klempířských konstrukcí žlabu podokapního do suti | m | 5.1 |  | 0 | CS ÚRS 2019 01 |  | základní |  | 0 | 0 | 0 | 0.0026 | 0.01326 | 16 | K | 2 |  |  |  | ROZPOCET | 0 | 0 | 0 | 0 | 0 | 1 | 0 | 16 | 2109954202
118 | K | 764004861 | Demontáž klempířských konstrukcí svodu do suti | m | 8 |  | 0 | CS ÚRS 2019 01 |  | základní |  | 0 | 0 | 0 | 0.00394 | 0.03152 | 16 | K | 2 |  |  |  | ROZPOCET | 0 | 0 | 0 | 0 | 0 | 1 | 0 | 16 | 118166138
119 | K | 764011611 | Podkladní plech z pozinkovaného plechu s povrchovou úpravou rš 150 mm | m | 30.7 |  | 0 | CS ÚRS 2019 01 |  | základní |  | 0 | 0.00132 | 0.040524 | 0 | 0 | 16 | K | 2 |  |  |  | ROZPOCET | 0 | 0 | 0 | 0 | 0 | 1 | 0 | 16 | 1879322440
| VV |  | "2.PSV_Výpis_klempířských_prvků.pdf | [14 empty] | VV | 2 | 1 | True | 0 | ROZPOCET
| VV |  | " pro ozn. K/4" 6,000 |  | 6 | [12 empty] | VV | 2 | 2 | True | 0 | ROZPOCET
| VV |  | " pro ozn. K/8" 5,100 |  | 5.1 | [12 empty] | VV | 2 | 2 | True | 0 | ROZPOCET
| VV |  | " pro ozn. K/12" 16,600 |  | 16.6 | [12 empty] | VV | 2 | 2 | True | 0 | ROZPOCET
| VV |  | " pro ozn. K/13" 3,000 |  | 3 | [12 empty] | VV | 2 | 2 | True | 0 | ROZPOCET
120 | K | 764011615 | Podkladní plech z pozinkovaného plechu s povrchovou úpravou rš 400 mm | m | 15.1 |  | 0 | CS ÚRS 2019 01 |  | základní |  | 0 | 0.00348 | 0.052548 | 0 | 0 | 16 | K | 2 |  |  |  | ROZPOCET | 0 | 0 | 0 | 0 | 0 | 1 | 0 | 16 | 713150616
| VV |  | "2.PSV_Výpis_klempířských_prvků.pdf | [14 empty] | VV | 2 | 1 | True | 0 | ROZPOCET
| VV |  | " pro ozn. K/2" 15,100 |  | 15.1 | [12 empty] | VV | 2 | 2 | True | 0 | ROZPOCET
121 | K | 764011616 | Podkladní plech z pozinkovaného plechu s povrchovou úpravou rš 500 mm | m | 75 |  | 0 | CS ÚRS 2019 01 |  | základní |  | 0 | 0.00434 | 0.3255 | 0 | 0 | 16 | K | 2 |  |  |  | ROZPOCET | 0 | 0 | 0 | 0 | 0 | 1 | 0 | 16 | 1918801040
| VV |  | "2.PSV_Výpis_klempířských_prvků.pdf | [14 empty] | VV | 2 | 1 | True | 0 | ROZPOCET
| VV |  | " pro ozn. K/3" 75,000 |  | 75 | [12 empty] | VV | 2 | 2 | True | 0 | ROZPOCET
122 | K | 764011622 | Dilatační lišta z pozinkovaného plechu s povrchovou úpravou připojovací, včetně tmelení rš 120 mm | m | 35.9 |  | 0 | CS ÚRS 2019 01 |  | základní |  | 0 | 0.00106 | 0.038054 | 0 | 0 | 16 | K | 2 |  |  |  | ROZPOCET | 0 | 0 | 0 | 0 | 0 | 1 | 0 | 16 | -592275826
| VV |  | "2.PSV_Výpis_klempířských_prvků.pdf | [14 empty] | VV | 2 | 1 | True | 0 | ROZPOCET
| VV |  | " ozn. K/6" 35,900 |  | 35.9 | [12 empty] | VV | 2 | 2 | True | 0 | ROZPOCET
123 | K | 764212635 | Oplechování střešních prvků z pozinkovaného plechu s povrchovou úpravou štítu závětrnou lištou rš 400 mm | m | 16.6 |  | 0 | CS ÚRS 2019 01 |  | základní |  | 0 | 0.00347 | 0.057602 | 0 | 0 | 16 | K | 2 |  |  |  | ROZPOCET | 0 | 0 | 0 | 0 | 0 | 1 | 0 | 16 | -1589500642
| VV |  | "2.PSV_Výpis_klempířských_prvků.pdf | [14 empty] | VV | 2 | 1 | True | 0 | ROZPOCET
| VV |  | " ozn. K/12" 16,600 |  | 16.6 | [12 empty] | VV | 2 | 2 | True | 0 | ROZPOCET
124 | K | 764212663 | Oplechování střešních prvků z pozinkovaného plechu s povrchovou úpravou okapu okapovým plechem střechy rovné rš 250 mm | m | 14.1 |  | 0 | CS ÚRS 2019 01 |  | základní |  | 0 | 0.00227 | 0.032007 | 0 | 0 | 16 | K | 2 |  |  |  | ROZPOCET | 0 | 0 | 0 | 0 | 0 | 1 | 0 | 16 | 1321386303
| VV |  | "2.PSV_Výpis_klempířských_prvků.pdf | [14 empty] | VV | 2 | 1 | True | 0 | ROZPOCET
| VV |  | " ozn. K/4" 6,000 |  | 6 | [12 empty] | VV | 2 | 2 | True | 0 | ROZPOCET
| VV |  | " ozn. K/8" 5,100 |  | 5.1 | [12 empty] | VV | 2 | 2 | True | 0 | ROZPOCET
| VV |  | " ozn. K/13" 3,000 |  | 3 | [12 empty] | VV | 2 | 2 | True | 0 | ROZPOCET
125 | K | 764214606 | Oplechování horních ploch zdí a nadezdívek (atik) z pozinkovaného plechu s povrchovou úpravou mechanicky kotvené rš 500 mm | m | 15.1 |  | 0 | CS ÚRS 2019 01 |  | základní |  | 0 | 0.00437 | 0.065987 | 0 | 0 | 16 | K | 2 |  |  |  | ROZPOCET | 0 | 0 | 0 | 0 | 0 | 1 | 0 | 16 | -1876522123
| VV |  | "2.PSV_Výpis_klempířských_prvků.pdf | [14 empty] | VV | 2 | 1 | True | 0 | ROZPOCET
| VV |  | " ozn. K/2" 15,100 |  | 15.1 | [12 empty] | VV | 2 | 2 | True | 0 | ROZPOCET
126 | K | 764214607 | Oplechování horních ploch zdí a nadezdívek (atik) z pozinkovaného plechu s povrchovou úpravou mechanicky kotvené rš 670 mm | m | 75 |  | 0 | CS ÚRS 2019 01 |  | základní |  | 0 | 0.00584 | 0.438 | 0 | 0 | 16 | K | 2 |  |  |  | ROZPOCET | 0 | 0 | 0 | 0 | 0 | 1 | 0 | 16 | 1681716486
| VV |  | "2.PSV_Výpis_klempířských_prvků.pdf | [14 empty] | VV | 2 | 1 | True | 0 | ROZPOCET
| VV |  | " ozn. K/3" 75,000 |  | 75 | [12 empty] | VV | 2 | 2 | True | 0 | ROZPOCET
127 | K | 764215646 | Oplechování horních ploch zdí a nadezdívek (atik) z pozinkovaného plechu s povrchovou úpravou Příplatek k cenám za zvýšenou pracnost při provedení rohu nebo koutu přes rš 400 mm | kus | 7 |  | 0 | CS ÚRS 2019 01 |  | základní |  | 0 | 0 | 0 | 0 | 0 | 16 | K | 2 |  |  |  | ROZPOCET | 0 | 0 | 0 | 0 | 0 | 1 | 0 | 16 | 1146612195
128 | K | 764216604 | Oplechování parapetů z pozinkovaného plechu s povrchovou úpravou rovných mechanicky kotvené, bez rohů rš 330 mm | m | 110.6 |  | 0 | CS ÚRS 2019 01 |  | základní |  | 0 | 0.00291 | 0.32185 | 0 | 0 | 16 | K | 2 |  |  |  | ROZPOCET | 0 | 0 | 0 | 0 | 0 | 1 | 0 | 16 | -598427887
| VV |  | "2.PSV_Výpis_klempířských_prvků.pdf | [14 empty] | VV | 2 | 1 | True | 0 | ROZPOCET
| VV |  | " ozn. K/1" 110,600 |  | 110.6 | [12 empty] | VV | 2 | 2 | True | 0 | ROZPOCET
129 | K | 764311603 | Lemování zdí z pozinkovaného plechu s povrchovou úpravou boční nebo horní rovné, střech s krytinou prejzovou nebo vlnitou rš 250 mm | m | 3 |  | 0 | CS ÚRS 2019 01 |  | základní |  | 0 | 0.0022 | 0.0066 | 0 | 0 | 16 | K | 2 |  |  |  | ROZPOCET | 0 | 0 | 0 | 0 | 0 | 1 | 0 | 16 | 82983737
| VV |  | "2.PSV_Výpis_klempířských_prvků.pdf | [14 empty] | VV | 2 | 1 | True | 0 | ROZPOCET
| VV |  | " ozn. K/14" 3,000 |  | 3 | [12 empty] | VV | 2 | 2 | True | 0 | ROZPOCET
130 | K | 764511612 | Žlab podokapní z pozinkovaného plechu s povrchovou úpravou včetně háků a čel hranatý rš 330 mm | m | 5.1 |  | 0 | CS ÚRS 2019 01 |  | základní |  | 0 | 0.00163 | 0.008313 | 0 | 0 | 16 | K | 2 |  |  |  | ROZPOCET | 0 | 0 | 0 | 0 | 0 | 1 | 0 | 16 | -959197888
| VV |  | "2.PSV_Výpis_klempířských_prvků.pdf | [14 empty] | VV | 2 | 1 | True | 0 | ROZPOCET
| VV |  | " ozn. K/10" 5,100 |  | 5.1 | [12 empty] | VV | 2 | 2 | True | 0 | ROZPOCET
131 | K | 764511661 | Žlab podokapní z pozinkovaného plechu s povrchovou úpravou včetně háků a čel kotlík hranatý, rš žlabu/průměr svodu 330/87 mm | kus | 2 |  | 0 | CS ÚRS 2019 01 |  | základní |  | 0 | 0.00025 | 0.0005 | 0 | 0 | 16 | K | 2 |  |  |  | ROZPOCET | 0 | 0 | 0 | 0 | 0 | 1 | 0 | 16 | -1404385016
| VV |  | "2.PSV_Výpis_klempířských_prvků.pdf | [14 empty] | VV | 2 | 1 | True | 0 | ROZPOCET
| VV |  | " ozn. K/11" 2,000 |  | 2 | [12 empty] | VV | 2 | 2 | True | 0 | ROZPOCET
132 | K | 764518621 | Svod z pozinkovaného plechu s upraveným povrchem včetně objímek, kolen a odskoků kruhový, průměru do 90 mm | m | 8 |  | 0 | CS ÚRS 2019 01 |  | základní |  | 0 | 0.00182 | 0.01456 | 0 | 0 | 16 | K | 2 |  |  |  | ROZPOCET | 0 | 0 | 0 | 0 | 0 | 1 | 0 | 16 | -1118636868
| VV |  | "2.PSV_Výpis_klempířských_prvků.pdf | [14 empty] | VV | 2 | 1 | True | 0 | ROZPOCET
| VV |  | " ozn. K/11" 8,000 |  | 8 | [12 empty] | VV | 2 | 2 | True | 0 | ROZPOCET
133 | K | 764518631 | Svod z pozinkovaného plechu s upraveným povrchem včetně objímek, kolen a odskoků sklápěcí výpust vody kruhového svodu, průměru do 90 mm | kus | 2 |  | 0 | CS ÚRS 2019 01 |  | základní |  | 0 | 0.00139 | 0.00278 | 0 | 0 | 16 | K | 2 |  |  |  | ROZPOCET | 0 | 0 | 0 | 0 | 0 | 1 | 0 | 16 | -181621707
| VV |  | "2.PSV_Výpis_klempířských_prvků.pdf | [14 empty] | VV | 2 | 1 | True | 0 | ROZPOCET
| VV |  | " ozn. K/11" 2,000 |  | 2 | [12 empty] | VV | 2 | 2 | True | 0 | ROZPOCET
134 | K | 998764102 | Přesun hmot pro konstrukce klempířské stanovený z hmotnosti přesunovaného materiálu vodorovná dopravní vzdálenost do 50 m v objektech výšky přes 6 do 12 m | t | 1.405 |  | 0 | CS ÚRS 2019 01 |  | základní |  | 0 | 0 | 0 | 0 | 0 | 16 | K | 2 |  |  |  | ROZPOCET | 0 | 0 | 0 | 0 | 0 | 1 | 0 | 16 | 1130844535
135 | K | 998764181 | Přesun hmot pro konstrukce klempířské stanovený z hmotnosti přesunovaného materiálu Příplatek k cenám za přesun prováděný bez použití mechanizace pro jakoukoliv výšku objektu | t | 1.405 |  | 0 | CS ÚRS 2019 01 |  | základní |  | 0 | 0 | 0 | 0 | 0 | 16 | K | 2 |  |  |  | ROZPOCET | 0 | 0 | 0 | 0 | 0 | 1 | 0 | 16 | 1151846120
| D | 766 | Konstrukce truhlářské |  |  |  | 0 |  |  |  |  | 0 |  | 3.3743 |  | 1.337 | 2 | D | 1 |  |  |  | ROZPOCET | [6 empty] | 0
136 | K | 766411811 | Demontáž obložení stěn panely, plochy do 1,5 m2 | m2 | 54.24 |  | 0 | CS ÚRS 2019 01 |  | základní |  | 0 | 0 | 0 | 0.02465 | 1.337 | 16 | K | 2 |  |  |  | ROZPOCET | 0 | 0 | 0 | 0 | 0 | 1 | 0 | 16 | 797077531
| P |  | Poznámka k položce: 2x sololit | [14 empty] | P | 2
| VV |  | "2.01 ZSS pohledy (1).pdf | [14 empty] | VV | 2 | 1 | True | 0 | ROZPOCET
| VV |  | " MIV" (((0,300*1,600)*2)+((0,300*2,400)*3)+((0,600*2,400)*16)+((0,600*1,600)*1))*2 |  | 54.24 | [12 empty] | VV | 2 | 2 | True | 0 | ROZPOCET
137 | K | 766622115 | Montáž oken plastových včetně montáže rámu plochy přes 1 m2 pevných do zdiva, výšky do 1,5 m | m2 | 2.8 |  | 0 | CS ÚRS 2019 01 |  | základní |  | 0 | 0.00026 | 0.000728 | 0 | 0 | 16 | K | 2 |  |  |  | ROZPOCET | 0 | 0 | 0 | 0 | 0 | 1 | 0 | 16 | 1219752209
| VV |  | "2.PSV_Výpis_oken_a_vchodových_dveří.pdf | [14 empty] | VV | 2 | 1 | True | 0 | ROZPOCET
| VV |  | " okno ozn. 5 (2000*1400 mm)" (2,000*1,400)*1 |  | 2.8 | [12 empty] | VV | 2 | 2 | True | 0 | ROZPOCET
138 | M | 61140043 | okno plastové s fixním zasklením dvojsklo přes plochu 1m2 do v1,5m | m2 | 2.8 |  | 0 | CS ÚRS 2019 01 |  | základní |  | 0 | 0.02639 | 0.073892 | 0 | 0 | 32 | M | 2 |  |  |  | ROZPOCET | 0 | 0 | 0 | 0 | 0 | 1 | 0 | 16 | 171372041
139 | K | 766622132 | Montáž oken plastových včetně montáže rámu plochy přes 1 m2 otevíravých do zdiva, výšky přes 1,5 do 2,5 m | m2 | 99.84 |  | 0 | CS ÚRS 2019 01 |  | základní |  | 0 | 0.00026 | 0.025958 | 0 | 0 | 16 | K | 2 |  |  |  | ROZPOCET | 0 | 0 | 0 | 0 | 0 | 1 | 0 | 16 | -1666336768
| VV |  | "2.PSV_Výpis_oken_a_vchodových_dveří.pdf | [14 empty] | VV | 2 | 1 | True | 0 | ROZPOCET
| VV |  | " okno ozn. 1 (2400x2400 mm)" (2,400*2,400)*14 |  | 80.64 | [12 empty] | VV | 2 | 2 | True | 0 | ROZPOCET
| VV |  | " okno ozn. 2 (1200x2400 mm)" (1,200*2,400)*4 |  | 11.52 | [12 empty] | VV | 2 | 2 | True | 0 | ROZPOCET
| VV |  | " okno ozn. 4 (2400x1600 mm)" (2,400*1,600)*2 |  | 7.68 | [12 empty] | VV | 2 | 2 | True | 0 | ROZPOCET
140 | M | 61140053 | okno plastové otevíravé/sklopné dvojsklo přes plochu 1m2 v1,5-2,5m | m2 | 99.84 |  | 0 | CS ÚRS 2019 01 |  | základní |  | 0 | 0.0287 | 2.8654 | 0 | 0 | 32 | M | 2 |  |  |  | ROZPOCET | 0 | 0 | 0 | 0 | 0 | 1 | 0 | 16 | 686569360
141 | K | 766622133 | Montáž oken plastových včetně montáže rámu plochy přes 1 m2 otevíravých do zdiva, výšky přes 2,5 m | m2 | 7.2 |  | 0 | CS ÚRS 2019 01 |  | základní |  | 0 | 0.00027 | 0.001944 | 0 | 0 | 16 | K | 2 |  |  |  | ROZPOCET | 0 | 0 | 0 | 0 | 0 | 1 | 0 | 16 | -2005634580
| VV |  | "2.PSV_Výpis_oken_a_vchodových_dveří.pdf | [14 empty] | VV | 2 | 1 | True | 0 | ROZPOCET
| VV |  | " okno ozn. 3 (1800x4000 mm)" (1,800*4,000)*1 |  | 7.2 | [12 empty] | VV | 2 | 2 | True | 0 | ROZPOCET
142 | M | 61140055 | okno plastové otevíravé/sklopné dvojsklo přes plochu 1m2 přes v2,5m | m2 | 7.2 |  | 0 | CS ÚRS 2019 01 |  | základní |  | 0 | 0.02932 | 0.2111 | 0 | 0 | 32 | M | 2 |  |  |  | ROZPOCET | 0 | 0 | 0 | 0 | 0 | 1 | 0 | 16 | -300202280
143 | K | 766629214 | Montáž oken dřevěných Příplatek k cenám za tepelnou izolaci mezi ostěním a rámem okna při rovném ostění, připojovací spára tl. do 15 mm, páska | m | 395.2 |  | 0 | CS ÚRS 2019 01 |  | základní |  | 0 | 0.00028 | 0.11066 | 0 | 0 | 16 | K | 2 |  |  |  | ROZPOCET | 0 | 0 | 0 | 0 | 0 | 1 | 0 | 16 | -782955181
| VV |  | "2.PSV_Výpis_oken_a_vchodových_dveří.pdf | [14 empty] | VV | 2 | 1 | True | 0 | ROZPOCET
| VV |  | " okno ozn. 1 (2400x2400 mm)" ((2,400*2+2,400*2)*14) |  | 134.4 | [12 empty] | VV | 2 | 2 | True | 0 | ROZPOCET
| VV |  | " okno ozn. 2 (1200x2400 mm)" ((1,200*2+2,400*2)*4) |  | 28.8 | [12 empty] | VV | 2 | 2 | True | 0 | ROZPOCET
| VV |  | " okno ozn. 3 (1800x4000 mm)" ((1,800*2+4,000*2)*1) |  | 11.6 | [12 empty] | VV | 2 | 2 | True | 0 | ROZPOCET
| VV |  | " okno ozn. 4 (2400x1600 mm)" ((2,400*2+1,600*2)*2) |  | 16 | [12 empty] | VV | 2 | 2 | True | 0 | ROZPOCET
| VV |  | " okno ozn. 5 (2000*1400 mm)" ((2,000*2+1,400*2)*1) |  | 6.8 | [12 empty] | VV | 2 | 2 | True | 0 | ROZPOCET
| VV |  | " okno ozn. 1 (2400x2400 mm)" ((2,400*2+2,400*2)*14) |  | 134.4 | [12 empty] | VV | 2 | 2 | True | 0 | ROZPOCET
| VV |  | " okno ozn. 2 (1200x2400 mm)" ((1,200*2+2,400*2)*4) |  | 28.8 | [12 empty] | VV | 2 | 2 | True | 0 | ROZPOCET
| VV |  | " okno ozn. 3 (1800x4000 mm)" ((1,800*2+4,000*2)*1) |  | 11.6 | [12 empty] | VV | 2 | 2 | True | 0 | ROZPOCET
| VV |  | " okno ozn. 4 (2400x1600 mm)" ((2,400*2+1,600*2)*2) |  | 16 | [12 empty] | VV | 2 | 2 | True | 0 | ROZPOCET
| VV |  | " okno ozn. 5 (2000*1400 mm)" ((2,000*2+1,400*2)*1) |  | 6.8 | [12 empty] | VV | 2 | 2 | True | 0 | ROZPOCET
144 | K | 766694112 | Montáž ostatních truhlářských konstrukcí parapetních desek dřevěných nebo plastových šířky do 300 mm, délky přes 1000 do 1600 mm | kus | 4 |  | 0 | CS ÚRS 2019 01 |  | základní |  | 0 | 0 | 0 | 0 | 0 | 16 | K | 2 |  |  |  | ROZPOCET | 0 | 0 | 0 | 0 | 0 | 1 | 0 | 16 | -561236951
| VV |  | "2.PSV_Výpis_oken_a_vchodových_dveří.pdf | [14 empty] | VV | 2 | 1 | True | 0 | ROZPOCET
| VV |  | " okno ozn. 2 (1200x2400 mm)" 4,000 |  | 4 | [12 empty] | VV | 2 | 2 | True | 0 | ROZPOCET
145 | K | 766694113 | Montáž ostatních truhlářských konstrukcí parapetních desek dřevěných nebo plastových šířky do 300 mm, délky přes 1600 do 2600 mm | kus | 18 |  | 0 | CS ÚRS 2019 01 |  | základní |  | 0 | 0 | 0 | 0 | 0 | 16 | K | 2 |  |  |  | ROZPOCET | 0 | 0 | 0 | 0 | 0 | 1 | 0 | 16 | 174410442
| VV |  | "2.PSV_Výpis_oken_a_vchodových_dveří.pdf | [14 empty] | VV | 2 | 1 | True | 0 | ROZPOCET
| VV |  | " okno ozn. 1 (2400x2400 mm)" 14,000 |  | 14 | [12 empty] | VV | 2 | 2 | True | 0 | ROZPOCET
| VV |  | " okno ozn. 3 (1800x4000 mm)" 1,000 |  | 1 | [12 empty] | VV | 2 | 2 | True | 0 | ROZPOCET
| VV |  | " okno ozn. 4 (2400x1600 mm)" 2,000 |  | 2 | [12 empty] | VV | 2 | 2 | True | 0 | ROZPOCET
| VV |  | " okno ozn. 5 (2000*1400 mm)" 1,000 |  | 1 | [12 empty] | VV | 2 | 2 | True | 0 | ROZPOCET
146 | M | 61144401 | parapet plastový vnitřní komůrkový 250x20x1000mm | m | 56.4 |  | 0 | CS ÚRS 2019 01 |  | základní |  | 0 | 0.0015 | 0.0846 | 0 | 0 | 32 | M | 2 |  |  |  | ROZPOCET | 0 | 0 | 0 | 0 | 0 | 1 | 0 | 16 | 2076858604
| P |  | Poznámka k položce: - ztratné 20% | [14 empty] | P | 2
| VV |  | " okno ozn. 1 (2400x2400 mm)" 14*2,400 |  | 33.6 | [12 empty] | VV | 2 | 2 | True | 0 | ROZPOCET
| VV |  | " okno ozn. 2 (1200x2400 mm)" 4*1,200 |  | 4.8 | [12 empty] | VV | 2 | 2 | True | 0 | ROZPOCET
| VV |  | " okno ozn. 3 (1800x4000 mm)" 1*1,800 |  | 1.8 | [12 empty] | VV | 2 | 2 | True | 0 | ROZPOCET
| VV |  | " okno ozn. 4 (2400x1600 mm)" 2*2,400 |  | 4.8 | [12 empty] | VV | 2 | 2 | True | 0 | ROZPOCET
| VV |  | " okno ozn. 5 (2000*1400 mm)" 1*2,000 |  | 2 | [12 empty] | VV | 2 | 2 | True | 0 | ROZPOCET
| VV |  | 47*1,2 'Přepočtené koeficientem množství |  | 56.4 | [12 empty] | VV | 2 | 2 | False | 1 | ROZPOCET
147 | K | 998766102 | Přesun hmot pro konstrukce truhlářské stanovený z hmotnosti přesunovaného materiálu vodorovná dopravní vzdálenost do 50 m v objektech výšky přes 6 do 12 m | t | 3.374 |  | 0 | CS ÚRS 2019 01 |  | základní |  | 0 | 0 | 0 | 0 | 0 | 16 | K | 2 |  |  |  | ROZPOCET | 0 | 0 | 0 | 0 | 0 | 1 | 0 | 16 | -1028544277
148 | K | 998766181 | Přesun hmot pro konstrukce truhlářské stanovený z hmotnosti přesunovaného materiálu Příplatek k ceně za přesun prováděný bez použití mechanizace pro jakoukoliv výšku objektu | t | 3.374 |  | 0 | CS ÚRS 2019 01 |  | základní |  | 0 | 0 | 0 | 0 | 0 | 16 | K | 2 |  |  |  | ROZPOCET | 0 | 0 | 0 | 0 | 0 | 1 | 0 | 16 | 306318330
| D | 767 | Konstrukce zámečnické |  |  |  | 0 |  |  |  |  | 0 |  | 0.20428 |  | 0.89496 | 2 | D | 1 |  |  |  | ROZPOCET | [6 empty] | 0
149 | K | 767112811 | Demontáž stěn a příček pro zasklení šroubovaných | m2 | 27.12 |  | 0 | CS ÚRS 2019 01 |  | základní |  | 0 | 0 | 0 | 0.033 | 0.89496 | 16 | K | 2 |  |  |  | ROZPOCET | 0 | 0 | 0 | 0 | 0 | 1 | 0 | 16 | 497748177
| VV |  | "2.01 ZSS pohledy (1).pdf | [14 empty] | VV | 2 | 1 | True | 0 | ROZPOCET
| VV |  | " MIV" ((0,300*1,600)*2)+((0,300*2,400)*3)+((0,600*2,400)*16)+((0,600*1,600)*1) |  | 27.12 | [12 empty] | VV | 2 | 2 | True | 0 | ROZPOCET
150 | K | 767161111 | Montáž zábradlí rovného z trubek nebo tenkostěnných profilů do zdiva, hmotnosti 1 m zábradlí do 20 kg | m | 6 |  | 0 | CS ÚRS 2019 01 |  | základní |  | 0 | 6e-05 | 0.00036 | 0 | 0 | 16 | K | 2 |  |  |  | ROZPOCET | 0 | 0 | 0 | 0 | 0 | 1 | 0 | 16 | 652913445
| P |  | Poznámka k položce: - dodávka je součástí dodávky výrobku Z/1 a Z/2 | [14 empty] | P | 2
| VV |  | "2.PSV_Výpis_zámečnických_výrobků_Z_a_truhlářských_výrobků_T.pdf | [14 empty] | VV | 2 | 1 | True | 0 | ROZPOCET
| VV |  | " ozn. Z/1" 1,500+1,500 |  | 3 | [12 empty] | VV | 2 | 2 | True | 0 | ROZPOCET
| VV |  | " ozn. Z/2" 1,500+1,500 |  | 3 | [12 empty] | VV | 2 | 2 | True | 0 | ROZPOCET
151 | K | 767832102 | Montáž venkovních požárních žebříků do zdiva bez suchovodu | m | 10.7 |  | 0 | CS ÚRS 2019 01 |  | základní |  | 0 | 0 | 0 | 0 | 0 | 16 | K | 2 |  |  |  | ROZPOCET | 0 | 0 | 0 | 0 | 0 | 1 | 0 | 16 | 2013230131
| VV |  | "2.PSV_Výpis_zámečnických_výrobků_Z_a_truhlářských_výrobků_T.pdf | [14 empty] | VV | 2 | 1 | True | 0 | ROZPOCET
| VV |  | " ozn. Z/1" 4,300 |  | 4.3 | [12 empty] | VV | 2 | 2 | True | 0 | ROZPOCET
| VV |  | " ozn. Z/2" 6,400 |  | 6.4 | [12 empty] | VV | 2 | 2 | True | 0 | ROZPOCET
152 | M | 44983000 | žebřík venkovní bez suchovodu v provedení žárový Zn | m | 10.7 |  | 0 | CS ÚRS 2019 01 |  | základní |  | 0 | 0.0029 | 0.03103 | 0 | 0 | 32 | M | 2 |  |  |  | ROZPOCET | 0 | 0 | 0 | 0 | 0 | 1 | 0 | 16 | 293854150
153 | K | 767834111 | Montáž venkovních požárních žebříků Příplatek k cenám za montáž ochranného koše, připevněného šroubováním | m | 5.4 |  | 0 | CS ÚRS 2019 01 |  | základní |  | 0 | 0 | 0 | 0 | 0 | 16 | K | 2 |  |  |  | ROZPOCET | 0 | 0 | 0 | 0 | 0 | 1 | 0 | 16 | 1149382497
| VV |  | "2.PSV_Výpis_zámečnických_výrobků_Z_a_truhlářských_výrobků_T.pdf | [14 empty] | VV | 2 | 1 | True | 0 | ROZPOCET
| VV |  | " ozn. Z/1" 2,700 |  | 2.7 | [12 empty] | VV | 2 | 2 | True | 0 | ROZPOCET
| VV |  | " ozn. Z/2" 2,700 |  | 2.7 | [12 empty] | VV | 2 | 2 | True | 0 | ROZPOCET
154 | K | 767881112 | Montáž záchytného systému proti pádu sloupků samostatných nebo v systému s poddajným kotvícím vedením do železobetonu chemickou kotvou | kus | 17 |  | 0 | CS ÚRS 2019 01 |  | základní |  | 0 | 0.00017 | 0.00289 | 0 | 0 | 16 | K | 2 |  |  |  | ROZPOCET | 0 | 0 | 0 | 0 | 0 | 1 | 0 | 16 | -1186972905
| VV |  | "2.04 SO 02 střecha - nový stav.pdf | [14 empty] | VV | 2 | 1 | True | 0 | ROZPOCET
| VV |  | " ozn. KB1" 12,000 |  | 12 | [12 empty] | VV | 2 | 2 | True | 0 | ROZPOCET
| VV |  | " ozn. KB2" 3,000+2,000 |  | 5 | [12 empty] | VV | 2 | 2 | True | 0 | ROZPOCET
155 | K | 767881152 | Montáž záchytného systému proti pádu nástavců určených k upevnění na sloupky nebo body v systému poddajného kotvícího vedení středových, rohových, dělících délky vedení přes 50 do 200 m | soubor | 1 |  | 0 | CS ÚRS 2019 01 |  | základní |  | 0 | 0 | 0 | 0 | 0 | 16 | K | 2 |  |  |  | ROZPOCET | 0 | 0 | 0 | 0 | 0 | 1 | 0 | 16 | -1053098750
| VV |  | "2.04 SO 02 střecha - nový stav.pdf | [14 empty] | VV | 2 | 1 | True | 0 | ROZPOCET
| VV |  | " ozn. KB1" 1,000 |  | 1 | [12 empty] | VV | 2 | 2 | True | 0 | ROZPOCET
156 | K | 767881161 | Montáž záchytného systému proti pádu nástavců určených k upevnění na sloupky nebo body v systému poddajného kotvícího vedení montáž lana uchycení lana k nástavcům | kus | 12 |  | 0 | CS ÚRS 2019 01 |  | základní |  | 0 | 0 | 0 | 0 | 0 | 16 | K | 2 |  |  |  | ROZPOCET | 0 | 0 | 0 | 0 | 0 | 1 | 0 | 16 | 701020840
157 | M | 553_KBZS_1 | dodávka systému kotevních bodů záchytného systému včetně upevňovacích prvků | kus | 17 |  | 0 | info cena web |  | základní |  | 0 | 0.01 | 0.17 | 0 | 0 | 32 | M | 2 |  |  |  | ROZPOCET | 0 | 0 | 0 | 0 | 0 | 1 | 0 | 16 | 2070283241
158 | K | 998767102 | Přesun hmot pro zámečnické konstrukce stanovený z hmotnosti přesunovaného materiálu vodorovná dopravní vzdálenost do 50 m v objektech výšky přes 6 do 12 m | t | 0.204 |  | 0 | CS ÚRS 2019 01 |  | základní |  | 0 | 0 | 0 | 0 | 0 | 16 | K | 2 |  |  |  | ROZPOCET | 0 | 0 | 0 | 0 | 0 | 1 | 0 | 16 | -1301690468
159 | K | 998767181 | Přesun hmot pro zámečnické konstrukce stanovený z hmotnosti přesunovaného materiálu Příplatek k cenám za přesun prováděný bez použití mechanizace pro jakoukoliv výšku objektu | t | 0.204 |  | 0 | CS ÚRS 2019 01 |  | základní |  | 0 | 0 | 0 | 0 | 0 | 16 | K | 2 |  |  |  | ROZPOCET | 0 | 0 | 0 | 0 | 0 | 1 | 0 | 16 | -604293489
| D | 784 | Dokončovací práce - malby a tapety |  |  |  | 0 |  |  |  |  | 0 |  | 0.14955 |  | 0.030628 | 2 | D | 1 |  |  |  | ROZPOCET | [6 empty] | 0
160 | K | 784111001 | Oprášení (ometení) podkladu v místnostech výšky do 3,80 m | m2 | 98.8 |  | 0 | CS ÚRS 2019 01 |  | základní |  | 0 | 0 | 0 | 0 | 0 | 16 | K | 2 |  |  |  | ROZPOCET | 0 | 0 | 0 | 0 | 0 | 1 | 0 | 16 | -831025703
| VV |  | "2.PSV_Výpis_oken_a_vchodových_dveří.pdf | [14 empty] | VV | 2 | 1 | True | 0 | ROZPOCET
| VV |  | " okno ozn. 1 (2400x2400 mm)" ((2,400*2+2,400*2)*14)*0,500 |  | 67.2 | [12 empty] | VV | 2 | 2 | True | 0 | ROZPOCET
| VV |  | " okno ozn. 2 (1200x2400 mm)" ((1,200*2+2,400*2)*4)*0,500 |  | 14.4 | [12 empty] | VV | 2 | 2 | True | 0 | ROZPOCET
| VV |  | " okno ozn. 3 (1800x4000 mm)" ((1,800*2+4,000*2)*1)*0,500 |  | 5.8 | [12 empty] | VV | 2 | 2 | True | 0 | ROZPOCET
| VV |  | " okno ozn. 4 (2400x1600 mm)" ((2,400*2+1,600*2)*2)*0,500 |  | 8 | [12 empty] | VV | 2 | 2 | True | 0 | ROZPOCET
| VV |  | " okno ozn. 5 (2000*1400 mm)" ((2,000*2+1,400*2)*1)*0,500 |  | 3.4 | [12 empty] | VV | 2 | 2 | True | 0 | ROZPOCET
161 | K | 784121001 | Oškrabání malby v místnostech výšky do 3,80 m | m2 | 98.8 |  | 0 | CS ÚRS 2019 01 |  | základní |  | 0 | 0.001 | 0.0988 | 0.00031 | 0.030628 | 16 | K | 2 |  |  |  | ROZPOCET | 0 | 0 | 0 | 0 | 0 | 1 | 0 | 16 | -281750740
162 | K | 784121011 | Rozmývání podkladu po oškrabání malby v místnostech výšky do 3,80 m | m2 | 98.8 |  | 0 | CS ÚRS 2019 01 |  | základní |  | 0 | 0 | 0 | 0 | 0 | 16 | K | 2 |  |  |  | ROZPOCET | 0 | 0 | 0 | 0 | 0 | 1 | 0 | 16 | -1089181436
163 | K | 784171101 | Zakrytí nemalovaných ploch (materiál ve specifikaci) včetně pozdějšího odkrytí podlah | m2 | 124 |  | 0 | CS ÚRS 2019 01 |  | základní |  | 0 | 0 | 0 | 0 | 0 | 16 | K | 2 |  |  |  | ROZPOCET | 0 | 0 | 0 | 0 | 0 | 1 | 0 | 16 | 1774330819
| VV |  | "2.PSV_Výpis_oken_a_vchodových_dveří.pdf | [14 empty] | VV | 2 | 1 | True | 0 | ROZPOCET
| VV |  | " z PD není možné odečít vyýměru; pro VV určena plocha" ((27,000*2,000)*2)+(8,000*2,000) |  | 124 | [12 empty] | VV | 2 | 2 | True | 0 | ROZPOCET
164 | M | 58124844 | fólie pro malířské potřeby zakrývací tl 25µ 4x5m | m2 | 130.2 |  | 0 | CS ÚRS 2019 01 |  | základní |  | 0 | 0 | 0 | 0 | 0 | 32 | M | 2 |  |  |  | ROZPOCET | 0 | 0 | 0 | 0 | 0 | 1 | 0 | 16 | 57434177
| P |  | Poznámka k položce: - ztratné 5% | [14 empty] | P | 2
| VV |  | 124*1,05 'Přepočtené koeficientem množství |  | 130.2 | [12 empty] | VV | 2 | 2 | False | 1 | ROZPOCET
165 | K | 784171111 | Zakrytí nemalovaných ploch (materiál ve specifikaci) včetně pozdějšího odkrytí svislých ploch např. stěn, oken, dveří v místnostech výšky do 3,80 | m2 | 109.84 |  | 0 | CS ÚRS 2019 01 |  | základní |  | 0 | 0 | 0 | 0 | 0 | 16 | K | 2 |  |  |  | ROZPOCET | 0 | 0 | 0 | 0 | 0 | 1 | 0 | 16 | 155303799
| VV |  | "2.PSV_Výpis_oken_a_vchodových_dveří.pdf | [14 empty] | VV | 2 | 1 | True | 0 | ROZPOCET
| VV |  | " okno ozn. 1 (2400x2400 mm)" (2,400*2,400)*14 |  | 80.64 | [12 empty] | VV | 2 | 2 | True | 0 | ROZPOCET
| VV |  | " okno ozn. 2 (1200x2400 mm)" (1,200*2,400)*4 |  | 11.52 | [12 empty] | VV | 2 | 2 | True | 0 | ROZPOCET
| VV |  | " okno ozn. 3 (1800x4000 mm)" (1,800*4,000)*1 |  | 7.2 | [12 empty] | VV | 2 | 2 | True | 0 | ROZPOCET
| VV |  | " okno ozn. 4 (2400x1600 mm)" (2,400*1,600)*2 |  | 7.68 | [12 empty] | VV | 2 | 2 | True | 0 | ROZPOCET
| VV |  | " okno ozn. 5 (2000*1400 mm)" (2,000*1,400)*1 |  | 2.8 | [12 empty] | VV | 2 | 2 | True | 0 | ROZPOCET
166 | M | 58124842 | fólie pro malířské potřeby zakrývací tl 7µ 4x5m | m2 | 115.332 |  | 0 | CS ÚRS 2019 01 |  | základní |  | 0 | 0 | 0 | 0 | 0 | 32 | M | 2 |  |  |  | ROZPOCET | 0 | 0 | 0 | 0 | 0 | 1 | 0 | 16 | 1150815723
| P |  | Poznámka k položce: - ztratné 5% | [14 empty] | P | 2
| VV |  | 109,84*1,05 'Přepočtené koeficientem množství |  | 115.332 | [12 empty] | VV | 2 | 2 | False | 1 | ROZPOCET
167 | K | 784181101 | Penetrace podkladu jednonásobná základní akrylátová v místnostech výšky do 3,80 m | m2 | 98.8 |  | 0 | CS ÚRS 2019 01 |  | základní |  | 0 | 0.0002 | 0.01976 | 0 | 0 | 16 | K | 2 |  |  |  | ROZPOCET | 0 | 0 | 0 | 0 | 0 | 1 | 0 | 16 | -1390682039
168 | K | 784191001 | Čištění vnitřních ploch hrubý úklid po provedení malířských prací omytím oken nebo balkonových dveří jednoduchých | m2 | 109.84 |  | 0 | CS ÚRS 2019 01 |  | základní |  | 0 | 1e-05 | 0.0010984 | 0 | 0 | 16 | K | 2 |  |  |  | ROZPOCET | 0 | 0 | 0 | 0 | 0 | 1 | 0 | 16 | -1956979004
169 | K | 784191007 | Čištění vnitřních ploch hrubý úklid po provedení malířských prací omytím podlah | m2 | 124 |  | 0 | CS ÚRS 2019 01 |  | základní |  | 0 | 1e-05 | 0.00124 | 0 | 0 | 16 | K | 2 |  |  |  | ROZPOCET | 0 | 0 | 0 | 0 | 0 | 1 | 0 | 16 | 1391412653
170 | K | 784221101 | Malby z malířských směsí otěruvzdorných za sucha dvojnásobné, bílé za sucha otěruvzdorné dobře v místnostech výšky do 3,80 m | m2 | 98.8 |  | 0 | CS ÚRS 2019 01 |  | základní |  | 0 | 0.00029 | 0.028652 | 0 | 0 | 16 | K | 2 |  |  |  | ROZPOCET | 0 | 0 | 0 | 0 | 0 | 1 | 0 | 16 | -404135333
171 | K | 784221131 | Malby z malířských směsí otěruvzdorných za sucha Příplatek k cenám dvojnásobných maleb za zvýšenou pracnost při provádění malého rozsahu plochy do 5 m2 | m2 | 98.8 |  | 0 | CS ÚRS 2019 01 |  | základní |  | 0 | 0 | 0 | 0 | 0 | 16 | K | 2 |  |  |  | ROZPOCET | 0 | 0 | 0 | 0 | 0 | 1 | 0 | 16 | -133622010
| D | 787 | Dokončovací práce - zasklívání |  |  |  | 0 |  |  |  |  | 0 |  | 0.0083059 |  | 0.2712 | 2 | D | 1 |  |  |  | ROZPOCET | [6 empty] | 0
172 | K | 787100801 | Vysklívání stěn a příček, balkónového zábradlí, výtahových šachet skla plochého, plochy do 1 m2 | m2 | 27.12 |  | 0 | CS ÚRS 2019 01 |  | základní |  | 0 | 0 | 0 | 0.01 | 0.2712 | 16 | K | 2 |  |  |  | ROZPOCET | 0 | 0 | 0 | 0 | 0 | 1 | 0 | 16 | -1923766968
| VV |  | "2.01 ZSS pohledy (1).pdf | [14 empty] | VV | 2 | 1 | True | 0 | ROZPOCET
| VV |  | " MIV" ((0,300*1,600)*2)+((0,300*2,400)*3)+((0,600*2,400)*16)+((0,600*1,600)*1) |  | 27.12 | [12 empty] | VV | 2 | 2 | True | 0 | ROZPOCET
173 | K | 787101821 | Vysklívání stěn a příček, balkónového zábradlí, výtahových šachet Příplatek k cenám za konstrukce s hliníkovými lištami jednostrannými | m2 | 27.12 |  | 0 | CS ÚRS 2019 01 |  | základní |  | 0 | 0 | 0 | 0 | 0 | 16 | K | 2 |  |  |  | ROZPOCET | 0 | 0 | 0 | 0 | 0 | 1 | 0 | 16 | -1255793117
174 | K | 787911125 | Zasklívání – ostatní práce montáž fólie na sklo protisluneční (UV) | m2 | 80.64 |  | 0 | CS ÚRS 2019 01 |  | základní |  | 0 | 0 | 0 | 0 | 0 | 16 | K | 2 |  |  |  | ROZPOCET | 0 | 0 | 0 | 0 | 0 | 1 | 0 | 16 | -1926418393
| VV |  | "2.PSV_Výpis_oken_a_vchodových_dveří.pdf | [14 empty] | VV | 2 | 1 | True | 0 | ROZPOCET
| VV |  | " okno 2400x2400 mm" 2,400*2,400*12 |  | 69.12 | [12 empty] | VV | 2 | 2 | True | 0 | ROZPOCET
| VV |  | " okno 1200x2400 mm" 1,200*2,400*4 |  | 11.52 | [12 empty] | VV | 2 | 2 | True | 0 | ROZPOCET
175 | M | 63479004 | fólie protisluneční pro vnitřní instalaci neutrální 35% | m2 | 83.059 |  | 0 | CS ÚRS 2019 01 |  | základní |  | 0 | 0.0001 | 0.0083059 | 0 | 0 | 32 | M | 2 |  |  |  | ROZPOCET | 0 | 0 | 0 | 0 | 0 | 1 | 0 | 16 | -1293477896
| P |  | Poznámka k položce: - ztratné 3% | [14 empty] | P | 2
| VV |  | 80,64*1,03 'Přepočtené koeficientem množství |  | 83.059 | [12 empty] | VV | 2 | 2 | False | 1 | ROZPOCET
176 | K | 998787102 | Přesun hmot pro zasklívání stanovený z hmotnosti přesunovaného materiálu vodorovná dopravní vzdálenost do 50 m v objektech výšky přes 6 do 12 m | t | 0.008 |  | 0 | CS ÚRS 2019 01 |  | základní |  | 0 | 0 | 0 | 0 | 0 | 16 | K | 2 |  |  |  | ROZPOCET | 0 | 0 | 0 | 0 | 0 | 1 | 0 | 16 | -1499142183
177 | K | 998787181 | Přesun hmot pro zasklívání stanovený z hmotnosti přesunovaného materiálu Příplatek k cenám za přesun prováděný bez použití mechanizace pro jakoukoliv výšku objektu | t | 0.008 |  | 0 | CS ÚRS 2019 01 |  | základní |  | 0 | 0 | 0 | 0 | 0 | 16 | K | 2 |  |  |  | ROZPOCET | 0 | 0 | 0 | 0 | 0 | 1 | 0 | 16 | -1168930841

## SO03 - SO 03 - Nová těloc...
{841a7223-0692-4e11-b223-f0d1cf0aa0de}
2
| KRYCÍ LIST SOUPISU PRACÍ | [7 empty] | v --- níže se nacházejí doplnkové a pomocné údaje k sestavám --- v | [8 empty] | False
Stavba:
Zateplení objektů, rekonstrukce víceúčelového hřiště a zpevněných ploch ZŠ Děčín XXXII_revize_R06
Objekt:
SO03 - SO 03 - Nová tělocvična
| KSO: |  |  |  |  | CC-CZ:
| Místo: |  | Děčín XXXII |  |  | Datum: | 11. 8. 2021
| Zadavatel: |  |  |  |  | IČ:
|  | Statutární město Děčín, MmDěčín |  |  |  | DIČ:
| Uchazeč: |  |  |  |  | IČ: | Vyplň údaj
|  | Vyplň údaj |  |  |  | DIČ: | Vyplň údaj
| Projektant: |  |  |  |  | IČ:
|  | P. Andrejkovič - PRO-DESIGN2013 |  |  |  | DIČ:
| Zpracovatel: |  |  |  |  | IČ:
|  | L. Štuller |  |  |  | DIČ:
Poznámka:
Soupis prací je sestaven s využitím Cenové soustavy ÚRS. Položky, které pochází z této cenové soustavy, jsou ve sloupci 'Cenová soustava' označeny popisem 'CS ÚRS' a úrovní příslušného kalendářního pololetí. Veškeré další informace vymezující popis a podmínky použití těchto položek z Cenové soustavy, které nejsou uvedeny přímo v soupisu prací, jsou neomezeně dálkově k dispozici na www.cs-urs.cz, sekce Cenové a technické podmínky.
| Cena bez DPH | [5 empty] | 0
|  |  | Základ daně |  |  | Sazba daně | Výše daně
| DPH | základní | 0 |  |  | 21% | 0
|  | snížená | 0 |  |  | 15% | 0
|  | zákl. přenesená | 0 |  |  | 21% | 0
|  | sníž. přenesená | 0 |  |  | 15% | 0
|  | nulová | 0 |  |  | 0% | 0
| Cena s DPH |  |  | v | CZK |  | 0
REKAPITULACE ČLENĚNÍ SOUPISU PRACÍ
Stavba:
Zateplení objektů, rekonstrukce víceúčelového hřiště a zpevněných ploch ZŠ Děčín XXXII_revize_R06
Objekt:
SO03 - SO 03 - Nová tělocvična
Místo: |  |  | Děčín XXXII |  |  | Datum: | 11. 8. 2021
Zadavatel: |  |  | Statutární město Děčín, MmDěčín |  |  | Projektant: | P. Andrejkovič - PRO-DESIGN2013
Uchazeč: |  |  | Vyplň údaj |  |  | Zpracovatel: | L. Štuller
Kód dílu - Popis | [6 empty] | Cena celkem [CZK]
Náklady stavby celkem | [6 empty] | 0 | [11 empty] | -1
| HSV - Práce a dodávky HSV | [5 empty] | 0
| 1 - Zemní práce | [5 empty] | 0
| 3 - Svislé a kompletní konstrukce | [5 empty] | 0
| 6 - Úpravy povrchů, podlahy a osazování výplní | [5 empty] | 0
| 9 - Ostatní konstrukce a práce, bourání | [5 empty] | 0
| 997 - Přesun sutě | [5 empty] | 0
| 998 - Přesun hmot | [5 empty] | 0
| PSV - Práce a dodávky PSV | [5 empty] | 0
| 711 - Izolace proti vodě, vlhkosti a plynům | [5 empty] | 0
| 712 - Povlakové krytiny | [5 empty] | 0
| 713 - Izolace tepelné | [5 empty] | 0
| 762 - Konstrukce tesařské | [5 empty] | 0
| 763 - Konstrukce suché výstavby | [5 empty] | 0
| 764 - Konstrukce klempířské | [5 empty] | 0
| 766 - Konstrukce truhlářské | [5 empty] | 0
| 767 - Konstrukce zámečnické | [5 empty] | 0
| 783 - Dokončovací práce - nátěry | [5 empty] | 0
| 784 - Dokončovací práce - malby a tapety | [5 empty] | 0
| 786 - Dokončovací práce - čalounické úpravy | [5 empty] | 0
| 787 - Dokončovací práce - zasklívání | [5 empty] | 0
SOUPIS PRACÍ
Stavba:
Zateplení objektů, rekonstrukce víceúčelového hřiště a zpevněných ploch ZŠ Děčín XXXII_revize_R06
Objekt:
SO03 - SO 03 - Nová tělocvična
Místo: |  |  | Děčín XXXII |  |  | Datum: | 11. 8. 2021
Zadavatel: |  |  | Statutární město Děčín, MmDěčín |  |  | Projektant: | P. Andrejkovič - PRO-DESIGN2013
Uchazeč: |  |  | Vyplň údaj |  |  | Zpracovatel: | L. Štuller
PČ | Typ | Kód | Popis | MJ | Množství | J.cena [CZK] | Cena celkem [CZK] | Cenová soustava |  | DPH | J. Nh [h] | Nh celkem [h] | J. hmotnost [t] | Hmotnost celkem [t] | J. suť [t] | Suť Celkem [t]
Náklady soupisu celkem | [6 empty] | 0 |  |  |  |  | 0 |  | 81.394 |  | 62.7479 |  | D | -1 | [10 empty] | 0
| D | HSV | Práce a dodávky HSV |  |  |  | 0 |  |  |  |  | 0 |  | 64.242 |  | 52.4141 | 1 | D | 0 |  |  |  | ROZPOCET | [6 empty] | 0
| D | 1 | Zemní práce |  |  |  | 0 |  |  |  |  | 0 |  | 0 |  | 3.6295 | 1 | D | 1 |  |  |  | ROZPOCET | [6 empty] | 0
1 | K | 113106121 | Rozebrání dlažeb komunikací pro pěší s přemístěním hmot na skládku na vzdálenost do 3 m nebo s naložením na dopravní prostředek s ložem z kameniva nebo živice a s jakoukoliv výplní spár ručně z betonových nebo kameninových dlaždic, desek nebo tvarovek | m2 | 21.35 |  | 0 | CS ÚRS 2019 01 |  | základní |  | 0 | 0 | 0 | 0 | 0 | 4 | K | 2 |  |  |  | ROZPOCET | 0 | 0 | 0 | 0 | 0 | 1 | 0 | 4 | 1266457512
| P |  | Poznámka k položce: - dlažba bude zpětně použita; nebude likvidována | [14 empty] | P | 2
| VV |  | "3.01 ZSS pohledy.pdf | [14 empty] | VV | 2 | 1 | True | 0 | ROZPOCET
| VV |  | " okapový chodník" (0,300+1,700+3,000+6,500+25,000+0,500+3,000+2,200+0,500)*0,500 |  | 21.35 | [12 empty] | VV | 2 | 2 | True | 0 | ROZPOCET
2 | K | 113107121 | Odstranění podkladů nebo krytů ručně s přemístěním hmot na skládku na vzdálenost do 3 m nebo s naložením na dopravní prostředek z kameniva hrubého drceného, o tl. vrstvy do 100 mm | m2 | 21.35 |  | 0 | CS ÚRS 2019 01 |  | základní |  | 0 | 0 | 0 | 0.17 | 3.6295 | 4 | K | 2 |  |  |  | ROZPOCET | 0 | 0 | 0 | 0 | 0 | 1 | 0 | 4 | 2104097823
| VV |  | "3.01 ZSS pohledy.pdf | [14 empty] | VV | 2 | 1 | True | 0 | ROZPOCET
| VV |  | " okapový chodník" (0,300+1,700+3,000+6,500+25,000+0,500+3,000+2,200+0,500)*0,500 |  | 21.35 | [12 empty] | VV | 2 | 2 | True | 0 | ROZPOCET
3 | K | 132312101 | Hloubení zapažených i nezapažených rýh šířky do 600 mm ručním nebo pneumatickým nářadím s urovnáním dna do předepsaného profilu a spádu v horninách tř. 4 soudržných | m3 | 12.81 |  | 0 | CS ÚRS 2019 01 |  | základní |  | 0 | 0 | 0 | 0 | 0 | 4 | K | 2 |  |  |  | ROZPOCET | 0 | 0 | 0 | 0 | 0 | 1 | 0 | 4 | 1233934804
| VV |  | "3.03 SO 03 Pohledy- nový stav.pdf | [14 empty] | VV | 2 | 1 | True | 0 | ROZPOCET
| VV |  | " TI pod terénem" (0,300+1,700+3,000+6,500+25,000+0,500+3,000+2,200+0,500)*0,500*0,600 |  | 12.81 | [12 empty] | VV | 2 | 2 | True | 0 | ROZPOCET
4 | K | 132312109 | Hloubení zapažených i nezapažených rýh šířky do 600 mm ručním nebo pneumatickým nářadím s urovnáním dna do předepsaného profilu a spádu v horninách tř. 4 Příplatek k cenám za lepivost horniny tř. 4 | m3 | 3.843 |  | 0 | CS ÚRS 2019 01 |  | základní |  | 0 | 0 | 0 | 0 | 0 | 4 | K | 2 |  |  |  | ROZPOCET | 0 | 0 | 0 | 0 | 0 | 1 | 0 | 4 | 708130960
| VV |  | " předpoklad do 30%" 12,810*30/100 |  | 3.843 | [12 empty] | VV | 2 | 2 | True | 0 | ROZPOCET
5 | K | 162201211 | Vodorovné přemístění výkopku nebo sypaniny stavebním kolečkem s naložením a vyprázdněním kolečka na hromady nebo do dopravního prostředku na vzdálenost do 10 m z horniny tř. 1 až 4 | m3 | 2.562 |  | 0 | CS ÚRS 2019 01 |  | základní |  | 0 | 0 | 0 | 0 | 0 | 4 | K | 2 |  |  |  | ROZPOCET | 0 | 0 | 0 | 0 | 0 | 1 | 0 | 4 | 363755500
| VV |  | " přebytečný výkopek k centrálnímu místu nakládky" 12,810-10,248 |  | 2.562 | [12 empty] | VV | 2 | 2 | True | 0 | ROZPOCET
6 | K | 162201219 | Vodorovné přemístění výkopku nebo sypaniny stavebním kolečkem s naložením a vyprázdněním kolečka na hromady nebo do dopravního prostředku na vzdálenost do 10 m z horniny Příplatek k ceně za každých dalších 10 m | m3 | 20.496 |  | 0 | CS ÚRS 2019 01 |  | základní |  | 0 | 0 | 0 | 0 | 0 | 4 | K | 2 |  |  |  | ROZPOCET | 0 | 0 | 0 | 0 | 0 | 1 | 0 | 4 | -1667791359
| VV |  | 2,562*8 |  | 20.496 | [12 empty] | VV | 2 | 2 | True | 0 | ROZPOCET
7 | K | 162701105 | Vodorovné přemístění výkopku nebo sypaniny po suchu na obvyklém dopravním prostředku, bez naložení výkopku, avšak se složením bez rozhrnutí z horniny tř. 1 až 4 na vzdálenost přes 9 000 do 10 000 m | m3 | 2.562 |  | 0 | CS ÚRS 2019 01 |  | základní |  | 0 | 0 | 0 | 0 | 0 | 4 | K | 2 |  |  |  | ROZPOCET | 0 | 0 | 0 | 0 | 0 | 1 | 0 | 4 | -1864041238
| VV |  | " přebytečný výkopek na skládku" 12,810-10,248 |  | 2.562 | [12 empty] | VV | 2 | 2 | True | 0 | ROZPOCET
8 | K | 162701109 | Vodorovné přemístění výkopku nebo sypaniny po suchu na obvyklém dopravním prostředku, bez naložení výkopku, avšak se složením bez rozhrnutí z horniny tř. 1 až 4 na vzdálenost Příplatek k ceně za každých dalších i započatých 1 000 m | m3 | 5.124 |  | 0 | CS ÚRS 2019 01 |  | základní |  | 0 | 0 | 0 | 0 | 0 | 4 | K | 2 |  |  |  | ROZPOCET | 0 | 0 | 0 | 0 | 0 | 1 | 0 | 4 | -1128147782
| VV |  | 2,562*2 |  | 5.124 | [12 empty] | VV | 2 | 2 | True | 0 | ROZPOCET
9 | K | 171201201 | Uložení sypaniny na skládky | m3 | 2.562 |  | 0 | CS ÚRS 2019 01 |  | základní |  | 0 | 0 | 0 | 0 | 0 | 4 | K | 2 |  |  |  | ROZPOCET | 0 | 0 | 0 | 0 | 0 | 1 | 0 | 4 | 823598040
| VV |  | " přebytečný výkopek na skládku" 12,810-10,248 |  | 2.562 | [12 empty] | VV | 2 | 2 | True | 0 | ROZPOCET
10 | K | 171201211 | Poplatek za uložení stavebního odpadu na skládce (skládkovné) zeminy a kameniva zatříděného do Katalogu odpadů pod kódem 170 504 | t | 4.484 |  | 0 | CS ÚRS 2019 01 |  | základní |  | 0 | 0 | 0 | 0 | 0 | 4 | K | 2 |  |  |  | ROZPOCET | 0 | 0 | 0 | 0 | 0 | 1 | 0 | 4 | 1490275628
| P |  | Poznámka k položce: - objemová hmotnost výkopku 1750 kg/m3 | [14 empty] | P | 2
| VV |  | " přebytečný výkopek na skládku" (12,810-10,248)*1,75 |  | 4.484 | [12 empty] | VV | 2 | 2 | True | 0 | ROZPOCET
11 | K | 174101101 | Zásyp sypaninou z jakékoliv horniny s uložením výkopku ve vrstvách se zhutněním jam, šachet, rýh nebo kolem objektů v těchto vykopávkách | m3 | 10.248 |  | 0 | CS ÚRS 2019 01 |  | základní |  | 0 | 0 | 0 | 0 | 0 | 4 | K | 2 |  |  |  | ROZPOCET | 0 | 0 | 0 | 0 | 0 | 1 | 0 | 4 | 1467208736
| P |  | Poznámka k položce: - zpětný zásyp výkopkem | [14 empty] | P | 2
| VV |  | "3.03 SO 03 Pohledy- nový stav.pdf | [14 empty] | VV | 2 | 1 | True | 0 | ROZPOCET
| VV |  | " TI pod terénem" (0,300+1,700+3,000+6,500+25,000+0,500+3,000+2,200+0,500)*0,500*0,600 |  | 12.81 | [12 empty] | VV | 2 | 2 | True | 0 | ROZPOCET
| VV |  | " odpočet TI tl. 100 mm" -(0,300+1,700+3,000+6,500+25,000+0,500+3,000+2,200+0,500)*0,600*0,100 |  | -2.562 | [12 empty] | VV | 2 | 2 | True | 0 | ROZPOCET
| D | 3 | Svislé a kompletní konstrukce |  |  |  | 0 |  |  |  |  | 0 |  | 8.0266 |  | 0 | 1 | D | 1 |  |  |  | ROZPOCET | [6 empty] | 0
12 | K | 310279842 | Zazdívka otvorů ve zdivu nadzákladovém nepálenými tvárnicemi plochy přes 1 m2 do 4 m2 , ve zdi tl. do 300 mm | m3 | 6.048 |  | 0 | CS ÚRS 2019 01 |  | základní |  | 0 | 1.3272 | 8.0266 | 0 | 0 | 4 | K | 2 |  |  |  | ROZPOCET | 0 | 0 | 0 | 0 | 0 | 1 | 0 | 4 | 899427562
| VV |  | "3.03 SO 03 Pohledy- nový stav.pdf | [14 empty] | VV | 2 | 1 | True | 0 | ROZPOCET
| VV |  | " MIV" (0,600*2,400*0,300)*14 |  | 6.048 | [12 empty] | VV | 2 | 2 | True | 0 | ROZPOCET
| D | 6 | Úpravy povrchů, podlahy a osazování výplní |  |  |  | 0 |  |  |  |  | 0 |  | 48.6266 |  | 11.046 | 1 | D | 1 |  |  |  | ROZPOCET | [6 empty] | 0
13 | K | 612131121 | Podkladní a spojovací vrstva vnitřních omítaných ploch penetrace akrylát-silikonová nanášená ručně stěn | m2 | 40.32 |  | 0 | CS ÚRS 2019 01 |  | základní |  | 0 | 0.00026 | 0.010483 | 0 | 0 | 4 | K | 2 |  |  |  | ROZPOCET | 0 | 0 | 0 | 0 | 0 | 1 | 0 | 4 | -1288786228
| P |  | Poznámka k položce: 1x perlinka+tmel 1x štuk | [14 empty] | P | 2
| VV |  | " MIV" ((0,600*2,400)*14)*2 |  | 40.32 | [12 empty] | VV | 2 | 2 | True | 0 | ROZPOCET
14 | K | 612325302 | Vápenocementová omítka ostění nebo nadpraží štuková | m2 | 35.834 |  | 0 | CS ÚRS 2019 01 |  | základní |  | 0 | 0.03358 | 1.2033 | 0 | 0 | 4 | K | 2 |  |  |  | ROZPOCET | 0 | 0 | 0 | 0 | 0 | 1 | 0 | 4 | 629878385
| VV |  | "3.PSV_Výpis_oken_a_vchodových_dveří.pdf | [14 empty] | VV | 2 | 1 | True | 0 | ROZPOCET
| VV |  | " okno ozn. 1 (2400x2400 mm)" (2,400+2,400*2)*12*0,115 |  | 9.936 | [12 empty] | VV | 2 | 2 | True | 0 | ROZPOCET
| VV |  | " okno ozn. 2 (2100x2400 mm)" (2,100+2,400*2)*4*0,115 |  | 3.174 | [12 empty] | VV | 2 | 2 | True | 0 | ROZPOCET
| VV |  | " okno ozn. 3 (3000x4000 mm)" (3,000+4,000*2)*12*0,115 |  | 15.18 | [12 empty] | VV | 2 | 2 | True | 0 | ROZPOCET
| VV |  | " okno ozn. 4 (2400x4000 mm)" (2,400+4,000*2)*4*0,115 |  | 4.784 | [12 empty] | VV | 2 | 2 | True | 0 | ROZPOCET
| VV |  | " okno ozn. 5 (2000x1400 mm)" (2,000+1,400*2)*1*0,115 |  | 0.552 | [12 empty] | VV | 2 | 2 | True | 0 | ROZPOCET
| VV |  | " okno ozn. 6 (1100x1800 mm)" (1,100+1,800*2)*2*0,115 |  | 1.081 | [12 empty] | VV | 2 | 2 | True | 0 | ROZPOCET
| VV |  | " vchod. dveře ozn. 7 (900x2000 mm)" (0,900+2,000*2)*2*0,115 |  | 1.127 | [12 empty] | VV | 2 | 2 | True | 0 | ROZPOCET
15 | K | 613142001 | Potažení vnitřních ploch pletivem v ploše nebo pruzích, na plném podkladu sklovláknitým vtlačením do tmelu pilířů nebo sloupů | m2 | 20.16 |  | 0 | CS ÚRS 2019 01 |  | základní |  | 0 | 0.00441 | 0.088906 | 0 | 0 | 4 | K | 2 |  |  |  | ROZPOCET | 0 | 0 | 0 | 0 | 0 | 1 | 0 | 4 | 886044478
| VV |  | " MIV" (0,600*2,400)*14 |  | 20.16 | [12 empty] | VV | 2 | 2 | True | 0 | ROZPOCET
16 | K | 613311131 | Potažení vnitřních ploch štukem tloušťky do 3 mm svislých konstrukcí pilířů nebo sloupů | m2 | 20.16 |  | 0 | CS ÚRS 2019 01 |  | základní |  | 0 | 0.003 | 0.06048 | 0 | 0 | 4 | K | 2 |  |  |  | ROZPOCET | 0 | 0 | 0 | 0 | 0 | 1 | 0 | 4 | 1839603026
| VV |  | " MIV" (0,600*2,400)*14 |  | 20.16 | [12 empty] | VV | 2 | 2 | True | 0 | ROZPOCET
17 | K | 619991001 | Zakrytí vnitřních ploch před znečištěním včetně pozdějšího odkrytí podlah fólií přilepenou lepící páskou | m2 | 210.4 |  | 0 | CS ÚRS 2019 01 |  | základní |  | 0 | 0 | 0 | 0 | 0 | 4 | K | 2 |  |  |  | ROZPOCET | 0 | 0 | 0 | 0 | 0 | 1 | 0 | 4 | 1094784310
| VV |  | " z PD nelze přesně určit; bude upřesněno při realizaci" | [14 empty] | VV | 2 | 1 | True | 0 | ROZPOCET
| VV |  | " pruh š. 2 m" 2,000*(26,300*4) |  | 210.4 | [12 empty] | VV | 2 | 2 | True | 0 | ROZPOCET
18 | K | 619991011 | Zakrytí vnitřních ploch před znečištěním včetně pozdějšího odkrytí konstrukcí a prvků obalením fólií a přelepením páskou | m2 | 282.04 |  | 0 | CS ÚRS 2019 01 |  | základní |  | 0 | 0 | 0 | 0 | 0 | 4 | K | 2 |  |  |  | ROZPOCET | 0 | 0 | 0 | 0 | 0 | 1 | 0 | 4 | 2100855613
| VV |  | "3.PSV_Výpis_oken_a_vchodových_dveří.pdf | [14 empty] | VV | 2 | 1 | True | 0 | ROZPOCET
| VV |  | " okno ozn. 1 (2400x2400 mm)" 2,400*2,400*12 |  | 69.12 | [12 empty] | VV | 2 | 2 | True | 0 | ROZPOCET
| VV |  | " okno ozn. 2 (2100x2400 mm)" 2,100*2,400*4 |  | 20.16 | [12 empty] | VV | 2 | 2 | True | 0 | ROZPOCET
| VV |  | " okno ozn. 3 (3000x4000 mm)" 3,000*4,000*12 |  | 144 | [12 empty] | VV | 2 | 2 | True | 0 | ROZPOCET
| VV |  | " okno ozn. 4 (2400x4000 mm)" 2,400*4,000*4 |  | 38.4 | [12 empty] | VV | 2 | 2 | True | 0 | ROZPOCET
| VV |  | " okno ozn. 5 (2000x1400 mm)" 2,000*1,400*1 |  | 2.8 | [12 empty] | VV | 2 | 2 | True | 0 | ROZPOCET
| VV |  | " okno ozn. 6 (1100x1800 mm)" 1,100*1,800*2 |  | 3.96 | [12 empty] | VV | 2 | 2 | True | 0 | ROZPOCET
| VV |  | " vchod. dveře ozn. 7 (900x2000 mm)" 0,900*2,000*2 |  | 3.6 | [12 empty] | VV | 2 | 2 | True | 0 | ROZPOCET
19 | K | 619995001 | Začištění omítek (s dodáním hmot) kolem oken, dveří, podlah, obkladů apod. | m | 398.6 |  | 0 | CS ÚRS 2019 01 |  | základní |  | 0 | 0.0015 | 0.5979 | 0 | 0 | 4 | K | 2 |  |  |  | ROZPOCET | 0 | 0 | 0 | 0 | 0 | 1 | 0 | 4 | 166254751
| VV |  | "3.PSV_Výpis_oken_a_vchodových_dveří.pdf | [14 empty] | VV | 2 | 1 | True | 0 | ROZPOCET
| VV |  | " okno ozn. 1 (2400x2400 mm)" (2,400*2+2,400*2)*12 |  | 115.2 | [12 empty] | VV | 2 | 2 | True | 0 | ROZPOCET
| VV |  | " okno ozn. 2 (2100x2400 mm)" (2,100*2+2,400*2)*4 |  | 36 | [12 empty] | VV | 2 | 2 | True | 0 | ROZPOCET
| VV |  | " okno ozn. 3 (3000x4000 mm)" (3,000*2+4,000*2)*12 |  | 168 | [12 empty] | VV | 2 | 2 | True | 0 | ROZPOCET
| VV |  | " okno ozn. 4 (2400x4000 mm)" (2,400*2+4,000*2)*4 |  | 51.2 | [12 empty] | VV | 2 | 2 | True | 0 | ROZPOCET
| VV |  | " okno ozn. 5 (2000x1400 mm)" (2,000*2+1,400*2)*1 |  | 6.8 | [12 empty] | VV | 2 | 2 | True | 0 | ROZPOCET
| VV |  | " okno ozn. 6 (1100x1800 mm)" (1,100*2+1,800*2)*2 |  | 11.6 | [12 empty] | VV | 2 | 2 | True | 0 | ROZPOCET
| VV |  | " vchod. dveře ozn. 7 (900x2000 mm)" (0,900+2,000*2)*2 |  | 9.8 | [12 empty] | VV | 2 | 2 | True | 0 | ROZPOCET
20 | K | 619996115 | Ochrana stavebních konstrukcí a samostatných prvků včetně pozdějšího odstranění obedněním podlahy | m2 | 263 |  | 0 | CS ÚRS 2019 01 |  | základní |  | 0 | 0.04044 | 10.6357 | 0.04 | 10.52 | 4 | K | 2 |  |  |  | ROZPOCET | 0 | 0 | 0 | 0 | 0 | 1 | 0 | 4 | -1831733603
| VV |  | " z PD nelze přesně určit; bude upřesněno při realizaci" | [14 empty] | VV | 2 | 1 | True | 0 | ROZPOCET
| VV |  | " pruh š. 2,5 m" 2,500*(26,300*4) |  | 263 | [12 empty] | VV | 2 | 2 | True | 0 | ROZPOCET
21 | K | 619996145 | Ochrana stavebních konstrukcí a samostatných prvků včetně pozdějšího odstranění obalením geotextilií samostatných konstrukcí a prvků | m2 | 263 |  | 0 | CS ÚRS 2019 01 |  | základní |  | 0 | 0.00022 | 0.05786 | 0.002 | 0.526 | 4 | K | 2 |  |  |  | ROZPOCET | 0 | 0 | 0 | 0 | 0 | 1 | 0 | 4 | 610949399
22 | K | 622131111 | Podkladní a spojovací vrstva vnějších omítaných ploch polymercementový spojovací můstek nanášený ručně stěn | m2 | 616.705 |  | 0 | CS ÚRS 2019 01 |  | základní |  | 0 | 0.0014 | 0.86339 | 0 | 0 | 4 | K | 2 |  |  |  | ROZPOCET | 0 | 0 | 0 | 0 | 0 | 1 | 0 | 4 | 2097962671
| P |  | Poznámka k položce: - pod vyrovnání tmelem | [14 empty] | P | 2
| VV |  | "3.03 SO 03 Pohledy- nový stav.pdf | [14 empty] | VV | 2 | 1 | True | 0 | ROZPOCET
| VV |  | " skladba A" 551,291 |  | 551.291 | [12 empty] | VV | 2 | 2 | True | 0 | ROZPOCET
| VV |  | " skladba B" 54,133 |  | 54.133 | [12 empty] | VV | 2 | 2 | True | 0 | ROZPOCET
| VV |  | " skladba C" 11,281 |  | 11.281 | [12 empty] | VV | 2 | 2 | True | 0 | ROZPOCET
23 | K | 622131121 | Podkladní a spojovací vrstva vnějších omítaných ploch penetrace akrylát-silikonová nanášená ručně stěn | m2 | 616.705 |  | 0 | CS ÚRS 2019 01 |  | základní |  | 0 | 0.00026 | 0.16034 | 0 | 0 | 4 | K | 2 |  |  |  | ROZPOCET | 0 | 0 | 0 | 0 | 0 | 1 | 0 | 4 | -566346002
24 | K | 622135011 | Vyrovnání nerovností podkladu vnějších omítaných ploch tmelem, tloušťky do 2 mm stěn | m2 | 154.176 |  | 0 | CS ÚRS 2019 01 |  | základní |  | 0 | 0.00546 | 0.8418 | 0 | 0 | 4 | K | 2 |  |  |  | ROZPOCET | 0 | 0 | 0 | 0 | 0 | 1 | 0 | 4 | -1142963573
| P |  | Poznámka k položce: - v rozsahu 25% plochy | [14 empty] | P | 2
| VV |  | "3.03 SO 03 Pohledy- nový stav.pdf | [14 empty] | VV | 2 | 1 | True | 0 | ROZPOCET
| VV |  | " skladba A" 551,291*25/100 |  | 137.823 | [12 empty] | VV | 2 | 2 | True | 0 | ROZPOCET
| VV |  | " skladba B" 54,133*25/100 |  | 13.533 | [12 empty] | VV | 2 | 2 | True | 0 | ROZPOCET
| VV |  | " skladba C" 11,281*25/100 |  | 2.82 | [12 empty] | VV | 2 | 2 | True | 0 | ROZPOCET
25 | K | 622135095 | Vyrovnání nerovností podkladu vnějších omítaných ploch tmelem, tloušťky do 2 mm Příplatek k ceně za každý další 1 mm tloušťky podkladní vrstvy přes 2 mm tmelem stěn | m2 | 462.528 |  | 0 | CS ÚRS 2019 01 |  | základní |  | 0 | 0.0021 | 0.97131 | 0 | 0 | 4 | K | 2 |  |  |  | ROZPOCET | 0 | 0 | 0 | 0 | 0 | 1 | 0 | 4 | -1539726282
| VV |  | " vyrovnání v celkové tl. 5 mm" 154,176*3 |  | 462.528 | [12 empty] | VV | 2 | 2 | True | 0 | ROZPOCET
26 | K | 622143004 | Montáž omítkových profilů plastových nebo pozinkovaných, upevněných vtlačením do podkladní vrstvy nebo přibitím začišťovacích samolepících pro vytvoření dilatujícího spoje s okenním rámem | m | 797.2 |  | 0 | CS ÚRS 2019 01 |  | základní |  | 0 | 0 | 0 | 0 | 0 | 4 | K | 2 |  |  |  | ROZPOCET | 0 | 0 | 0 | 0 | 0 | 1 | 0 | 4 | -1316146044
| VV |  | "3.PSV_Výpis_oken_a_vchodových_dveří.pdf | [14 empty] | VV | 2 | 1 | True | 0 | ROZPOCET
| VV |  | " okno ozn. 1 (2400x2400 mm)" (2,400*2+2,400*2)*12 |  | 115.2 | [12 empty] | VV | 2 | 2 | True | 0 | ROZPOCET
| VV |  | " okno ozn. 2 (2100x2400 mm)" (2,100*2+2,400*2)*4 |  | 36 | [12 empty] | VV | 2 | 2 | True | 0 | ROZPOCET
| VV |  | " okno ozn. 3 (3000x4000 mm)" (3,000*2+4,000*2)*12 |  | 168 | [12 empty] | VV | 2 | 2 | True | 0 | ROZPOCET
| VV |  | " okno ozn. 4 (2400x4000 mm)" (2,400*2+4,000*2)*4 |  | 51.2 | [12 empty] | VV | 2 | 2 | True | 0 | ROZPOCET
| VV |  | " okno ozn. 5 (2000x1400 mm)" (2,000*2+1,400*2)*1 |  | 6.8 | [12 empty] | VV | 2 | 2 | True | 0 | ROZPOCET
| VV |  | " okno ozn. 6 (1100x1800 mm)" (1,100*2+1,800*2)*2 |  | 11.6 | [12 empty] | VV | 2 | 2 | True | 0 | ROZPOCET
| VV |  | " vchod. dveře ozn. 7 (900x2000 mm)" (0,900+2,000*2)*2 |  | 9.8 | [12 empty] | VV | 2 | 2 | True | 0 | ROZPOCET
| VV |  | " okno ozn. 1 (2400x2400 mm)" (2,400*2+2,400*2)*12 |  | 115.2 | [12 empty] | VV | 2 | 2 | True | 0 | ROZPOCET
| VV |  | " okno ozn. 2 (2100x2400 mm)" (2,100*2+2,400*2)*4 |  | 36 | [12 empty] | VV | 2 | 2 | True | 0 | ROZPOCET
| VV |  | " okno ozn. 3 (3000x4000 mm)" (3,000*2+4,000*2)*12 |  | 168 | [12 empty] | VV | 2 | 2 | True | 0 | ROZPOCET
| VV |  | " okno ozn. 4 (2400x4000 mm)" (2,400*2+4,000*2)*4 |  | 51.2 | [12 empty] | VV | 2 | 2 | True | 0 | ROZPOCET
| VV |  | " okno ozn. 5 (2000x1400 mm)" (2,000*2+1,400*2)*1 |  | 6.8 | [12 empty] | VV | 2 | 2 | True | 0 | ROZPOCET
| VV |  | " okno ozn. 6 (1100x1800 mm)" (1,100*2+1,800*2)*2 |  | 11.6 | [12 empty] | VV | 2 | 2 | True | 0 | ROZPOCET
| VV |  | " vchod. dveře ozn. 7 (900x2000 mm)" (0,900+2,000*2)*2 |  | 9.8 | [12 empty] | VV | 2 | 2 | True | 0 | ROZPOCET
27 | M | 59051476 | profil okenní začišťovací se sklovláknitou armovací tkaninou 9 mm/2,4 m | m | 837.06 |  | 0 | CS ÚRS 2019 01 |  | základní |  | 0 | 4e-05 | 0.033482 | 0 | 0 | 8 | M | 2 |  |  |  | ROZPOCET | 0 | 0 | 0 | 0 | 0 | 1 | 0 | 4 | -81013524
| P |  | Poznámka k položce: - ztratné 5% | [14 empty] | P | 2
| VV |  | 797,2*1,05 'Přepočtené koeficientem množství |  | 837.06 | [12 empty] | VV | 2 | 2 | False | 1 | ROZPOCET
28 | K | 622211021 | Montáž kontaktního zateplení z polystyrenových desek nebo z kombinovaných desek na vnější stěny, tloušťky desek přes 80 do 120 mm | m2 | 54.133 |  | 0 | CS ÚRS 2019 01 |  | základní |  | 0 | 0.00832 | 0.45039 | 0 | 0 | 4 | K | 2 |  |  |  | ROZPOCET | 0 | 0 | 0 | 0 | 0 | 1 | 0 | 4 | -811049792
| VV |  | "3.03 SO 03 Pohledy- nový stav.pdf | [14 empty] | VV | 2 | 1 | True | 0 | ROZPOCET
| VV |  | " sokl nad terénem | [14 empty] | VV | 2 | 1 | True | 0 | ROZPOCET
| VV |  | " pohled jižní" 0,577+1,553+0,077 |  | 2.207 | [12 empty] | VV | 2 | 2 | True | 0 | ROZPOCET
| VV |  | " pohled západní" 5,519+4,885 |  | 10.404 | [12 empty] | VV | 2 | 2 | True | 0 | ROZPOCET
| VV |  | " pohled východní" 12,170+0,535+0,388+2,197 |  | 15.29 | [12 empty] | VV | 2 | 2 | True | 0 | ROZPOCET
| VV |  | " pohled severní" 0,612 |  | 0.612 | [12 empty] | VV | 2 | 2 | True | 0 | ROZPOCET
| VV |  | " sokl pod terénem | [14 empty] | VV | 2 | 1 | True | 0 | ROZPOCET
| VV |  | (0,300+1,700+3,000+6,500+25,000+0,500+3,000+2,200+0,500)*0,600 |  | 25.62 | [12 empty] | VV | 2 | 2 | True | 0 | ROZPOCET
29 | M | 28376372 | deska z polystyrénu XPS, hrana rovná, polo či pero drážka a hladký povrch tl 100mm | m2 | 55.216 |  | 0 | CS ÚRS 2019 01 |  | základní |  | 0 | 0.003 | 0.16565 | 0 | 0 | 8 | M | 2 |  |  |  | ROZPOCET | 0 | 0 | 0 | 0 | 0 | 1 | 0 | 4 | -1358716712
| P |  | Poznámka k položce: - ztratné 2% | [14 empty] | P | 2
| VV |  | 54,133*1,02 'Přepočtené koeficientem množství |  | 55.216 | [12 empty] | VV | 2 | 2 | False | 1 | ROZPOCET
30 | K | 622211031 | Montáž kontaktního zateplení z polystyrenových desek nebo z kombinovaných desek na vnější stěny, tloušťky desek přes 120 do 160 mm | m2 | 551.291 |  | 0 | CS ÚRS 2019 01 |  | základní |  | 0 | 0.0085 | 4.686 | 0 | 0 | 4 | K | 2 |  |  |  | ROZPOCET | 0 | 0 | 0 | 0 | 0 | 1 | 0 | 4 | -165112471
| VV |  | "3.03 SO 03 Pohledy- nový stav.pdf | [14 empty] | VV | 2 | 1 | True | 0 | ROZPOCET
| VV |  | " pohled jižní" 115,140 |  | 115.14 | [12 empty] | VV | 2 | 2 | True | 0 | ROZPOCET
| VV |  | " pohled západní" 43,448+284,813 |  | 328.261 | [12 empty] | VV | 2 | 2 | True | 0 | ROZPOCET
| VV |  | " pohled východní" 42,522+284,831 |  | 327.353 | [12 empty] | VV | 2 | 2 | True | 0 | ROZPOCET
| VV |  | " pohled severní" 59,377 |  | 59.377 | [12 empty] | VV | 2 | 2 | True | 0 | ROZPOCET
| VV |  | " Odpočty otvorů | [14 empty] | VV | 2 | 1 | True | 0 | ROZPOCET
| VV |  | -(1,100*1,800*2) |  | -3.96 | [12 empty] | VV | 2 | 2 | True | 0 | ROZPOCET
| VV |  | -(2,400*2,400*12) |  | -69.12 | [12 empty] | VV | 2 | 2 | True | 0 | ROZPOCET
| VV |  | -(2,100*2,400*4) |  | -20.16 | [12 empty] | VV | 2 | 2 | True | 0 | ROZPOCET
| VV |  | -(3,000*4,000*12) |  | -144 | [12 empty] | VV | 2 | 2 | True | 0 | ROZPOCET
| VV |  | -(2,400*4,000*4) |  | -38.4 | [12 empty] | VV | 2 | 2 | True | 0 | ROZPOCET
| VV |  | -(0,800*2,000*2) |  | -3.2 | [12 empty] | VV | 2 | 2 | True | 0 | ROZPOCET
31 | M | 28376078 | deska EPS grafitová fasadní λ=0,031 tl 140mm | m2 | 562.317 |  | 0 | CS ÚRS 2019 01 |  | základní |  | 0 | 0.0021 | 1.1809 | 0 | 0 | 8 | M | 2 |  |  |  | ROZPOCET | 0 | 0 | 0 | 0 | 0 | 1 | 0 | 4 | 1810844044
| P |  | Poznámka k položce: - ztratné 2% | [14 empty] | P | 2
| VV |  | 551,291*1,02 'Přepočtené koeficientem množství |  | 562.317 | [12 empty] | VV | 2 | 2 | False | 1 | ROZPOCET
32 | K | 622212001 | Montáž kontaktního zateplení vnějšího ostění, nadpraží nebo parapetu z polystyrenových desek hloubky špalet do 200 mm, tloušťky desek do 40 mm | m | 487.4 |  | 0 | CS ÚRS 2019 01 |  | základní |  | 0 | 0.00176 | 0.85782 | 0 | 0 | 4 | K | 2 |  |  |  | ROZPOCET | 0 | 0 | 0 | 0 | 0 | 1 | 0 | 4 | -547710566
| VV |  | "3.PSV_Výpis_oken_a_vchodových_dveří.pdf | [14 empty] | VV | 2 | 1 | True | 0 | ROZPOCET
| VV |  | " okno ozn. 1 (2400x2400 mm)" (2,400*2+2,400*2)*12 |  | 115.2 | [12 empty] | VV | 2 | 2 | True | 0 | ROZPOCET
| VV |  | " okno ozn. 2 (2100x2400 mm)" (2,100*2+2,400*2)*4 |  | 36 | [12 empty] | VV | 2 | 2 | True | 0 | ROZPOCET
| VV |  | " okno ozn. 3 (3000x4000 mm)" (3,000*2+4,000*2)*12 |  | 168 | [12 empty] | VV | 2 | 2 | True | 0 | ROZPOCET
| VV |  | " okno ozn. 4 (2400x4000 mm)" (2,400*2+4,000*2)*4 |  | 51.2 | [12 empty] | VV | 2 | 2 | True | 0 | ROZPOCET
| VV |  | " okno ozn. 5 (2000x1400 mm)" (2,000*2+1,400*2)*1 |  | 6.8 | [12 empty] | VV | 2 | 2 | True | 0 | ROZPOCET
| VV |  | " okno ozn. 6 (1100x1800 mm)" (1,100*2+1,800*2)*2 |  | 11.6 | [12 empty] | VV | 2 | 2 | True | 0 | ROZPOCET
| VV |  | " vchod. dveře ozn. 7 (900x2000 mm)" (0,900*2+2,000*2)*2 |  | 11.6 | [12 empty] | VV | 2 | 2 | True | 0 | ROZPOCET
| VV |  | " okno ozn. 1 (2400x2400 mm)" 2,400*12 |  | 28.8 | [12 empty] | VV | 2 | 2 | True | 0 | ROZPOCET
| VV |  | " okno ozn. 2 (2100x2400 mm)" 2,100*4 |  | 8.4 | [12 empty] | VV | 2 | 2 | True | 0 | ROZPOCET
| VV |  | " okno ozn. 3 (3000x4000 mm)" 3,000*12 |  | 36 | [12 empty] | VV | 2 | 2 | True | 0 | ROZPOCET
| VV |  | " okno ozn. 4 (2400x4000 mm)" 2,400*4 |  | 9.6 | [12 empty] | VV | 2 | 2 | True | 0 | ROZPOCET
| VV |  | " okno ozn. 5 (2000x1400 mm)" 2,000*1 |  | 2 | [12 empty] | VV | 2 | 2 | True | 0 | ROZPOCET
| VV |  | " okno ozn. 6 (1100x1800 mm)" 1,100*2 |  | 2.2 | [12 empty] | VV | 2 | 2 | True | 0 | ROZPOCET
33 | M | 28376361 | deska XPS hladký povrch λ=0,034 tl 30mm | m2 | 79.361 |  | 0 | CS ÚRS 2019 01 |  | základní |  | 0 | 0.0009 | 0.071425 | 0 | 0 | 8 | M | 2 |  |  |  | ROZPOCET | 0 | 0 | 0 | 0 | 0 | 1 | 0 | 4 | -1868350382
| P |  | Poznámka k položce: - ztratné 10% | [14 empty] | P | 2
| VV |  | " ostění" 400,400*0,115 |  | 46.046 | [12 empty] | VV | 2 | 2 | True | 0 | ROZPOCET
| VV |  | " parapet" 87,000*0,300 |  | 26.1 | [12 empty] | VV | 2 | 2 | True | 0 | ROZPOCET
| VV |  | 72,146*1,1 'Přepočtené koeficientem množství |  | 79.361 | [12 empty] | VV | 2 | 2 | False | 1 | ROZPOCET
34 | K | 622252001 | Montáž lišt kontaktního zateplení zakládacích soklových připevněných hmoždinkami | m | 79.505 |  | 0 | CS ÚRS 2019 01 |  | základní |  | 0 | 6e-05 | 0.0047703 | 0 | 0 | 4 | K | 2 |  |  |  | ROZPOCET | 0 | 0 | 0 | 0 | 0 | 1 | 0 | 4 | 2045845885
| VV |  | "3.03 SO 03 Pohledy- nový stav.pdf | [14 empty] | VV | 2 | 1 | True | 0 | ROZPOCET
| VV |  | " pohled jižní" 2,973+6,900+0,630 |  | 10.503 | [12 empty] | VV | 2 | 2 | True | 0 | ROZPOCET
| VV |  | " pohled západní" (1,486+3,407+6,397)+23,996 |  | 35.286 | [12 empty] | VV | 2 | 2 | True | 0 | ROZPOCET
| VV |  | " pohled východní" 24,102+1,301+1,009+(0,611+3,694+1,513) |  | 32.23 | [12 empty] | VV | 2 | 2 | True | 0 | ROZPOCET
| VV |  | " pohled severní" 0,902+0,584 |  | 1.486 | [12 empty] | VV | 2 | 2 | True | 0 | ROZPOCET
35 | M | 59051651 | lišta soklová Al s okapničkou zakládací U 14cm 0,95/200cm | m | 83.48 |  | 0 | CS ÚRS 2019 01 |  | základní |  | 0 | 0.0005 | 0.04174 | 0 | 0 | 8 | M | 2 |  |  |  | ROZPOCET | 0 | 0 | 0 | 0 | 0 | 1 | 0 | 4 | -540636299
| P |  | Poznámka k položce: - ztratné 5% | [14 empty] | P | 2
| VV |  | 79,505*1,05 'Přepočtené koeficientem množství |  | 83.48 | [12 empty] | VV | 2 | 2 | False | 1 | ROZPOCET
36 | K | 622252002 | Montáž lišt kontaktního zateplení ostatních stěnových, dilatačních apod. lepených do tmelu | m | 466.495 |  | 0 | CS ÚRS 2019 01 |  | základní |  | 0 | 0.00025 | 0.11662 | 0 | 0 | 4 | K | 2 |  |  |  | ROZPOCET | 0 | 0 | 0 | 0 | 0 | 1 | 0 | 4 | 2043604945
| VV |  | "3.03 SO 03 Pohledy- nový stav.pdf | [14 empty] | VV | 2 | 1 | True | 0 | ROZPOCET
| VV |  | " nárožní hrana objektu" 12,025*4+4,350 |  | 52.45 | [12 empty] | VV | 2 | 2 | True | 0 | ROZPOCET
| VV |  | " nárožní hrana otvorů" 1,800*4+2,400*32+1,400*2+4,000*4+2,000*4 |  | 110.8 | [12 empty] | VV | 2 | 2 | True | 0 | ROZPOCET
| VV |  | 3,975+3,925+4,330+4,625+4,330 |  | 21.185 | [12 empty] | VV | 2 | 2 | True | 0 | ROZPOCET
| VV |  | " nadpraží otvoru" 1,100*2+2,000+0,800*2+2,100*4+2,400*12+22,800*2 |  | 88.6 | [12 empty] | VV | 2 | 2 | True | 0 | ROZPOCET
| VV |  | " parapet otvru" 1,100*2+2,000+2,100*4+2,400*12+22,800*2 |  | 87 | [12 empty] | VV | 2 | 2 | True | 0 | ROZPOCET
| VV |  | " ukončení ETICS u atiky" 11,000+5,645+6,900+5,355+24,600*2+14,180*2 |  | 106.46 | [12 empty] | VV | 2 | 2 | True | 0 | ROZPOCET
37 | M | 59051486 | lišta rohová PVC 10/15cm s tkaninou | m | 171.413 |  | 0 | CS ÚRS 2019 01 |  | základní |  | 0 | 3e-05 | 0.0051424 | 0 | 0 | 8 | M | 2 |  |  |  | ROZPOCET | 0 | 0 | 0 | 0 | 0 | 1 | 0 | 4 | -1237089454
| P |  | Poznámka k položce: - ztratné 5% | [14 empty] | P | 2
| VV |  | 163,25*1,05 'Přepočtené koeficientem množství |  | 171.413 | [12 empty] | VV | 2 | 2 | False | 1 | ROZPOCET
38 | M | 59051502 | profil dilatační rohový | m | 22.244 |  | 0 | CS ÚRS 2019 01 |  | základní |  | 0 | 0.0005 | 0.011122 | 0 | 0 | 8 | M | 2 |  |  |  | ROZPOCET | 0 | 0 | 0 | 0 | 0 | 1 | 0 | 4 | 459646631
| P |  | Poznámka k položce: - ztratné 5% | [14 empty] | P | 2
| VV |  | 21,185*1,05 'Přepočtené koeficientem množství |  | 22.244 | [12 empty] | VV | 2 | 2 | False | 1 | ROZPOCET
39 | M | 59051510 | profil okenní s nepřiznanou podomítkovou okapnicí PVC 2,0 m | m | 93.03 |  | 0 | CS ÚRS 2019 01 |  | základní |  | 0 | 0.0003 | 0.027909 | 0 | 0 | 8 | M | 2 |  |  |  | ROZPOCET | 0 | 0 | 0 | 0 | 0 | 1 | 0 | 4 | 1729859924
| P |  | Poznámka k položce: - ztratné 5% | [14 empty] | P | 2
| VV |  | 88,6*1,05 'Přepočtené koeficientem množství |  | 93.03 | [12 empty] | VV | 2 | 2 | False | 1 | ROZPOCET
40 | M | 59051512 | profil parapetní se sklovláknitou armovací tkaninou PVC 2 m | m | 91.35 |  | 0 | CS ÚRS 2019 01 |  | základní |  | 0 | 0.0002 | 0.01827 | 0 | 0 | 8 | M | 2 |  |  |  | ROZPOCET | 0 | 0 | 0 | 0 | 0 | 1 | 0 | 4 | 664841747
| P |  | Poznámka k položce: - ztratné 5% | [14 empty] | P | 2
| VV |  | 87*1,05 'Přepočtené koeficientem množství |  | 91.35 | [12 empty] | VV | 2 | 2 | False | 1 | ROZPOCET
41 | M | 59051516 | profil ukončovací 14mm PVC hrana | m | 111.783 |  | 0 | CS ÚRS 2019 01 |  | základní |  | 0 | 0.0003 | 0.033535 | 0 | 0 | 8 | M | 2 |  |  |  | ROZPOCET | 0 | 0 | 0 | 0 | 0 | 1 | 0 | 4 | -1938820263
| P |  | Poznámka k položce: - ztratné 5% | [14 empty] | P | 2
| VV |  | 106,46*1,05 'Přepočtené koeficientem množství |  | 111.783 | [12 empty] | VV | 2 | 2 | False | 1 | ROZPOCET
42 | K | 622325102 | Oprava vápenocementové omítky vnějších ploch stupně členitosti 1 hladké stěn, v rozsahu opravované plochy přes 10 do 30% | m2 | 626.919 |  | 0 | CS ÚRS 2019 01 |  | základní |  | 0 | 0.01146 | 7.1845 | 0 | 0 | 4 | K | 2 |  |  |  | ROZPOCET | 0 | 0 | 0 | 0 | 0 | 1 | 0 | 4 | 1687658766
| VV |  | "3.03 SO 03 Pohledy- nový stav.pdf | [14 empty] | VV | 2 | 1 | True | 0 | ROZPOCET
| VV |  | " pohled jižní" 115,140 |  | 115.14 | [12 empty] | VV | 2 | 2 | True | 0 | ROZPOCET
| VV |  | " pohled západní" 43,448+284,813 |  | 328.261 | [12 empty] | VV | 2 | 2 | True | 0 | ROZPOCET
| VV |  | " pohled východní" 42,522+284,831 |  | 327.353 | [12 empty] | VV | 2 | 2 | True | 0 | ROZPOCET
| VV |  | " pohled severní" 59,377 |  | 59.377 | [12 empty] | VV | 2 | 2 | True | 0 | ROZPOCET
| VV |  | " Odpočty otvorů | [14 empty] | VV | 2 | 1 | True | 0 | ROZPOCET
| VV |  | -(1,100*1,800*2) |  | -3.96 | [12 empty] | VV | 2 | 2 | True | 0 | ROZPOCET
| VV |  | -(2,400*2,400*12) |  | -69.12 | [12 empty] | VV | 2 | 2 | True | 0 | ROZPOCET
| VV |  | -(2,100*2,400*4) |  | -20.16 | [12 empty] | VV | 2 | 2 | True | 0 | ROZPOCET
| VV |  | -(3,000*4,000*12) |  | -144 | [12 empty] | VV | 2 | 2 | True | 0 | ROZPOCET
| VV |  | -(2,400*4,000*4) |  | -38.4 | [12 empty] | VV | 2 | 2 | True | 0 | ROZPOCET
| VV |  | -(0,800*2,000*2) |  | -3.2 | [12 empty] | VV | 2 | 2 | True | 0 | ROZPOCET
| VV |  | " Přípočty ostění | [14 empty] | VV | 2 | 1 | True | 0 | ROZPOCET
| VV |  | " okno ozn. 1 (2400x2400 mm)" ((2,400+2,400*2)*12)*0,115 |  | 9.936 | [12 empty] | VV | 2 | 2 | True | 0 | ROZPOCET
| VV |  | " okno ozn. 2 (2100x2400 mm)" ((2,100+2,400*2)*4)*0,115 |  | 3.174 | [12 empty] | VV | 2 | 2 | True | 0 | ROZPOCET
| VV |  | " okno ozn. 3 (3000x4000 mm)" ((3,000+4,000*2)*12)*0,115 |  | 15.18 | [12 empty] | VV | 2 | 2 | True | 0 | ROZPOCET
| VV |  | " okno ozn. 4 (2400x4000 mm)" ((2,400+4,000*2)*4)*0,115 |  | 4.784 | [12 empty] | VV | 2 | 2 | True | 0 | ROZPOCET
| VV |  | " okno ozn. 5 (2000x1400 mm)" ((2,000+1,400*2)*1)*0,115 |  | 0.552 | [12 empty] | VV | 2 | 2 | True | 0 | ROZPOCET
| VV |  | " okno ozn. 6 (1100x1800 mm)" ((1,100+1,800*2)*2)*0,115 |  | 1.081 | [12 empty] | VV | 2 | 2 | True | 0 | ROZPOCET
| VV |  | " vchod. dveře ozn. 7 (900x2000 mm)" ((0,900+2,000*2)*2)*0,115 |  | 1.127 | [12 empty] | VV | 2 | 2 | True | 0 | ROZPOCET
| VV |  | "3.03 SO 03 Pohledy- nový stav.pdf | [14 empty] | VV | 2 | 1 | True | 0 | ROZPOCET
| VV |  | " sokl nad terénem | [14 empty] | VV | 2 | 1 | True | 0 | ROZPOCET
| VV |  | " pohled jižní" 0,577+1,553+0,077 |  | 2.207 | [12 empty] | VV | 2 | 2 | True | 0 | ROZPOCET
| VV |  | " pohled západní" 5,519+4,885 |  | 10.404 | [12 empty] | VV | 2 | 2 | True | 0 | ROZPOCET
| VV |  | " pohled východní" 12,170+0,535+0,388+2,197 |  | 15.29 | [12 empty] | VV | 2 | 2 | True | 0 | ROZPOCET
| VV |  | " pohled severní" 0,612 |  | 0.612 | [12 empty] | VV | 2 | 2 | True | 0 | ROZPOCET
| VV |  | " pohled jižní" 0,919 |  | 0.919 | [12 empty] | VV | 2 | 2 | True | 0 | ROZPOCET
| VV |  | " pohled západní" 0,182+0,180 |  | 0.362 | [12 empty] | VV | 2 | 2 | True | 0 | ROZPOCET
| VV |  | " nezměřitelné a z PD nezřetelné plochy" 10,000 |  | 10 | [12 empty] | VV | 2 | 2 | True | 0 | ROZPOCET
43 | K | 622511011 | Omítka tenkovrstvá akrylátová vnějších ploch probarvená, včetně penetrace podkladu zrnitá, tloušťky 1,5 mm stěn | m2 | 587.125 |  | 0 | CS ÚRS 2019 01 |  | základní |  | 0 | 0.00268 | 1.5735 | 0 | 0 | 4 | K | 2 |  |  |  | ROZPOCET | 0 | 0 | 0 | 0 | 0 | 1 | 0 | 4 | 72090129
| VV |  | "3.03 SO 03 Pohledy- nový stav.pdf | [14 empty] | VV | 2 | 1 | True | 0 | ROZPOCET
| VV |  | " pohled jižní" 115,140 |  | 115.14 | [12 empty] | VV | 2 | 2 | True | 0 | ROZPOCET
| VV |  | " pohled západní" 43,448+284,813 |  | 328.261 | [12 empty] | VV | 2 | 2 | True | 0 | ROZPOCET
| VV |  | " pohled východní" 42,522+284,831 |  | 327.353 | [12 empty] | VV | 2 | 2 | True | 0 | ROZPOCET
| VV |  | " pohled severní" 59,377 |  | 59.377 | [12 empty] | VV | 2 | 2 | True | 0 | ROZPOCET
| VV |  | " Odpočty otvorů | [14 empty] | VV | 2 | 1 | True | 0 | ROZPOCET
| VV |  | -(1,100*1,800*2) |  | -3.96 | [12 empty] | VV | 2 | 2 | True | 0 | ROZPOCET
| VV |  | -(2,400*2,400*12) |  | -69.12 | [12 empty] | VV | 2 | 2 | True | 0 | ROZPOCET
| VV |  | -(2,100*2,400*4) |  | -20.16 | [12 empty] | VV | 2 | 2 | True | 0 | ROZPOCET
| VV |  | -(3,000*4,000*12) |  | -144 | [12 empty] | VV | 2 | 2 | True | 0 | ROZPOCET
| VV |  | -(2,400*4,000*4) |  | -38.4 | [12 empty] | VV | 2 | 2 | True | 0 | ROZPOCET
| VV |  | -(0,800*2,000*2) |  | -3.2 | [12 empty] | VV | 2 | 2 | True | 0 | ROZPOCET
| VV |  | " Přípočty ostění | [14 empty] | VV | 2 | 1 | True | 0 | ROZPOCET
| VV |  | " okno ozn. 1 (2400x2400 mm)" ((2,400+2,400*2)*12)*0,115 |  | 9.936 | [12 empty] | VV | 2 | 2 | True | 0 | ROZPOCET
| VV |  | " okno ozn. 2 (2100x2400 mm)" ((2,100+2,400*2)*4)*0,115 |  | 3.174 | [12 empty] | VV | 2 | 2 | True | 0 | ROZPOCET
| VV |  | " okno ozn. 3 (3000x4000 mm)" ((3,000+4,000*2)*12)*0,115 |  | 15.18 | [12 empty] | VV | 2 | 2 | True | 0 | ROZPOCET
| VV |  | " okno ozn. 4 (2400x4000 mm)" ((2,400+4,000*2)*4)*0,115 |  | 4.784 | [12 empty] | VV | 2 | 2 | True | 0 | ROZPOCET
| VV |  | " okno ozn. 5 (2000x1400 mm)" ((2,000+1,400*2)*1)*0,115 |  | 0.552 | [12 empty] | VV | 2 | 2 | True | 0 | ROZPOCET
| VV |  | " okno ozn. 6 (1100x1800 mm)" ((1,100+1,800*2)*2)*0,115 |  | 1.081 | [12 empty] | VV | 2 | 2 | True | 0 | ROZPOCET
| VV |  | " vchod. dveře ozn. 7 (900x2000 mm)" ((0,900+2,000*2)*2)*0,115 |  | 1.127 | [12 empty] | VV | 2 | 2 | True | 0 | ROZPOCET
44 | K | 622511111 | Omítka tenkovrstvá akrylátová vnějších ploch probarvená, včetně penetrace podkladu mozaiková střednězrnná stěn | m2 | 39.794 |  | 0 | CS ÚRS 2019 01 |  | základní |  | 0 | 0.00628 | 0.24991 | 0 | 0 | 4 | K | 2 |  |  |  | ROZPOCET | 0 | 0 | 0 | 0 | 0 | 1 | 0 | 4 | 42365054
| VV |  | "3.03 SO 03 Pohledy- nový stav.pdf | [14 empty] | VV | 2 | 1 | True | 0 | ROZPOCET
| VV |  | " sokl nad terénem | [14 empty] | VV | 2 | 1 | True | 0 | ROZPOCET
| VV |  | " pohled jižní" 0,577+1,553+0,077 |  | 2.207 | [12 empty] | VV | 2 | 2 | True | 0 | ROZPOCET
| VV |  | " pohled západní" 5,519+4,885 |  | 10.404 | [12 empty] | VV | 2 | 2 | True | 0 | ROZPOCET
| VV |  | " pohled východní" 12,170+0,535+0,388+2,197 |  | 15.29 | [12 empty] | VV | 2 | 2 | True | 0 | ROZPOCET
| VV |  | " pohled severní" 0,612 |  | 0.612 | [12 empty] | VV | 2 | 2 | True | 0 | ROZPOCET
| VV |  | " pohled jižní" 0,919 |  | 0.919 | [12 empty] | VV | 2 | 2 | True | 0 | ROZPOCET
| VV |  | " pohled západní" 0,182+0,180 |  | 0.362 | [12 empty] | VV | 2 | 2 | True | 0 | ROZPOCET
| VV |  | " nezměřitelné a z PD nezřetelné plochy" 10,000 |  | 10 | [12 empty] | VV | 2 | 2 | True | 0 | ROZPOCET
45 | K | 623142001 | Potažení vnějších ploch pletivem v ploše nebo pruzích, na plném podkladu sklovláknitým vtlačením do tmelu pilířů nebo sloupů | m2 | 40.32 |  | 0 | CS ÚRS 2019 01 |  | základní |  | 0 | 0.00441 | 0.17781 | 0 | 0 | 4 | K | 2 |  |  |  | ROZPOCET | 0 | 0 | 0 | 0 | 0 | 1 | 0 | 4 | -1486927901
| VV |  | "3.03 SO 03 Pohledy- nový stav.pdf | [14 empty] | VV | 2 | 1 | True | 0 | ROZPOCET
| VV |  | " MIV" ((0,300+0,600+0,300)*2,400)*14 |  | 40.32 | [12 empty] | VV | 2 | 2 | True | 0 | ROZPOCET
46 | K | 629135102 | Vyrovnávací vrstva z cementové malty pod klempířskými prvky šířky přes 150 do 300 mm | m | 87.2 |  | 0 | CS ÚRS 2019 01 |  | základní |  | 0 | 0.02065 | 1.8007 | 0 | 0 | 4 | K | 2 |  |  |  | ROZPOCET | 0 | 0 | 0 | 0 | 0 | 1 | 0 | 4 | -1550510357
| VV |  | "3.PSV_Výpis_klempířských_výrobků.pdf | [14 empty] | VV | 2 | 1 | True | 0 | ROZPOCET
| VV |  | " ozn. K/1" 87,200 |  | 87.2 | [12 empty] | VV | 2 | 2 | True | 0 | ROZPOCET
47 | K | 629991001 | Zakrytí vnějších ploch před znečištěním včetně pozdějšího odkrytí ploch podélných rovných (např. chodníků) fólií položenou volně | m2 | 118.6 |  | 0 | CS ÚRS 2019 01 |  | základní |  | 0 | 0 | 0 | 0 | 0 | 4 | K | 2 |  |  |  | ROZPOCET | 0 | 0 | 0 | 0 | 0 | 1 | 0 | 4 | 434267515
| VV |  | "3.03 SO 03 Pohledy- nový stav.pdf | [14 empty] | VV | 2 | 1 | True | 0 | ROZPOCET
| VV |  | " pruh š. 2 m pod lešením" 2,000*(25,000+2,000+3,400+5,355+6,900+5,645+11,000) |  | 118.6 | [12 empty] | VV | 2 | 2 | True | 0 | ROZPOCET
48 | K | 629991012 | Zakrytí vnějších ploch před znečištěním včetně pozdějšího odkrytí výplní otvorů a svislých ploch fólií přilepenou na začišťovací lištu | m2 | 282.04 |  | 0 | CS ÚRS 2019 01 |  | základní |  | 0 | 0 | 0 | 0 | 0 | 4 | K | 2 |  |  |  | ROZPOCET | 0 | 0 | 0 | 0 | 0 | 1 | 0 | 4 | -1720484609
| VV |  | "3.PSV_Výpis_oken_a_vchodových_dveří.pdf | [14 empty] | VV | 2 | 1 | True | 0 | ROZPOCET
| VV |  | " okno ozn. 1 (2400x2400 mm)" 2,400*2,400*12 |  | 69.12 | [12 empty] | VV | 2 | 2 | True | 0 | ROZPOCET
| VV |  | " okno ozn. 2 (2100x2400 mm)" 2,100*2,400*4 |  | 20.16 | [12 empty] | VV | 2 | 2 | True | 0 | ROZPOCET
| VV |  | " okno ozn. 3 (3000x4000 mm)" 3,000*4,000*12 |  | 144 | [12 empty] | VV | 2 | 2 | True | 0 | ROZPOCET
| VV |  | " okno ozn. 4 (2400x4000 mm)" 2,400*4,000*4 |  | 38.4 | [12 empty] | VV | 2 | 2 | True | 0 | ROZPOCET
| VV |  | " okno ozn. 5 (2000x1400 mm)" 2,000*1,400*1 |  | 2.8 | [12 empty] | VV | 2 | 2 | True | 0 | ROZPOCET
| VV |  | " okno ozn. 6 (1100x1800 mm)" 1,100*1,800*2 |  | 3.96 | [12 empty] | VV | 2 | 2 | True | 0 | ROZPOCET
| VV |  | " vchod. dveře ozn. 7 (900x2000 mm)" 0,900*2,000*2 |  | 3.6 | [12 empty] | VV | 2 | 2 | True | 0 | ROZPOCET
49 | K | 629995101 | Očištění vnějších ploch tlakovou vodou omytím | m2 | 626.919 |  | 0 | CS ÚRS 2019 01 |  | základní |  | 0 | 0 | 0 | 0 | 0 | 4 | K | 2 |  |  |  | ROZPOCET | 0 | 0 | 0 | 0 | 0 | 1 | 0 | 4 | -1083030583
| VV |  | "3.03 SO 03 Pohledy- nový stav.pdf | [14 empty] | VV | 2 | 1 | True | 0 | ROZPOCET
| VV |  | " pohled jižní" 115,140 |  | 115.14 | [12 empty] | VV | 2 | 2 | True | 0 | ROZPOCET
| VV |  | " pohled západní" 43,448+284,813 |  | 328.261 | [12 empty] | VV | 2 | 2 | True | 0 | ROZPOCET
| VV |  | " pohled východní" 42,522+284,831 |  | 327.353 | [12 empty] | VV | 2 | 2 | True | 0 | ROZPOCET
| VV |  | " pohled severní" 59,377 |  | 59.377 | [12 empty] | VV | 2 | 2 | True | 0 | ROZPOCET
| VV |  | " Odpočty otvorů | [14 empty] | VV | 2 | 1 | True | 0 | ROZPOCET
| VV |  | -(1,100*1,800*2) |  | -3.96 | [12 empty] | VV | 2 | 2 | True | 0 | ROZPOCET
| VV |  | -(2,400*2,400*12) |  | -69.12 | [12 empty] | VV | 2 | 2 | True | 0 | ROZPOCET
| VV |  | -(2,100*2,400*4) |  | -20.16 | [12 empty] | VV | 2 | 2 | True | 0 | ROZPOCET
| VV |  | -(3,000*4,000*12) |  | -144 | [12 empty] | VV | 2 | 2 | True | 0 | ROZPOCET
| VV |  | -(2,400*4,000*4) |  | -38.4 | [12 empty] | VV | 2 | 2 | True | 0 | ROZPOCET
| VV |  | -(0,800*2,000*2) |  | -3.2 | [12 empty] | VV | 2 | 2 | True | 0 | ROZPOCET
| VV |  | " Přípočty ostění | [14 empty] | VV | 2 | 1 | True | 0 | ROZPOCET
| VV |  | " okno ozn. 1 (2400x2400 mm)" ((2,400+2,400*2)*12)*0,115 |  | 9.936 | [12 empty] | VV | 2 | 2 | True | 0 | ROZPOCET
| VV |  | " okno ozn. 2 (2100x2400 mm)" ((2,100+2,400*2)*4)*0,115 |  | 3.174 | [12 empty] | VV | 2 | 2 | True | 0 | ROZPOCET
| VV |  | " okno ozn. 3 (3000x4000 mm)" ((3,000+4,000*2)*12)*0,115 |  | 15.18 | [12 empty] | VV | 2 | 2 | True | 0 | ROZPOCET
| VV |  | " okno ozn. 4 (2400x4000 mm)" ((2,400+4,000*2)*4)*0,115 |  | 4.784 | [12 empty] | VV | 2 | 2 | True | 0 | ROZPOCET
| VV |  | " okno ozn. 5 (2000x1400 mm)" ((2,000+1,400*2)*1)*0,115 |  | 0.552 | [12 empty] | VV | 2 | 2 | True | 0 | ROZPOCET
| VV |  | " okno ozn. 6 (1100x1800 mm)" ((1,100+1,800*2)*2)*0,115 |  | 1.081 | [12 empty] | VV | 2 | 2 | True | 0 | ROZPOCET
| VV |  | " vchod. dveře ozn. 7 (900x2000 mm)" ((0,900+2,000*2)*2)*0,115 |  | 1.127 | [12 empty] | VV | 2 | 2 | True | 0 | ROZPOCET
| VV |  | "3.03 SO 03 Pohledy- nový stav.pdf | [14 empty] | VV | 2 | 1 | True | 0 | ROZPOCET
| VV |  | " sokl nad terénem | [14 empty] | VV | 2 | 1 | True | 0 | ROZPOCET
| VV |  | " pohled jižní" 0,577+1,553+0,077 |  | 2.207 | [12 empty] | VV | 2 | 2 | True | 0 | ROZPOCET
| VV |  | " pohled západní" 5,519+4,885 |  | 10.404 | [12 empty] | VV | 2 | 2 | True | 0 | ROZPOCET
| VV |  | " pohled východní" 12,170+0,535+0,388+2,197 |  | 15.29 | [12 empty] | VV | 2 | 2 | True | 0 | ROZPOCET
| VV |  | " pohled severní" 0,612 |  | 0.612 | [12 empty] | VV | 2 | 2 | True | 0 | ROZPOCET
| VV |  | " pohled jižní" 0,919 |  | 0.919 | [12 empty] | VV | 2 | 2 | True | 0 | ROZPOCET
| VV |  | " pohled západní" 0,182+0,180 |  | 0.362 | [12 empty] | VV | 2 | 2 | True | 0 | ROZPOCET
| VV |  | " nezměřitelné a z PD nezřetelné plochy" 10,000 |  | 10 | [12 empty] | VV | 2 | 2 | True | 0 | ROZPOCET
50 | K | 632451023 | Potěr cementový vyrovnávací z malty (MC-15) v pásu o průměrné (střední) tl. přes 30 do 40 mm | m2 | 29.34 |  | 0 | CS ÚRS 2019 01 |  | základní |  | 0 | 0.09868 | 2.8953 | 0 | 0 | 4 | K | 2 |  |  |  | ROZPOCET | 0 | 0 | 0 | 0 | 0 | 1 | 0 | 4 | -1023424091
| VV |  | "3.04 SO 03 střecha - nový stav.pdf | [14 empty] | VV | 2 | 1 | True | 0 | ROZPOCET
| VV |  | " atika; střecha S1" (24,600*2+13,300*2)*0,300 |  | 22.74 | [12 empty] | VV | 2 | 2 | True | 0 | ROZPOCET
| VV |  | " atika; střecha S2" (11,000+5,355+5,645)*0,300 |  | 6.6 | [12 empty] | VV | 2 | 2 | True | 0 | ROZPOCET
51 | K | 63532121.R01 | Násyp střechy z vyrovnávací hmoty s bitumenem | m3 | 3.861 |  | 0 |  |  | základní |  | 0 | 0.22 | 0.84942 | 0 | 0 | 4 | K | 2 |  |  |  | ROZPOCET | 0 | 0 | 0 | 0 | 0 | 1 | 0 | 4 | 1271529306
| VV |  | "3.04 SO 03 střecha - nový stav.pdf | [14 empty] | VV | 2 | 1 | True | 0 | ROZPOCET
| VV |  | " střecha; skladba S1" 319,670*0,010 |  | 3.197 | [12 empty] | VV | 2 | 2 | True | 0 | ROZPOCET
| VV |  | " střecha; skladba S2" 66,446*0,010 |  | 0.664 | [12 empty] | VV | 2 | 2 | True | 0 | ROZPOCET
52 | K | 637211321 | Okapový chodník z dlaždic betonových vymývaných s vyplněním spár drobným kamenivem, tl. dlaždic do 50 mm do písku | m2 | 21.35 |  | 0 | CS ÚRS 2019 01 |  | základní |  | 0 | 0.22814 | 4.8708 | 0 | 0 | 4 | K | 2 |  |  |  | ROZPOCET | 0 | 0 | 0 | 0 | 0 | 1 | 0 | 4 | -1840368756
| VV |  | "3.03 SO 03 Pohledy- nový stav.pdf | [14 empty] | VV | 2 | 1 | True | 0 | ROZPOCET
| VV |  | (0,300+1,700+3,000+6,500+25,000+0,500+3,000+2,200+0,500)*0,500 |  | 21.35 | [12 empty] | VV | 2 | 2 | True | 0 | ROZPOCET
53 | K | 637311131 | Okapový chodník z obrubníků betonových zahradních, se zalitím spár cementovou maltou do lože z betonu prostého | m | 45.2 |  | 0 | CS ÚRS 2019 01 |  | základní |  | 0 | 0.12895 | 5.8285 | 0 | 0 | 4 | K | 2 |  |  |  | ROZPOCET | 0 | 0 | 0 | 0 | 0 | 1 | 0 | 4 | -1605529061
| VV |  | "3.03 SO 03 Pohledy- nový stav.pdf | [14 empty] | VV | 2 | 1 | True | 0 | ROZPOCET
| VV |  | 0,300+1,700+3,000+6,500+25,000+0,500+3,000+2,200+0,500+0,500*5 |  | 45.2 | [12 empty] | VV | 2 | 2 | True | 0 | ROZPOCET
| D | 9 | Ostatní konstrukce a práce, bourání |  |  |  | 0 |  |  |  |  | 0 |  | 7.5887 |  | 37.7386 | 1 | D | 1 |  |  |  | ROZPOCET | [6 empty] | 0
54 | K | 941211111 | Montáž lešení řadového rámového lehkého pracovního s podlahami s provozním zatížením tř. 3 do 200 kg/m2 šířky tř. SW06 přes 0,6 do 0,9 m, výšky do 10 m | m2 | 1038.6 |  | 0 | CS ÚRS 2019 01 |  | základní |  | 0 | 0 | 0 | 0 | 0 | 4 | K | 2 |  |  |  | ROZPOCET | 0 | 0 | 0 | 0 | 0 | 1 | 0 | 4 | -727759554
| P |  | Poznámka k položce: - poslední pracovní podlaha -1,5 m pod atikou | [14 empty] | P | 2
| VV |  | "3.03 SO 03 Pohledy- nový stav.pdf | [14 empty] | VV | 2 | 1 | True | 0 | ROZPOCET
| VV |  | " pohled jižní" ((0,900+3,400)*10,000)+(10,200*6,000)+((0,575+0,900)*10,000)+((0,900+6,600)*2,500) |  | 137.7 | [12 empty] | VV | 2 | 2 | True | 0 | ROZPOCET
| VV |  | " pohled západní" ((0,900+24,600+0,900)*10,000)+((5,355+0,900+5,645)*3,000) |  | 299.7 | [12 empty] | VV | 2 | 2 | True | 0 | ROZPOCET
| VV |  | " pohled východní" ((0,900+24,600+0,900)*10,000)+((5,355+0,900+5,645)*3,000) |  | 299.7 | [12 empty] | VV | 2 | 2 | True | 0 | ROZPOCET
| VV |  | " pohled severní" ((0,900+0,575)*10,000)+(14,500*1,500) |  | 36.5 | [12 empty] | VV | 2 | 2 | True | 0 | ROZPOCET
| VV |  | "3.PSV_Výpis_oken_a_vchodových_dveří.pdf | [14 empty] | VV | 2 | 1 | True | 0 | ROZPOCET
| VV |  | " pro ozn. 3 a 4" (26,500*5,000)*2 |  | 265 | [12 empty] | VV | 2 | 2 | True | 0 | ROZPOCET
55 | K | 941211211 | Montáž lešení řadového rámového lehkého pracovního s podlahami s provozním zatížením tř. 3 do 200 kg/m2 Příplatek za první a každý další den použití lešení k ceně -1111 nebo -1112 | m2 | 126709.2 |  | 0 | CS ÚRS 2019 01 |  | základní |  | 0 | 0 | 0 | 0 | 0 | 4 | K | 2 |  |  |  | ROZPOCET | 0 | 0 | 0 | 0 | 0 | 1 | 0 | 4 | -1127484563
| VV |  | " předpoklad 4 měsíce" 1038,600*122 |  | 126709.2 | [12 empty] | VV | 2 | 2 | True | 0 | ROZPOCET
56 | K | 941211811 | Demontáž lešení řadového rámového lehkého pracovního s provozním zatížením tř. 3 do 200 kg/m2 šířky tř. SW06 přes 0,6 do 0,9 m, výšky do 10 m | m2 | 1038.6 |  | 0 | CS ÚRS 2019 01 |  | základní |  | 0 | 0 | 0 | 0 | 0 | 4 | K | 2 |  |  |  | ROZPOCET | 0 | 0 | 0 | 0 | 0 | 1 | 0 | 4 | 1528562805
57 | K | 944121111 | Montáž ochranného zábradlí dílcového na vnějších volných stranách objektů odkloněného od svislice do 15° | m | 123.8 |  | 0 | CS ÚRS 2019 01 |  | základní |  | 0 | 0 | 0 | 0 | 0 | 4 | K | 2 |  |  |  | ROZPOCET | 0 | 0 | 0 | 0 | 0 | 1 | 0 | 4 | -120541931
| VV |  | "3.03 SO 03 Pohledy- nový stav.pdf | [14 empty] | VV | 2 | 1 | True | 0 | ROZPOCET
| VV |  | " v úrovni poslední pracovní podlahy | [14 empty] | VV | 2 | 1 | True | 0 | ROZPOCET
| VV |  | 24,600*2+14,180*2+0,900*8 |  | 84.76 | [12 empty] | VV | 2 | 2 | True | 0 | ROZPOCET
| VV |  | (5,355+6,900+5,465+0,900*2)*2 |  | 39.04 | [12 empty] | VV | 2 | 2 | True | 0 | ROZPOCET
58 | K | 944121122 | Montáž ochranného zábradlí dílcového vnitřního na lešeňových konstrukcích dvoutyčového | m | 56.6 |  | 0 | CS ÚRS 2019 01 |  | základní |  | 0 | 0 | 0 | 0 | 0 | 4 | K | 2 |  |  |  | ROZPOCET | 0 | 0 | 0 | 0 | 0 | 1 | 0 | 4 | 1818550025
| VV |  | "3.PSV_Výpis_oken_a_vchodových_dveří.pdf | [14 empty] | VV | 2 | 1 | True | 0 | ROZPOCET
| VV |  | " v úrovni poslední pracovní podlahy | [14 empty] | VV | 2 | 1 | True | 0 | ROZPOCET
| VV |  | " pro ozn. 3 a 4" (26,500+0,900*2)*2 |  | 56.6 | [12 empty] | VV | 2 | 2 | True | 0 | ROZPOCET
59 | K | 944121211 | Montáž ochranného zábradlí dílcového Příplatek za první a každý další den použití zábradlí k ceně -1111 | m | 15103.6 |  | 0 | CS ÚRS 2019 01 |  | základní |  | 0 | 0 | 0 | 0 | 0 | 4 | K | 2 |  |  |  | ROZPOCET | 0 | 0 | 0 | 0 | 0 | 1 | 0 | 4 | 1780937297
| VV |  | " předpoklad 4 měsíce" 123,800*122 |  | 15103.6 | [12 empty] | VV | 2 | 2 | True | 0 | ROZPOCET
60 | K | 944121222 | Montáž ochranného zábradlí dílcového Příplatek za první a každý další den použití zábradlí k ceně -1122 | m | 1698 |  | 0 | CS ÚRS 2019 01 |  | základní |  | 0 | 0 | 0 | 0 | 0 | 4 | K | 2 |  |  |  | ROZPOCET | 0 | 0 | 0 | 0 | 0 | 1 | 0 | 4 | -530210171
| VV |  | " předpoklad 1 měsíc" 56,600*30 |  | 1698 | [12 empty] | VV | 2 | 2 | True | 0 | ROZPOCET
61 | K | 944121811 | Demontáž ochranného zábradlí dílcového na vnějších volných stranách objektů odkloněného od svislice do 15° | m | 123.8 |  | 0 | CS ÚRS 2019 01 |  | základní |  | 0 | 0 | 0 | 0 | 0 | 4 | K | 2 |  |  |  | ROZPOCET | 0 | 0 | 0 | 0 | 0 | 1 | 0 | 4 | 1760405777
62 | K | 944121822 | Demontáž ochranného zábradlí dílcového vnitřního na lešeňových konstrukcích dvoutyčového | m | 56.6 |  | 0 | CS ÚRS 2019 01 |  | základní |  | 0 | 0 | 0 | 0 | 0 | 4 | K | 2 |  |  |  | ROZPOCET | 0 | 0 | 0 | 0 | 0 | 1 | 0 | 4 | 992505523
63 | K | 944211111 | Montáž ochranného ohrazení trubkového nebo dílcového na vnějších volných stranách objektů upevněného na konzolách, krakorcích apod. lehkého tř. B | m | 106.46 |  | 0 | CS ÚRS 2019 01 |  | základní |  | 0 | 0 | 0 | 0 | 0 | 4 | K | 2 |  |  |  | ROZPOCET | 0 | 0 | 0 | 0 | 0 | 1 | 0 | 4 | 1879079255
| VV |  | "3.04 SO 03 střecha - nový stav.pdf | [14 empty] | VV | 2 | 1 | True | 0 | ROZPOCET
| VV |  | " vyšší střecha" 24,600*2+14,180*2 |  | 77.56 | [12 empty] | VV | 2 | 2 | True | 0 | ROZPOCET
| VV |  | " nižší střecha" 11,000+5,645+6,900+5,355 |  | 28.9 | [12 empty] | VV | 2 | 2 | True | 0 | ROZPOCET
64 | K | 944211211 | Montáž ochranného ohrazení trubkového nebo dílcového Příplatek za první a každý další den použití ohrazení k ceně -1111 | m | 6494.06 |  | 0 | CS ÚRS 2019 01 |  | základní |  | 0 | 0 | 0 | 0 | 0 | 4 | K | 2 |  |  |  | ROZPOCET | 0 | 0 | 0 | 0 | 0 | 1 | 0 | 4 | -370933800
| VV |  | " předpoklad 2 měsíce" 106,460*61 |  | 6494.06 | [12 empty] | VV | 2 | 2 | True | 0 | ROZPOCET
65 | K | 944211811 | Demontáž ochranného ohrazení trubkového nebo dílcového na vnějších volných stranách objektů upevněného na konzolách, krakorcích apod. lehkého tř. B | m | 106.46 |  | 0 | CS ÚRS 2019 01 |  | základní |  | 0 | 0 | 0 | 0 | 0 | 4 | K | 2 |  |  |  | ROZPOCET | 0 | 0 | 0 | 0 | 0 | 1 | 0 | 4 | -1182913061
66 | K | 9445111.R01 | Montáž ochranné sítě zavěšené na konstrukci lešení z textilie z umělých vláken | m2 | 198.24 |  | 0 | indiv kalkul cena |  | základní |  | 0 | 0 | 0 | 0 | 0 | 4 | K | 2 |  |  |  | ROZPOCET | 0 | 0 | 0 | 0 | 0 | 1 | 0 | 4 | 1113970345
| VV |  | "3.PSV_Výpis_zámečnických_výrobků_Z_a_truhlářských_výrobků_T.pdf | [14 empty] | VV | 2 | 1 | True | 0 | ROZPOCET
| VV |  | " ozn. Z/3" 23,600*4,200*2 |  | 198.24 | [12 empty] | VV | 2 | 2 | True | 0 | ROZPOCET
67 | M | 553_Z3 | ochranná síť ozn. Z/3 z PP tl. 3 mm, oko 45x45 mm v nehořlavé úpravě, včetně napínacích lanek po obvodě a kotevních okm napínáků, nylonových oček apod. | set | 2 |  | 0 | info cena web |  | základní |  | 0 | 0.02 | 0.04 | 0 | 0 | 8 | M | 2 |  |  |  | ROZPOCET | 0 | 0 | 0 | 0 | 0 | 1 | 0 | 4 | 561257438
68 | K | 944511111 | Montáž ochranné sítě zavěšené na konstrukci lešení z textilie z umělých vláken | m2 | 1237.04 |  | 0 | CS ÚRS 2019 01 |  | základní |  | 0 | 0 | 0 | 0 | 0 | 4 | K | 2 |  |  |  | ROZPOCET | 0 | 0 | 0 | 0 | 0 | 1 | 0 | 4 | -835641378
| VV |  | "3.03 SO 03 Pohledy- nový stav.pdf | [14 empty] | VV | 2 | 1 | True | 0 | ROZPOCET
| VV |  | 1038,600+123,800*1,100+56,600*1,100 |  | 1237.04 | [12 empty] | VV | 2 | 2 | True | 0 | ROZPOCET
69 | K | 944511211 | Montáž ochranné sítě Příplatek za první a každý další den použití sítě k ceně -1111 | m2 | 150918.88 |  | 0 | CS ÚRS 2019 01 |  | základní |  | 0 | 0 | 0 | 0 | 0 | 4 | K | 2 |  |  |  | ROZPOCET | 0 | 0 | 0 | 0 | 0 | 1 | 0 | 4 | -1778124943
| VV |  | " předpoklad 4 měsíce" 1237,040*122 |  | 150918.88 | [12 empty] | VV | 2 | 2 | True | 0 | ROZPOCET
70 | K | 944511811 | Demontáž ochranné sítě zavěšené na konstrukci lešení z textilie z umělých vláken | m2 | 1237.04 |  | 0 | CS ÚRS 2019 01 |  | základní |  | 0 | 0 | 0 | 0 | 0 | 4 | K | 2 |  |  |  | ROZPOCET | 0 | 0 | 0 | 0 | 0 | 1 | 0 | 4 | 2007502605
71 | K | 946111115 | Montáž pojízdných věží trubkových nebo dílcových s maximálním zatížením podlahy do 200 kg/m2 šířky od 0,6 do 0,9 m, délky do 3,2 m, výšky přes 4,5 m do 5,5 m | kus | 4 |  | 0 | CS ÚRS 2019 01 |  | základní |  | 0 | 0 | 0 | 0 | 0 | 4 | K | 2 |  |  |  | ROZPOCET | 0 | 0 | 0 | 0 | 0 | 1 | 0 | 4 | 590313531
| VV |  | "3.01 ZSS pohledy.pdf | [14 empty] | VV | 2 | 1 | True | 0 | ROZPOCET
| VV |  | " dmtž drátěné sítě; okna ozn. 3 a 4; z interiéru" 2,000 |  | 2 | [12 empty] | VV | 2 | 2 | True | 0 | ROZPOCET
| VV |  | " mtž ochranné sítě ozn. Z/3; okna ozn. 3 a 4 z interiéru" 2,000 |  | 2 | [12 empty] | VV | 2 | 2 | True | 0 | ROZPOCET
72 | K | 946111215 | Montáž pojízdných věží trubkových nebo dílcových s maximálním zatížením podlahy do 200 kg/m2 Příplatek za první a každý další den použití pojízdného lešení k ceně -1115 | kus | 56 |  | 0 | CS ÚRS 2019 01 |  | základní |  | 0 | 0 | 0 | 0 | 0 | 4 | K | 2 |  |  |  | ROZPOCET | 0 | 0 | 0 | 0 | 0 | 1 | 0 | 4 | 312466491
| VV |  | " předpoklad 14 dní" 4,000*14 |  | 56 | [12 empty] | VV | 2 | 2 | True | 0 | ROZPOCET
73 | K | 946111815 | Demontáž pojízdných věží trubkových nebo dílcových s maximálním zatížením podlahy do 200 kg/m2 šířky od 0,6 do 0,9 m, délky do 3,2 m, výšky přes 4,5 m do 5,5 m | kus | 4 |  | 0 | CS ÚRS 2019 01 |  | základní |  | 0 | 0 | 0 | 0 | 0 | 4 | K | 2 |  |  |  | ROZPOCET | 0 | 0 | 0 | 0 | 0 | 1 | 0 | 4 | -1863331093
74 | K | 952902501 | Čištění budov při provádění oprav a udržovacích prací střešních nebo nadstřešních konstrukcí, střech plochých | m2 | 386.116 |  | 0 | CS ÚRS 2019 01 |  | základní |  | 0 | 0 | 0 | 0 | 0 | 4 | K | 2 |  |  |  | ROZPOCET | 0 | 0 | 0 | 0 | 0 | 1 | 0 | 4 | -256316823
| VV |  | "3.04 SO 03 střecha - nový stav.pdf | [14 empty] | VV | 2 | 1 | True | 0 | ROZPOCET
| VV |  | " střecha; skladba S1" 319,670 |  | 319.67 | [12 empty] | VV | 2 | 2 | True | 0 | ROZPOCET
| VV |  | " střecha; skladba S2" 66,446 |  | 66.446 | [12 empty] | VV | 2 | 2 | True | 0 | ROZPOCET
75 | K | 952902611 | Čištění budov při provádění oprav a udržovacích prací vysátím prachu z ostatních ploch | m2 | 386.116 |  | 0 | CS ÚRS 2019 01 |  | základní |  | 0 | 0 | 0 | 0 | 0 | 4 | K | 2 |  |  |  | ROZPOCET | 0 | 0 | 0 | 0 | 0 | 1 | 0 | 4 | -851071320
76 | K | 962081131 | Bourání zdiva příček nebo vybourání otvorů ze skleněných tvárnic, tl. do 100 mm | m2 | 182.4 |  | 0 | CS ÚRS 2019 01 |  | základní |  | 0 | 0 | 0 | 0.055 | 10.032 | 4 | K | 2 |  |  |  | ROZPOCET | 0 | 0 | 0 | 0 | 0 | 1 | 0 | 4 | 1659959444
| VV |  | "3.01 ZSS pohledy.pdf | [14 empty] | VV | 2 | 1 | True | 0 | ROZPOCET
| VV |  | " výplň Copilit; okno ozn. 3 (3000x4000 mm)" 3,000*4,000*12 |  | 144 | [12 empty] | VV | 2 | 2 | True | 0 | ROZPOCET
| VV |  | " výplň Copilit; okno ozn. 4 (2400x4000 mm)" 2,400*4,000*4 |  | 38.4 | [12 empty] | VV | 2 | 2 | True | 0 | ROZPOCET
77 | K | 968062375 | Vybourání dřevěných rámů oken s křídly, dveřních zárubní, vrat, stěn, ostění nebo obkladů rámů oken s křídly zdvojených, plochy do 2 m2 | m2 | 3.96 |  | 0 | CS ÚRS 2019 01 |  | základní |  | 0 | 0 | 0 | 0.038 | 0.15048 | 4 | K | 2 |  |  |  | ROZPOCET | 0 | 0 | 0 | 0 | 0 | 1 | 0 | 4 | 993008748
| VV |  | "3.01 ZSS pohledy.pdf | [14 empty] | VV | 2 | 1 | True | 0 | ROZPOCET
| VV |  | " okno ozn. 6 (1100x1800 mm)" 1,100*1,800*2 |  | 3.96 | [12 empty] | VV | 2 | 2 | True | 0 | ROZPOCET
78 | K | 968062377 | Vybourání dřevěných rámů oken s křídly, dveřních zárubní, vrat, stěn, ostění nebo obkladů rámů oken s křídly zdvojených, plochy přes 4 m2 | m2 | 89.28 |  | 0 | CS ÚRS 2019 01 |  | základní |  | 0 | 0 | 0 | 0.032 | 2.857 | 4 | K | 2 |  |  |  | ROZPOCET | 0 | 0 | 0 | 0 | 0 | 1 | 0 | 4 | 1667422550
| VV |  | "3.01 ZSS pohledy.pdf | [14 empty] | VV | 2 | 1 | True | 0 | ROZPOCET
| VV |  | " okno ozn. 1 (2400x2400 mm)" 2,400*2,400*12 |  | 69.12 | [12 empty] | VV | 2 | 2 | True | 0 | ROZPOCET
| VV |  | " okno ozn. 2 (2100x2400 mm)" 2,100*2,400*4 |  | 20.16 | [12 empty] | VV | 2 | 2 | True | 0 | ROZPOCET
79 | K | 968072246 | Vybourání kovových rámů oken s křídly, dveřních zárubní, vrat, stěn, ostění nebo obkladů okenních rámů s křídly jednoduchých, plochy do 4 m2 | m2 | 2.8 |  | 0 | CS ÚRS 2019 01 |  | základní |  | 0 | 0 | 0 | 0.034 | 0.0952 | 4 | K | 2 |  |  |  | ROZPOCET | 0 | 0 | 0 | 0 | 0 | 1 | 0 | 4 | -753391062
| VV |  | "3.01 ZSS pohledy.pdf | [14 empty] | VV | 2 | 1 | True | 0 | ROZPOCET
| VV |  | " okno ozn. 5 (2000x1400 mm)" 2,000*1,400*1 |  | 2.8 | [12 empty] | VV | 2 | 2 | True | 0 | ROZPOCET
249 | K | 968072361 | Vybourání kovových rámů oken s křídly, dveřních zárubní, vrat, stěn, ostění nebo obkladů okenních rámů s křídly zdvojených, plochy meziokenní vložky | kus | 14 |  | 0 | CS ÚRS 2019 01 |  | základní |  | 0 | 0 | 0 | 0.055 | 0.77 | 4 | K | 2 |  |  |  | ROZPOCET | 0 | 0 | 0 | 0 | 0 | 1 | 0 | 4 | 24996931
| VV |  | "3.01 ZSS pohledy.pdf | [14 empty] | VV | 2 | 1 | True | 0 | ROZPOCET
| VV |  | 14,000 |  | 14 | [12 empty] | VV | 2 | 2 | True | 0 | ROZPOCET
| VV |  | Součet |  | 14 | [12 empty] | VV | 2 | 4 | True | 1 | ROZPOCET
80 | K | 968072455 | Vybourání kovových rámů oken s křídly, dveřních zárubní, vrat, stěn, ostění nebo obkladů dveřních zárubní, plochy do 2 m2 | m2 | 3.6 |  | 0 | CS ÚRS 2019 01 |  | základní |  | 0 | 0 | 0 | 0.076 | 0.2736 | 4 | K | 2 |  |  |  | ROZPOCET | 0 | 0 | 0 | 0 | 0 | 1 | 0 | 4 | 159374470
| VV |  | "3.01 ZSS pohledy.pdf | [14 empty] | VV | 2 | 1 | True | 0 | ROZPOCET
| VV |  | " vchod. dveře ozn. 7 (900x2000 mm)" 0,900*2,000*2 |  | 3.6 | [12 empty] | VV | 2 | 2 | True | 0 | ROZPOCET
81 | K | 968072641 | Vybourání kovových rámů oken s křídly, dveřních zárubní, vrat, stěn, ostění nebo obkladů stěn jakýchkoliv, kromě výkladních jakékoliv plochy | m2 | 182.4 |  | 0 | CS ÚRS 2019 01 |  | základní |  | 0 | 0 | 0 | 0.025 | 4.56 | 4 | K | 2 |  |  |  | ROZPOCET | 0 | 0 | 0 | 0 | 0 | 1 | 0 | 4 | 1265899506
| VV |  | "3.01 ZSS pohledy.pdf | [14 empty] | VV | 2 | 1 | True | 0 | ROZPOCET
| VV |  | " okno ozn. 3 (3000x4000 mm)" 3,000*4,000*12 |  | 144 | [12 empty] | VV | 2 | 2 | True | 0 | ROZPOCET
| VV |  | " okno ozn. 4 (2400x4000 mm)" 2,400*4,000*4 |  | 38.4 | [12 empty] | VV | 2 | 2 | True | 0 | ROZPOCET
82 | K | 978015341 | Otlučení vápenných nebo vápenocementových omítek vnějších ploch s vyškrabáním spar a s očištěním zdiva stupně členitosti 1 a 2, v rozsahu přes 10 do 30 % | m2 | 626.919 |  | 0 | CS ÚRS 2019 01 |  | základní |  | 0 | 0 | 0 | 0.016 | 10.0307 | 4 | K | 2 |  |  |  | ROZPOCET | 0 | 0 | 0 | 0 | 0 | 1 | 0 | 4 | 1112302232
| VV |  | "3.03 SO 03 Pohledy- nový stav.pdf | [14 empty] | VV | 2 | 1 | True | 0 | ROZPOCET
| VV |  | " pohled jižní" 115,140 |  | 115.14 | [12 empty] | VV | 2 | 2 | True | 0 | ROZPOCET
| VV |  | " pohled západní" 43,448+284,813 |  | 328.261 | [12 empty] | VV | 2 | 2 | True | 0 | ROZPOCET
| VV |  | " pohled východní" 42,522+284,831 |  | 327.353 | [12 empty] | VV | 2 | 2 | True | 0 | ROZPOCET
| VV |  | " pohled severní" 59,377 |  | 59.377 | [12 empty] | VV | 2 | 2 | True | 0 | ROZPOCET
| VV |  | " Odpočty otvorů | [14 empty] | VV | 2 | 1 | True | 0 | ROZPOCET
| VV |  | -(1,100*1,800*2) |  | -3.96 | [12 empty] | VV | 2 | 2 | True | 0 | ROZPOCET
| VV |  | -(2,400*2,400*12) |  | -69.12 | [12 empty] | VV | 2 | 2 | True | 0 | ROZPOCET
| VV |  | -(2,100*2,400*4) |  | -20.16 | [12 empty] | VV | 2 | 2 | True | 0 | ROZPOCET
| VV |  | -(3,000*4,000*12) |  | -144 | [12 empty] | VV | 2 | 2 | True | 0 | ROZPOCET
| VV |  | -(2,400*4,000*4) |  | -38.4 | [12 empty] | VV | 2 | 2 | True | 0 | ROZPOCET
| VV |  | -(0,800*2,000*2) |  | -3.2 | [12 empty] | VV | 2 | 2 | True | 0 | ROZPOCET
| VV |  | " Přípočty ostění | [14 empty] | VV | 2 | 1 | True | 0 | ROZPOCET
| VV |  | " okno ozn. 1 (2400x2400 mm)" ((2,400+2,400*2)*12)*0,115 |  | 9.936 | [12 empty] | VV | 2 | 2 | True | 0 | ROZPOCET
| VV |  | " okno ozn. 2 (2100x2400 mm)" ((2,100+2,400*2)*4)*0,115 |  | 3.174 | [12 empty] | VV | 2 | 2 | True | 0 | ROZPOCET
| VV |  | " okno ozn. 3 (3000x4000 mm)" ((3,000+4,000*2)*12)*0,115 |  | 15.18 | [12 empty] | VV | 2 | 2 | True | 0 | ROZPOCET
| VV |  | " okno ozn. 4 (2400x4000 mm)" ((2,400+4,000*2)*4)*0,115 |  | 4.784 | [12 empty] | VV | 2 | 2 | True | 0 | ROZPOCET
| VV |  | " okno ozn. 5 (2000x1400 mm)" ((2,000+1,400*2)*1)*0,115 |  | 0.552 | [12 empty] | VV | 2 | 2 | True | 0 | ROZPOCET
| VV |  | " okno ozn. 6 (1100x1800 mm)" ((1,100+1,800*2)*2)*0,115 |  | 1.081 | [12 empty] | VV | 2 | 2 | True | 0 | ROZPOCET
| VV |  | " vchod. dveře ozn. 7 (900x2000 mm)" ((0,900+2,000*2)*2)*0,115 |  | 1.127 | [12 empty] | VV | 2 | 2 | True | 0 | ROZPOCET
| VV |  | "3.03 SO 03 Pohledy- nový stav.pdf | [14 empty] | VV | 2 | 1 | True | 0 | ROZPOCET
| VV |  | " sokl nad terénem | [14 empty] | VV | 2 | 1 | True | 0 | ROZPOCET
| VV |  | " pohled jižní" 0,577+1,553+0,077 |  | 2.207 | [12 empty] | VV | 2 | 2 | True | 0 | ROZPOCET
| VV |  | " pohled západní" 5,519+4,885 |  | 10.404 | [12 empty] | VV | 2 | 2 | True | 0 | ROZPOCET
| VV |  | " pohled východní" 12,170+0,535+0,388+2,197 |  | 15.29 | [12 empty] | VV | 2 | 2 | True | 0 | ROZPOCET
| VV |  | " pohled severní" 0,612 |  | 0.612 | [12 empty] | VV | 2 | 2 | True | 0 | ROZPOCET
| VV |  | " pohled jižní" 0,919 |  | 0.919 | [12 empty] | VV | 2 | 2 | True | 0 | ROZPOCET
| VV |  | " pohled západní" 0,182+0,180 |  | 0.362 | [12 empty] | VV | 2 | 2 | True | 0 | ROZPOCET
| VV |  | " nezměřitelné a z PD nezřetelné plochy" 10,000 |  | 10 | [12 empty] | VV | 2 | 2 | True | 0 | ROZPOCET
83 | K | 978035127 | Odstranění tenkovrstvých omítek nebo štuku tloušťky přes 2 mm odsekáním, rozsahu přes 50 do 100% | m2 | 626.919 |  | 0 | CS ÚRS 2019 01 |  | základní |  | 0 | 0 | 0 | 0.00478 | 2.9967 | 4 | K | 2 |  |  |  | ROZPOCET | 0 | 0 | 0 | 0 | 0 | 1 | 0 | 4 | 435781151
| VV |  | "3.03 SO 03 Pohledy- nový stav.pdf | [14 empty] | VV | 2 | 1 | True | 0 | ROZPOCET
| VV |  | " pohled jižní" 115,140 |  | 115.14 | [12 empty] | VV | 2 | 2 | True | 0 | ROZPOCET
| VV |  | " pohled západní" 43,448+284,813 |  | 328.261 | [12 empty] | VV | 2 | 2 | True | 0 | ROZPOCET
| VV |  | " pohled východní" 42,522+284,831 |  | 327.353 | [12 empty] | VV | 2 | 2 | True | 0 | ROZPOCET
| VV |  | " pohled severní" 59,377 |  | 59.377 | [12 empty] | VV | 2 | 2 | True | 0 | ROZPOCET
| VV |  | " Odpočty otvorů | [14 empty] | VV | 2 | 1 | True | 0 | ROZPOCET
| VV |  | -(1,100*1,800*2) |  | -3.96 | [12 empty] | VV | 2 | 2 | True | 0 | ROZPOCET
| VV |  | -(2,400*2,400*12) |  | -69.12 | [12 empty] | VV | 2 | 2 | True | 0 | ROZPOCET
| VV |  | -(2,100*2,400*4) |  | -20.16 | [12 empty] | VV | 2 | 2 | True | 0 | ROZPOCET
| VV |  | -(3,000*4,000*12) |  | -144 | [12 empty] | VV | 2 | 2 | True | 0 | ROZPOCET
| VV |  | -(2,400*4,000*4) |  | -38.4 | [12 empty] | VV | 2 | 2 | True | 0 | ROZPOCET
| VV |  | -(0,800*2,000*2) |  | -3.2 | [12 empty] | VV | 2 | 2 | True | 0 | ROZPOCET
| VV |  | " Přípočty ostění | [14 empty] | VV | 2 | 1 | True | 0 | ROZPOCET
| VV |  | " okno ozn. 1 (2400x2400 mm)" ((2,400+2,400*2)*12)*0,115 |  | 9.936 | [12 empty] | VV | 2 | 2 | True | 0 | ROZPOCET
| VV |  | " okno ozn. 2 (2100x2400 mm)" ((2,100+2,400*2)*4)*0,115 |  | 3.174 | [12 empty] | VV | 2 | 2 | True | 0 | ROZPOCET
| VV |  | " okno ozn. 3 (3000x4000 mm)" ((3,000+4,000*2)*12)*0,115 |  | 15.18 | [12 empty] | VV | 2 | 2 | True | 0 | ROZPOCET
| VV |  | " okno ozn. 4 (2400x4000 mm)" ((2,400+4,000*2)*4)*0,115 |  | 4.784 | [12 empty] | VV | 2 | 2 | True | 0 | ROZPOCET
| VV |  | " okno ozn. 5 (2000x1400 mm)" ((2,000+1,400*2)*1)*0,115 |  | 0.552 | [12 empty] | VV | 2 | 2 | True | 0 | ROZPOCET
| VV |  | " okno ozn. 6 (1100x1800 mm)" ((1,100+1,800*2)*2)*0,115 |  | 1.081 | [12 empty] | VV | 2 | 2 | True | 0 | ROZPOCET
| VV |  | " vchod. dveře ozn. 7 (900x2000 mm)" ((0,900+2,000*2)*2)*0,115 |  | 1.127 | [12 empty] | VV | 2 | 2 | True | 0 | ROZPOCET
| VV |  | "3.03 SO 03 Pohledy- nový stav.pdf | [14 empty] | VV | 2 | 1 | True | 0 | ROZPOCET
| VV |  | " sokl nad terénem | [14 empty] | VV | 2 | 1 | True | 0 | ROZPOCET
| VV |  | " pohled jižní" 0,577+1,553+0,077 |  | 2.207 | [12 empty] | VV | 2 | 2 | True | 0 | ROZPOCET
| VV |  | " pohled západní" 5,519+4,885 |  | 10.404 | [12 empty] | VV | 2 | 2 | True | 0 | ROZPOCET
| VV |  | " pohled východní" 12,170+0,535+0,388+2,197 |  | 15.29 | [12 empty] | VV | 2 | 2 | True | 0 | ROZPOCET
| VV |  | " pohled severní" 0,612 |  | 0.612 | [12 empty] | VV | 2 | 2 | True | 0 | ROZPOCET
| VV |  | " pohled jižní" 0,919 |  | 0.919 | [12 empty] | VV | 2 | 2 | True | 0 | ROZPOCET
| VV |  | " pohled západní" 0,182+0,180 |  | 0.362 | [12 empty] | VV | 2 | 2 | True | 0 | ROZPOCET
| VV |  | " nezměřitelné a z PD nezřetelné plochy" 10,000 |  | 10 | [12 empty] | VV | 2 | 2 | True | 0 | ROZPOCET
84 | K | 985112112 | Odsekání degradovaného betonu stěn, tloušťky přes 10 do 30 mm | m2 | 60 |  | 0 | CS ÚRS 2019 01 |  | základní |  | 0 | 0 | 0 | 0.066 | 3.96 | 4 | K | 2 |  |  |  | ROZPOCET | 0 | 0 | 0 | 0 | 0 | 1 | 0 | 4 | -573877549
| VV |  | "3.01 ZSS pohledy.pdf | [14 empty] | VV | 2 | 1 | True | 0 | ROZPOCET
| VV |  | " viz. fotodokumentace; PD nespecifikuje přesný rozsah; bude upřesněno při realizaci dle skutečné potřeby; pro VV stanoveno 60 m2" 60,000 |  | 60 | [12 empty] | VV | 2 | 2 | True | 0 | ROZPOCET
| VV |  | Součet |  | 60 | [12 empty] | VV | 2 | 4 | True | 1 | ROZPOCET
85 | K | 985112193 | Odsekání degradovaného betonu Příplatek k cenám za plochu do 10 m2 jednotlivě | m2 | 60 |  | 0 | CS ÚRS 2019 01 |  | základní |  | 0 | 0 | 0 | 0 | 0 | 4 | K | 2 |  |  |  | ROZPOCET | 0 | 0 | 0 | 0 | 0 | 1 | 0 | 4 | 474613621
86 | K | 985131111 | Očištění ploch stěn, rubu kleneb a podlah tlakovou vodou | m2 | 60 |  | 0 | CS ÚRS 2019 01 |  | základní |  | 0 | 0 | 0 | 0 | 0 | 4 | K | 2 |  |  |  | ROZPOCET | 0 | 0 | 0 | 0 | 0 | 1 | 0 | 4 | -1064123870
87 | K | 985131311 | Očištění ploch stěn, rubu kleneb a podlah ruční dočištění ocelovými kartáči | m2 | 60 |  | 0 | CS ÚRS 2019 01 |  | základní |  | 0 | 0 | 0 | 0 | 0 | 4 | K | 2 |  |  |  | ROZPOCET | 0 | 0 | 0 | 0 | 0 | 1 | 0 | 4 | 2076907038
88 | K | 985139112 | Očištění ploch Příplatek k cenám za plochu do 10 m2 jednotlivě | m2 | 60 |  | 0 | CS ÚRS 2019 01 |  | základní |  | 0 | 0 | 0 | 0 | 0 | 4 | K | 2 |  |  |  | ROZPOCET | 0 | 0 | 0 | 0 | 0 | 1 | 0 | 4 | 280013782
89 | K | 985241210 | Plombování zdiva včetně vybourání narušeného zdiva zalitím plastickou betonovou směsí do 1 m3 | m3 | 1 |  | 0 | CS ÚRS 2019 01 |  | základní |  | 0 | 2.9966 | 2.9966 | 1.95 | 1.95 | 4 | K | 2 |  |  |  | ROZPOCET | 0 | 0 | 0 | 0 | 0 | 1 | 0 | 4 | 1464298961
| VV |  | "3.01 ZSS pohledy.pdf | [14 empty] | VV | 2 | 1 | True | 0 | ROZPOCET
| VV |  | Součet |  | 1 | [12 empty] | VV | 2 | 4 | True | 0 | ROZPOCET
90 | K | 985311113 | Reprofilace betonu sanačními maltami na cementové bázi ručně stěn, tloušťky přes 20 do 30 mm | m2 | 60 |  | 0 | CS ÚRS 2019 01 |  | základní |  | 0 | 0.05828 | 3.4968 | 0 | 0 | 4 | K | 2 |  |  |  | ROZPOCET | 0 | 0 | 0 | 0 | 0 | 1 | 0 | 4 | -492296060
91 | K | 985311912 | Reprofilace betonu sanačními maltami na cementové bázi ručně Příplatek k cenám za plochu do 10 m2 jednotlivě | m2 | 60 |  | 0 | CS ÚRS 2019 01 |  | základní |  | 0 | 0 | 0 | 0 | 0 | 4 | K | 2 |  |  |  | ROZPOCET | 0 | 0 | 0 | 0 | 0 | 1 | 0 | 4 | -1400190726
92 | K | 985311913 | Reprofilace betonu sanačními maltami na cementové bázi ručně Příplatek k cenám za větší členitost povrchu (sloupy, výklenky) | m2 | 60 |  | 0 | CS ÚRS 2019 01 |  | základní |  | 0 | 0 | 0 | 0 | 0 | 4 | K | 2 |  |  |  | ROZPOCET | 0 | 0 | 0 | 0 | 0 | 1 | 0 | 4 | -1589423960
93 | K | 985312114 | Stěrka k vyrovnání ploch reprofilovaného betonu stěn, tloušťky do 5 mm | m2 | 60 |  | 0 | CS ÚRS 2019 01 |  | základní |  | 0 | 0.0089 | 0.534 | 0 | 0 | 4 | K | 2 |  |  |  | ROZPOCET | 0 | 0 | 0 | 0 | 0 | 1 | 0 | 4 | -229195043
94 | K | 985312192 | Stěrka k vyrovnání ploch reprofilovaného betonu Příplatek k cenám za plochu do 10 m2 jednotlivě | m2 | 60 |  | 0 | CS ÚRS 2019 01 |  | základní |  | 0 | 0 | 0 | 0 | 0 | 4 | K | 2 |  |  |  | ROZPOCET | 0 | 0 | 0 | 0 | 0 | 1 | 0 | 4 | -2125138385
95 | K | 985321111 | Ochranný nátěr betonářské výztuže 1 vrstva tloušťky 1 mm na cementové bázi stěn, líce kleneb a podhledů | m2 | 120 |  | 0 | CS ÚRS 2019 01 |  | základní |  | 0 | 0.00099 | 0.1188 | 0 | 0 | 4 | K | 2 |  |  |  | ROZPOCET | 0 | 0 | 0 | 0 | 0 | 1 | 0 | 4 | 1127308029
| VV |  | " 2x" 60,000*2 |  | 120 | [12 empty] | VV | 2 | 2 | True | 1 | ROZPOCET
96 | K | 985321912 | Ochranný nátěr betonářské výztuže Příplatek k cenám za plochu do 10 m2 jednotlivě | m2 | 120 |  | 0 | CS ÚRS 2019 01 |  | základní |  | 0 | 0 | 0 | 0 | 0 | 4 | K | 2 |  |  |  | ROZPOCET | 0 | 0 | 0 | 0 | 0 | 1 | 0 | 4 | 312813971
97 | K | 985323111 | Spojovací můstek reprofilovaného betonu na cementové bázi, tloušťky 1 mm | m2 | 60 |  | 0 | CS ÚRS 2019 01 |  | základní |  | 0 | 0.00158 | 0.0948 | 0 | 0 | 4 | K | 2 |  |  |  | ROZPOCET | 0 | 0 | 0 | 0 | 0 | 1 | 0 | 4 | -977728020
98 | K | 985323912 | Spojovací můstek reprofilovaného betonu Příplatek k cenám za plochu do 10 m2 jednotlivě | m2 | 60 |  | 0 | CS ÚRS 2019 01 |  | základní |  | 0 | 0 | 0 | 0 | 0 | 4 | K | 2 |  |  |  | ROZPOCET | 0 | 0 | 0 | 0 | 0 | 1 | 0 | 4 | 954352709
99 | K | 985324211 | Ochranný nátěr betonu akrylátový dvojnásobný s impregnací (OS-B) | m2 | 60 |  | 0 | CS ÚRS 2019 01 |  | základní |  | 0 | 0.00116 | 0.0696 | 0 | 0 | 4 | K | 2 |  |  |  | ROZPOCET | 0 | 0 | 0 | 0 | 0 | 1 | 0 | 4 | 1781107202
100 | K | 985324912 | Ochranný nátěr betonu Příplatek k cenám za plochu do 10 m2 jednotlivě | m2 | 60 |  | 0 | CS ÚRS 2019 01 |  | základní |  | 0 | 0 | 0 | 0 | 0 | 4 | K | 2 |  |  |  | ROZPOCET | 0 | 0 | 0 | 0 | 0 | 1 | 0 | 4 | 67477091
101 | K | 985422323 | Injektáž trhlin v betonových nebo železobetonových konstrukcích nízkotlaká do 0,6 MP s injektážními jehlami vloženými do vrtů včetně jejich vyvrtání aktivovanou cementovou maltou šířka trhlin přes 2 do 5 mm tloušťka konstrukce přes 200 do 300 mm | m | 24.947 |  | 0 | CS ÚRS 2019 01 |  | základní |  | 0 | 0.00639 | 0.15941 | 0 | 0 | 4 | K | 2 |  |  |  | ROZPOCET | 0 | 0 | 0 | 0 | 0 | 1 | 0 | 4 | 1951691737
| VV |  | "3.01 ZSS pohledy.pdf | [14 empty] | VV | 2 | 1 | True | 0 | ROZPOCET
| VV |  | (7,136+2,347+2,363+2,166)+(1,812+1,819)+3,513+1,208+1,227+1,356 |  | 24.947 | [12 empty] | VV | 2 | 2 | True | 0 | ROZPOCET
| VV |  | Součet |  | 24.947 | [12 empty] | VV | 2 | 4 | True | 1 | ROZPOCET
102 | K | 985441113 | Přídavná šroubovitá nerezová výztuž pro sanaci trhlin v drážce včetně vyfrézování a zalití kotevní maltou v cihelném nebo kamenném zdivu hloubky do 70 mm 1 táhlo průměru 8 mm | m | 63 |  | 0 | CS ÚRS 2019 01 |  | základní |  | 0 | 0.00125 | 0.07875 | 0.001 | 0.063 | 4 | K | 2 |  |  |  | ROZPOCET | 0 | 0 | 0 | 0 | 0 | 1 | 0 | 4 | -2095178230
| VV |  | "3.01 ZSS pohledy.pdf | [14 empty] | VV | 2 | 1 | True | 0 | ROZPOCET
| VV |  | 1,000*(18+6+6+5+5+5+9+3+3+3) |  | 63 | [12 empty] | VV | 2 | 2 | True | 0 | ROZPOCET
| D | 997 | Přesun sutě |  |  |  | 0 |  |  |  |  | 0 |  | 0 |  | 0 | 1 | D | 1 |  |  |  | ROZPOCET | [6 empty] | 0
103 | K | 997013153 | Vnitrostaveništní doprava suti a vybouraných hmot vodorovně do 50 m svisle s omezením mechanizace pro budovy a haly výšky přes 9 do 12 m | t | 62.748 |  | 0 | CS ÚRS 2019 01 |  | základní |  | 0 | 0 | 0 | 0 | 0 | 4 | K | 2 |  |  |  | ROZPOCET | 0 | 0 | 0 | 0 | 0 | 1 | 0 | 4 | -1237115834
104 | K | 997013501 | Odvoz suti a vybouraných hmot na skládku nebo meziskládku se složením, na vzdálenost do 1 km | t | 62.748 |  | 0 | CS ÚRS 2019 01 |  | základní |  | 0 | 0 | 0 | 0 | 0 | 4 | K | 2 |  |  |  | ROZPOCET | 0 | 0 | 0 | 0 | 0 | 1 | 0 | 4 | -1022874799
105 | K | 997013509 | Odvoz suti a vybouraných hmot na skládku nebo meziskládku se složením, na vzdálenost Příplatek k ceně za každý další i započatý 1 km přes 1 km | t | 690.228 |  | 0 | CS ÚRS 2019 01 |  | základní |  | 0 | 0 | 0 | 0 | 0 | 4 | K | 2 |  |  |  | ROZPOCET | 0 | 0 | 0 | 0 | 0 | 1 | 0 | 4 | 130428163
| VV |  | 62,748*11 'Přepočtené koeficientem množství |  | 690.228 | [12 empty] | VV | 2 | 2 | False | 1 | ROZPOCET
106 | K | 997013831 | Poplatek za uložení stavebního odpadu na skládce (skládkovné) směsného stavebního a demoličního zatříděného do Katalogu odpadů pod kódem 170 904 | t | 61.766 |  | 0 | CS ÚRS 2019 01 |  | základní |  | 0 | 0 | 0 | 0 | 0 | 4 | K | 2 |  |  |  | ROZPOCET | 0 | 0 | 0 | 0 | 0 | 1 | 0 | 4 | 2088283209
| VV |  | 62,748-0,982 |  | 61.766 | [12 empty] | VV | 2 | 2 | True | 0 | ROZPOCET
243 | K | 997013821 | Poplatek za uložení stavebního odpadu na skládce (skládkovné) ze stavebních materiálů obsahujících azbest zatříděných do Katalogu odpadů pod kódem 170 605 | t | 0.982 |  | 0 | CS ÚRS 2019 01 |  | základní |  | 0 | 0 | 0 | 0 | 0 | 4 | K | 2 |  |  |  | ROZPOCET | 0 | 0 | 0 | 0 | 0 | 1 | 0 | 4 | -986035699
| D | 998 | Přesun hmot |  |  |  | 0 |  |  |  |  | 0 |  | 0 |  | 0 | 1 | D | 1 |  |  |  | ROZPOCET | [6 empty] | 0
107 | K | 998017002 | Přesun hmot pro budovy občanské výstavby, bydlení, výrobu a služby s omezením mechanizace vodorovná dopravní vzdálenost do 100 m pro budovy s jakoukoliv nosnou konstrukcí výšky přes 6 do 12 m | t | 64.242 |  | 0 | CS ÚRS 2019 01 |  | základní |  | 0 | 0 | 0 | 0 | 0 | 4 | K | 2 |  |  |  | ROZPOCET | 0 | 0 | 0 | 0 | 0 | 1 | 0 | 4 | 2145402054
| D | PSV | Práce a dodávky PSV |  |  |  | 0 |  |  |  |  | 0 |  | 17.1521 |  | 10.3338 | 2 | D | 0 |  |  |  | ROZPOCET | [6 empty] | 0
| D | 711 | Izolace proti vodě, vlhkosti a plynům |  |  |  | 0 |  |  |  |  | 0 |  | 0.022289 |  | 0 | 2 | D | 1 |  |  |  | ROZPOCET | [6 empty] | 0
108 | K | 711161222 | Izolace proti zemní vlhkosti a beztlakové vodě nopovými fóliemi na ploše svislé S vrstva ochranná, odvětrávací a drenážní s nakašírovanou filtrační textilií výška nopku 8,0 mm, tl. fólie do 0,6 mm | m2 | 25.62 |  | 0 | CS ÚRS 2019 01 |  | základní |  | 0 | 0.00087 | 0.022289 | 0 | 0 | 16 | K | 2 |  |  |  | ROZPOCET | 0 | 0 | 0 | 0 | 0 | 1 | 0 | 16 | -259561943
| VV |  | "3.03 SO 03 Pohledy- nový stav.pdf | [14 empty] | VV | 2 | 1 | True | 0 | ROZPOCET
| VV |  | " TI pod terénem" (0,300+1,700+3,000+6,500+25,000+0,500+3,000+2,200+0,500)*0,600 |  | 25.62 | [12 empty] | VV | 2 | 2 | True | 0 | ROZPOCET
109 | K | 998711102 | Přesun hmot pro izolace proti vodě, vlhkosti a plynům stanovený z hmotnosti přesunovaného materiálu vodorovná dopravní vzdálenost do 50 m v objektech výšky přes 6 do 12 m | t | 0.022 |  | 0 | CS ÚRS 2019 01 |  | základní |  | 0 | 0 | 0 | 0 | 0 | 16 | K | 2 |  |  |  | ROZPOCET | 0 | 0 | 0 | 0 | 0 | 1 | 0 | 16 | 1134768547
110 | K | 998711181 | Přesun hmot pro izolace proti vodě, vlhkosti a plynům stanovený z hmotnosti přesunovaného materiálu Příplatek k cenám za přesun prováděný bez použití mechanizace pro jakoukoliv výšku objektu | t | 0.022 |  | 0 | CS ÚRS 2019 01 |  | základní |  | 0 | 0 | 0 | 0 | 0 | 16 | K | 2 |  |  |  | ROZPOCET | 0 | 0 | 0 | 0 | 0 | 1 | 0 | 16 | 1919909670
| D | 712 | Povlakové krytiny |  |  |  | 0 |  |  |  |  | 0 |  | 2.261 |  | 0 | 2 | D | 1 |  |  |  | ROZPOCET | [6 empty] | 0
111 | K | 712311101 | Provedení povlakové krytiny střech plochých do 10° natěradly a tmely za studena nátěrem lakem penetračním nebo asfaltovým | m2 | 772.232 |  | 0 | CS ÚRS 2019 01 |  | základní |  | 0 | 0 | 0 | 0 | 0 | 16 | K | 2 |  |  |  | ROZPOCET | 0 | 0 | 0 | 0 | 0 | 1 | 0 | 16 | 1142305214
| VV |  | "3.04 SO 03 střecha - nový stav.pdf | [14 empty] | VV | 2 | 1 | True | 0 | ROZPOCET
| VV |  | " střecha; skladba S1" 319,670 |  | 319.67 | [12 empty] | VV | 2 | 2 | True | 0 | ROZPOCET
| VV |  | " střecha; skladba S2" 66,446 |  | 66.446 | [12 empty] | VV | 2 | 2 | True | 0 | ROZPOCET
| VV |  | " střecha; skladba S1" 319,670 |  | 319.67 | [12 empty] | VV | 2 | 2 | True | 0 | ROZPOCET
| VV |  | " střecha; skladba S2" 66,446 |  | 66.446 | [12 empty] | VV | 2 | 2 | True | 0 | ROZPOCET
112 | M | 11163150 | lak penetrační asfaltový | t | 0.232 |  | 0 | CS ÚRS 2019 01 |  | základní |  | 0 | 1 | 0.232 | 0 | 0 | 32 | M | 2 |  |  |  | ROZPOCET | 0 | 0 | 0 | 0 | 0 | 1 | 0 | 16 | 1297105774
| VV |  | 772,232*0,0003 'Přepočtené koeficientem množství |  | 0.232 | [12 empty] | VV | 2 | 2 | False | 1 | ROZPOCET
113 | K | 712331111 | Provedení povlakové krytiny střech plochých do 10° pásy na sucho podkladní samolepící asfaltový pás | m2 | 3.25 |  | 0 | CS ÚRS 2019 01 |  | základní |  | 0 | 0 | 0 | 0 | 0 | 16 | K | 2 |  |  |  | ROZPOCET | 0 | 0 | 0 | 0 | 0 | 1 | 0 | 16 | -1886676765
| VV |  | "3.04 SO 03 střecha - nový stav.pdf | [14 empty] | VV | 2 | 1 | True | 0 | ROZPOCET
| VV |  | " střecha; skladba S2; viz. detail u okapu" 6,500*0,500 |  | 3.25 | [12 empty] | VV | 2 | 2 | True | 0 | ROZPOCET
114 | M | 62853001 | pás asfaltový samolepicí modifikovaný SBS tl 4mm s vložkou ze skleněné tkaniny se spalitelnou fólií nebo jemnozrnný minerálním posypem nebo textilií na horním povrchu | m2 | 3.738 |  | 0 | CS ÚRS 2019 01 |  | základní |  | 0 | 0.001 | 0.003738 | 0 | 0 | 32 | M | 2 |  |  |  | ROZPOCET | 0 | 0 | 0 | 0 | 0 | 1 | 0 | 16 | -172007767
| P |  | Poznámka k položce: - ztratné 15% | [14 empty] | P | 2
| VV |  | 3,25*1,15 'Přepočtené koeficientem množství |  | 3.738 | [12 empty] | VV | 2 | 2 | False | 1 | ROZPOCET
115 | K | 712341559 | Provedení povlakové krytiny střech plochých do 10° pásy přitavením NAIP v plné ploše | m2 | 386.116 |  | 0 | CS ÚRS 2019 01 |  | základní |  | 0 | 0.00088 | 0.33978 | 0 | 0 | 16 | K | 2 |  |  |  | ROZPOCET | 0 | 0 | 0 | 0 | 0 | 1 | 0 | 16 | -1747817208
| VV |  | "3.04 SO 03 střecha - nový stav.pdf | [14 empty] | VV | 2 | 1 | True | 0 | ROZPOCET
| VV |  | " střecha; skladba S1" 319,670 |  | 319.67 | [12 empty] | VV | 2 | 2 | True | 0 | ROZPOCET
| VV |  | " střecha; skladba S2" 66,446 |  | 66.446 | [12 empty] | VV | 2 | 2 | True | 0 | ROZPOCET
116 | M | 62855007 | pás asfaltový natavitelný modifikovaný SBS tl 4,5mm s vložkou z polyesterové vyztužené rohože a hrubozrnným břidličným posypem na horním povrchu | m2 | 444.033 |  | 0 | CS ÚRS 2019 01 |  | základní |  | 0 | 0.001 | 0.44403 | 0 | 0 | 32 | M | 2 |  |  |  | ROZPOCET | 0 | 0 | 0 | 0 | 0 | 1 | 0 | 16 | -1866202514
| P |  | Poznámka k položce: - ztratné 15% | [14 empty] | P | 2
| VV |  | 386,116*1,15 'Přepočtené koeficientem množství |  | 444.033 | [12 empty] | VV | 2 | 2 | False | 1 | ROZPOCET
117 | K | 712341659 | Provedení povlakové krytiny střech plochých do 10° pásy přitavením NAIP bodově | m2 | 386.116 |  | 0 | CS ÚRS 2019 01 |  | základní |  | 0 | 0.00036 | 0.139 | 0 | 0 | 16 | K | 2 |  |  |  | ROZPOCET | 0 | 0 | 0 | 0 | 0 | 1 | 0 | 16 | 844140910
| VV |  | "3.04 SO 03 střecha - nový stav.pdf | [14 empty] | VV | 2 | 1 | True | 0 | ROZPOCET
| VV |  | " střecha; skladba S1; parozábrana" 319,670 |  | 319.67 | [12 empty] | VV | 2 | 2 | True | 0 | ROZPOCET
| VV |  | " střecha; skladba S2; parozábrana" 66,446 |  | 66.446 | [12 empty] | VV | 2 | 2 | True | 0 | ROZPOCET
118 | M | 62856011 | pás asfaltový natavitelný modifikovaný SBS tl 4,0mm s vložkou z hliníkové fólie, hliníkové fólie s textilií a spalitelnou PE fólií nebo jemnozrnný minerálním posypem na horním povrchu | m2 | 444.033 |  | 0 | CS ÚRS 2019 01 |  | základní |  | 0 | 0.001 | 0.44403 | 0 | 0 | 32 | M | 2 |  |  |  | ROZPOCET | 0 | 0 | 0 | 0 | 0 | 1 | 0 | 16 | 1053777692
| P |  | Poznámka k položce: - ztratné 15% | [14 empty] | P | 2
| VV |  | 386,116*1,15 'Přepočtené koeficientem množství |  | 444.033 | [12 empty] | VV | 2 | 2 | False | 1 | ROZPOCET
119 | K | 712742559 | Provedení povlakové krytiny střech samostatným zesílením pásy přitavením NAIP, šířky 500 mm | m | 74.6 |  | 0 | CS ÚRS 2019 01 |  | základní |  | 0 | 0.00047 | 0.035062 | 0 | 0 | 16 | K | 2 |  |  |  | ROZPOCET | 0 | 0 | 0 | 0 | 0 | 1 | 0 | 16 | -503934110
| VV |  | "3.04 SO 03 střecha - nový stav.pdf | [14 empty] | VV | 2 | 1 | True | 0 | ROZPOCET
| VV |  | " střecha S1" (24,000+13,300+24,000+13,300) |  | 74.6 | [12 empty] | VV | 2 | 2 | True | 0 | ROZPOCET
120 | M | 62855007 | pás asfaltový natavitelný modifikovaný SBS tl 4,5mm s vložkou z polyesterové vyztužené rohože a hrubozrnným břidličným posypem na horním povrchu | m2 | 41.03 |  | 0 | CS ÚRS 2019 01 |  | základní |  | 0 | 0.001 | 0.04103 | 0 | 0 | 32 | M | 2 |  |  |  | ROZPOCET | 0 | 0 | 0 | 0 | 0 | 1 | 0 | 16 | 1786082125
| VV |  | 74,6*0,55 'Přepočtené koeficientem množství |  | 41.03 | [12 empty] | VV | 2 | 2 | False | 1 | ROZPOCET
121 | K | 712831101 | Provedení povlakové krytiny střech samostatným vytažením izolačního povlaku pásy na sucho na konstrukce převyšující úroveň střechy, AIP, NAIP nebo tkaninou | m2 | 62.646 |  | 0 | CS ÚRS 2019 01 |  | základní |  | 0 | 0 | 0 | 0 | 0 | 16 | K | 2 |  |  |  | ROZPOCET | 0 | 0 | 0 | 0 | 0 | 1 | 0 | 16 | 604255450
| VV |  | "3.04 SO 03 střecha - nový stav.pdf | [14 empty] | VV | 2 | 1 | True | 0 | ROZPOCET
| VV |  | " střecha S1" (24,000+13,300+24,000+13,300)*((0,190+0,350)/2) |  | 20.142 | [12 empty] | VV | 2 | 2 | True | 0 | ROZPOCET
| VV |  | " střecha S1" (24,000+13,300+24,000+13,300)*0,440 |  | 32.824 | [12 empty] | VV | 2 | 2 | True | 0 | ROZPOCET
| VV |  | " střecha S2" (5,355+11,000+5,645)*0,440 |  | 9.68 | [12 empty] | VV | 2 | 2 | True | 0 | ROZPOCET
122 | M | 62866281 | pás asfaltový samolepicí modifikovaný SBS tl 3mm s vložkou ze skleněné tkaniny se spalitelnou fólií nebo jemnozrnným minerálním posypem nebo textilií na horním povrchu | m2 | 75.175 |  | 0 | CS ÚRS 2019 01 |  | základní |  | 0 | 0.004 | 0.3007 | 0 | 0 | 32 | M | 2 |  |  |  | ROZPOCET | 0 | 0 | 0 | 0 | 0 | 1 | 0 | 16 | 900633006
| P |  | Poznámka k položce: - ztratné 20% | [14 empty] | P | 2
| VV |  | 62,646*1,2 'Přepočtené koeficientem množství |  | 75.175 | [12 empty] | VV | 2 | 2 | False | 1 | ROZPOCET
123 | K | 712841559 | Provedení povlakové krytiny střech samostatným vytažením izolačního povlaku pásy přitavením na konstrukce převyšující úroveň střechy, NAIP | m2 | 62.646 |  | 0 | CS ÚRS 2019 01 |  | základní |  | 0 | 0.00094 | 0.058887 | 0 | 0 | 16 | K | 2 |  |  |  | ROZPOCET | 0 | 0 | 0 | 0 | 0 | 1 | 0 | 16 | 676661324
| VV |  | "3.04 SO 03 střecha - nový stav.pdf | [14 empty] | VV | 2 | 1 | True | 0 | ROZPOCET
| VV |  | " střecha S1" (24,000+13,300+24,000+13,300)*((0,190+0,350)/2) |  | 20.142 | [12 empty] | VV | 2 | 2 | True | 0 | ROZPOCET
| VV |  | " střecha S1" (24,000+13,300+24,000+13,300)*0,440 |  | 32.824 | [12 empty] | VV | 2 | 2 | True | 0 | ROZPOCET
| VV |  | " střecha S2" (5,355+11,000+5,645)*0,440 |  | 9.68 | [12 empty] | VV | 2 | 2 | True | 0 | ROZPOCET
124 | M | 62855007 | pás asfaltový natavitelný modifikovaný SBS tl 4,5mm s vložkou z polyesterové vyztužené rohože a hrubozrnným břidličným posypem na horním povrchu | m2 | 75.175 |  | 0 | CS ÚRS 2019 01 |  | základní |  | 0 | 0.001 | 0.075175 | 0 | 0 | 32 | M | 2 |  |  |  | ROZPOCET | 0 | 0 | 0 | 0 | 0 | 1 | 0 | 16 | -1056029739
| P |  | Poznámka k položce: - ztratné 20% | [14 empty] | P | 2
| VV |  | 62,646*1,2 'Přepočtené koeficientem množství |  | 75.175 | [12 empty] | VV | 2 | 2 | False | 1 | ROZPOCET
125 | K | 712941963 | Provedení údržby průniků povlakové krytiny střech pásy přitavením NAIP vpustí, ventilací nebo komínů | kus | 2 |  | 0 | CS ÚRS 2019 01 |  | základní |  | 0 | 0.00019 | 0.00038 | 0 | 0 | 16 | K | 2 |  |  |  | ROZPOCET | 0 | 0 | 0 | 0 | 0 | 1 | 0 | 16 | -226029111
| VV |  | "3.04 SO 03 střecha - nový stav.pdf | [14 empty] | VV | 2 | 1 | True | 0 | ROZPOCET
| VV |  | 2,000 |  | 2 | [12 empty] | VV | 2 | 2 | True | 0 | ROZPOCET
126 | M | 2810310020 | Svislá střešní vpusť s integrovaným bitumenovým límcem o průměru 110mm | kus | 2 |  | 0 | info cena web |  | základní |  | 0 | 0.0025 | 0.005 | 0 | 0 | 32 | M | 2 |  |  |  | ROZPOCET | 0 | 0 | 0 | 0 | 0 | 1 | 0 | 16 | 736039865
127 | M | 2810310240 | Nástavec pro svislou i vodorovnou střešní vpusť s bitumenovým límcem | kus | 2 |  | 0 | info cena web |  | základní |  | 0 | 0.00247 | 0.00494 | 0 | 0 | 32 | M | 2 |  |  |  | ROZPOCET | 0 | 0 | 0 | 0 | 0 | 1 | 0 | 16 | 881374749
128 | K | 712997001 | Provedení povlakové krytiny střech - ostatní práce přilepení klínů do asfaltu | m | 74.6 |  | 0 | CS ÚRS 2019 01 |  | základní |  | 0 | 0.00031 | 0.023126 | 0 | 0 | 16 | K | 2 |  |  |  | ROZPOCET | 0 | 0 | 0 | 0 | 0 | 1 | 0 | 16 | -134978859
| VV |  | "3.04 SO 03 střecha - nový stav.pdf | [14 empty] | VV | 2 | 1 | True | 0 | ROZPOCET
| VV |  | " střecha S1" (24,000+13,300+24,000+13,300) |  | 74.6 | [12 empty] | VV | 2 | 2 | True | 0 | ROZPOCET
129 | M | 63152008 | klín atikový přechodný minerální plochých střech tl.100 x100 mm | m | 76.092 |  | 0 | CS ÚRS 2019 01 |  | základní |  | 0 | 0.0015 | 0.11414 | 0 | 0 | 32 | M | 2 |  |  |  | ROZPOCET | 0 | 0 | 0 | 0 | 0 | 1 | 0 | 16 | -976243127
| P |  | Poznámka k položce: - ztratné 2% | [14 empty] | P | 2
| VV |  | 74,6*1,02 'Přepočtené koeficientem množství |  | 76.092 | [12 empty] | VV | 2 | 2 | False | 1 | ROZPOCET
130 | K | 998712102 | Přesun hmot pro povlakové krytiny stanovený z hmotnosti přesunovaného materiálu vodorovná dopravní vzdálenost do 50 m v objektech výšky přes 6 do 12 m | t | 2.261 |  | 0 | CS ÚRS 2019 01 |  | základní |  | 0 | 0 | 0 | 0 | 0 | 16 | K | 2 |  |  |  | ROZPOCET | 0 | 0 | 0 | 0 | 0 | 1 | 0 | 16 | -1765636698
| D | 713 | Izolace tepelné |  |  |  | 0 |  |  |  |  | 0 |  | 2.3567 |  | 0.057233 | 2 | D | 1 |  |  |  | ROZPOCET | [6 empty] | 0
131 | K | 713130811 | Odstranění tepelné izolace běžných stavebních konstrukcí z rohoží, pásů, dílců, desek, bloků stěn a příček volně kladených z vláknitých materiálů, tloušťka izolace do 100 mm | m2 | 40.881 |  | 0 | CS ÚRS 2019 01 |  | základní |  | 0 | 0 | 0 | 0.0014 | 0.057233 | 16 | K | 2 |  |  |  | ROZPOCET | 0 | 0 | 0 | 0 | 0 | 1 | 0 | 16 | 1092782447
| VV |  | "3.01 ZSS pohledy.pdf | [14 empty] | VV | 2 | 1 | True | 0 | ROZPOCET
| VV |  | " stěny z Boletických panelů; pohled západní a východní" (14,534+13,747) |  | 28.281 | [12 empty] | VV | 2 | 2 | True | 0 | ROZPOCET
| VV |  | " Odpočty otvorů | [14 empty] | VV | 2 | 1 | True | 0 | ROZPOCET
| VV |  | -(1,100*1,800*2) |  | -3.96 | [12 empty] | VV | 2 | 2 | True | 0 | ROZPOCET
| VV |  | -(0,900*2,000*2) |  | -3.6 | [12 empty] | VV | 2 | 2 | True | 0 | ROZPOCET
| VV |  | " MIV; pohled západní a východní" (0,600*2,400*14) |  | 20.16 | [12 empty] | VV | 2 | 2 | True | 0 | ROZPOCET
132 | K | 713133316 | Montáž tepelné izolace stěn pro skládané pláště vkládáním do samonosných C-kazet výška budovy do 6 m nepřekrývající zámky kazet, tloušťka izolace do 100 mm | m2 | 20.721 |  | 0 | CS ÚRS 2019 01 |  | základní |  | 0 | 0 | 0 | 0 | 0 | 16 | K | 2 |  |  |  | ROZPOCET | 0 | 0 | 0 | 0 | 0 | 1 | 0 | 16 | -2133703031
| VV |  | "3.01 ZSS pohledy.pdf | [14 empty] | VV | 2 | 1 | True | 0 | ROZPOCET
| VV |  | " stěny z Boletických panelů; pohled západní a východní" (14,534+13,747) |  | 28.281 | [12 empty] | VV | 2 | 2 | True | 0 | ROZPOCET
| VV |  | " Odpočty otvorů | [14 empty] | VV | 2 | 1 | True | 0 | ROZPOCET
| VV |  | -(1,100*1,800*2) |  | -3.96 | [12 empty] | VV | 2 | 2 | True | 0 | ROZPOCET
| VV |  | -(0,900*2,000*2) |  | -3.6 | [12 empty] | VV | 2 | 2 | True | 0 | ROZPOCET
133 | M | 63148118 | deska izolační minerální pro dřevostavby λ=0,038 tl 100mm | m2 | 21.757 |  | 0 | CS ÚRS 2019 01 |  | základní |  | 0 | 0.00175 | 0.038075 | 0 | 0 | 32 | M | 2 |  |  |  | ROZPOCET | 0 | 0 | 0 | 0 | 0 | 1 | 0 | 16 | 1427544141
| P |  | Poznámka k položce: - ztratné 5% | [14 empty] | P | 2
| VV |  | 20,721*1,05 'Přepočtené koeficientem množství |  | 21.757 | [12 empty] | VV | 2 | 2 | False | 1 | ROZPOCET
134 | K | 713141136 | Montáž tepelné izolace střech plochých rohožemi, pásy, deskami, dílci, bloky (izolační materiál ve specifikaci) přilepenými za studena nízkoexpanzní (PUR) pěnou | m2 | 386.116 |  | 0 | CS ÚRS 2019 01 |  | základní |  | 0 | 0.00012 | 0.046334 | 0 | 0 | 16 | K | 2 |  |  |  | ROZPOCET | 0 | 0 | 0 | 0 | 0 | 1 | 0 | 16 | 2023182894
| VV |  | "3.04 SO 03 střecha - nový stav.pdf | [14 empty] | VV | 2 | 1 | True | 0 | ROZPOCET
| VV |  | " střecha; skladba S1" 319,670 |  | 319.67 | [12 empty] | VV | 2 | 2 | True | 0 | ROZPOCET
| VV |  | " střecha; skladba S2" 66,446 |  | 66.446 | [12 empty] | VV | 2 | 2 | True | 0 | ROZPOCET
135 | M | 28376383 | deska z polystyrénu XPS, hrana polodrážková a hladký povrch s vyšší odolností tl 120mm | m2 | 3.315 |  | 0 | CS ÚRS 2019 01 |  | základní |  | 0 | 0.004 | 0.01326 | 0 | 0 | 32 | M | 2 |  |  |  | ROZPOCET | 0 | 0 | 0 | 0 | 0 | 1 | 0 | 16 | -1740822335
| P |  | Poznámka k položce: - ztratné 2% | [14 empty] | P | 2
| VV |  | 6,500*0,500 |  | 3.25 | [12 empty] | VV | 2 | 2 | True | 0 | ROZPOCET
| VV |  | 3,25*1,02 'Přepočtené koeficientem množství |  | 3.315 | [12 empty] | VV | 2 | 2 | False | 1 | ROZPOCET
136 | M | 28372208 | deska polystyrénová EPS 200 kašírovaná asfaltovým pásem V 60 S 35 tl 180mm | m2 | 390.457 |  | 0 | CS ÚRS 2019 01 |  | základní |  | 0 | 0.0055 | 2.1475 | 0 | 0 | 32 | M | 2 |  |  |  | ROZPOCET | 0 | 0 | 0 | 0 | 0 | 1 | 0 | 16 | 980293610
| P |  | Poznámka k položce: - ztratné 2% | [14 empty] | P | 2
| VV |  | 386,116-3,315 |  | 382.801 | [12 empty] | VV | 2 | 2 | True | 0 | ROZPOCET
| VV |  | 382,801*1,02 'Přepočtené koeficientem množství |  | 390.457 | [12 empty] | VV | 2 | 2 | False | 1 | ROZPOCET
137 | K | 713141231 | Montáž tepelné izolace střech plochých mechanické přikotvení šrouby včetně dodávky šroubů, bez položení tepelné izolace tl. izolace přes 100 do 140 mm do betonu nebo pórobetonu | m2 | 3.25 |  | 0 | CS ÚRS 2019 01 |  | základní |  | 0 | 5e-05 | 0.0001625 | 0 | 0 | 16 | K | 2 |  |  |  | ROZPOCET | 0 | 0 | 0 | 0 | 0 | 1 | 0 | 16 | -1270589710
| VV |  | "3.04 SO 03 střecha - nový stav.pdf | [14 empty] | VV | 2 | 1 | True | 0 | ROZPOCET
| VV |  | " střecha; skladba S2" 6,500*0,500 |  | 3.25 | [12 empty] | VV | 2 | 2 | True | 0 | ROZPOCET
138 | K | 713141241 | Montáž tepelné izolace střech plochých mechanické přikotvení šrouby včetně dodávky šroubů, bez položení tepelné izolace tl. izolace přes 140 do 200 mm do betonu nebo pórobetonu | m2 | 382.866 |  | 0 | CS ÚRS 2019 01 |  | základní |  | 0 | 7e-05 | 0.026801 | 0 | 0 | 16 | K | 2 |  |  |  | ROZPOCET | 0 | 0 | 0 | 0 | 0 | 1 | 0 | 16 | 942302995
| VV |  | "3.04 SO 03 střecha - nový stav.pdf | [14 empty] | VV | 2 | 1 | True | 0 | ROZPOCET
| VV |  | " střecha; skladba S1" 319,670 |  | 319.67 | [12 empty] | VV | 2 | 2 | True | 0 | ROZPOCET
| VV |  | " střecha; skladba S2" 66,446-3,250 |  | 63.196 | [12 empty] | VV | 2 | 2 | True | 0 | ROZPOCET
139 | K | 713141396 | Montáž tepelné izolace střech plochých na konstrukce stěn převyšující úroveň střechy např. atiky, prostupy střešní krytinou do výšky 1 000 mm přilepenými za studena nízkoexpanzní (PUR) pěnou | m2 | 49.152 |  | 0 | CS ÚRS 2019 01 |  | základní |  | 0 | 0.00019 | 0.0093389 | 0 | 0 | 16 | K | 2 |  |  |  | ROZPOCET | 0 | 0 | 0 | 0 | 0 | 1 | 0 | 16 | -110417320
| VV |  | "3.04 SO 03 střecha - nový stav.pdf | [14 empty] | VV | 2 | 1 | True | 0 | ROZPOCET
| VV |  | " střecha; skladba S1" (24,000*2+13,300*2)*((0,190+0,350)/2) |  | 20.142 | [12 empty] | VV | 2 | 2 | True | 0 | ROZPOCET
| VV |  | " střecha; skladba S1" (24,600*2+13,300*2)*0,300 |  | 22.74 | [12 empty] | VV | 2 | 2 | True | 0 | ROZPOCET
| VV |  | " střecha; skladba S2" (5,645+5,355)*((0,190+0,350)/2) |  | 2.97 | [12 empty] | VV | 2 | 2 | True | 0 | ROZPOCET
| VV |  | " střecha; skladba S2" 11,000*0,300 |  | 3.3 | [12 empty] | VV | 2 | 2 | True | 0 | ROZPOCET
140 | M | 28376366 | deska XPS hladký povrch λ=0,034 tl 50mm | m2 | 50.135 |  | 0 | CS ÚRS 2019 01 |  | základní |  | 0 | 0.0015 | 0.075203 | 0 | 0 | 32 | M | 2 |  |  |  | ROZPOCET | 0 | 0 | 0 | 0 | 0 | 1 | 0 | 16 | 158750289
| P |  | Poznámka k položce: - ztratné 2% | [14 empty] | P | 2
| VV |  | 49,152*1,02 'Přepočtené koeficientem množství |  | 50.135 | [12 empty] | VV | 2 | 2 | False | 1 | ROZPOCET
141 | K | 998713102 | Přesun hmot pro izolace tepelné stanovený z hmotnosti přesunovaného materiálu vodorovná dopravní vzdálenost do 50 m v objektech výšky přes 6 m do 12 m | t | 2.357 |  | 0 | CS ÚRS 2019 01 |  | základní |  | 0 | 0 | 0 | 0 | 0 | 16 | K | 2 |  |  |  | ROZPOCET | 0 | 0 | 0 | 0 | 0 | 1 | 0 | 16 | -115183387
142 | K | 998713181 | Přesun hmot pro izolace tepelné stanovený z hmotnosti přesunovaného materiálu Příplatek k cenám za přesun prováděný bez použití mechanizace pro jakoukoliv výšku objektu | t | 2.357 |  | 0 | CS ÚRS 2019 01 |  | základní |  | 0 | 0 | 0 | 0 | 0 | 16 | K | 2 |  |  |  | ROZPOCET | 0 | 0 | 0 | 0 | 0 | 1 | 0 | 16 | -1453849973
| D | 762 | Konstrukce tesařské |  |  |  | 0 |  |  |  |  | 0 |  | 1.5628 |  | 0.98176 | 2 | D | 1 |  |  |  | ROZPOCET | [6 empty] | 0
143 | K | 76236131.R01 | Konstrukční vrstva pod klempířské prvky pro oplechování horních ploch zdí a nadezdívek (atik) z desek dřevoštěpkových šroubovaných do podkladu, tloušťky desky 10 mm | m2 | 3.25 |  | 0 | indiv kalkul cena |  | základní |  | 0 | 0.006828 | 0.022191 | 0 | 0 | 16 | K | 2 |  |  |  | ROZPOCET | 0 | 0 | 0 | 0 | 0 | 1 | 0 | 16 | -2145043558
| VV |  | "3.04 SO 03 střecha - nový stav.pdf | [14 empty] | VV | 2 | 1 | True | 0 | ROZPOCET
| VV |  | " střecha S2; detail u okapu" 6,500*0,500 |  | 3.25 | [12 empty] | VV | 2 | 2 | True | 0 | ROZPOCET
144 | K | 762361313 | Konstrukční vrstva pod klempířské prvky pro oplechování horních ploch zdí a nadezdívek (atik) z desek dřevoštěpkových šroubovaných do podkladu, tloušťky desky 25 mm | m2 | 51.202 |  | 0 | CS ÚRS 2019 01 |  | základní |  | 0 | 0.01579 | 0.80848 | 0 | 0 | 16 | K | 2 |  |  |  | ROZPOCET | 0 | 0 | 0 | 0 | 0 | 1 | 0 | 16 | -721619983
| VV |  | "3.04 SO 03 střecha - nový stav.pdf | [14 empty] | VV | 2 | 1 | True | 0 | ROZPOCET
| VV |  | " střecha S1; detail u atiky" (24,600*2+14,180*2)*0,490 |  | 38.004 | [12 empty] | VV | 2 | 2 | True | 0 | ROZPOCET
| VV |  | " střecha S2; detail u okapu" 6,500*0,500 |  | 3.25 | [12 empty] | VV | 2 | 2 | True | 0 | ROZPOCET
| VV |  | " střecha S2; detail u závětrné lišty" (5,645+11,000)*0,440 |  | 7.324 | [12 empty] | VV | 2 | 2 | True | 0 | ROZPOCET
| VV |  | " střecha S2; detail u atiky" 5,355*0,490 |  | 2.624 | [12 empty] | VV | 2 | 2 | True | 0 | ROZPOCET
145 | K | 762430012 | Obložení stěn z cementotřískových desek šroubovaných na sraz, tloušťky desky 12 mm | m2 | 40.881 |  | 0 | CS ÚRS 2019 01 |  | základní |  | 0 | 0.01771 | 0.724 | 0 | 0 | 16 | K | 2 |  |  |  | ROZPOCET | 0 | 0 | 0 | 0 | 0 | 1 | 0 | 16 | -1011255695
| VV |  | "3.01 ZSS pohledy.pdf | [14 empty] | VV | 2 | 1 | True | 0 | ROZPOCET
| VV |  | " stěny z Boletických panelů; pohled západní a východní" (14,534+13,747) |  | 28.281 | [12 empty] | VV | 2 | 2 | True | 0 | ROZPOCET
| VV |  | " Odpočty otvorů | [14 empty] | VV | 2 | 1 | True | 0 | ROZPOCET
| VV |  | -(1,100*1,800*2) |  | -3.96 | [12 empty] | VV | 2 | 2 | True | 0 | ROZPOCET
| VV |  | -(0,900*2,000*2) |  | -3.6 | [12 empty] | VV | 2 | 2 | True | 0 | ROZPOCET
| VV |  | " MIV; pohled západní a východní" (0,600*2,400*14) |  | 20.16 | [12 empty] | VV | 2 | 2 | True | 0 | ROZPOCET
146 | K | 762430812 | Demontáž obložení stěn z cementotřískových desek šroubovaných na sraz, tloušťka desky do 16 mm | m2 | 41.442 |  | 0 | CS ÚRS 2019 01 |  | základní |  | 0 | 0 | 0 | 0.02369 | 0.98176 | 16 | K | 2 |  |  |  | ROZPOCET | 0 | 0 | 0 | 0 | 0 | 1 | 0 | 16 | -1665968141
| P |  | Poznámka k položce: 1x vnitřní AZC deska + 1x vnější AZC deska | [14 empty] | P | 2
| VV |  | "3.01 ZSS pohledy.pdf | [14 empty] | VV | 2 | 1 | True | 0 | ROZPOCET
| VV |  | " stěny z Boletických panelů; pohled západní a východní" (14,534+13,747)*2 |  | 56.562 | [12 empty] | VV | 2 | 2 | True | 0 | ROZPOCET
| VV |  | " Odpočty otvorů | [14 empty] | VV | 2 | 1 | True | 0 | ROZPOCET
| VV |  | -(1,100*1,800*2)*2 |  | -7.92 | [12 empty] | VV | 2 | 2 | True | 0 | ROZPOCET
| VV |  | -(0,900*2,000*2)*2 |  | -7.2 | [12 empty] | VV | 2 | 2 | True | 0 | ROZPOCET
147 | K | 762495000 | Spojovací prostředky olištování spár, obložení stropů, střešních podhledů a stěn hřebíky, vruty | m2 | 40.881 |  | 0 | CS ÚRS 2019 01 |  | základní |  | 0 | 0.0002 | 0.0081762 | 0 | 0 | 16 | K | 2 |  |  |  | ROZPOCET | 0 | 0 | 0 | 0 | 0 | 1 | 0 | 16 | 36106697
148 | K | 998762102 | Přesun hmot pro konstrukce tesařské stanovený z hmotnosti přesunovaného materiálu vodorovná dopravní vzdálenost do 50 m v objektech výšky přes 6 do 12 m | t | 1.563 |  | 0 | CS ÚRS 2019 01 |  | základní |  | 0 | 0 | 0 | 0 | 0 | 16 | K | 2 |  |  |  | ROZPOCET | 0 | 0 | 0 | 0 | 0 | 1 | 0 | 16 | -790679827
149 | K | 998762181 | Přesun hmot pro konstrukce tesařské stanovený z hmotnosti přesunovaného materiálu Příplatek k cenám za přesun prováděný bez použití mechanizace pro jakoukoliv výšku objektu | t | 1.563 |  | 0 | CS ÚRS 2019 01 |  | základní |  | 0 | 0 | 0 | 0 | 0 | 16 | K | 2 |  |  |  | ROZPOCET | 0 | 0 | 0 | 0 | 0 | 1 | 0 | 16 | -1484758559
| D | 763 | Konstrukce suché výstavby |  |  |  | 0 |  |  |  |  | 0 |  | 0.4077 |  | 0 | 2 | D | 1 |  |  |  | ROZPOCET | [6 empty] | 0
150 | K | 763111741 | Příčka ze sádrokartonových desek ostatní konstrukce a práce na příčkách ze sádrokartonových desek montáž parotěsné zábrany | m2 | 20.721 |  | 0 | CS ÚRS 2019 01 |  | základní |  | 0 | 0 | 0 | 0 | 0 | 16 | K | 2 |  |  |  | ROZPOCET | 0 | 0 | 0 | 0 | 0 | 1 | 0 | 16 | -812567288
| VV |  | "3.01 ZSS pohledy.pdf | [14 empty] | VV | 2 | 1 | True | 0 | ROZPOCET
| VV |  | " stěny z Boletických panelů; pohled západní a východní" (14,534+13,747) |  | 28.281 | [12 empty] | VV | 2 | 2 | True | 0 | ROZPOCET
| VV |  | " Odpočty otvorů | [14 empty] | VV | 2 | 1 | True | 0 | ROZPOCET
| VV |  | -(1,100*1,800*2) |  | -3.96 | [12 empty] | VV | 2 | 2 | True | 0 | ROZPOCET
| VV |  | -(0,900*2,000*2) |  | -3.6 | [12 empty] | VV | 2 | 2 | True | 0 | ROZPOCET
151 | M | 28329028 | fólie PE vyztužená Al vrstvou pro parotěsnou vrstvu 150 g/m2 s integrovanou lepící páskou | m2 | 22.793 |  | 0 | CS ÚRS 2019 01 |  | základní |  | 0 | 0.0001 | 0.0022793 | 0 | 0 | 32 | M | 2 |  |  |  | ROZPOCET | 0 | 0 | 0 | 0 | 0 | 1 | 0 | 16 | -1903205995
| P |  | Poznámka k položce: - ztratné 10% | [14 empty] | P | 2
| VV |  | 20,721*1,1 'Přepočtené koeficientem množství |  | 22.793 | [12 empty] | VV | 2 | 2 | False | 1 | ROZPOCET
152 | K | 763121521 | Stěna předsazená ze sádrokartonových desek s nosnou konstrukcí z ocelových profilů CD a UD, s kotvením CD po 1 500 mm jednoduše opláštěná deskou protipožární DF tl. 15 mm, stěna tl. 55 mm, TI tl. 40 mm, EI 30 | m2 | 20.721 |  | 0 | CS ÚRS 2019 01 |  | základní |  | 0 | 0.01903 | 0.39432 | 0 | 0 | 16 | K | 2 |  |  |  | ROZPOCET | 0 | 0 | 0 | 0 | 0 | 1 | 0 | 16 | -1741405059
| VV |  | "3.01 ZSS pohledy.pdf | [14 empty] | VV | 2 | 1 | True | 0 | ROZPOCET
| VV |  | " stěny z Boletických panelů; pohled západní a východní" (14,534+13,747) |  | 28.281 | [12 empty] | VV | 2 | 2 | True | 0 | ROZPOCET
| VV |  | " Odpočty otvorů | [14 empty] | VV | 2 | 1 | True | 0 | ROZPOCET
| VV |  | -(1,100*1,800*2) |  | -3.96 | [12 empty] | VV | 2 | 2 | True | 0 | ROZPOCET
| VV |  | -(0,900*2,000*2) |  | -3.6 | [12 empty] | VV | 2 | 2 | True | 0 | ROZPOCET
153 | K | 763121711 | Stěna předsazená ze sádrokartonových desek ostatní konstrukce a práce na předsazených stěnách ze sádrokartonových desek dilatace | m | 15.6 |  | 0 | CS ÚRS 2019 01 |  | základní |  | 0 | 0.00052 | 0.008112 | 0 | 0 | 16 | K | 2 |  |  |  | ROZPOCET | 0 | 0 | 0 | 0 | 0 | 1 | 0 | 16 | 1056464831
| VV |  | "3.03 SO 03 Pohledy- nový stav.pdf | [14 empty] | VV | 2 | 1 | True | 0 | ROZPOCET
| VV |  | 3,900+3,900+3,900+3,900 |  | 15.6 | [12 empty] | VV | 2 | 2 | True | 0 | ROZPOCET
154 | K | 763121715 | Stěna předsazená ze sádrokartonových desek ostatní konstrukce a práce na předsazených stěnách ze sádrokartonových desek úprava styku stěny a podhledu separační páskou se silikonem | m | 23 |  | 0 | CS ÚRS 2019 01 |  | základní |  | 0 | 4e-05 | 0.00092 | 0 | 0 | 16 | K | 2 |  |  |  | ROZPOCET | 0 | 0 | 0 | 0 | 0 | 1 | 0 | 16 | -1469005756
| VV |  | "3.03 SO 03 Pohledy- nový stav.pdf | [14 empty] | VV | 2 | 1 | True | 0 | ROZPOCET
| VV |  | 3,900+3,700+3,900+3,900+3,700+3,900 |  | 23 | [12 empty] | VV | 2 | 2 | True | 0 | ROZPOCET
155 | K | 763121761 | Stěna předsazená ze sádrokartonových desek Příplatek k cenám za rovinnost kvality speciální tmelení kvality Q3 | m2 | 20.721 |  | 0 | CS ÚRS 2019 01 |  | základní |  | 0 | 0.0001 | 0.0020721 | 0 | 0 | 16 | K | 2 |  |  |  | ROZPOCET | 0 | 0 | 0 | 0 | 0 | 1 | 0 | 16 | -1683322237
156 | K | 998763302 | Přesun hmot pro konstrukce montované z desek sádrokartonových, sádrovláknitých, cementovláknitých nebo cementových stanovený z hmotnosti přesunovaného materiálu vodorovná dopravní vzdálenost do 50 m v objektech výšky přes 6 do 12 m | t | 0.408 |  | 0 | CS ÚRS 2019 01 |  | základní |  | 0 | 0 | 0 | 0 | 0 | 16 | K | 2 |  |  |  | ROZPOCET | 0 | 0 | 0 | 0 | 0 | 1 | 0 | 16 | -2103768786
157 | K | 998763381 | Přesun hmot pro konstrukce montované z desek sádrokartonových, sádrovláknitých, cementovláknitých nebo cementových Příplatek k cenám za přesun prováděný bez použití mechanizace pro jakoukoliv výšku objektu | t | 0.408 |  | 0 | CS ÚRS 2019 01 |  | základní |  | 0 | 0 | 0 | 0 | 0 | 16 | K | 2 |  |  |  | ROZPOCET | 0 | 0 | 0 | 0 | 0 | 1 | 0 | 16 | 781172316
| D | 764 | Konstrukce klempířské |  |  |  | 0 |  |  |  |  | 0 |  | 1.1224 |  | 0.5852 | 2 | D | 1 |  |  |  | ROZPOCET | [6 empty] | 0
158 | K | 764001801 | Demontáž klempířských konstrukcí podkladního plechu do suti | m | 111.2 |  | 0 | CS ÚRS 2019 01 |  | základní |  | 0 | 0 | 0 | 0.00176 | 0.19571 | 16 | K | 2 |  |  |  | ROZPOCET | 0 | 0 | 0 | 0 | 0 | 1 | 0 | 16 | 722529615
| VV |  | "3.02 ZSS - střecha.pdf | [14 empty] | VV | 2 | 1 | True | 0 | ROZPOCET
| VV |  | " závětrná lišta" 51,500 |  | 51.5 | [12 empty] | VV | 2 | 2 | True | 0 | ROZPOCET
| VV |  | " okapnice" 6,500 |  | 6.5 | [12 empty] | VV | 2 | 2 | True | 0 | ROZPOCET
| VV |  | " atika" 28,400+24,800 |  | 53.2 | [12 empty] | VV | 2 | 2 | True | 0 | ROZPOCET
159 | K | 764001811 | Demontáž klempířských konstrukcí dilatační lišty do suti | m | 17.1 |  | 0 | CS ÚRS 2019 01 |  | základní |  | 0 | 0 | 0 | 0.00067 | 0.011457 | 16 | K | 2 |  |  |  | ROZPOCET | 0 | 0 | 0 | 0 | 0 | 1 | 0 | 16 | 1565241202
| VV |  | "3.02 ZSS - střecha.pdf | [14 empty] | VV | 2 | 1 | True | 0 | ROZPOCET
| VV |  | 3,000+14,100 |  | 17.1 | [12 empty] | VV | 2 | 2 | True | 0 | ROZPOCET
160 | K | 764002801 | Demontáž klempířských konstrukcí závětrné lišty do suti | m | 51.5 |  | 0 | CS ÚRS 2019 01 |  | základní |  | 0 | 0 | 0 | 0.0017 | 0.08755 | 16 | K | 2 |  |  |  | ROZPOCET | 0 | 0 | 0 | 0 | 0 | 1 | 0 | 16 | -749928860
| VV |  | "3.02 ZSS - střecha.pdf | [14 empty] | VV | 2 | 1 | True | 0 | ROZPOCET
| VV |  | 51,500 |  | 51.5 | [12 empty] | VV | 2 | 2 | True | 0 | ROZPOCET
161 | K | 764002811 | Demontáž klempířských konstrukcí okapového plechu do suti, v krytině povlakové | m | 6.5 |  | 0 | CS ÚRS 2019 01 |  | základní |  | 0 | 0 | 0 | 0.00177 | 0.011505 | 16 | K | 2 |  |  |  | ROZPOCET | 0 | 0 | 0 | 0 | 0 | 1 | 0 | 16 | -472594942
| VV |  | "3.02 ZSS - střecha.pdf | [14 empty] | VV | 2 | 1 | True | 0 | ROZPOCET
| VV |  | 6,500 |  | 6.5 | [12 empty] | VV | 2 | 2 | True | 0 | ROZPOCET
162 | K | 764002841 | Demontáž klempířských konstrukcí oplechování horních ploch zdí a nadezdívek do suti | m | 53.2 |  | 0 | CS ÚRS 2019 01 |  | základní |  | 0 | 0 | 0 | 0.00191 | 0.10161 | 16 | K | 2 |  |  |  | ROZPOCET | 0 | 0 | 0 | 0 | 0 | 1 | 0 | 16 | -1778188667
| VV |  | "3.02 ZSS - střecha.pdf | [14 empty] | VV | 2 | 1 | True | 0 | ROZPOCET
| VV |  | 28,400+24,800 |  | 53.2 | [12 empty] | VV | 2 | 2 | True | 0 | ROZPOCET
163 | K | 764002851 | Demontáž klempířských konstrukcí oplechování parapetů do suti | m | 87.2 |  | 0 | CS ÚRS 2019 01 |  | základní |  | 0 | 0 | 0 | 0.00167 | 0.14562 | 16 | K | 2 |  |  |  | ROZPOCET | 0 | 0 | 0 | 0 | 0 | 1 | 0 | 16 | 1273759747
| VV |  | "3.01 ZSS pohledy.pdf | [14 empty] | VV | 2 | 1 | True | 0 | ROZPOCET
| VV |  | 87,200 |  | 87.2 | [12 empty] | VV | 2 | 2 | True | 0 | ROZPOCET
164 | K | 764004801 | Demontáž klempířských konstrukcí žlabu podokapního do suti | m | 6.6 |  | 0 | CS ÚRS 2019 01 |  | základní |  | 0 | 0 | 0 | 0.0026 | 0.01716 | 16 | K | 2 |  |  |  | ROZPOCET | 0 | 0 | 0 | 0 | 0 | 1 | 0 | 16 | 1683411343
| VV |  | "3.02 ZSS - střecha.pdf | [14 empty] | VV | 2 | 1 | True | 0 | ROZPOCET
| VV |  | 6,600 |  | 6.6 | [12 empty] | VV | 2 | 2 | True | 0 | ROZPOCET
165 | K | 764004861 | Demontáž klempířských konstrukcí svodu do suti | m | 3.7 |  | 0 | CS ÚRS 2019 01 |  | základní |  | 0 | 0 | 0 | 0.00394 | 0.014578 | 16 | K | 2 |  |  |  | ROZPOCET | 0 | 0 | 0 | 0 | 0 | 1 | 0 | 16 | 1389963925
| VV |  | "3.02 ZSS - střecha.pdf | [14 empty] | VV | 2 | 1 | True | 0 | ROZPOCET
| VV |  | 3,700 |  | 3.7 | [12 empty] | VV | 2 | 2 | True | 0 | ROZPOCET
166 | K | 764011422 | Dilatační lišta z pozinkovaného plechu připojovací, včetně tmelení rš 120 mm | m | 14.1 |  | 0 | CS ÚRS 2019 01 |  | základní |  | 0 | 0.00068 | 0.009588 | 0 | 0 | 16 | K | 2 |  |  |  | ROZPOCET | 0 | 0 | 0 | 0 | 0 | 1 | 0 | 16 | -235320155
| VV |  | "3.PSV_Výpis_klempířských_výrobků.pdf | [14 empty] | VV | 2 | 1 | True | 0 | ROZPOCET
| VV |  | " ozn. K/6" 14,100 |  | 14.1 | [12 empty] | VV | 2 | 2 | True | 0 | ROZPOCET
167 | K | 764011611 | Podkladní plech z pozinkovaného plechu s povrchovou úpravou rš 150 mm | m | 64.5 |  | 0 | CS ÚRS 2019 01 |  | základní |  | 0 | 0.00132 | 0.08514 | 0 | 0 | 16 | K | 2 |  |  |  | ROZPOCET | 0 | 0 | 0 | 0 | 0 | 1 | 0 | 16 | -1674908639
| VV |  | "3.PSV_Výpis_klempířských_výrobků.pdf | [14 empty] | VV | 2 | 1 | True | 0 | ROZPOCET
| VV |  | " pro ozn. K/8" 6,500 |  | 6.5 | [12 empty] | VV | 2 | 2 | True | 0 | ROZPOCET
| VV |  | " pro ozn. K/12" 51,500 |  | 51.5 | [12 empty] | VV | 2 | 2 | True | 0 | ROZPOCET
| VV |  | " pro ozn. K/13" 6,500 |  | 6.5 | [12 empty] | VV | 2 | 2 | True | 0 | ROZPOCET
168 | K | 764011616 | Podkladní plech z pozinkovaného plechu s povrchovou úpravou rš 500 mm | m | 53.2 |  | 0 | CS ÚRS 2019 01 |  | základní |  | 0 | 0.00434 | 0.23089 | 0 | 0 | 16 | K | 2 |  |  |  | ROZPOCET | 0 | 0 | 0 | 0 | 0 | 1 | 0 | 16 | 1761399408
| VV |  | "3.PSV_Výpis_klempířských_výrobků.pdf | [14 empty] | VV | 2 | 1 | True | 0 | ROZPOCET
| VV |  | " pro ozn. K/3" 28,400 |  | 28.4 | [12 empty] | VV | 2 | 2 | True | 0 | ROZPOCET
| VV |  | " pro ozn. K/4" 24,800 |  | 24.8 | [12 empty] | VV | 2 | 2 | True | 0 | ROZPOCET
169 | K | 764212635 | Oplechování střešních prvků z pozinkovaného plechu s povrchovou úpravou štítu závětrnou lištou rš 400 mm | m | 51.5 |  | 0 | CS ÚRS 2019 01 |  | základní |  | 0 | 0.00347 | 0.17871 | 0 | 0 | 16 | K | 2 |  |  |  | ROZPOCET | 0 | 0 | 0 | 0 | 0 | 1 | 0 | 16 | -1372579212
| VV |  | "3.PSV_Výpis_klempířských_výrobků.pdf | [14 empty] | VV | 2 | 1 | True | 0 | ROZPOCET
| VV |  | " ozn. K/12" 51,500 |  | 51.5 | [12 empty] | VV | 2 | 2 | True | 0 | ROZPOCET
170 | K | 764212663 | Oplechování střešních prvků z pozinkovaného plechu s povrchovou úpravou okapu okapovým plechem střechy rovné rš 250 mm | m | 13 |  | 0 | CS ÚRS 2019 01 |  | základní |  | 0 | 0.00227 | 0.02951 | 0 | 0 | 16 | K | 2 |  |  |  | ROZPOCET | 0 | 0 | 0 | 0 | 0 | 1 | 0 | 16 | 157853082
| VV |  | "3.PSV_Výpis_klempířských_výrobků.pdf | [14 empty] | VV | 2 | 1 | True | 0 | ROZPOCET
| VV |  | " ozn. K/8" 6,500 |  | 6.5 | [12 empty] | VV | 2 | 2 | True | 0 | ROZPOCET
| VV |  | " ozn. K/13" 6,500 |  | 6.5 | [12 empty] | VV | 2 | 2 | True | 0 | ROZPOCET
171 | K | 764214606 | Oplechování horních ploch zdí a nadezdívek (atik) z pozinkovaného plechu s povrchovou úpravou mechanicky kotvené rš 500 mm | m | 28.4 |  | 0 | CS ÚRS 2019 01 |  | základní |  | 0 | 0.00437 | 0.12411 | 0 | 0 | 16 | K | 2 |  |  |  | ROZPOCET | 0 | 0 | 0 | 0 | 0 | 1 | 0 | 16 | -1522181701
| VV |  | "3.PSV_Výpis_klempířských_výrobků.pdf | [14 empty] | VV | 2 | 1 | True | 0 | ROZPOCET
| VV |  | " ozn. K/3" 28,400 |  | 28.4 | [12 empty] | VV | 2 | 2 | True | 0 | ROZPOCET
172 | K | 764214607 | Oplechování horních ploch zdí a nadezdívek (atik) z pozinkovaného plechu s povrchovou úpravou mechanicky kotvené rš 670 mm | m | 24.8 |  | 0 | CS ÚRS 2019 01 |  | základní |  | 0 | 0.00584 | 0.14483 | 0 | 0 | 16 | K | 2 |  |  |  | ROZPOCET | 0 | 0 | 0 | 0 | 0 | 1 | 0 | 16 | 323865449
| VV |  | "3.PSV_Výpis_klempířských_výrobků.pdf | [14 empty] | VV | 2 | 1 | True | 0 | ROZPOCET
| VV |  | " ozn. K/4" 24,800 |  | 24.8 | [12 empty] | VV | 2 | 2 | True | 0 | ROZPOCET
173 | K | 764215646 | Oplechování horních ploch zdí a nadezdívek (atik) z pozinkovaného plechu s povrchovou úpravou Příplatek k cenám za zvýšenou pracnost při provedení rohu nebo koutu přes rš 400 mm | kus | 4 |  | 0 | CS ÚRS 2019 01 |  | základní |  | 0 | 0 | 0 | 0 | 0 | 16 | K | 2 |  |  |  | ROZPOCET | 0 | 0 | 0 | 0 | 0 | 1 | 0 | 16 | 1762297078
174 | K | 764216604 | Oplechování parapetů z pozinkovaného plechu s povrchovou úpravou rovných mechanicky kotvené, bez rohů rš 330 mm | m | 87.2 |  | 0 | CS ÚRS 2019 01 |  | základní |  | 0 | 0.00291 | 0.25375 | 0 | 0 | 16 | K | 2 |  |  |  | ROZPOCET | 0 | 0 | 0 | 0 | 0 | 1 | 0 | 16 | 2039439448
| VV |  | "3.PSV_Výpis_klempířských_výrobků.pdf | [14 empty] | VV | 2 | 1 | True | 0 | ROZPOCET
| VV |  | " ozn. K/1" 87,200 |  | 87.2 | [12 empty] | VV | 2 | 2 | True | 0 | ROZPOCET
175 | K | 764311613 | Lemování zdí z pozinkovaného plechu s povrchovou úpravou boční nebo horní rovné, střech s krytinou skládanou mimo prejzovou rš 250 mm | m | 20.6 |  | 0 | CS ÚRS 2019 01 |  | základní |  | 0 | 0.0022 | 0.04532 | 0 | 0 | 16 | K | 2 |  |  |  | ROZPOCET | 0 | 0 | 0 | 0 | 0 | 1 | 0 | 16 | 1274169994
| VV |  | "3.PSV_Výpis_klempířských_výrobků.pdf | [14 empty] | VV | 2 | 1 | True | 0 | ROZPOCET
| VV |  | " ozn. K/5" 14,100 |  | 14.1 | [12 empty] | VV | 2 | 2 | True | 0 | ROZPOCET
| VV |  | " ozn. K/14" 6,500 |  | 6.5 | [12 empty] | VV | 2 | 2 | True | 0 | ROZPOCET
176 | K | 764511612 | Žlab podokapní z pozinkovaného plechu s povrchovou úpravou včetně háků a čel hranatý rš 330 mm | m | 6.5 |  | 0 | CS ÚRS 2019 01 |  | základní |  | 0 | 0.00163 | 0.010595 | 0 | 0 | 16 | K | 2 |  |  |  | ROZPOCET | 0 | 0 | 0 | 0 | 0 | 1 | 0 | 16 | 483015853
| VV |  | "3.PSV_Výpis_klempířských_výrobků.pdf | [14 empty] | VV | 2 | 1 | True | 0 | ROZPOCET
| VV |  | " ozn. K/10" 6,500 |  | 6.5 | [12 empty] | VV | 2 | 2 | True | 0 | ROZPOCET
177 | K | 764511642 | Žlab podokapní z pozinkovaného plechu s povrchovou úpravou včetně háků a čel kotlík oválný (trychtýřový), rš žlabu/průměr svodu 330/100 mm | kus | 1 |  | 0 | CS ÚRS 2019 01 |  | základní |  | 0 | 0.00025 | 0.00025 | 0 | 0 | 16 | K | 2 |  |  |  | ROZPOCET | 0 | 0 | 0 | 0 | 0 | 1 | 0 | 16 | 197609346
| VV |  | "3.PSV_Výpis_klempířských_výrobků.pdf | [14 empty] | VV | 2 | 1 | True | 0 | ROZPOCET
| VV |  | " ozn. K/11" 1,000 |  | 1 | [12 empty] | VV | 2 | 2 | True | 0 | ROZPOCET
178 | K | 764518622 | Svod z pozinkovaného plechu s upraveným povrchem včetně objímek, kolen a odskoků kruhový, průměru 100 mm | m | 3.7 |  | 0 | CS ÚRS 2019 01 |  | základní |  | 0 | 0.00212 | 0.007844 | 0 | 0 | 16 | K | 2 |  |  |  | ROZPOCET | 0 | 0 | 0 | 0 | 0 | 1 | 0 | 16 | -370875669
| VV |  | "3.PSV_Výpis_klempířských_výrobků.pdf | [14 empty] | VV | 2 | 1 | True | 0 | ROZPOCET
| VV |  | " ozn. K/11" 3,700 |  | 3.7 | [12 empty] | VV | 2 | 2 | True | 0 | ROZPOCET
179 | K | 764518632 | Svod z pozinkovaného plechu s upraveným povrchem včetně objímek, kolen a odskoků sklápěcí výpust vody kruhového svodu, průměru 100 mm | kus | 1 |  | 0 | CS ÚRS 2019 01 |  | základní |  | 0 | 0.00184 | 0.00184 | 0 | 0 | 16 | K | 2 |  |  |  | ROZPOCET | 0 | 0 | 0 | 0 | 0 | 1 | 0 | 16 | 2064423529
| VV |  | "3.PSV_Výpis_klempířských_výrobků.pdf | [14 empty] | VV | 2 | 1 | True | 0 | ROZPOCET
| VV |  | " ozn. K/11" 1,000 |  | 1 | [12 empty] | VV | 2 | 2 | True | 0 | ROZPOCET
180 | K | 998764102 | Přesun hmot pro konstrukce klempířské stanovený z hmotnosti přesunovaného materiálu vodorovná dopravní vzdálenost do 50 m v objektech výšky přes 6 do 12 m | t | 1.122 |  | 0 | CS ÚRS 2019 01 |  | základní |  | 0 | 0 | 0 | 0 | 0 | 16 | K | 2 |  |  |  | ROZPOCET | 0 | 0 | 0 | 0 | 0 | 1 | 0 | 16 | -1675418951
181 | K | 998764181 | Přesun hmot pro konstrukce klempířské stanovený z hmotnosti přesunovaného materiálu Příplatek k cenám za přesun prováděný bez použití mechanizace pro jakoukoliv výšku objektu | t | 1.122 |  | 0 | CS ÚRS 2019 01 |  | základní |  | 0 | 0 | 0 | 0 | 0 | 16 | K | 2 |  |  |  | ROZPOCET | 0 | 0 | 0 | 0 | 0 | 1 | 0 | 16 | 544708863
| D | 766 | Konstrukce truhlářské |  |  |  | 0 |  |  |  |  | 0 |  | 7.9157 |  | 0.99389 | 2 | D | 1 |  |  |  | ROZPOCET | [6 empty] | 0
182 | K | 766411811 | Demontáž obložení stěn panely, plochy do 1,5 m2 | m2 | 40.32 |  | 0 | CS ÚRS 2019 01 |  | základní |  | 0 | 0 | 0 | 0.02465 | 0.99389 | 16 | K | 2 |  |  |  | ROZPOCET | 0 | 0 | 0 | 0 | 0 | 1 | 0 | 16 | 175744484
| P |  | Poznámka k položce: 2x deska sololit | [14 empty] | P | 2
| VV |  | "3.01 ZSS pohledy.pdf | [14 empty] | VV | 2 | 1 | True | 0 | ROZPOCET
| VV |  | " MIV; pohled západní a východní" (0,600*2,400*14)*2 |  | 40.32 | [12 empty] | VV | 2 | 2 | True | 0 | ROZPOCET
183 | K | 766622115 | Montáž oken plastových včetně montáže rámu plochy přes 1 m2 pevných do zdiva, výšky do 1,5 m | m2 | 2.8 |  | 0 | CS ÚRS 2019 01 |  | základní |  | 0 | 0.00026 | 0.000728 | 0 | 0 | 16 | K | 2 |  |  |  | ROZPOCET | 0 | 0 | 0 | 0 | 0 | 1 | 0 | 16 | 2031261334
| VV |  | "3.PSV_Výpis_oken_a_vchodových_dveří.pdf | [14 empty] | VV | 2 | 1 | True | 0 | ROZPOCET
| VV |  | " okno ozn. 5 (2000x1400 mm)" 2,000*1,400*1 |  | 2.8 | [12 empty] | VV | 2 | 2 | True | 0 | ROZPOCET
| VV |  | Součet |  | 2.8 | [12 empty] | VV | 2 | 4 | False | 1 | ROZPOCET
184 | M | 61140043 | okno plastové s fixním zasklením dvojsklo přes plochu 1m2 do v1,5m | m2 | 2.8 |  | 0 | CS ÚRS 2019 01 |  | základní |  | 0 | 0.02639 | 0.073892 | 0 | 0 | 32 | M | 2 |  |  |  | ROZPOCET | 0 | 0 | 0 | 0 | 0 | 1 | 0 | 16 | -460119066
185 | K | 766622123 | Montáž oken plastových včetně montáže rámu plochy přes 1 m2 pevných do celostěnových panelů nebo ocelových rámů, výšky přes 2,5 m | m2 | 182.4 |  | 0 | CS ÚRS 2019 01 |  | základní |  | 0 | 0.00027 | 0.049248 | 0 | 0 | 16 | K | 2 |  |  |  | ROZPOCET | 0 | 0 | 0 | 0 | 0 | 1 | 0 | 16 | -562703391
| VV |  | "3.PSV_Výpis_oken_a_vchodových_dveří.pdf | [14 empty] | VV | 2 | 1 | True | 0 | ROZPOCET
| VV |  | " okno ozn. 3 (3000x4000 mm)" (3,000*4,000)*12 |  | 144 | [12 empty] | VV | 2 | 2 | True | 0 | ROZPOCET
| VV |  | " okno ozn. 4 (2400x4000 mm)" (2,400*4,000)*4 |  | 38.4 | [12 empty] | VV | 2 | 2 | True | 0 | ROZPOCET
| VV |  | Součet |  | 182.4 | [12 empty] | VV | 2 | 4 | True | 1 | ROZPOCET
186 | M | 61140047 | okno plastové s fixním zasklením dvojsklo přes plochu 1m2 přes v2,5m | m2 | 182.4 |  | 0 | CS ÚRS 2019 01 |  | základní |  | 0 | 0.02562 | 4.6731 | 0 | 0 | 32 | M | 2 |  |  |  | ROZPOCET | 0 | 0 | 0 | 0 | 0 | 1 | 0 | 16 | 740171171
187 | K | 766622132 | Montáž oken plastových včetně montáže rámu plochy přes 1 m2 otevíravých do zdiva, výšky přes 1,5 do 2,5 m | m2 | 93.24 |  | 0 | CS ÚRS 2019 01 |  | základní |  | 0 | 0.00026 | 0.024242 | 0 | 0 | 16 | K | 2 |  |  |  | ROZPOCET | 0 | 0 | 0 | 0 | 0 | 1 | 0 | 16 | -1807888718
| VV |  | "3.PSV_Výpis_oken_a_vchodových_dveří.pdf | [14 empty] | VV | 2 | 1 | True | 0 | ROZPOCET
| VV |  | " okno ozn. 1 (2400x2400 mm)" 2,400*2,400*12 |  | 69.12 | [12 empty] | VV | 2 | 2 | True | 0 | ROZPOCET
| VV |  | " okno ozn. 2 (2100x2400 mm)" 2,100*2,400*4 |  | 20.16 | [12 empty] | VV | 2 | 2 | True | 0 | ROZPOCET
| VV |  | " okno ozn. 6 (1100x1800 mm)" 1,100*1,800*2 |  | 3.96 | [12 empty] | VV | 2 | 2 | True | 0 | ROZPOCET
| VV |  | Součet |  | 93.24 | [12 empty] | VV | 2 | 4 | False | 1 | ROZPOCET
188 | M | 61140053 | okno plastové otevíravé/sklopné dvojsklo přes plochu 1m2 v1,5-2,5m | m2 | 93.24 |  | 0 | CS ÚRS 2019 01 |  | základní |  | 0 | 0.0287 | 2.676 | 0 | 0 | 32 | M | 2 |  |  |  | ROZPOCET | 0 | 0 | 0 | 0 | 0 | 1 | 0 | 16 | 443963370
189 | K | 766629214 | Montáž oken dřevěných Příplatek k cenám za tepelnou izolaci mezi ostěním a rámem okna při rovném ostění, připojovací spára tl. do 15 mm, páska | m | 400.4 |  | 0 | CS ÚRS 2019 01 |  | základní |  | 0 | 0.00028 | 0.11211 | 0 | 0 | 16 | K | 2 |  |  |  | ROZPOCET | 0 | 0 | 0 | 0 | 0 | 1 | 0 | 16 | -1451319507
| VV |  | "3.PSV_Výpis_oken_a_vchodových_dveří.pdf | [14 empty] | VV | 2 | 1 | True | 0 | ROZPOCET
| VV |  | " okno ozn. 1 (2400x2400 mm)" (2,400*2+2,400*2)*12 |  | 115.2 | [12 empty] | VV | 2 | 2 | True | 0 | ROZPOCET
| VV |  | " okno ozn. 2 (2100x2400 mm)" (2,100*2+2,400*2)*4 |  | 36 | [12 empty] | VV | 2 | 2 | True | 0 | ROZPOCET
| VV |  | " okno ozn. 3 (3000x4000 mm)" (3,000*2+4,000*2)*12 |  | 168 | [12 empty] | VV | 2 | 2 | True | 0 | ROZPOCET
| VV |  | " okno ozn. 4 (2400x4000 mm)" (2,400*2+4,000*2)*4 |  | 51.2 | [12 empty] | VV | 2 | 2 | True | 0 | ROZPOCET
| VV |  | " okno ozn. 5 (2000x1400 mm)" (2,000*2+1,400*2)*1 |  | 6.8 | [12 empty] | VV | 2 | 2 | True | 0 | ROZPOCET
| VV |  | " okno ozn. 6 (1100x1800 mm)" (1,100*2+1,800*2)*2 |  | 11.6 | [12 empty] | VV | 2 | 2 | True | 0 | ROZPOCET
| VV |  | " vchod. dveře ozn. 7 (900x2000 mm)" (0,900*2+2,000*2)*2 |  | 11.6 | [12 empty] | VV | 2 | 2 | True | 0 | ROZPOCET
| VV |  | Součet |  | 400.4 | [12 empty] | VV | 2 | 4 | False | 1 | ROZPOCET
190 | K | 766660411 | Montáž dveřních křídel dřevěných nebo plastových vchodových dveří včetně rámu do zdiva jednokřídlových bez nadsvětlíku | kus | 2 |  | 0 | CS ÚRS 2019 01 |  | základní |  | 0 | 0.00092 | 0.00184 | 0 | 0 | 16 | K | 2 |  |  |  | ROZPOCET | 0 | 0 | 0 | 0 | 0 | 1 | 0 | 16 | 477139706
| VV |  | "3.PSV_Výpis_oken_a_vchodových_dveří.pdf | [14 empty] | VV | 2 | 1 | True | 0 | ROZPOCET
| VV |  | " vchod. dveře ozn. 7 (900x2000 mm)" 2,000 |  | 2 | [12 empty] | VV | 2 | 2 | True | 0 | ROZPOCET
| VV |  | Součet |  | 2 | [12 empty] | VV | 2 | 4 | False | 1 | ROZPOCET
191 | M | 61144163 | dveře plastové vchodové jednokřídlé otvíravé 900x2000mm | kus | 2 |  | 0 | CS ÚRS 2019 01 |  | základní |  | 0 | 0.074 | 0.148 | 0 | 0 | 32 | M | 2 |  |  |  | ROZPOCET | 0 | 0 | 0 | 0 | 0 | 1 | 0 | 16 | 1837274621
192 | K | 766694112 | Montáž ostatních truhlářských konstrukcí parapetních desek dřevěných nebo plastových šířky do 300 mm, délky přes 1000 do 1600 mm | kus | 2 |  | 0 | CS ÚRS 2019 01 |  | základní |  | 0 | 0 | 0 | 0 | 0 | 16 | K | 2 |  |  |  | ROZPOCET | 0 | 0 | 0 | 0 | 0 | 1 | 0 | 16 | -2000729408
| VV |  | "3.PSV_Výpis_oken_a_vchodových_dveří.pdf | [14 empty] | VV | 2 | 1 | True | 0 | ROZPOCET
| VV |  | " okno ozn. 6 (1100x1800 mm)" 2,000 |  | 2 | [12 empty] | VV | 2 | 2 | True | 0 | ROZPOCET
| VV |  | Součet |  | 2 | [12 empty] | VV | 2 | 4 | False | 1 | ROZPOCET
193 | K | 766694113 | Montáž ostatních truhlářských konstrukcí parapetních desek dřevěných nebo plastových šířky do 300 mm, délky přes 1600 do 2600 mm | kus | 33 |  | 0 | CS ÚRS 2019 01 |  | základní |  | 0 | 0 | 0 | 0 | 0 | 16 | K | 2 |  |  |  | ROZPOCET | 0 | 0 | 0 | 0 | 0 | 1 | 0 | 16 | 173779905
| VV |  | "3.PSV_Výpis_oken_a_vchodových_dveří.pdf | [14 empty] | VV | 2 | 1 | True | 0 | ROZPOCET
| VV |  | " okno ozn. 1 (2400x2400 mm)" 12,000 |  | 12 | [12 empty] | VV | 2 | 2 | True | 0 | ROZPOCET
| VV |  | " okno ozn. 2 (2100x2400 mm)" 4,000 |  | 4 | [12 empty] | VV | 2 | 2 | True | 0 | ROZPOCET
| VV |  | " okno ozn. 3 (3000x4000 mm)" 12,000 |  | 12 | [12 empty] | VV | 2 | 2 | True | 0 | ROZPOCET
| VV |  | " okno ozn. 4 (2400x4000 mm)" 4,000 |  | 4 | [12 empty] | VV | 2 | 2 | True | 0 | ROZPOCET
| VV |  | " okno ozn. 5 (2000x1400 mm)" 1,000 |  | 1 | [12 empty] | VV | 2 | 2 | True | 0 | ROZPOCET
| VV |  | Součet |  | 33 | [12 empty] | VV | 2 | 4 | False | 1 | ROZPOCET
194 | M | 61144401 | parapet plastový vnitřní komůrkový 250x20x1000mm | m | 104.4 |  | 0 | CS ÚRS 2019 01 |  | základní |  | 0 | 0.0015 | 0.1566 | 0 | 0 | 32 | M | 2 |  |  |  | ROZPOCET | 0 | 0 | 0 | 0 | 0 | 1 | 0 | 16 | 594526723
| P |  | Poznámka k položce: - ztratné 20% | [14 empty] | P | 2
| VV |  | "3.PSV_Výpis_oken_a_vchodových_dveří.pdf | [14 empty] | VV | 2 | 1 | True | 0 | ROZPOCET
| VV |  | " okno ozn. 1 (2400x2400 mm)" 12*2,400 |  | 28.8 | [12 empty] | VV | 2 | 2 | True | 0 | ROZPOCET
| VV |  | " okno ozn. 2 (2100x2400 mm)" 4*2,100 |  | 8.4 | [12 empty] | VV | 2 | 2 | True | 0 | ROZPOCET
| VV |  | " okno ozn. 3 (3000x4000 mm)" 12*3,000 |  | 36 | [12 empty] | VV | 2 | 2 | True | 0 | ROZPOCET
| VV |  | " okno ozn. 4 (2400x4000 mm)" 4*2,400 |  | 9.6 | [12 empty] | VV | 2 | 2 | True | 0 | ROZPOCET
| VV |  | " okno ozn. 5 (2000x1400 mm)" 1*2,000 |  | 2 | [12 empty] | VV | 2 | 2 | True | 0 | ROZPOCET
| VV |  | " okno ozn. 6 (1100x1800 mm)" 2*1,100 |  | 2.2 | [12 empty] | VV | 2 | 2 | True | 0 | ROZPOCET
| VV |  | Součet |  | 87 | [12 empty] | VV | 2 | 4 | False | 1 | ROZPOCET
| VV |  | 87*1,2 'Přepočtené koeficientem množství |  | 104.4 | [12 empty] | VV | 2 | 2 | False | 1 | ROZPOCET
195 | K | 998766102 | Přesun hmot pro konstrukce truhlářské stanovený z hmotnosti přesunovaného materiálu vodorovná dopravní vzdálenost do 50 m v objektech výšky přes 6 do 12 m | t | 7.916 |  | 0 | CS ÚRS 2019 01 |  | základní |  | 0 | 0 | 0 | 0 | 0 | 16 | K | 2 |  |  |  | ROZPOCET | 0 | 0 | 0 | 0 | 0 | 1 | 0 | 16 | 1526549181
196 | K | 998766181 | Přesun hmot pro konstrukce truhlářské stanovený z hmotnosti přesunovaného materiálu Příplatek k ceně za přesun prováděný bez použití mechanizace pro jakoukoliv výšku objektu | t | 7.916 |  | 0 | CS ÚRS 2019 01 |  | základní |  | 0 | 0 | 0 | 0 | 0 | 16 | K | 2 |  |  |  | ROZPOCET | 0 | 0 | 0 | 0 | 0 | 1 | 0 | 16 | -1512830031
| D | 767 | Konstrukce zámečnické |  |  |  | 0 |  |  |  |  | 0 |  | 0.22477 |  | 7.2452 | 2 | D | 1 |  |  |  | ROZPOCET | [6 empty] | 0
197 | K | 767122812 | Demontáž stěn a příček s výplní z drátěné sítě svařovaných | m2 | 360.96 |  | 0 | CS ÚRS 2019 01 |  | základní |  | 0 | 0 | 0 | 0.017 | 6.1363 | 16 | K | 2 |  |  |  | ROZPOCET | 0 | 0 | 0 | 0 | 0 | 1 | 0 | 16 | -248897902
| VV |  | "3.01 ZSS pohledy.pdf | [14 empty] | VV | 2 | 1 | True | 0 | ROZPOCET
| VV |  | " okna ozn. 3 a 4; z interiéru | [14 empty] | VV | 2 | 1 | True | 0 | ROZPOCET
| VV |  | " pohled západní" 90,240 |  | 90.24 | [12 empty] | VV | 2 | 2 | True | 0 | ROZPOCET
| VV |  | " pohled východní" 90,240 |  | 90.24 | [12 empty] | VV | 2 | 2 | True | 0 | ROZPOCET
| VV |  | Součet |  | 180.48 | [12 empty] | VV | 2 | 4 | True | 0 | ROZPOCET
198 | K | 767132811 | Demontáž stěn a příček z plechu šroubovaných | m2 | 61.602 |  | 0 | CS ÚRS 2019 01 |  | základní |  | 0 | 0 | 0 | 0.018 | 1.1088 | 16 | K | 2 |  |  |  | ROZPOCET | 0 | 0 | 0 | 0 | 0 | 1 | 0 | 16 | 1625750466
| VV |  | "3.01 ZSS pohledy.pdf | [14 empty] | VV | 2 | 1 | True | 0 | ROZPOCET
| VV |  | " stěny z Boletických panelů; pohled západní a východní" (14,534+13,747)*2 |  | 56.562 | [12 empty] | VV | 2 | 2 | True | 0 | ROZPOCET
| VV |  | " Odpočty otvorů | [14 empty] | VV | 2 | 1 | True | 0 | ROZPOCET
| VV |  | -(1,100*1,800*2)*2 |  | -7.92 | [12 empty] | VV | 2 | 2 | True | 0 | ROZPOCET
| VV |  | -(0,900*2,000*2)*2 |  | -7.2 | [12 empty] | VV | 2 | 2 | True | 0 | ROZPOCET
| VV |  | " MIV; pohled západní a východní" (0,600*2,400*14) |  | 20.16 | [12 empty] | VV | 2 | 2 | True | 0 | ROZPOCET
199 | K | 767161111 | Montáž zábradlí rovného z trubek nebo tenkostěnných profilů do zdiva, hmotnosti 1 m zábradlí do 20 kg | m | 3 |  | 0 | CS ÚRS 2019 01 |  | základní |  | 0 | 6e-05 | 0.00018 | 0 | 0 | 16 | K | 2 |  |  |  | ROZPOCET | 0 | 0 | 0 | 0 | 0 | 1 | 0 | 16 | 825010698
| P |  | Poznámka k položce: - dodávka je součástí dodávky žebříku | [14 empty] | P | 2
| VV |  | "3.PSV_Výpis_zámečnických_výrobků_Z_a_truhlářských_výrobků_T.pdf | [14 empty] | VV | 2 | 1 | True | 0 | ROZPOCET
| VV |  | " ozn. Z/1" 1,500+1,500 |  | 3 | [12 empty] | VV | 2 | 2 | True | 0 | ROZPOCET
200 | K | 767423131 | Montáž fasádních kovových obkladů kovová fasáda montáž doplňků paždíku | m | 34.4 |  | 0 | CS ÚRS 2019 01 |  | základní |  | 0 | 0.0002 | 0.00688 | 0 | 0 | 16 | K | 2 |  |  |  | ROZPOCET | 0 | 0 | 0 | 0 | 0 | 1 | 0 | 16 | -1180737557
| VV |  | "3.03 SO 03 Pohledy- nový stav.pdf | [14 empty] | VV | 2 | 1 | True | 0 | ROZPOCET
| VV |  | " pohled západní" 3,700*5+0,600*2 |  | 19.7 | [12 empty] | VV | 2 | 2 | True | 0 | ROZPOCET
| VV |  | " pohled východní" 3,700*3+0,600*6 |  | 14.7 | [12 empty] | VV | 2 | 2 | True | 0 | ROZPOCET
201 | M | 13400.R01 | profil OM80/30/1 mm pozinkovaný lakovaný | m | 36.12 |  | 0 | info cena web |  | základní |  | 0 | 0.001 | 0.03612 | 0 | 0 | 32 | M | 2 |  |  |  | ROZPOCET | 0 | 0 | 0 | 0 | 0 | 1 | 0 | 16 | -228969936
| VV |  | 34,4*1,05 'Přepočtené koeficientem množství |  | 36.12 | [12 empty] | VV | 2 | 2 | False | 1 | ROZPOCET
202 | K | 767832102 | Montáž venkovních požárních žebříků do zdiva bez suchovodu | m | 3 |  | 0 | CS ÚRS 2019 01 |  | základní |  | 0 | 0 | 0 | 0 | 0 | 16 | K | 2 |  |  |  | ROZPOCET | 0 | 0 | 0 | 0 | 0 | 1 | 0 | 16 | 14804719
| VV |  | "3.PSV_Výpis_zámečnických_výrobků_Z_a_truhlářských_výrobků_T.pdf | [14 empty] | VV | 2 | 1 | True | 0 | ROZPOCET
| VV |  | " ozn. Z/1" 3,000 |  | 3 | [12 empty] | VV | 2 | 2 | True | 0 | ROZPOCET
203 | M | 44983000 | žebřík venkovní bez suchovodu v provedení žárový Zn | m | 3 |  | 0 | CS ÚRS 2019 01 |  | základní |  | 0 | 0.0029 | 0.0087 | 0 | 0 | 32 | M | 2 |  |  |  | ROZPOCET | 0 | 0 | 0 | 0 | 0 | 1 | 0 | 16 | 185947108
204 | K | 767834111 | Montáž venkovních požárních žebříků Příplatek k cenám za montáž ochranného koše, připevněného šroubováním | m | 3 |  | 0 | CS ÚRS 2019 01 |  | základní |  | 0 | 0 | 0 | 0 | 0 | 16 | K | 2 |  |  |  | ROZPOCET | 0 | 0 | 0 | 0 | 0 | 1 | 0 | 16 | -304666512
| VV |  | "3.PSV_Výpis_zámečnických_výrobků_Z_a_truhlářských_výrobků_T.pdf | [14 empty] | VV | 2 | 1 | True | 0 | ROZPOCET
| VV |  | " ozn. Z/1" 3,000 |  | 3 | [12 empty] | VV | 2 | 2 | True | 0 | ROZPOCET
| VV |  | Součet |  | 3 | [12 empty] | VV | 2 | 4 | False | 1 | ROZPOCET
205 | K | 767881112 | Montáž záchytného systému proti pádu sloupků samostatných nebo v systému s poddajným kotvícím vedením do železobetonu chemickou kotvou | kus | 17 |  | 0 | CS ÚRS 2019 01 |  | základní |  | 0 | 0.00017 | 0.00289 | 0 | 0 | 16 | K | 2 |  |  |  | ROZPOCET | 0 | 0 | 0 | 0 | 0 | 1 | 0 | 16 | 1739382253
| VV |  | "3.04 SO 03 střecha - nový stav.pdf | [14 empty] | VV | 2 | 1 | True | 0 | ROZPOCET
| VV |  | " zabezpečovací systém; ozn. KB1" 7,000+10,000 |  | 17 | [12 empty] | VV | 2 | 2 | True | 0 | ROZPOCET
| VV |  | Součet |  | 17 | [12 empty] | VV | 2 | 4 | True | 1 | ROZPOCET
206 | K | 767881152 | Montáž záchytného systému proti pádu nástavců určených k upevnění na sloupky nebo body v systému poddajného kotvícího vedení středových, rohových, dělících délky vedení přes 50 do 200 m | soubor | 1 |  | 0 | CS ÚRS 2019 01 |  | základní |  | 0 | 0 | 0 | 0 | 0 | 16 | K | 2 |  |  |  | ROZPOCET | 0 | 0 | 0 | 0 | 0 | 1 | 0 | 16 | -1320693173
207 | K | 767881161 | Montáž záchytného systému proti pádu nástavců určených k upevnění na sloupky nebo body v systému poddajného kotvícího vedení montáž lana uchycení lana k nástavcům | kus | 10 |  | 0 | CS ÚRS 2019 01 |  | základní |  | 0 | 0 | 0 | 0 | 0 | 16 | K | 2 |  |  |  | ROZPOCET | 0 | 0 | 0 | 0 | 0 | 1 | 0 | 16 | 303249536
208 | M | 553_KBZS_1 | dodávka systému kotevních bodů záchytného systému včetně upevňovacích prvků | kus | 17 |  | 0 | info cena web |  | základní |  | 0 | 0.01 | 0.17 | 0 | 0 | 32 | M | 2 |  |  |  | ROZPOCET | 0 | 0 | 0 | 0 | 0 | 1 | 0 | 16 | 187223354
209 | K | 998767102 | Přesun hmot pro zámečnické konstrukce stanovený z hmotnosti přesunovaného materiálu vodorovná dopravní vzdálenost do 50 m v objektech výšky přes 6 do 12 m | t | 0.225 |  | 0 | CS ÚRS 2019 01 |  | základní |  | 0 | 0 | 0 | 0 | 0 | 16 | K | 2 |  |  |  | ROZPOCET | 0 | 0 | 0 | 0 | 0 | 1 | 0 | 16 | 1168416373
210 | K | 998767181 | Přesun hmot pro zámečnické konstrukce stanovený z hmotnosti přesunovaného materiálu Příplatek k cenám za přesun prováděný bez použití mechanizace pro jakoukoliv výšku objektu | t | 0.225 |  | 0 | CS ÚRS 2019 01 |  | základní |  | 0 | 0 | 0 | 0 | 0 | 16 | K | 2 |  |  |  | ROZPOCET | 0 | 0 | 0 | 0 | 0 | 1 | 0 | 16 | -69824915
| D | 783 | Dokončovací práce - nátěry |  |  |  | 0 |  |  |  |  | 0 |  | 0.016743 |  | 0 | 2 | D | 1 |  |  |  | ROZPOCET | [6 empty] | 0
244 | K | 783000121 | Zakrývání konstrukcí včetně pozdějšího odkrytí konstrukcí nebo prvků olepením páskou nebo fólií | m | 85.6 |  | 0 | CS ÚRS 2019 01 |  | základní |  | 0 | 0 | 0 | 0 | 0 | 16 | K | 2 |  |  |  | ROZPOCET | 0 | 0 | 0 | 0 | 0 | 1 | 0 | 16 | 415685582
| VV |  | "D.03.00_TZA_Technická_zpráva_odstranění_azbestu.pdf | [14 empty] | VV | 2 | 1 | True | 0 | ROZPOCET
| VV |  | 3,250*16+16,800*2 |  | 85.6 | [12 empty] | VV | 2 | 2 | True | 0 | ROZPOCET
245 | M | 58124838 | páska maskovací krepová pro malířské potřeby š 50mm | m | 89.88 |  | 0 | CS ÚRS 2019 01 |  | základní |  | 0 | 0 | 0 | 0 | 0 | 32 | M | 2 |  |  |  | ROZPOCET | 0 | 0 | 0 | 0 | 0 | 1 | 0 | 16 | 1300900744
| P |  | Poznámka k položce: - ztratné 5% | [14 empty] | P | 2
| VV |  | 85,6*1,05 'Přepočtené koeficientem množství |  | 89.88 | [12 empty] | VV | 2 | 2 | False | 1 | ROZPOCET
246 | K | 783000125 | Zakrývání konstrukcí včetně pozdějšího odkrytí konstrukcí nebo prvků obalením fólií | m2 | 53.76 |  | 0 | CS ÚRS 2019 01 |  | základní |  | 0 | 0 | 0 | 0 | 0 | 16 | K | 2 |  |  |  | ROZPOCET | 0 | 0 | 0 | 0 | 0 | 1 | 0 | 16 | 1354162796
| VV |  | "D.03.00_TZA_Technická_zpráva_odstranění_azbestu.pdf | [14 empty] | VV | 2 | 1 | True | 0 | ROZPOCET
| VV |  | 16,800*1,600*2 |  | 53.76 | [12 empty] | VV | 2 | 2 | True | 0 | ROZPOCET
247 | M | 58124844 | fólie pro malířské potřeby zakrývací tl 25µ 4x5m | m2 | 56.448 |  | 0 | CS ÚRS 2019 01 |  | základní |  | 0 | 0 | 0 | 0 | 0 | 32 | M | 2 |  |  |  | ROZPOCET | 0 | 0 | 0 | 0 | 0 | 1 | 0 | 16 | -1536285074
| P |  | Poznámka k položce: - ztratné 5% | [14 empty] | P | 2
| VV |  | 53,76*1,05 'Přepočtené koeficientem množství |  | 56.448 | [12 empty] | VV | 2 | 2 | False | 1 | ROZPOCET
248 | K | 78352310.R01 | Základní (napouštěcí/penetrační/fixační ) nástřik azbestových desek jednonásobný | m2 | 82.884 |  | 0 |  |  | základní |  | 0 | 0.000202 | 0.016743 | 0 | 0 | 16 | K | 2 |  |  |  | ROZPOCET | 0 | 0 | 0 | 0 | 0 | 1 | 0 | 16 | 25764539
| P |  | Poznámka k položce: - penetrační fixační nástřik - vydatnost 200 gr/m2 | [14 empty] | P | 2
| VV |  | "D.03.00_TZA_Technická_zpráva_odstranění_azbestu.pdf | [14 empty] | VV | 2 | 1 | True | 0 | ROZPOCET
| VV |  | " rub + líc AZC desek" 41,442*2 |  | 82.884 | [12 empty] | VV | 2 | 2 | True | 0 | ROZPOCET
| D | 784 | Dokončovací práce - malby a tapety |  |  |  | 0 |  |  |  |  | 0 |  | 0.30188 |  | 0.061783 | 2 | D | 1 |  |  |  | ROZPOCET | [6 empty] | 0
211 | K | 784111001 | Oprášení (ometení) podkladu v místnostech výšky do 3,80 m | m2 | 89.7 |  | 0 | CS ÚRS 2019 01 |  | základní |  | 0 | 0 | 0 | 0 | 0 | 16 | K | 2 |  |  |  | ROZPOCET | 0 | 0 | 0 | 0 | 0 | 1 | 0 | 16 | -2113342572
| VV |  | "3.PSV_Výpis_oken_a_vchodových_dveří.pdf | [14 empty] | VV | 2 | 1 | True | 0 | ROZPOCET
| VV |  | " okno ozn. 1 (2400x2400 mm)" ((2,400*2+2,400*2)*12)*0,500 |  | 57.6 | [12 empty] | VV | 2 | 2 | True | 0 | ROZPOCET
| VV |  | " okno ozn. 2 (2100x2400 mm)" ((2,100*2+2,400*2)*4)*0,500 |  | 18 | [12 empty] | VV | 2 | 2 | True | 0 | ROZPOCET
| VV |  | " okno ozn. 5 (2000x1400 mm)" ((2,000*2+1,400*2)*1)*0,500 |  | 3.4 | [12 empty] | VV | 2 | 2 | True | 0 | ROZPOCET
| VV |  | " okno ozn. 6 (1100x1800 mm)" ((1,100*2+1,800*2)*2)*0,500 |  | 5.8 | [12 empty] | VV | 2 | 2 | True | 0 | ROZPOCET
| VV |  | " vchod. dveře ozn. 7 (900x2000 mm)" ((0,900+2,000*2)*2)*0,500 |  | 4.9 | [12 empty] | VV | 2 | 2 | True | 0 | ROZPOCET
212 | K | 784111005 | Oprášení (ometení) podkladu v místnostech výšky přes 5,00 m | m2 | 109.6 |  | 0 | CS ÚRS 2019 01 |  | základní |  | 0 | 0 | 0 | 0 | 0 | 16 | K | 2 |  |  |  | ROZPOCET | 0 | 0 | 0 | 0 | 0 | 1 | 0 | 16 | -1204097823
| VV |  | "3.PSV_Výpis_oken_a_vchodových_dveří.pdf | [14 empty] | VV | 2 | 1 | True | 0 | ROZPOCET
| VV |  | " okno ozn. 3 (3000x4000 mm)" ((3,000*2+4,000*2)*12)*0,500 |  | 84 | [12 empty] | VV | 2 | 2 | True | 0 | ROZPOCET
| VV |  | " okno ozn. 4 (2400x4000 mm)" ((2,400*2+4,000*2)*4)*0,500 |  | 25.6 | [12 empty] | VV | 2 | 2 | True | 0 | ROZPOCET
213 | K | 784121001 | Oškrabání malby v místnostech výšky do 3,80 m | m2 | 89.7 |  | 0 | CS ÚRS 2019 01 |  | základní |  | 0 | 0.001 | 0.0897 | 0.00031 | 0.027807 | 16 | K | 2 |  |  |  | ROZPOCET | 0 | 0 | 0 | 0 | 0 | 1 | 0 | 16 | 680595667
214 | K | 784121005 | Oškrabání malby v místnostech výšky přes 5,00 m | m2 | 109.6 |  | 0 | CS ÚRS 2019 01 |  | základní |  | 0 | 0.001 | 0.1096 | 0.00031 | 0.033976 | 16 | K | 2 |  |  |  | ROZPOCET | 0 | 0 | 0 | 0 | 0 | 1 | 0 | 16 | 1955675567
215 | K | 784121011 | Rozmývání podkladu po oškrabání malby v místnostech výšky do 3,80 m | m2 | 89.7 |  | 0 | CS ÚRS 2019 01 |  | základní |  | 0 | 0 | 0 | 0 | 0 | 16 | K | 2 |  |  |  | ROZPOCET | 0 | 0 | 0 | 0 | 0 | 1 | 0 | 16 | 719978939
216 | K | 784121015 | Rozmývání podkladu po oškrabání malby v místnostech výšky přes 5,00 m | m2 | 109.6 |  | 0 | CS ÚRS 2019 01 |  | základní |  | 0 | 0 | 0 | 0 | 0 | 16 | K | 2 |  |  |  | ROZPOCET | 0 | 0 | 0 | 0 | 0 | 1 | 0 | 16 | 900714099
217 | K | 784171101 | Zakrytí nemalovaných ploch (materiál ve specifikaci) včetně pozdějšího odkrytí podlah | m2 | 210.4 |  | 0 | CS ÚRS 2019 01 |  | základní |  | 0 | 0 | 0 | 0 | 0 | 16 | K | 2 |  |  |  | ROZPOCET | 0 | 0 | 0 | 0 | 0 | 1 | 0 | 16 | -1855461823
| VV |  | " z PD nelze přesně určit; bude upřesněno při realizaci" | [14 empty] | VV | 2 | 1 | True | 0 | ROZPOCET
| VV |  | " pruh š. 2 m" 2,000*(26,300*4) |  | 210.4 | [12 empty] | VV | 2 | 2 | True | 0 | ROZPOCET
218 | M | 58124844 | fólie pro malířské potřeby zakrývací tl 25µ 4x5m | m2 | 220.92 |  | 0 | CS ÚRS 2019 01 |  | základní |  | 0 | 0 | 0 | 0 | 0 | 32 | M | 2 |  |  |  | ROZPOCET | 0 | 0 | 0 | 0 | 0 | 1 | 0 | 16 | 750995482
| VV |  | 210,4*1,05 'Přepočtené koeficientem množství |  | 220.92 | [12 empty] | VV | 2 | 2 | False | 1 | ROZPOCET
219 | K | 784171111 | Zakrytí nemalovaných ploch (materiál ve specifikaci) včetně pozdějšího odkrytí svislých ploch např. stěn, oken, dveří v místnostech výšky do 3,80 | m2 | 99.64 |  | 0 | CS ÚRS 2019 01 |  | základní |  | 0 | 0 | 0 | 0 | 0 | 16 | K | 2 |  |  |  | ROZPOCET | 0 | 0 | 0 | 0 | 0 | 1 | 0 | 16 | -265117232
| VV |  | "3.PSV_Výpis_oken_a_vchodových_dveří.pdf | [14 empty] | VV | 2 | 1 | True | 0 | ROZPOCET
| VV |  | " okno ozn. 1 (2400x2400 mm)" 2,400*2,400*12 |  | 69.12 | [12 empty] | VV | 2 | 2 | True | 0 | ROZPOCET
| VV |  | " okno ozn. 2 (2100x2400 mm)" 2,100*2,400*4 |  | 20.16 | [12 empty] | VV | 2 | 2 | True | 0 | ROZPOCET
| VV |  | " okno ozn. 5 (2000x1400 mm)" 2,000*1,400*1 |  | 2.8 | [12 empty] | VV | 2 | 2 | True | 0 | ROZPOCET
| VV |  | " okno ozn. 6 (1100x1800 mm)" 1,100*1,800*2 |  | 3.96 | [12 empty] | VV | 2 | 2 | True | 0 | ROZPOCET
| VV |  | " vchod. dveře ozn. 7 (900x2000 mm)" 0,900*2,000*2 |  | 3.6 | [12 empty] | VV | 2 | 2 | True | 0 | ROZPOCET
220 | M | 58124842 | fólie pro malířské potřeby zakrývací tl 7µ 4x5m | m2 | 104.622 |  | 0 | CS ÚRS 2019 01 |  | základní |  | 0 | 0 | 0 | 0 | 0 | 32 | M | 2 |  |  |  | ROZPOCET | 0 | 0 | 0 | 0 | 0 | 1 | 0 | 16 | -771427802
| VV |  | 99,64*1,05 'Přepočtené koeficientem množství |  | 104.622 | [12 empty] | VV | 2 | 2 | False | 1 | ROZPOCET
221 | K | 784171115 | Zakrytí nemalovaných ploch (materiál ve specifikaci) včetně pozdějšího odkrytí svislých ploch např. stěn, oken, dveří v místnostech výšky přes 5,00 | m2 | 182.4 |  | 0 | CS ÚRS 2019 01 |  | základní |  | 0 | 0 | 0 | 0 | 0 | 16 | K | 2 |  |  |  | ROZPOCET | 0 | 0 | 0 | 0 | 0 | 1 | 0 | 16 | -1622563397
| VV |  | "3.PSV_Výpis_oken_a_vchodových_dveří.pdf | [14 empty] | VV | 2 | 1 | True | 0 | ROZPOCET
| VV |  | " okno ozn. 3 (3000x4000 mm)" 3,000*4,000*12 |  | 144 | [12 empty] | VV | 2 | 2 | True | 0 | ROZPOCET
| VV |  | " okno ozn. 4 (2400x4000 mm)" 2,400*4,000*4 |  | 38.4 | [12 empty] | VV | 2 | 2 | True | 0 | ROZPOCET
222 | M | 58124842 | fólie pro malířské potřeby zakrývací tl 7µ 4x5m | m2 | 191.52 |  | 0 | CS ÚRS 2019 01 |  | základní |  | 0 | 0 | 0 | 0 | 0 | 32 | M | 2 |  |  |  | ROZPOCET | 0 | 0 | 0 | 0 | 0 | 1 | 0 | 16 | 1720640613
| VV |  | 182,4*1,05 'Přepočtené koeficientem množství |  | 191.52 | [12 empty] | VV | 2 | 2 | False | 1 | ROZPOCET
223 | K | 784181101 | Penetrace podkladu jednonásobná základní akrylátová v místnostech výšky do 3,80 m | m2 | 89.7 |  | 0 | CS ÚRS 2019 01 |  | základní |  | 0 | 0.0002 | 0.01794 | 0 | 0 | 16 | K | 2 |  |  |  | ROZPOCET | 0 | 0 | 0 | 0 | 0 | 1 | 0 | 16 | -2070829902
224 | K | 784181105 | Penetrace podkladu jednonásobná základní akrylátová v místnostech výšky přes 5,00 m | m2 | 109.6 |  | 0 | CS ÚRS 2019 01 |  | základní |  | 0 | 0.0002 | 0.02192 | 0 | 0 | 16 | K | 2 |  |  |  | ROZPOCET | 0 | 0 | 0 | 0 | 0 | 1 | 0 | 16 | 1590302104
225 | K | 784191001 | Čištění vnitřních ploch hrubý úklid po provedení malířských prací omytím oken nebo balkonových dveří jednoduchých | m2 | 278.44 |  | 0 | CS ÚRS 2019 01 |  | základní |  | 0 | 1e-05 | 0.0027844 | 0 | 0 | 16 | K | 2 |  |  |  | ROZPOCET | 0 | 0 | 0 | 0 | 0 | 1 | 0 | 16 | -1335605908
| VV |  | "3.PSV_Výpis_oken_a_vchodových_dveří.pdf | [14 empty] | VV | 2 | 1 | True | 0 | ROZPOCET
| VV |  | " okno ozn. 1 (2400x2400 mm)" 2,400*2,400*12 |  | 69.12 | [12 empty] | VV | 2 | 2 | True | 0 | ROZPOCET
| VV |  | " okno ozn. 2 (2100x2400 mm)" 2,100*2,400*4 |  | 20.16 | [12 empty] | VV | 2 | 2 | True | 0 | ROZPOCET
| VV |  | " okno ozn. 3 (3000x4000 mm)" 3,000*4,000*12 |  | 144 | [12 empty] | VV | 2 | 2 | True | 0 | ROZPOCET
| VV |  | " okno ozn. 4 (2400x4000 mm)" 2,400*4,000*4 |  | 38.4 | [12 empty] | VV | 2 | 2 | True | 0 | ROZPOCET
| VV |  | " okno ozn. 5 (2000x1400 mm)" 2,000*1,400*1 |  | 2.8 | [12 empty] | VV | 2 | 2 | True | 0 | ROZPOCET
| VV |  | " okno ozn. 6 (1100x1800 mm)" 1,100*1,800*2 |  | 3.96 | [12 empty] | VV | 2 | 2 | True | 0 | ROZPOCET
226 | K | 784191005 | Čištění vnitřních ploch hrubý úklid po provedení malířských prací omytím dveří nebo vrat | m2 | 3.6 |  | 0 | CS ÚRS 2019 01 |  | základní |  | 0 | 1e-05 | 3.6e-05 | 0 | 0 | 16 | K | 2 |  |  |  | ROZPOCET | 0 | 0 | 0 | 0 | 0 | 1 | 0 | 16 | 1147379724
| VV |  | "3.PSV_Výpis_oken_a_vchodových_dveří.pdf | [14 empty] | VV | 2 | 1 | True | 0 | ROZPOCET
| VV |  | " vchod. dveře ozn. 7 (900x2000 mm)" 0,900*2,000*2 |  | 3.6 | [12 empty] | VV | 2 | 2 | True | 0 | ROZPOCET
227 | K | 784191007 | Čištění vnitřních ploch hrubý úklid po provedení malířských prací omytím podlah | m2 | 210.4 |  | 0 | CS ÚRS 2019 01 |  | základní |  | 0 | 1e-05 | 0.002104 | 0 | 0 | 16 | K | 2 |  |  |  | ROZPOCET | 0 | 0 | 0 | 0 | 0 | 1 | 0 | 16 | 1981280426
228 | K | 784221101 | Malby z malířských směsí otěruvzdorných za sucha dvojnásobné, bílé za sucha otěruvzdorné dobře v místnostech výšky do 3,80 m | m2 | 89.7 |  | 0 | CS ÚRS 2019 01 |  | základní |  | 0 | 0.00029 | 0.026013 | 0 | 0 | 16 | K | 2 |  |  |  | ROZPOCET | 0 | 0 | 0 | 0 | 0 | 1 | 0 | 16 | -986864219
229 | K | 784221105 | Malby z malířských směsí otěruvzdorných za sucha dvojnásobné, bílé za sucha otěruvzdorné dobře v místnostech výšky přes 5,00 m | m2 | 109.6 |  | 0 | CS ÚRS 2019 01 |  | základní |  | 0 | 0.00029 | 0.031784 | 0 | 0 | 16 | K | 2 |  |  |  | ROZPOCET | 0 | 0 | 0 | 0 | 0 | 1 | 0 | 16 | 153446481
| D | 786 | Dokončovací práce - čalounické úpravy |  |  |  | 0 |  |  |  |  | 0 |  | 0.96 |  | 0 | 2 | D | 1 |  |  |  | ROZPOCET | [6 empty] | 0
230 | K | 786627121 | Montáž zastiňujících žaluzií lamelových venkovních pro okna kovová | m2 | 192 |  | 0 | CS ÚRS 2019 01 |  | základní |  | 0 | 0 | 0 | 0 | 0 | 16 | K | 2 |  |  |  | ROZPOCET | 0 | 0 | 0 | 0 | 0 | 1 | 0 | 16 | 439279537
| VV |  | "3.PSV_Výpis_zámečnických_výrobků_Z_a_truhlářských_výrobků_T.pdf | [14 empty] | VV | 2 | 1 | True | 0 | ROZPOCET
| VV |  | " ozn. Z/2" 6,000*4,000*8 |  | 192 | [12 empty] | VV | 2 | 2 | True | 0 | ROZPOCET
231 | M | 553_ŽA_R01 | dodávka venkovních předokenních žaluzií s bočními vodícími lištami ozn. Z/2 včetně truhlíku s krycím plechem, lamela C80, barva RAL 9006, elektropohon, větrové čidlo | m2 | 192 |  | 0 | info cena web |  | základní |  | 0 | 0.005 | 0.96 | 0 | 0 | 32 | M | 2 |  |  |  | ROZPOCET | 0 | 0 | 0 | 0 | 0 | 1 | 0 | 16 | -326613560
232 | K | 998786102 | Přesun hmot pro čalounické úpravy stanovený z hmotnosti přesunovaného materiálu vodorovná dopravní vzdálenost do 50 m v objektech výšky (hloubky) přes 6 do 12 m | t | 0.96 |  | 0 | CS ÚRS 2019 01 |  | základní |  | 0 | 0 | 0 | 0 | 0 | 16 | K | 2 |  |  |  | ROZPOCET | 0 | 0 | 0 | 0 | 0 | 1 | 0 | 16 | 356221763
233 | K | 998786181 | Přesun hmot pro čalounické úpravy stanovený z hmotnosti přesunovaného materiálu Příplatek k cenám za přesun prováděný bez použití mechanizace pro jakoukoliv výšku objektu | t | 0.96 |  | 0 | CS ÚRS 2019 01 |  | základní |  | 0 | 0 | 0 | 0 | 0 | 16 | K | 2 |  |  |  | ROZPOCET | 0 | 0 | 0 | 0 | 0 | 1 | 0 | 16 | 1536556638
| D | 787 | Dokončovací práce - zasklívání |  |  |  | 0 |  |  |  |  | 0 |  | 0 |  | 0.40881 | 2 | D | 1 |  |  |  | ROZPOCET | [6 empty] | 0
234 | K | 787100801 | Vysklívání stěn a příček, balkónového zábradlí, výtahových šachet skla plochého, plochy do 1 m2 | m2 | 40.881 |  | 0 | CS ÚRS 2019 01 |  | základní |  | 0 | 0 | 0 | 0.01 | 0.40881 | 16 | K | 2 |  |  |  | ROZPOCET | 0 | 0 | 0 | 0 | 0 | 1 | 0 | 16 | 88025071
| VV |  | "3.01 ZSS pohledy.pdf | [14 empty] | VV | 2 | 1 | True | 0 | ROZPOCET
| VV |  | " stěny z Boletických panelů; pohled západní a východní" (14,534+13,747) |  | 28.281 | [12 empty] | VV | 2 | 2 | True | 0 | ROZPOCET
| VV |  | " Odpočty otvorů | [14 empty] | VV | 2 | 1 | True | 0 | ROZPOCET
| VV |  | -(1,100*1,800*2) |  | -3.96 | [12 empty] | VV | 2 | 2 | True | 0 | ROZPOCET
| VV |  | -(0,900*2,000*2) |  | -3.6 | [12 empty] | VV | 2 | 2 | True | 0 | ROZPOCET
| VV |  | " MIV; pohled západní a východní" (0,600*2,400*14) |  | 20.16 | [12 empty] | VV | 2 | 2 | True | 0 | ROZPOCET
235 | K | 787101821 | Vysklívání stěn a příček, balkónového zábradlí, výtahových šachet Příplatek k cenám za konstrukce s hliníkovými lištami jednostrannými | m2 | 40.881 |  | 0 | CS ÚRS 2019 01 |  | základní |  | 0 | 0 | 0 | 0 | 0 | 16 | K | 2 |  |  |  | ROZPOCET | 0 | 0 | 0 | 0 | 0 | 1 | 0 | 16 | 5749377

## SO04 - SO 04 - Jídelna
{ee32243d-d1d0-47ba-8d85-f407f7104d43}
2
| KRYCÍ LIST SOUPISU PRACÍ | [7 empty] | v --- níže se nacházejí doplnkové a pomocné údaje k sestavám --- v | [8 empty] | False
Stavba:
Zateplení objektů, rekonstrukce víceúčelového hřiště a zpevněných ploch ZŠ Děčín XXXII_revize_R06
Objekt:
SO04 - SO 04 - Jídelna
| KSO: |  |  |  |  | CC-CZ:
| Místo: |  | Děčín XXXII |  |  | Datum: | 11. 8. 2021
| Zadavatel: |  |  |  |  | IČ:
|  | Statutární město Děčín, MmDěčín |  |  |  | DIČ:
| Uchazeč: |  |  |  |  | IČ: | Vyplň údaj
|  | Vyplň údaj |  |  |  | DIČ: | Vyplň údaj
| Projektant: |  |  |  |  | IČ:
|  | P. Andrejkovič - PRO-DESIGN2013 |  |  |  | DIČ:
| Zpracovatel: |  |  |  |  | IČ:
|  | L. Štuller |  |  |  | DIČ:
Poznámka:
Soupis prací je sestaven s využitím Cenové soustavy ÚRS. Položky, které pochází z této cenové soustavy, jsou ve sloupci 'Cenová soustava' označeny popisem 'CS ÚRS' a úrovní příslušného kalendářního pololetí. Veškeré další informace vymezující popis a podmínky použití těchto položek z Cenové soustavy, které nejsou uvedeny přímo v soupisu prací, jsou neomezeně dálkově k dispozici na www.cs-urs.cz, sekce Cenové a technické podmínky.
| Cena bez DPH | [5 empty] | 0
|  |  | Základ daně |  |  | Sazba daně | Výše daně
| DPH | základní | 0 |  |  | 21% | 0
|  | snížená | 0 |  |  | 15% | 0
|  | zákl. přenesená | 0 |  |  | 21% | 0
|  | sníž. přenesená | 0 |  |  | 15% | 0
|  | nulová | 0 |  |  | 0% | 0
| Cena s DPH |  |  | v | CZK |  | 0
REKAPITULACE ČLENĚNÍ SOUPISU PRACÍ
Stavba:
Zateplení objektů, rekonstrukce víceúčelového hřiště a zpevněných ploch ZŠ Děčín XXXII_revize_R06
Objekt:
SO04 - SO 04 - Jídelna
Místo: |  |  | Děčín XXXII |  |  | Datum: | 11. 8. 2021
Zadavatel: |  |  | Statutární město Děčín, MmDěčín |  |  | Projektant: | P. Andrejkovič - PRO-DESIGN2013
Uchazeč: |  |  | Vyplň údaj |  |  | Zpracovatel: | L. Štuller
Kód dílu - Popis | [6 empty] | Cena celkem [CZK]
Náklady stavby celkem | [6 empty] | 0 | [11 empty] | -1
| HSV - Práce a dodávky HSV | [5 empty] | 0
| 1 - Zemní práce | [5 empty] | 0
| 3 - Svislé a kompletní konstrukce | [5 empty] | 0
| 6 - Úpravy povrchů, podlahy a osazování výplní | [5 empty] | 0
| 9 - Ostatní konstrukce a práce, bourání | [5 empty] | 0
| 997 - Přesun sutě | [5 empty] | 0
| 998 - Přesun hmot | [5 empty] | 0
| PSV - Práce a dodávky PSV | [5 empty] | 0
| 712 - Povlakové krytiny | [5 empty] | 0
| 713 - Izolace tepelné | [5 empty] | 0
| 721 - Zdravotechnika - vnitřní kanalizace | [5 empty] | 0
| 751 - Vzduchotechnika | [5 empty] | 0
| 762 - Konstrukce tesařské | [5 empty] | 0
| 763 - Konstrukce suché výstavby | [5 empty] | 0
| 764 - Konstrukce klempířské | [5 empty] | 0
| 766 - Konstrukce truhlářské | [5 empty] | 0
| 767 - Konstrukce zámečnické | [5 empty] | 0
| 783 - Dokončovací práce - nátěry | [5 empty] | 0
| 784 - Dokončovací práce - malby a tapety | [5 empty] | 0
| 787 - Dokončovací práce - zasklívání | [5 empty] | 0
SOUPIS PRACÍ
Stavba:
Zateplení objektů, rekonstrukce víceúčelového hřiště a zpevněných ploch ZŠ Děčín XXXII_revize_R06
Objekt:
SO04 - SO 04 - Jídelna
Místo: |  |  | Děčín XXXII |  |  | Datum: | 11. 8. 2021
Zadavatel: |  |  | Statutární město Děčín, MmDěčín |  |  | Projektant: | P. Andrejkovič - PRO-DESIGN2013
Uchazeč: |  |  | Vyplň údaj |  |  | Zpracovatel: | L. Štuller
PČ | Typ | Kód | Popis | MJ | Množství | J.cena [CZK] | Cena celkem [CZK] | Cenová soustava |  | DPH | J. Nh [h] | Nh celkem [h] | J. hmotnost [t] | Hmotnost celkem [t] | J. suť [t] | Suť Celkem [t]
Náklady soupisu celkem | [6 empty] | 0 |  |  |  |  | 0 |  | 78.2893 |  | 37.8415 |  | D | -1 | [10 empty] | 0
| D | HSV | Práce a dodávky HSV |  |  |  | 0 |  |  |  |  | 0 |  | 56.7713 |  | 27.2898 | 1 | D | 0 |  |  |  | ROZPOCET | [6 empty] | 0
| D | 1 | Zemní práce |  |  |  | 0 |  |  |  |  | 0 |  | 0 |  | 8.8794 | 1 | D | 1 |  |  |  | ROZPOCET | [6 empty] | 0
1 | K | 113106121 | Rozebrání dlažeb komunikací pro pěší s přemístěním hmot na skládku na vzdálenost do 3 m nebo s naložením na dopravní prostředek s ložem z kameniva nebo živice a s jakoukoliv výplní spár ručně z betonových nebo kameninových dlaždic, desek nebo tvarovek | m2 | 49.33 |  | 0 | CS ÚRS 2019 01 |  | základní |  | 0 | 0 | 0 | 0 | 0 | 4 | K | 2 |  |  |  | ROZPOCET | 0 | 0 | 0 | 0 | 0 | 1 | 0 | 4 | -970270699
| P |  | Poznámka k položce: - dlažba bude opětovně použita | [14 empty] | P | 2
| VV |  | "4.03 SO 04 Pohledy - nový stav.pdf | [14 empty] | VV | 2 | 1 | True | 0 | ROZPOCET
| VV |  | " okapový chodník" 0,500*(7,800+0,500+29,900-3,500+0,500+38,260+0,500+24,700) |  | 49.33 | [12 empty] | VV | 2 | 2 | True | 0 | ROZPOCET
2 | K | 113107011 | Odstranění podkladů nebo krytů při překopech inženýrských sítí s přemístěním hmot na skládku ve vzdálenosti do 3 m nebo s naložením na dopravní prostředek ručně z kameniva těženého, o tl. vrstvy do 100 mm | m2 | 49.33 |  | 0 | CS ÚRS 2019 01 |  | základní |  | 0 | 0 | 0 | 0.18 | 8.8794 | 4 | K | 2 |  |  |  | ROZPOCET | 0 | 0 | 0 | 0 | 0 | 1 | 0 | 4 | 167604663
| VV |  | "4.03 SO 04 Pohledy - nový stav.pdf | [14 empty] | VV | 2 | 1 | True | 0 | ROZPOCET
| VV |  | " okapový chodník" 0,500*(7,800+0,500+29,900-3,500+0,500+38,260+0,500+24,700) |  | 49.33 | [12 empty] | VV | 2 | 2 | True | 0 | ROZPOCET
| D | 3 | Svislé a kompletní konstrukce |  |  |  | 0 |  |  |  |  | 0 |  | 5.3604 |  | 0 | 1 | D | 1 |  |  |  | ROZPOCET | [6 empty] | 0
3 | K | 310278842 | Zazdívka otvorů ve zdivu nadzákladovém nepálenými tvárnicemi plochy přes 0,25 m2 do 1 m2 , ve zdi tl. do 300 mm | m3 | 1.404 |  | 0 | CS ÚRS 2019 01 |  | základní |  | 0 | 1.3272 | 1.8633 | 0 | 0 | 4 | K | 2 |  |  |  | ROZPOCET | 0 | 0 | 0 | 0 | 0 | 1 | 0 | 4 | -1132166915
| VV |  | "4.03 SO 04 Pohledy - nový stav.pdf | [14 empty] | VV | 2 | 1 | True | 0 | ROZPOCET
| VV |  | " náhrada MIV | [14 empty] | VV | 2 | 1 | True | 0 | ROZPOCET
| VV |  | " podhled jižní / interiér" 0,645*0,300 |  | 0.194 | [12 empty] | VV | 2 | 2 | True | 0 | ROZPOCET
| VV |  | " pohled východní / interiér" (0,680+0,675+0,659+0,688+0,729+0,603)*0,300 |  | 1.21 | [12 empty] | VV | 2 | 2 | True | 0 | ROZPOCET
4 | K | 310279842 | Zazdívka otvorů ve zdivu nadzákladovém nepálenými tvárnicemi plochy přes 1 m2 do 4 m2 , ve zdi tl. do 300 mm | m3 | 2.635 |  | 0 | CS ÚRS 2019 01 |  | základní |  | 0 | 1.3272 | 3.497 | 0 | 0 | 4 | K | 2 |  |  |  | ROZPOCET | 0 | 0 | 0 | 0 | 0 | 1 | 0 | 4 | -1958311765
| VV |  | "4.03 SO 04 Pohledy - nový stav.pdf | [14 empty] | VV | 2 | 1 | True | 0 | ROZPOCET
| VV |  | " náhrada MIV | [14 empty] | VV | 2 | 1 | True | 0 | ROZPOCET
| VV |  | " pohled východní / interiér" (1,300+1,322+1,330+1,295+1,156+1,184+1,196)*0,300 |  | 2.635 | [12 empty] | VV | 2 | 2 | True | 0 | ROZPOCET
| D | 6 | Úpravy povrchů, podlahy a osazování výplní |  |  |  | 0 |  |  |  |  | 0 |  | 47.0137 |  | 0 | 1 | D | 1 |  |  |  | ROZPOCET | [6 empty] | 0
5 | K | 613121112 | Zatření spár vnitřních povrchů stěrkovou hmotou, ploch z pórobetonových tvárnic pilířů nebo sloupů | m2 | 28.582 |  | 0 | CS ÚRS 2019 01 |  | základní |  | 0 | 0.0002 | 0.0057164 | 0 | 0 | 4 | K | 2 |  |  |  | ROZPOCET | 0 | 0 | 0 | 0 | 0 | 1 | 0 | 4 | 441026698
| VV |  | "4.03 SO 04 Pohledy - nový stav.pdf | [14 empty] | VV | 2 | 1 | True | 0 | ROZPOCET
| VV |  | " podhled jižní / interiér" 0,645 |  | 0.645 | [12 empty] | VV | 2 | 2 | True | 0 | ROZPOCET
| VV |  | " pohled východní / interiér" 0,680+1,300+0,675+0,659+1,322+0,688+0,729+1,330+1,295+1,156+1,184+1,196+0,603 |  | 12.817 | [12 empty] | VV | 2 | 2 | True | 0 | ROZPOCET
| VV |  | " ostění" (2,400*0,300)*21 |  | 15.12 | [12 empty] | VV | 2 | 2 | True | 0 | ROZPOCET
6 | K | 613142001 | Potažení vnitřních ploch pletivem v ploše nebo pruzích, na plném podkladu sklovláknitým vtlačením do tmelu pilířů nebo sloupů | m2 | 28.582 |  | 0 | CS ÚRS 2019 01 |  | základní |  | 0 | 0.00441 | 0.12605 | 0 | 0 | 4 | K | 2 |  |  |  | ROZPOCET | 0 | 0 | 0 | 0 | 0 | 1 | 0 | 4 | 1640777752
| VV |  | "4.03 SO 04 Pohledy - nový stav.pdf | [14 empty] | VV | 2 | 1 | True | 0 | ROZPOCET
| VV |  | " podhled jižní / interiér" 0,645 |  | 0.645 | [12 empty] | VV | 2 | 2 | True | 0 | ROZPOCET
| VV |  | " pohled východní / interiér" 0,680+1,300+0,675+0,659+1,322+0,688+0,729+1,330+1,295+1,156+1,184+1,196+0,603 |  | 12.817 | [12 empty] | VV | 2 | 2 | True | 0 | ROZPOCET
| VV |  | " ostění" (2,400*0,300)*21 |  | 15.12 | [12 empty] | VV | 2 | 2 | True | 0 | ROZPOCET
7 | K | 613323111 | Omítka vápenocementová vnitřních ploch hladkých nanášená ručně jednovrstvá hladká, na neomítnutý bezesparý podklad, tloušťky do 5 mm pilířů nebo sloupů | m2 | 28.582 |  | 0 | CS ÚRS 2019 01 |  | základní |  | 0 | 0.00656 | 0.1875 | 0 | 0 | 4 | K | 2 |  |  |  | ROZPOCET | 0 | 0 | 0 | 0 | 0 | 1 | 0 | 4 | 1950849608
8 | K | 619991001 | Zakrytí vnitřních ploch před znečištěním včetně pozdějšího odkrytí podlah fólií přilepenou lepící páskou | m2 | 240 |  | 0 | CS ÚRS 2019 01 |  | základní |  | 0 | 0 | 0 | 0 | 0 | 4 | K | 2 |  |  |  | ROZPOCET | 0 | 0 | 0 | 0 | 0 | 1 | 0 | 4 | -1787522375
| VV |  | " z PD nezměřitelné; pro VV započtena plocha 240 m2; bude upřesněno při realizaci dle skutečnosti" 240,000 |  | 240 | [12 empty] | VV | 2 | 2 | True | 0 | ROZPOCET
9 | K | 619991011 | Zakrytí vnitřních ploch před znečištěním včetně pozdějšího odkrytí konstrukcí a prvků obalením fólií a přelepením páskou | m2 | 80.01 |  | 0 | CS ÚRS 2019 01 |  | základní |  | 0 | 0 | 0 | 0 | 0 | 4 | K | 2 |  |  |  | ROZPOCET | 0 | 0 | 0 | 0 | 0 | 1 | 0 | 4 | 1979618355
| VV |  | "4.03 SO 04 Pohledy - nový stav.pdf | [14 empty] | VV | 2 | 1 | True | 0 | ROZPOCET
| VV |  | "4.PSV_Výpis_oken_a_vchodových_dveří.pdf | [14 empty] | VV | 2 | 1 | True | 0 | ROZPOCET
| VV |  | " okno ozn. 1 (2400x2400 mm)" 2,400*2,400*6 |  | 34.56 | [12 empty] | VV | 2 | 2 | True | 0 | ROZPOCET
| VV |  | " okno ozn. 2 (900x2100 mm)" 0,900*2,100*4 |  | 7.56 | [12 empty] | VV | 2 | 2 | True | 0 | ROZPOCET
| VV |  | " okno ozn. 3 (1500x2100 mm)" 1,500*2,100*1 |  | 3.15 | [12 empty] | VV | 2 | 2 | True | 0 | ROZPOCET
| VV |  | " okno ozn. 4 (1300x2100 mm)" 1,300*2,100*2 |  | 5.46 | [12 empty] | VV | 2 | 2 | True | 0 | ROZPOCET
| VV |  | " okno ozn. 5 (2000x600 mm)" 2,000*0,600*7 |  | 8.4 | [12 empty] | VV | 2 | 2 | True | 0 | ROZPOCET
| VV |  | " okno ozn. 6 (1200x1200 mm)" 1,200*1,200*1 |  | 1.44 | [12 empty] | VV | 2 | 2 | True | 0 | ROZPOCET
| VV |  | " okno ozn. 7 (1200x600 mm)" 1,200*0,600*2 |  | 1.44 | [12 empty] | VV | 2 | 2 | True | 0 | ROZPOCET
| VV |  | " vrata ozn. 8 (2500x2400 mm)" 2,500*2,400*1 |  | 6 | [12 empty] | VV | 2 | 2 | True | 0 | ROZPOCET
| VV |  | " dveře ozn. 9 (1500x2000 mm)" 1,500*2,000*4 |  | 12 | [12 empty] | VV | 2 | 2 | True | 0 | ROZPOCET
10 | K | 622131111 | Podkladní a spojovací vrstva vnějších omítaných ploch polymercementový spojovací můstek nanášený ručně stěn | m2 | 139.011 |  | 0 | CS ÚRS 2019 01 |  | základní |  | 0 | 0.0014 | 0.19462 | 0 | 0 | 4 | K | 2 |  |  |  | ROZPOCET | 0 | 0 | 0 | 0 | 0 | 1 | 0 | 4 | 737066369
| VV |  | "4.03 SO 04 Pohledy - nový stav.pdf | [14 empty] | VV | 2 | 1 | True | 0 | ROZPOCET
| VV |  | " předpoklad vyrovnání podkladu v rozsahu 25% plochy" 556,042*25/100 |  | 139.011 | [12 empty] | VV | 2 | 2 | True | 0 | ROZPOCET
11 | K | 622131121 | Podkladní a spojovací vrstva vnějších omítaných ploch penetrace akrylát-silikonová nanášená ručně stěn | m2 | 556.042 |  | 0 | CS ÚRS 2019 01 |  | základní |  | 0 | 0.00026 | 0.14457 | 0 | 0 | 4 | K | 2 |  |  |  | ROZPOCET | 0 | 0 | 0 | 0 | 0 | 1 | 0 | 4 | -1299275235
| VV |  | "4.03 SO 04 Pohledy - nový stav.pdf | [14 empty] | VV | 2 | 1 | True | 0 | ROZPOCET
| VV |  | " pohled severní" 151,985 |  | 151.985 | [12 empty] | VV | 2 | 2 | True | 0 | ROZPOCET
| VV |  | " pohled jižní" 68,151+29,890 |  | 98.041 | [12 empty] | VV | 2 | 2 | True | 0 | ROZPOCET
| VV |  | " pohled východní" 35,516+27,624+65,451 |  | 128.591 | [12 empty] | VV | 2 | 2 | True | 0 | ROZPOCET
| VV |  | " pohled západní" 289,660 |  | 289.66 | [12 empty] | VV | 2 | 2 | True | 0 | ROZPOCET
| VV |  | " Odpočty otvorů | [14 empty] | VV | 2 | 1 | True | 0 | ROZPOCET
| VV |  | -(1,500*2,100*4) |  | -12.6 | [12 empty] | VV | 2 | 2 | True | 0 | ROZPOCET
| VV |  | -(0,900*2,000*2) |  | -3.6 | [12 empty] | VV | 2 | 2 | True | 0 | ROZPOCET
| VV |  | -(0,900*2,000*4) |  | -7.2 | [12 empty] | VV | 2 | 2 | True | 0 | ROZPOCET
| VV |  | -(2,250*2,000*1) |  | -4.5 | [12 empty] | VV | 2 | 2 | True | 0 | ROZPOCET
| VV |  | -(2,400*2,400*6) |  | -34.56 | [12 empty] | VV | 2 | 2 | True | 0 | ROZPOCET
| VV |  | -(1,200*2,000*1) |  | -2.4 | [12 empty] | VV | 2 | 2 | True | 0 | ROZPOCET
| VV |  | -(2,400*2,000*9) |  | -43.2 | [12 empty] | VV | 2 | 2 | True | 0 | ROZPOCET
| VV |  | -(2,400*0,600*7) |  | -10.08 | [12 empty] | VV | 2 | 2 | True | 0 | ROZPOCET
| VV |  | -(1,000*0,600*2) |  | -1.2 | [12 empty] | VV | 2 | 2 | True | 0 | ROZPOCET
| VV |  | -(1,200*1,200*1) |  | -1.44 | [12 empty] | VV | 2 | 2 | True | 0 | ROZPOCET
| VV |  | -(2,400*2,300*1) |  | -5.52 | [12 empty] | VV | 2 | 2 | True | 0 | ROZPOCET
| VV |  | -(1,500*2,000*4) |  | -12 | [12 empty] | VV | 2 | 2 | True | 0 | ROZPOCET
| VV |  | " Přípočet ostění | [14 empty] | VV | 2 | 1 | True | 0 | ROZPOCET
| VV |  | (1,500+2,100*2)*4*0,115 |  | 2.622 | [12 empty] | VV | 2 | 2 | True | 0 | ROZPOCET
| VV |  | (0,900+2,000*2)*2*0,115 |  | 1.127 | [12 empty] | VV | 2 | 2 | True | 0 | ROZPOCET
| VV |  | (0,900+2,000*2)*4*0,115 |  | 2.254 | [12 empty] | VV | 2 | 2 | True | 0 | ROZPOCET
| VV |  | (2,250+2,000*2)*1*0,115 |  | 0.719 | [12 empty] | VV | 2 | 2 | True | 0 | ROZPOCET
| VV |  | (2,400+2,400*2)*6*0,115 |  | 4.968 | [12 empty] | VV | 2 | 2 | True | 0 | ROZPOCET
| VV |  | (1,200+2,000*2)*1*0,115 |  | 0.598 | [12 empty] | VV | 2 | 2 | True | 0 | ROZPOCET
| VV |  | (2,400+2,000*2)*9*0,115 |  | 6.624 | [12 empty] | VV | 2 | 2 | True | 0 | ROZPOCET
| VV |  | (2,400+0,600*2)*7*0,115 |  | 2.898 | [12 empty] | VV | 2 | 2 | True | 0 | ROZPOCET
| VV |  | (1,000+0,600*2)*2*0,115 |  | 0.506 | [12 empty] | VV | 2 | 2 | True | 0 | ROZPOCET
| VV |  | (1,200+1,200*2)*1*0,115 |  | 0.414 | [12 empty] | VV | 2 | 2 | True | 0 | ROZPOCET
| VV |  | (2,400+2,300*2)*1*0,115 |  | 0.805 | [12 empty] | VV | 2 | 2 | True | 0 | ROZPOCET
| VV |  | (1,500+2,000*2)*4*0,115 |  | 2.53 | [12 empty] | VV | 2 | 2 | True | 0 | ROZPOCET
12 | K | 622135011 | Vyrovnání nerovností podkladu vnějších omítaných ploch tmelem, tloušťky do 2 mm stěn | m2 | 139.011 |  | 0 | CS ÚRS 2019 01 |  | základní |  | 0 | 0.00546 | 0.759 | 0 | 0 | 4 | K | 2 |  |  |  | ROZPOCET | 0 | 0 | 0 | 0 | 0 | 1 | 0 | 4 | -519442519
| VV |  | "4.03 SO 04 Pohledy - nový stav.pdf | [14 empty] | VV | 2 | 1 | True | 0 | ROZPOCET
| VV |  | " předpoklad vyrovnání podkladu v rozsahu 25% plochy" 556,042*25/100 |  | 139.011 | [12 empty] | VV | 2 | 2 | True | 0 | ROZPOCET
13 | K | 622135095 | Vyrovnání nerovností podkladu vnějších omítaných ploch tmelem, tloušťky do 2 mm Příplatek k ceně za každý další 1 mm tloušťky podkladní vrstvy přes 2 mm tmelem stěn | m2 | 417.033 |  | 0 | CS ÚRS 2019 01 |  | základní |  | 0 | 0.0021 | 0.87577 | 0 | 0 | 4 | K | 2 |  |  |  | ROZPOCET | 0 | 0 | 0 | 0 | 0 | 1 | 0 | 4 | -1028070254
| VV |  | " předpoklad vyrovnání v celkové tl. 5 mm" 139,011*3 |  | 417.033 | [12 empty] | VV | 2 | 2 | True | 0 | ROZPOCET
14 | K | 622142001 | Potažení vnějších ploch pletivem v ploše nebo pruzích, na plném podkladu sklovláknitým vtlačením do tmelu stěn | m2 | 19.798 |  | 0 | CS ÚRS 2019 01 |  | základní |  | 0 | 0.00438 | 0.086715 | 0 | 0 | 4 | K | 2 |  |  |  | ROZPOCET | 0 | 0 | 0 | 0 | 0 | 1 | 0 | 4 | -2022512548
| VV |  | "4.03 SO 04 Pohledy - nový stav.pdf | [14 empty] | VV | 2 | 1 | True | 0 | ROZPOCET
| VV |  | " pohled jižní" 2,478+3,858 |  | 6.336 | [12 empty] | VV | 2 | 2 | True | 0 | ROZPOCET
| VV |  | " podhled jižní / exteriér" 0,645 |  | 0.645 | [12 empty] | VV | 2 | 2 | True | 0 | ROZPOCET
| VV |  | " pohled východní / exteriér" 0,680+1,300+0,675+0,659+1,322+0,688+0,729+1,330+1,295+1,156+1,184+1,196+0,603 |  | 12.817 | [12 empty] | VV | 2 | 2 | True | 0 | ROZPOCET
15 | K | 622143004 | Montáž omítkových profilů plastových nebo pozinkovaných, upevněných vtlačením do podkladní vrstvy nebo přibitím začišťovacích samolepících pro vytvoření dilatujícího spoje s okenním rámem | m | 366.05 |  | 0 | CS ÚRS 2019 01 |  | základní |  | 0 | 0 | 0 | 0 | 0 | 4 | K | 2 |  |  |  | ROZPOCET | 0 | 0 | 0 | 0 | 0 | 1 | 0 | 4 | 2007325784
| VV |  | "4.03 SO 04 Pohledy - nový stav.pdf | [14 empty] | VV | 2 | 1 | True | 0 | ROZPOCET
| VV |  | (1,500+2,100*2)*4 |  | 22.8 | [12 empty] | VV | 2 | 2 | True | 0 | ROZPOCET
| VV |  | (0,900+2,000*2)*2 |  | 9.8 | [12 empty] | VV | 2 | 2 | True | 0 | ROZPOCET
| VV |  | (0,900+2,000*2)*4 |  | 19.6 | [12 empty] | VV | 2 | 2 | True | 0 | ROZPOCET
| VV |  | (2,250+2,000*2)*1 |  | 6.25 | [12 empty] | VV | 2 | 2 | True | 0 | ROZPOCET
| VV |  | (2,400+2,400*2)*6 |  | 43.2 | [12 empty] | VV | 2 | 2 | True | 0 | ROZPOCET
| VV |  | (1,200+2,000*2)*1 |  | 5.2 | [12 empty] | VV | 2 | 2 | True | 0 | ROZPOCET
| VV |  | (2,400+2,000*2)*9 |  | 57.6 | [12 empty] | VV | 2 | 2 | True | 0 | ROZPOCET
| VV |  | (2,400+0,600*2)*7 |  | 25.2 | [12 empty] | VV | 2 | 2 | True | 0 | ROZPOCET
| VV |  | (1,000+0,600*2)*2 |  | 4.4 | [12 empty] | VV | 2 | 2 | True | 0 | ROZPOCET
| VV |  | (1,200+1,200*2)*1 |  | 3.6 | [12 empty] | VV | 2 | 2 | True | 0 | ROZPOCET
| VV |  | (2,400+2,300*2)*1 |  | 7 | [12 empty] | VV | 2 | 2 | True | 0 | ROZPOCET
| VV |  | (1,500+2,000*2)*4 |  | 22 | [12 empty] | VV | 2 | 2 | True | 0 | ROZPOCET
| VV |  | (2,400+2,400*2)*6 |  | 43.2 | [12 empty] | VV | 2 | 2 | True | 0 | ROZPOCET
| VV |  | (0,900+2,000*2)*4 |  | 19.6 | [12 empty] | VV | 2 | 2 | True | 0 | ROZPOCET
| VV |  | (1,500+2,100*2)*1 |  | 5.7 | [12 empty] | VV | 2 | 2 | True | 0 | ROZPOCET
| VV |  | (1,200+2,100*2)*2 |  | 10.8 | [12 empty] | VV | 2 | 2 | True | 0 | ROZPOCET
| VV |  | (2,000+0,600*2)*7 |  | 22.4 | [12 empty] | VV | 2 | 2 | True | 0 | ROZPOCET
| VV |  | (1,200+1,200*2)*1 |  | 3.6 | [12 empty] | VV | 2 | 2 | True | 0 | ROZPOCET
| VV |  | (1,200+0,600*2)*2 |  | 4.8 | [12 empty] | VV | 2 | 2 | True | 0 | ROZPOCET
| VV |  | (2,500+2,400*2)*1 |  | 7.3 | [12 empty] | VV | 2 | 2 | True | 0 | ROZPOCET
| VV |  | (1,500+2,000*2)*4 |  | 22 | [12 empty] | VV | 2 | 2 | True | 0 | ROZPOCET
16 | M | 59051476 | profil okenní začišťovací se sklovláknitou armovací tkaninou 9 mm/2,4 m | m | 384.353 |  | 0 | CS ÚRS 2019 01 |  | základní |  | 0 | 4e-05 | 0.015374 | 0 | 0 | 8 | M | 2 |  |  |  | ROZPOCET | 0 | 0 | 0 | 0 | 0 | 1 | 0 | 4 | -798677712
| P |  | Poznámka k položce: - ztratné 5% | [14 empty] | P | 2
| VV |  | 366,05*1,05 'Přepočtené koeficientem množství |  | 384.353 | [12 empty] | VV | 2 | 2 | False | 1 | ROZPOCET
17 | K | 622211021 | Montáž kontaktního zateplení z polystyrenových desek nebo z kombinovaných desek na vnější stěny, tloušťky desek přes 80 do 120 mm | m2 | 83.752 |  | 0 | CS ÚRS 2019 01 |  | základní |  | 0 | 0.00832 | 0.69682 | 0 | 0 | 4 | K | 2 |  |  |  | ROZPOCET | 0 | 0 | 0 | 0 | 0 | 1 | 0 | 4 | -2113304338
| P |  | Poznámka k položce: - skladba ozn. B | [14 empty] | P | 2
| VV |  | "4.03 SO 04 Pohledy - nový stav.pdf | [14 empty] | VV | 2 | 1 | True | 0 | ROZPOCET
| VV |  | " pohled severní" 6,333+30,725 |  | 37.058 | [12 empty] | VV | 2 | 2 | True | 0 | ROZPOCET
| VV |  | " pohled jižní" 11,031+2,421 |  | 13.452 | [12 empty] | VV | 2 | 2 | True | 0 | ROZPOCET
| VV |  | " pohled východní" 0,626+0,178+1,232+0,741 |  | 2.777 | [12 empty] | VV | 2 | 2 | True | 0 | ROZPOCET
| VV |  | " pohled západní" 19,878+2,993+2,818+0,183+0,929+3,664 |  | 30.465 | [12 empty] | VV | 2 | 2 | True | 0 | ROZPOCET
18 | M | 28376076 | deska EPS grafitová fasadní λ=0,031 tl 100mm | m2 | 85.427 |  | 0 | CS ÚRS 2019 01 |  | základní |  | 0 | 0.0015 | 0.12814 | 0 | 0 | 8 | M | 2 |  |  |  | ROZPOCET | 0 | 0 | 0 | 0 | 0 | 1 | 0 | 4 | -1237180840
| P |  | Poznámka k položce: - ztratné 2% | [14 empty] | P | 2
| VV |  | 83,752*1,02 'Přepočtené koeficientem množství |  | 85.427 | [12 empty] | VV | 2 | 2 | False | 1 | ROZPOCET
19 | K | 622211031 | Montáž kontaktního zateplení z polystyrenových desek nebo z kombinovaných desek na vnější stěny, tloušťky desek přes 120 do 160 mm | m2 | 437.68 |  | 0 | CS ÚRS 2019 01 |  | základní |  | 0 | 0.0085 | 3.7203 | 0 | 0 | 4 | K | 2 |  |  |  | ROZPOCET | 0 | 0 | 0 | 0 | 0 | 1 | 0 | 4 | 1699341037
| P |  | Poznámka k položce: - skladba ozn. A | [14 empty] | P | 2
| VV |  | "4.03 SO 04 Pohledy - nový stav.pdf | [14 empty] | VV | 2 | 1 | True | 0 | ROZPOCET
| VV |  | " pohled severní" 115,113 |  | 115.113 | [12 empty] | VV | 2 | 2 | True | 0 | ROZPOCET
| VV |  | " pohled jižní" 55,170+27,286 |  | 82.456 | [12 empty] | VV | 2 | 2 | True | 0 | ROZPOCET
| VV |  | " pohled východní" 33,671+27,822+59,912 |  | 121.405 | [12 empty] | VV | 2 | 2 | True | 0 | ROZPOCET
| VV |  | " pohled západní" 239,586 |  | 239.586 | [12 empty] | VV | 2 | 2 | True | 0 | ROZPOCET
| VV |  | " Odpočty otvorů | [14 empty] | VV | 2 | 1 | True | 0 | ROZPOCET
| VV |  | -(1,500*2,000*4) |  | -12 | [12 empty] | VV | 2 | 2 | True | 0 | ROZPOCET
| VV |  | -(1,000*2,000*2) |  | -4 | [12 empty] | VV | 2 | 2 | True | 0 | ROZPOCET
| VV |  | -(2,400*2,000*10) |  | -48 | [12 empty] | VV | 2 | 2 | True | 0 | ROZPOCET
| VV |  | -(2,400*2,400*6) |  | -34.56 | [12 empty] | VV | 2 | 2 | True | 0 | ROZPOCET
| VV |  | -(0,900*2,000*4) |  | -7.2 | [12 empty] | VV | 2 | 2 | True | 0 | ROZPOCET
| VV |  | -(1,200*2,000*1) |  | -2.4 | [12 empty] | VV | 2 | 2 | True | 0 | ROZPOCET
| VV |  | -(1,200*1,200*1) |  | -1.44 | [12 empty] | VV | 2 | 2 | True | 0 | ROZPOCET
| VV |  | -(1,000*0,600*2) |  | -1.2 | [12 empty] | VV | 2 | 2 | True | 0 | ROZPOCET
| VV |  | -(2,400*0,600*7) |  | -10.08 | [12 empty] | VV | 2 | 2 | True | 0 | ROZPOCET
20 | M | 28376078 | deska EPS grafitová fasadní λ=0,031 tl 140mm | m2 | 446.434 |  | 0 | CS ÚRS 2019 01 |  | základní |  | 0 | 0.0021 | 0.93751 | 0 | 0 | 8 | M | 2 |  |  |  | ROZPOCET | 0 | 0 | 0 | 0 | 0 | 1 | 0 | 4 | 183604566
| P |  | Poznámka k položce: - ztratné 2% | [14 empty] | P | 2
| VV |  | 437,68*1,02 'Přepočtené koeficientem množství |  | 446.434 | [12 empty] | VV | 2 | 2 | False | 1 | ROZPOCET
21 | K | 622212001 | Montáž kontaktního zateplení vnějšího ostění, nadpraží nebo parapetu z polystyrenových desek hloubky špalet do 200 mm, tloušťky desek do 40 mm | m | 297.5 |  | 0 | CS ÚRS 2019 01 |  | základní |  | 0 | 0.00176 | 0.5236 | 0 | 0 | 4 | K | 2 |  |  |  | ROZPOCET | 0 | 0 | 0 | 0 | 0 | 1 | 0 | 4 | 1856734634
| VV |  | "4.03 SO 04 Pohledy - nový stav.pdf | [14 empty] | VV | 2 | 1 | True | 0 | ROZPOCET
| VV |  | (1,500+2,100*2)*4 |  | 22.8 | [12 empty] | VV | 2 | 2 | True | 0 | ROZPOCET
| VV |  | (0,900+2,000*2)*2 |  | 9.8 | [12 empty] | VV | 2 | 2 | True | 0 | ROZPOCET
| VV |  | (0,900+2,000*2)*4 |  | 19.6 | [12 empty] | VV | 2 | 2 | True | 0 | ROZPOCET
| VV |  | (2,250+2,000*2)*1 |  | 6.25 | [12 empty] | VV | 2 | 2 | True | 0 | ROZPOCET
| VV |  | (2,400+2,400*2)*6 |  | 43.2 | [12 empty] | VV | 2 | 2 | True | 0 | ROZPOCET
| VV |  | (1,200+2,000*2)*1 |  | 5.2 | [12 empty] | VV | 2 | 2 | True | 0 | ROZPOCET
| VV |  | (2,400+2,000*2)*9 |  | 57.6 | [12 empty] | VV | 2 | 2 | True | 0 | ROZPOCET
| VV |  | (2,400+0,600*2)*7 |  | 25.2 | [12 empty] | VV | 2 | 2 | True | 0 | ROZPOCET
| VV |  | (1,000+0,600*2)*2 |  | 4.4 | [12 empty] | VV | 2 | 2 | True | 0 | ROZPOCET
| VV |  | (1,200+1,200*2)*1 |  | 3.6 | [12 empty] | VV | 2 | 2 | True | 0 | ROZPOCET
| VV |  | (2,400+2,300*2)*1 |  | 7 | [12 empty] | VV | 2 | 2 | True | 0 | ROZPOCET
| VV |  | (1,500+2,000*2)*4 |  | 22 | [12 empty] | VV | 2 | 2 | True | 0 | ROZPOCET
| VV |  | " parapet otvorů" 1,500*4+0,900*2+0,900*4+2,250+2,400*6+1,200+2,400*9+2,400*7+1,000*2+1,200 |  | 70.85 | [12 empty] | VV | 2 | 2 | True | 0 | ROZPOCET
22 | M | 28376361 | deska XPS hladký povrch λ=0,034 tl 30mm | m2 | 37.634 |  | 0 | CS ÚRS 2019 01 |  | základní |  | 0 | 0.0009 | 0.033871 | 0 | 0 | 8 | M | 2 |  |  |  | ROZPOCET | 0 | 0 | 0 | 0 | 0 | 1 | 0 | 4 | 1110779795
| P |  | Poznámka k položce: - ztratné 10% | [14 empty] | P | 2
| VV |  | " nadpraží a ostění" 226,650*0,115 |  | 26.065 | [12 empty] | VV | 2 | 2 | True | 0 | ROZPOCET
| VV |  | " parapet" 70,850*0,115 |  | 8.148 | [12 empty] | VV | 2 | 2 | True | 0 | ROZPOCET
| VV |  | 34,213*1,1 'Přepočtené koeficientem množství |  | 37.634 | [12 empty] | VV | 2 | 2 | False | 1 | ROZPOCET
23 | K | 622221031 | Montáž kontaktního zateplení z desek z minerální vlny s podélnou orientací vláken na vnější stěny, tloušťky desek přes 120 do 160 mm | m2 | 76.73 |  | 0 | CS ÚRS 2019 01 |  | základní |  | 0 | 0.00944 | 0.72433 | 0 | 0 | 4 | K | 2 |  |  |  | ROZPOCET | 0 | 0 | 0 | 0 | 0 | 1 | 0 | 4 | 569245371
| VV |  | "4.03 SO 04 Pohledy - nový stav.pdf | [14 empty] | VV | 2 | 1 | True | 0 | ROZPOCET
| VV |  | " sanace Boletických panelů | [14 empty] | VV | 2 | 1 | True | 0 | ROZPOCET
| VV |  | " pohled jižní" 22,944+19,757 |  | 42.701 | [12 empty] | VV | 2 | 2 | True | 0 | ROZPOCET
| VV |  | " pohled východní" 19,828+19,661 |  | 39.489 | [12 empty] | VV | 2 | 2 | True | 0 | ROZPOCET
| VV |  | " Odpočty otvorů | [14 empty] | VV | 2 | 1 | True | 0 | ROZPOCET
| VV |  | -(1,300*2,100*2) |  | -5.46 | [12 empty] | VV | 2 | 2 | True | 0 | ROZPOCET
24 | M | 63151531 | deska tepelně izolační minerální kontaktních fasád podélné vlákno λ=0,036-0,037 tl 140mm | m2 | 78.265 |  | 0 | CS ÚRS 2019 01 |  | základní |  | 0 | 0.0165 | 1.2914 | 0 | 0 | 8 | M | 2 |  |  |  | ROZPOCET | 0 | 0 | 0 | 0 | 0 | 1 | 0 | 4 | -1531152671
| P |  | Poznámka k položce: - ztratné 2% | [14 empty] | P | 2
| VV |  | 76,73*1,02 'Přepočtené koeficientem množství |  | 78.265 | [12 empty] | VV | 2 | 2 | False | 1 | ROZPOCET
25 | K | 622251101 | Montáž kontaktního zateplení Příplatek k cenám za zápustnou montáž kotev s použitím tepelněizolačních zátek na vnější stěny z polystyrenu | m2 | 521.432 |  | 0 | CS ÚRS 2019 01 |  | základní |  | 0 | 6e-05 | 0.031286 | 0 | 0 | 4 | K | 2 |  |  |  | ROZPOCET | 0 | 0 | 0 | 0 | 0 | 1 | 0 | 4 | 1095457481
| VV |  | " ETICS tl. 100 mm" 83,752 |  | 83.752 | [12 empty] | VV | 2 | 2 | True | 0 | ROZPOCET
| VV |  | " ETICS tl. 140 mm" 437,68 |  | 437.68 | [12 empty] | VV | 2 | 2 | True | 0 | ROZPOCET
26 | K | 622251105 | Montáž kontaktního zateplení Příplatek k cenám za zápustnou montáž kotev s použitím tepelněizolačních zátek na vnější stěny z minerální vlny | m2 | 76.73 |  | 0 | CS ÚRS 2019 01 |  | základní |  | 0 | 6e-05 | 0.0046038 | 0 | 0 | 4 | K | 2 |  |  |  | ROZPOCET | 0 | 0 | 0 | 0 | 0 | 1 | 0 | 4 | -373310434
| VV |  | " ETICS tl. 140 mm" 76,730 |  | 76.73 | [12 empty] | VV | 2 | 2 | True | 0 | ROZPOCET
27 | K | 622251201 | Montáž kontaktního zateplení Příplatek k cenám za použití disperzní (organické) armovací hmoty při stěrkování izolačních desek | m2 | 76.73 |  | 0 | CS ÚRS 2019 01 |  | základní |  | 0 | 0 | 0 | 0 | 0 | 4 | K | 2 |  |  |  | ROZPOCET | 0 | 0 | 0 | 0 | 0 | 1 | 0 | 4 | -802558191
| VV |  | "4.03 SO 04 Pohledy - nový stav.pdf | [14 empty] | VV | 2 | 1 | True | 0 | ROZPOCET
| VV |  | " sanace Boletických panelů / 2 vrstva tmelu | [14 empty] | VV | 2 | 1 | True | 0 | ROZPOCET
| VV |  | " pohled jižní" 22,944+19,757 |  | 42.701 | [12 empty] | VV | 2 | 2 | True | 0 | ROZPOCET
| VV |  | " pohled východní" 19,828+19,661 |  | 39.489 | [12 empty] | VV | 2 | 2 | True | 0 | ROZPOCET
| VV |  | " Odpočty otvorů | [14 empty] | VV | 2 | 1 | True | 0 | ROZPOCET
| VV |  | -(1,300*2,100*2) |  | -5.46 | [12 empty] | VV | 2 | 2 | True | 0 | ROZPOCET
28 | K | 622252001 | Montáž lišt kontaktního zateplení zakládacích soklových připevněných hmoždinkami | m | 137.48 |  | 0 | CS ÚRS 2019 01 |  | základní |  | 0 | 6e-05 | 0.0082488 | 0 | 0 | 4 | K | 2 |  |  |  | ROZPOCET | 0 | 0 | 0 | 0 | 0 | 1 | 0 | 4 | 1036636520
| VV |  | "4.03 SO 04 Pohledy - nový stav.pdf | [14 empty] | VV | 2 | 1 | True | 0 | ROZPOCET
| VV |  | 38,340+38,340+29,980*2+0,140*6 |  | 137.48 | [12 empty] | VV | 2 | 2 | True | 0 | ROZPOCET
29 | M | 59051651 | lišta soklová Al s okapničkou zakládací U 14cm 0,95/200cm | m | 144.354 |  | 0 | CS ÚRS 2019 01 |  | základní |  | 0 | 0.0005 | 0.072177 | 0 | 0 | 8 | M | 2 |  |  |  | ROZPOCET | 0 | 0 | 0 | 0 | 0 | 1 | 0 | 4 | -924760010
| P |  | Poznámka k položce: - ztratné 5% | [14 empty] | P | 2
| VV |  | 137,48*1,05 'Přepočtené koeficientem množství |  | 144.354 | [12 empty] | VV | 2 | 2 | False | 1 | ROZPOCET
30 | K | 622252002 | Montáž lišt kontaktního zateplení ostatních stěnových, dilatačních apod. lepených do tmelu | m | 608.302 |  | 0 | CS ÚRS 2019 01 |  | základní |  | 0 | 0.00025 | 0.15208 | 0 | 0 | 4 | K | 2 |  |  |  | ROZPOCET | 0 | 0 | 0 | 0 | 0 | 1 | 0 | 4 | -1786531174
| VV |  | "4.03 SO 04 Pohledy - nový stav.pdf | [14 empty] | VV | 2 | 1 | True | 0 | ROZPOCET
| VV |  | " nárožní hrana objektu" 4,450*3+0,693+2,600+4,450*3+4,450*6+2,349+8,080*2 |  | 75.202 | [12 empty] | VV | 2 | 2 | True | 0 | ROZPOCET
| VV |  | " nárožní hrana ostění" 2,100*8+2,000*4+2,000*8+2,000*2+2,400*12+2,000*2+2,000*18+0,600*14+0,600*4+1,200*2+2,300*2+2,000*8 |  | 147.4 | [12 empty] | VV | 2 | 2 | True | 0 | ROZPOCET
| VV |  | " nadpraží otvorů" 1,500*4+0,900*2+0,900*4+2,250+2,400*6+1,200+2,400*9+2,400*7+1,000*2+1,200+2,400+1,500*4 |  | 79.25 | [12 empty] | VV | 2 | 2 | True | 0 | ROZPOCET
| VV |  | " parapet otvorů" 1,500*4+0,900*2+0,900*4+2,250+2,400*6+1,200+2,400*9+2,400*7+1,000*2+1,200 |  | 70.85 | [12 empty] | VV | 2 | 2 | True | 0 | ROZPOCET
| VV |  | " stěnová dilatace" 4,530*6+4,900+4,580 |  | 36.66 | [12 empty] | VV | 2 | 2 | True | 0 | ROZPOCET
| VV |  | " koutová dilatace" 4,530*10+8,080*2 |  | 61.46 | [12 empty] | VV | 2 | 2 | True | 0 | ROZPOCET
| VV |  | " ukončení" 38,340+38,340+29,980*2+0,140*6 |  | 137.48 | [12 empty] | VV | 2 | 2 | True | 0 | ROZPOCET
31 | M | 59051486 | lišta rohová PVC 10/15cm s tkaninou | m | 233.732 |  | 0 | CS ÚRS 2019 01 |  | základní |  | 0 | 3e-05 | 0.007012 | 0 | 0 | 8 | M | 2 |  |  |  | ROZPOCET | 0 | 0 | 0 | 0 | 0 | 1 | 0 | 4 | 1610511795
| P |  | Poznámka k položce: - ztratné 5% | [14 empty] | P | 2
| VV |  | 222,602*1,05 'Přepočtené koeficientem množství |  | 233.732 | [12 empty] | VV | 2 | 2 | False | 1 | ROZPOCET
32 | M | 59051500 | profil dilatační stěnový | m | 38.493 |  | 0 | CS ÚRS 2019 01 |  | základní |  | 0 | 0.0005 | 0.019246 | 0 | 0 | 8 | M | 2 |  |  |  | ROZPOCET | 0 | 0 | 0 | 0 | 0 | 1 | 0 | 4 | 159082655
| P |  | Poznámka k položce: - ztratné 5% | [14 empty] | P | 2
| VV |  | 36,66*1,05 'Přepočtené koeficientem množství |  | 38.493 | [12 empty] | VV | 2 | 2 | False | 1 | ROZPOCET
33 | M | 59051502 | profil dilatační rohový | m | 64.533 |  | 0 | CS ÚRS 2019 01 |  | základní |  | 0 | 0.0005 | 0.032266 | 0 | 0 | 8 | M | 2 |  |  |  | ROZPOCET | 0 | 0 | 0 | 0 | 0 | 1 | 0 | 4 | -1452431587
| P |  | Poznámka k položce: - ztratné 5% | [14 empty] | P | 2
| VV |  | 61,46*1,05 'Přepočtené koeficientem množství |  | 64.533 | [12 empty] | VV | 2 | 2 | False | 1 | ROZPOCET
34 | M | 59051510 | profil okenní s nepřiznanou podomítkovou okapnicí PVC 2,0 m | m | 83.213 |  | 0 | CS ÚRS 2019 01 |  | základní |  | 0 | 0.0003 | 0.024964 | 0 | 0 | 8 | M | 2 |  |  |  | ROZPOCET | 0 | 0 | 0 | 0 | 0 | 1 | 0 | 4 | 1448458847
| P |  | Poznámka k položce: - ztratné 5% | [14 empty] | P | 2
| VV |  | 79,25*1,05 'Přepočtené koeficientem množství |  | 83.213 | [12 empty] | VV | 2 | 2 | False | 1 | ROZPOCET
35 | M | 59051512 | profil parapetní se sklovláknitou armovací tkaninou PVC 2 m | m | 74.393 |  | 0 | CS ÚRS 2019 01 |  | základní |  | 0 | 0.0002 | 0.014879 | 0 | 0 | 8 | M | 2 |  |  |  | ROZPOCET | 0 | 0 | 0 | 0 | 0 | 1 | 0 | 4 | -1587613805
| P |  | Poznámka k položce: - ztratné 5% | [14 empty] | P | 2
| VV |  | 70,85*1,05 'Přepočtené koeficientem množství |  | 74.393 | [12 empty] | VV | 2 | 2 | False | 1 | ROZPOCET
36 | M | 59051516 | profil ukončovací 14mm PVC hrana | m | 144.354 |  | 0 | CS ÚRS 2019 01 |  | základní |  | 0 | 0.0003 | 0.043306 | 0 | 0 | 8 | M | 2 |  |  |  | ROZPOCET | 0 | 0 | 0 | 0 | 0 | 1 | 0 | 4 | 415581172
| P |  | Poznámka k položce: - ztratné 5% | [14 empty] | P | 2
| VV |  | 137,48*1,05 'Přepočtené koeficientem množství |  | 144.354 | [12 empty] | VV | 2 | 2 | False | 1 | ROZPOCET
37 | K | 622325102 | Oprava vápenocementové omítky vnějších ploch stupně členitosti 1 hladké stěn, v rozsahu opravované plochy přes 10 do 30% | m2 | 556.042 |  | 0 | CS ÚRS 2019 01 |  | základní |  | 0 | 0.01146 | 6.3722 | 0 | 0 | 4 | K | 2 |  |  |  | ROZPOCET | 0 | 0 | 0 | 0 | 0 | 1 | 0 | 4 | 1469595994
| VV |  | "4.03 SO 04 Pohledy - nový stav.pdf | [14 empty] | VV | 2 | 1 | True | 0 | ROZPOCET
| VV |  | " pohled severní" 151,985 |  | 151.985 | [12 empty] | VV | 2 | 2 | True | 0 | ROZPOCET
| VV |  | " pohled jižní" 68,151+29,890 |  | 98.041 | [12 empty] | VV | 2 | 2 | True | 0 | ROZPOCET
| VV |  | " pohled východní" 35,516+27,624+65,451 |  | 128.591 | [12 empty] | VV | 2 | 2 | True | 0 | ROZPOCET
| VV |  | " pohled západní" 289,660 |  | 289.66 | [12 empty] | VV | 2 | 2 | True | 0 | ROZPOCET
| VV |  | " Odpočty otvorů | [14 empty] | VV | 2 | 1 | True | 0 | ROZPOCET
| VV |  | -(1,500*2,100*4) |  | -12.6 | [12 empty] | VV | 2 | 2 | True | 0 | ROZPOCET
| VV |  | -(0,900*2,000*2) |  | -3.6 | [12 empty] | VV | 2 | 2 | True | 0 | ROZPOCET
| VV |  | -(0,900*2,000*4) |  | -7.2 | [12 empty] | VV | 2 | 2 | True | 0 | ROZPOCET
| VV |  | -(2,250*2,000*1) |  | -4.5 | [12 empty] | VV | 2 | 2 | True | 0 | ROZPOCET
| VV |  | -(2,400*2,400*6) |  | -34.56 | [12 empty] | VV | 2 | 2 | True | 0 | ROZPOCET
| VV |  | -(1,200*2,000*1) |  | -2.4 | [12 empty] | VV | 2 | 2 | True | 0 | ROZPOCET
| VV |  | -(2,400*2,000*9) |  | -43.2 | [12 empty] | VV | 2 | 2 | True | 0 | ROZPOCET
| VV |  | -(2,400*0,600*7) |  | -10.08 | [12 empty] | VV | 2 | 2 | True | 0 | ROZPOCET
| VV |  | -(1,000*0,600*2) |  | -1.2 | [12 empty] | VV | 2 | 2 | True | 0 | ROZPOCET
| VV |  | -(1,200*1,200*1) |  | -1.44 | [12 empty] | VV | 2 | 2 | True | 0 | ROZPOCET
| VV |  | -(2,400*2,300*1) |  | -5.52 | [12 empty] | VV | 2 | 2 | True | 0 | ROZPOCET
| VV |  | -(1,500*2,000*4) |  | -12 | [12 empty] | VV | 2 | 2 | True | 0 | ROZPOCET
| VV |  | " Přípočet ostění | [14 empty] | VV | 2 | 1 | True | 0 | ROZPOCET
| VV |  | (1,500+2,100*2)*4*0,115 |  | 2.622 | [12 empty] | VV | 2 | 2 | True | 0 | ROZPOCET
| VV |  | (0,900+2,000*2)*2*0,115 |  | 1.127 | [12 empty] | VV | 2 | 2 | True | 0 | ROZPOCET
| VV |  | (0,900+2,000*2)*4*0,115 |  | 2.254 | [12 empty] | VV | 2 | 2 | True | 0 | ROZPOCET
| VV |  | (2,250+2,000*2)*1*0,115 |  | 0.719 | [12 empty] | VV | 2 | 2 | True | 0 | ROZPOCET
| VV |  | (2,400+2,400*2)*6*0,115 |  | 4.968 | [12 empty] | VV | 2 | 2 | True | 0 | ROZPOCET
| VV |  | (1,200+2,000*2)*1*0,115 |  | 0.598 | [12 empty] | VV | 2 | 2 | True | 0 | ROZPOCET
| VV |  | (2,400+2,000*2)*9*0,115 |  | 6.624 | [12 empty] | VV | 2 | 2 | True | 0 | ROZPOCET
| VV |  | (2,400+0,600*2)*7*0,115 |  | 2.898 | [12 empty] | VV | 2 | 2 | True | 0 | ROZPOCET
| VV |  | (1,000+0,600*2)*2*0,115 |  | 0.506 | [12 empty] | VV | 2 | 2 | True | 0 | ROZPOCET
| VV |  | (1,200+1,200*2)*1*0,115 |  | 0.414 | [12 empty] | VV | 2 | 2 | True | 0 | ROZPOCET
| VV |  | (2,400+2,300*2)*1*0,115 |  | 0.805 | [12 empty] | VV | 2 | 2 | True | 0 | ROZPOCET
| VV |  | (1,500+2,000*2)*4*0,115 |  | 2.53 | [12 empty] | VV | 2 | 2 | True | 0 | ROZPOCET
38 | K | 622511011 | Omítka tenkovrstvá akrylátová vnějších ploch probarvená, včetně penetrace podkladu zrnitá, tloušťky 1,5 mm stěn | m2 | 465.954 |  | 0 | CS ÚRS 2019 01 |  | základní |  | 0 | 0.00268 | 1.2488 | 0 | 0 | 4 | K | 2 |  |  |  | ROZPOCET | 0 | 0 | 0 | 0 | 0 | 1 | 0 | 4 | 800190026
| VV |  | "4.03 SO 04 Pohledy - nový stav.pdf | [14 empty] | VV | 2 | 1 | True | 0 | ROZPOCET
| VV |  | " pohled severní" 151,985 |  | 151.985 | [12 empty] | VV | 2 | 2 | True | 0 | ROZPOCET
| VV |  | " pohled jižní" 68,151+29,890 |  | 98.041 | [12 empty] | VV | 2 | 2 | True | 0 | ROZPOCET
| VV |  | " pohled východní" 35,516+27,624+65,451 |  | 128.591 | [12 empty] | VV | 2 | 2 | True | 0 | ROZPOCET
| VV |  | " pohled západní" 289,660 |  | 289.66 | [12 empty] | VV | 2 | 2 | True | 0 | ROZPOCET
| VV |  | " Odpočty otvorů | [14 empty] | VV | 2 | 1 | True | 0 | ROZPOCET
| VV |  | -(1,500*2,100*4) |  | -12.6 | [12 empty] | VV | 2 | 2 | True | 0 | ROZPOCET
| VV |  | -(0,900*2,000*2) |  | -3.6 | [12 empty] | VV | 2 | 2 | True | 0 | ROZPOCET
| VV |  | -(0,900*2,000*4) |  | -7.2 | [12 empty] | VV | 2 | 2 | True | 0 | ROZPOCET
| VV |  | -(2,250*2,000*1) |  | -4.5 | [12 empty] | VV | 2 | 2 | True | 0 | ROZPOCET
| VV |  | -(2,400*2,400*6) |  | -34.56 | [12 empty] | VV | 2 | 2 | True | 0 | ROZPOCET
| VV |  | -(1,200*2,000*1) |  | -2.4 | [12 empty] | VV | 2 | 2 | True | 0 | ROZPOCET
| VV |  | -(2,400*2,000*9) |  | -43.2 | [12 empty] | VV | 2 | 2 | True | 0 | ROZPOCET
| VV |  | -(2,400*0,600*7) |  | -10.08 | [12 empty] | VV | 2 | 2 | True | 0 | ROZPOCET
| VV |  | -(1,000*0,600*2) |  | -1.2 | [12 empty] | VV | 2 | 2 | True | 0 | ROZPOCET
| VV |  | -(1,200*1,200*1) |  | -1.44 | [12 empty] | VV | 2 | 2 | True | 0 | ROZPOCET
| VV |  | -(2,400*2,300*1) |  | -5.52 | [12 empty] | VV | 2 | 2 | True | 0 | ROZPOCET
| VV |  | -(1,500*2,000*4) |  | -12 | [12 empty] | VV | 2 | 2 | True | 0 | ROZPOCET
| VV |  | " Přípočet ostění | [14 empty] | VV | 2 | 1 | True | 0 | ROZPOCET
| VV |  | (1,500+2,100*2)*4*0,115 |  | 2.622 | [12 empty] | VV | 2 | 2 | True | 0 | ROZPOCET
| VV |  | (0,900+2,000*2)*2*0,115 |  | 1.127 | [12 empty] | VV | 2 | 2 | True | 0 | ROZPOCET
| VV |  | (0,900+2,000*2)*4*0,115 |  | 2.254 | [12 empty] | VV | 2 | 2 | True | 0 | ROZPOCET
| VV |  | (2,250+2,000*2)*1*0,115 |  | 0.719 | [12 empty] | VV | 2 | 2 | True | 0 | ROZPOCET
| VV |  | (2,400+2,400*2)*6*0,115 |  | 4.968 | [12 empty] | VV | 2 | 2 | True | 0 | ROZPOCET
| VV |  | (1,200+2,000*2)*1*0,115 |  | 0.598 | [12 empty] | VV | 2 | 2 | True | 0 | ROZPOCET
| VV |  | (2,400+2,000*2)*9*0,115 |  | 6.624 | [12 empty] | VV | 2 | 2 | True | 0 | ROZPOCET
| VV |  | (2,400+0,600*2)*7*0,115 |  | 2.898 | [12 empty] | VV | 2 | 2 | True | 0 | ROZPOCET
| VV |  | (1,000+0,600*2)*2*0,115 |  | 0.506 | [12 empty] | VV | 2 | 2 | True | 0 | ROZPOCET
| VV |  | (1,200+1,200*2)*1*0,115 |  | 0.414 | [12 empty] | VV | 2 | 2 | True | 0 | ROZPOCET
| VV |  | (2,400+2,300*2)*1*0,115 |  | 0.805 | [12 empty] | VV | 2 | 2 | True | 0 | ROZPOCET
| VV |  | (1,500+2,000*2)*4*0,115 |  | 2.53 | [12 empty] | VV | 2 | 2 | True | 0 | ROZPOCET
| VV |  | " odpočet moziakového soklu" -90,088 |  | -90.088 | [12 empty] | VV | 2 | 2 | True | 0 | ROZPOCET
39 | K | 622511111 | Omítka tenkovrstvá akrylátová vnějších ploch probarvená, včetně penetrace podkladu mozaiková střednězrnná stěn | m2 | 90.088 |  | 0 | CS ÚRS 2019 01 |  | základní |  | 0 | 0.00628 | 0.56575 | 0 | 0 | 4 | K | 2 |  |  |  | ROZPOCET | 0 | 0 | 0 | 0 | 0 | 1 | 0 | 4 | -1947160751
| P |  | Poznámka k položce: - skladba ozn. C | [14 empty] | P | 2
| VV |  | "4.03 SO 04 Pohledy - nový stav.pdf | [14 empty] | VV | 2 | 1 | True | 0 | ROZPOCET
| VV |  | " pohled severní" 6,333+30,725 |  | 37.058 | [12 empty] | VV | 2 | 2 | True | 0 | ROZPOCET
| VV |  | " pohled jižní" 11,031+2,421 |  | 13.452 | [12 empty] | VV | 2 | 2 | True | 0 | ROZPOCET
| VV |  | " pohled východní" 0,626+0,178+1,232+0,741 |  | 2.777 | [12 empty] | VV | 2 | 2 | True | 0 | ROZPOCET
| VV |  | " pohled západní" 19,878+2,993+2,818+0,183+0,929+3,664 |  | 30.465 | [12 empty] | VV | 2 | 2 | True | 0 | ROZPOCET
| VV |  | " pohled jižní" 2,478+3,858 |  | 6.336 | [12 empty] | VV | 2 | 2 | True | 0 | ROZPOCET
40 | K | 623142001 | Potažení vnějších ploch pletivem v ploše nebo pruzích, na plném podkladu sklovláknitým vtlačením do tmelu pilířů nebo sloupů | m2 | 13.462 |  | 0 | CS ÚRS 2019 01 |  | základní |  | 0 | 0.00441 | 0.059367 | 0 | 0 | 4 | K | 2 |  |  |  | ROZPOCET | 0 | 0 | 0 | 0 | 0 | 1 | 0 | 4 | 1216983657
| VV |  | "4.03 SO 04 Pohledy - nový stav.pdf | [14 empty] | VV | 2 | 1 | True | 0 | ROZPOCET
| VV |  | " podhled jižní / exteriér" 0,645 |  | 0.645 | [12 empty] | VV | 2 | 2 | True | 0 | ROZPOCET
| VV |  | " pohled východní / exteriér" 0,680+1,300+0,675+0,659+1,322+0,688+0,729+1,330+1,295+1,156+1,184+1,196+0,603 |  | 12.817 | [12 empty] | VV | 2 | 2 | True | 0 | ROZPOCET
41 | K | 629135102 | Vyrovnávací vrstva z cementové malty pod klempířskými prvky šířky přes 150 do 300 mm | m | 74.8 |  | 0 | CS ÚRS 2019 01 |  | základní |  | 0 | 0.02065 | 1.5446 | 0 | 0 | 4 | K | 2 |  |  |  | ROZPOCET | 0 | 0 | 0 | 0 | 0 | 1 | 0 | 4 | -1774302916
| VV |  | "4.PSV_Výpis_klempířských_výrobků.pdf | [14 empty] | VV | 2 | 1 | True | 0 | ROZPOCET
| VV |  | " ozn. K/1" 74,800 |  | 74.8 | [12 empty] | VV | 2 | 2 | True | 0 | ROZPOCET
42 | K | 629991001 | Zakrytí vnějších ploch před znečištěním včetně pozdějšího odkrytí ploch podélných rovných (např. chodníků) fólií položenou volně | m2 | 224 |  | 0 | CS ÚRS 2019 01 |  | základní |  | 0 | 0 | 0 | 0 | 0 | 4 | K | 2 |  |  |  | ROZPOCET | 0 | 0 | 0 | 0 | 0 | 1 | 0 | 4 | 1043348555
| VV |  | "4.03 SO 04 Pohledy - nový stav.pdf | [14 empty] | VV | 2 | 1 | True | 0 | ROZPOCET
| VV |  | " pruh š. 2m pod lešení" 2,000*(0,900+38,000+0,900+0,900+24,600+0,900+0,900+30,500+5,000+0,900+7,600+0,900) |  | 224 | [12 empty] | VV | 2 | 2 | True | 0 | ROZPOCET
43 | K | 629991011 | Zakrytí vnějších ploch před znečištěním včetně pozdějšího odkrytí výplní otvorů a svislých ploch fólií přilepenou lepící páskou | m2 | 138.3 |  | 0 | CS ÚRS 2019 01 |  | základní |  | 0 | 0 | 0 | 0 | 0 | 4 | K | 2 |  |  |  | ROZPOCET | 0 | 0 | 0 | 0 | 0 | 1 | 0 | 4 | -40331433
| VV |  | "4.03 SO 04 Pohledy - nový stav.pdf | [14 empty] | VV | 2 | 1 | True | 0 | ROZPOCET
| VV |  | (1,500*2,100*4) |  | 12.6 | [12 empty] | VV | 2 | 2 | True | 0 | ROZPOCET
| VV |  | (0,900*2,000*2) |  | 3.6 | [12 empty] | VV | 2 | 2 | True | 0 | ROZPOCET
| VV |  | (0,900*2,000*4) |  | 7.2 | [12 empty] | VV | 2 | 2 | True | 0 | ROZPOCET
| VV |  | (2,250*2,000*1) |  | 4.5 | [12 empty] | VV | 2 | 2 | True | 0 | ROZPOCET
| VV |  | (2,400*2,400*6) |  | 34.56 | [12 empty] | VV | 2 | 2 | True | 0 | ROZPOCET
| VV |  | (1,200*2,000*1) |  | 2.4 | [12 empty] | VV | 2 | 2 | True | 0 | ROZPOCET
| VV |  | (2,400*2,000*9) |  | 43.2 | [12 empty] | VV | 2 | 2 | True | 0 | ROZPOCET
| VV |  | (2,400*0,600*7) |  | 10.08 | [12 empty] | VV | 2 | 2 | True | 0 | ROZPOCET
| VV |  | (1,000*0,600*2) |  | 1.2 | [12 empty] | VV | 2 | 2 | True | 0 | ROZPOCET
| VV |  | (1,200*1,200*1) |  | 1.44 | [12 empty] | VV | 2 | 2 | True | 0 | ROZPOCET
| VV |  | (2,400*2,300*1) |  | 5.52 | [12 empty] | VV | 2 | 2 | True | 0 | ROZPOCET
| VV |  | (1,500*2,000*4) |  | 12 | [12 empty] | VV | 2 | 2 | True | 0 | ROZPOCET
44 | K | 629995101 | Očištění vnějších ploch tlakovou vodou omytím | m2 | 556.042 |  | 0 | CS ÚRS 2019 01 |  | základní |  | 0 | 0 | 0 | 0 | 0 | 4 | K | 2 |  |  |  | ROZPOCET | 0 | 0 | 0 | 0 | 0 | 1 | 0 | 4 | -1278939084
| VV |  | "4.03 SO 04 Pohledy - nový stav.pdf | [14 empty] | VV | 2 | 1 | True | 0 | ROZPOCET
| VV |  | " pohled severní" 151,985 |  | 151.985 | [12 empty] | VV | 2 | 2 | True | 0 | ROZPOCET
| VV |  | " pohled jižní" 68,151+29,890 |  | 98.041 | [12 empty] | VV | 2 | 2 | True | 0 | ROZPOCET
| VV |  | " pohled východní" 35,516+27,624+65,451 |  | 128.591 | [12 empty] | VV | 2 | 2 | True | 0 | ROZPOCET
| VV |  | " pohled západní" 289,660 |  | 289.66 | [12 empty] | VV | 2 | 2 | True | 0 | ROZPOCET
| VV |  | " Odpočty otvorů | [14 empty] | VV | 2 | 1 | True | 0 | ROZPOCET
| VV |  | -(1,500*2,100*4) |  | -12.6 | [12 empty] | VV | 2 | 2 | True | 0 | ROZPOCET
| VV |  | -(0,900*2,000*2) |  | -3.6 | [12 empty] | VV | 2 | 2 | True | 0 | ROZPOCET
| VV |  | -(0,900*2,000*4) |  | -7.2 | [12 empty] | VV | 2 | 2 | True | 0 | ROZPOCET
| VV |  | -(2,250*2,000*1) |  | -4.5 | [12 empty] | VV | 2 | 2 | True | 0 | ROZPOCET
| VV |  | -(2,400*2,400*6) |  | -34.56 | [12 empty] | VV | 2 | 2 | True | 0 | ROZPOCET
| VV |  | -(1,200*2,000*1) |  | -2.4 | [12 empty] | VV | 2 | 2 | True | 0 | ROZPOCET
| VV |  | -(2,400*2,000*9) |  | -43.2 | [12 empty] | VV | 2 | 2 | True | 0 | ROZPOCET
| VV |  | -(2,400*0,600*7) |  | -10.08 | [12 empty] | VV | 2 | 2 | True | 0 | ROZPOCET
| VV |  | -(1,000*0,600*2) |  | -1.2 | [12 empty] | VV | 2 | 2 | True | 0 | ROZPOCET
| VV |  | -(1,200*1,200*1) |  | -1.44 | [12 empty] | VV | 2 | 2 | True | 0 | ROZPOCET
| VV |  | -(2,400*2,300*1) |  | -5.52 | [12 empty] | VV | 2 | 2 | True | 0 | ROZPOCET
| VV |  | -(1,500*2,000*4) |  | -12 | [12 empty] | VV | 2 | 2 | True | 0 | ROZPOCET
| VV |  | " Přípočet ostění | [14 empty] | VV | 2 | 1 | True | 0 | ROZPOCET
| VV |  | (1,500+2,100*2)*4*0,115 |  | 2.622 | [12 empty] | VV | 2 | 2 | True | 0 | ROZPOCET
| VV |  | (0,900+2,000*2)*2*0,115 |  | 1.127 | [12 empty] | VV | 2 | 2 | True | 0 | ROZPOCET
| VV |  | (0,900+2,000*2)*4*0,115 |  | 2.254 | [12 empty] | VV | 2 | 2 | True | 0 | ROZPOCET
| VV |  | (2,250+2,000*2)*1*0,115 |  | 0.719 | [12 empty] | VV | 2 | 2 | True | 0 | ROZPOCET
| VV |  | (2,400+2,400*2)*6*0,115 |  | 4.968 | [12 empty] | VV | 2 | 2 | True | 0 | ROZPOCET
| VV |  | (1,200+2,000*2)*1*0,115 |  | 0.598 | [12 empty] | VV | 2 | 2 | True | 0 | ROZPOCET
| VV |  | (2,400+2,000*2)*9*0,115 |  | 6.624 | [12 empty] | VV | 2 | 2 | True | 0 | ROZPOCET
| VV |  | (2,400+0,600*2)*7*0,115 |  | 2.898 | [12 empty] | VV | 2 | 2 | True | 0 | ROZPOCET
| VV |  | (1,000+0,600*2)*2*0,115 |  | 0.506 | [12 empty] | VV | 2 | 2 | True | 0 | ROZPOCET
| VV |  | (1,200+1,200*2)*1*0,115 |  | 0.414 | [12 empty] | VV | 2 | 2 | True | 0 | ROZPOCET
| VV |  | (2,400+2,300*2)*1*0,115 |  | 0.805 | [12 empty] | VV | 2 | 2 | True | 0 | ROZPOCET
| VV |  | (1,500+2,000*2)*4*0,115 |  | 2.53 | [12 empty] | VV | 2 | 2 | True | 0 | ROZPOCET
45 | K | 632451023 | Potěr cementový vyrovnávací z malty (MC-15) v pásu o průměrné (střední) tl. přes 30 do 40 mm | m2 | 36.128 |  | 0 | CS ÚRS 2019 01 |  | základní |  | 0 | 0.09868 | 3.5651 | 0 | 0 | 4 | K | 2 |  |  |  | ROZPOCET | 0 | 0 | 0 | 0 | 0 | 1 | 0 | 4 | -1044012934
| VV |  | "4.04 SO 04 Střecha - nový stav.pdf | [14 empty] | VV | 2 | 1 | True | 0 | ROZPOCET
| VV |  | "4.05 SO 04 Střecha - detail střechy.pdf | [14 empty] | VV | 2 | 1 | True | 0 | ROZPOCET
| VV |  | " horní líc atiky v š. 300 mm" (14,753+18,301+11,956+7,977)/0,440*0,300 |  | 36.128 | [12 empty] | VV | 2 | 2 | True | 0 | ROZPOCET
46 | K | 6353212.R01 | Násyp se zhutněním k vyrovnání nerovností střechy pomocí vyrovnávací hmoty s bitumenem | m3 | 9.067 |  | 0 | indiv kalkul cena |  | základní |  | 0 | 0.22 | 1.9947 | 0 | 0 | 4 | K | 2 |  |  |  | ROZPOCET | 0 | 0 | 0 | 0 | 0 | 1 | 0 | 4 | 1483813962
| P |  | Poznámka k položce: - pro VV předpoklad v rozsahu plochy střechy v průměrné tl. 1 cm; bude upřesněno při realizaci dle skutečnosti | [14 empty] | P | 2
| VV |  | "4.02 SO 04 ZSS - střecha.pdf | [14 empty] | VV | 2 | 1 | True | 0 | ROZPOCET
| VV |  | " vyrovnání lokální nerovností střechy (čistá plocha 906,747 m2) | [14 empty] | VV | 2 | 1 | True | 0 | ROZPOCET
| VV |  | 906,747*0,010 |  | 9.067 | [12 empty] | VV | 2 | 2 | True | 0 | ROZPOCET
47 | K | 63721112.R01 | Okapový chodník z dlaždic betonových (bez jejich dodávky) se zalitím spár cementovou maltou do písku, tl. dlaždic 40 mm | m2 | 49.33 |  | 0 | indiv kalkul cena |  | základní |  | 0 | 0.14411 | 7.1087 | 0 | 0 | 4 | K | 2 |  |  |  | ROZPOCET | 0 | 0 | 0 | 0 | 0 | 1 | 0 | 4 | -533343295
| P |  | Poznámka k položce: - bude použita původní betonová dlažba formátu 500x500 mm; v případě potřeby bude potřebné množství doplněno betonovou dlažbou (cca. 20%) | [14 empty] | P | 2
| VV |  | "4.03 SO 04 Pohledy - nový stav.pdf | [14 empty] | VV | 2 | 1 | True | 0 | ROZPOCET
| VV |  | 0,500*(7,800+0,500+29,900-3,500+0,500+38,260+0,500+24,700) |  | 49.33 | [12 empty] | VV | 2 | 2 | True | 0 | ROZPOCET
48 | M | 59245717 | dlažba plošná betonová 500x500x40mm | m2 | 10.3 |  | 0 | CS ÚRS 2019 01 |  | základní |  | 0 | 0.088 | 0.9064 | 0 | 0 | 8 | M | 2 |  |  |  | ROZPOCET | 0 | 0 | 0 | 0 | 0 | 1 | 0 | 4 | -1330408180
| P |  | Poznámka k položce: - doplnění cca. 20% novou dlažbou - ztratné 3% | [14 empty] | P | 2
| VV |  | 10*1,03 'Přepočtené koeficientem množství |  | 10.3 | [12 empty] | VV | 2 | 2 | False | 1 | ROZPOCET
49 | K | 637311131 | Okapový chodník z obrubníků betonových zahradních, se zalitím spár cementovou maltou do lože z betonu prostého | m | 99.16 |  | 0 | CS ÚRS 2019 01 |  | základní |  | 0 | 0.12895 | 12.7867 | 0 | 0 | 4 | K | 2 |  |  |  | ROZPOCET | 0 | 0 | 0 | 0 | 0 | 1 | 0 | 4 | -1812513386
| VV |  | "4.03 SO 04 Pohledy - nový stav.pdf | [14 empty] | VV | 2 | 1 | True | 0 | ROZPOCET
| VV |  | 7,800+0,500+29,900-3,500+0,500+38,260+0,500+24,700+0,500 |  | 99.16 | [12 empty] | VV | 2 | 2 | True | 0 | ROZPOCET
| D | 9 | Ostatní konstrukce a práce, bourání |  |  |  | 0 |  |  |  |  | 0 |  | 4.3973 |  | 18.4104 | 1 | D | 1 |  |  |  | ROZPOCET | [6 empty] | 0
50 | K | 941211111 | Montáž lešení řadového rámového lehkého pracovního s podlahami s provozním zatížením tř. 3 do 200 kg/m2 šířky tř. SW06 přes 0,6 do 0,9 m, výšky do 10 m | m2 | 702.145 |  | 0 | CS ÚRS 2019 01 |  | základní |  | 0 | 0 | 0 | 0 | 0 | 4 | K | 2 |  |  |  | ROZPOCET | 0 | 0 | 0 | 0 | 0 | 1 | 0 | 4 | -1098455842
| VV |  | "4.03 SO 04 Pohledy - nový stav.pdf | [14 empty] | VV | 2 | 1 | True | 0 | ROZPOCET
| VV |  | " poslední pracovní podlaha v úrovni cca. 1,5m pod atikou | [14 empty] | VV | 2 | 1 | True | 0 | ROZPOCET
| VV |  | " pohled severní" ((3,700+4,400)*7,900/2)+((3,700+5,500)*21,000/2) |  | 128.595 | [12 empty] | VV | 2 | 2 | True | 0 | ROZPOCET
| VV |  | " pohled jižní" (6,700*6,500)+((5,500+4,500)*7,000/2)+(19,500*3,500) |  | 146.8 | [12 empty] | VV | 2 | 2 | True | 0 | ROZPOCET
| VV |  | " pohled východní" (40,500*4,000) |  | 162 | [12 empty] | VV | 2 | 2 | True | 0 | ROZPOCET
| VV |  | " pohled západní" ((5,500+6,500)*10,000/2)+(31,500*6,500) |  | 264.75 | [12 empty] | VV | 2 | 2 | True | 0 | ROZPOCET
51 | K | 941211211 | Montáž lešení řadového rámového lehkého pracovního s podlahami s provozním zatížením tř. 3 do 200 kg/m2 Příplatek za první a každý další den použití lešení k ceně -1111 nebo -1112 | m2 | 85661.69 |  | 0 | CS ÚRS 2019 01 |  | základní |  | 0 | 0 | 0 | 0 | 0 | 4 | K | 2 |  |  |  | ROZPOCET | 0 | 0 | 0 | 0 | 0 | 1 | 0 | 4 | -1056668413
| VV |  | " předpoklad 4 měsíce" 702,145*122 |  | 85661.69 | [12 empty] | VV | 2 | 2 | True | 0 | ROZPOCET
52 | K | 941211811 | Demontáž lešení řadového rámového lehkého pracovního s provozním zatížením tř. 3 do 200 kg/m2 šířky tř. SW06 přes 0,6 do 0,9 m, výšky do 10 m | m2 | 702.145 |  | 0 | CS ÚRS 2019 01 |  | základní |  | 0 | 0 | 0 | 0 | 0 | 4 | K | 2 |  |  |  | ROZPOCET | 0 | 0 | 0 | 0 | 0 | 1 | 0 | 4 | -1191941264
53 | K | 944121111 | Montáž ochranného zábradlí dílcového na vnějších volných stranách objektů odkloněného od svislice do 15° | m | 145 |  | 0 | CS ÚRS 2019 01 |  | základní |  | 0 | 0 | 0 | 0 | 0 | 4 | K | 2 |  |  |  | ROZPOCET | 0 | 0 | 0 | 0 | 0 | 1 | 0 | 4 | 1683984630
| VV |  | "4.03 SO 04 Pohledy - nový stav.pdf | [14 empty] | VV | 2 | 1 | True | 0 | ROZPOCET
| VV |  | " v úrovni poslední pracovní podlahy (cca. 1,5 m pod atikou) | [14 empty] | VV | 2 | 1 | True | 0 | ROZPOCET
| VV |  | 40,500*2+32,000*2 |  | 145 | [12 empty] | VV | 2 | 2 | True | 0 | ROZPOCET
54 | K | 944121211 | Montáž ochranného zábradlí dílcového Příplatek za první a každý další den použití zábradlí k ceně -1111 | m | 17690 |  | 0 | CS ÚRS 2019 01 |  | základní |  | 0 | 0 | 0 | 0 | 0 | 4 | K | 2 |  |  |  | ROZPOCET | 0 | 0 | 0 | 0 | 0 | 1 | 0 | 4 | -821904931
| VV |  | " předpoklad 4 měsíce" 145,000*122 |  | 17690 | [12 empty] | VV | 2 | 2 | True | 0 | ROZPOCET
55 | K | 944121811 | Demontáž ochranného zábradlí dílcového na vnějších volných stranách objektů odkloněného od svislice do 15° | m | 145 |  | 0 | CS ÚRS 2019 01 |  | základní |  | 0 | 0 | 0 | 0 | 0 | 4 | K | 2 |  |  |  | ROZPOCET | 0 | 0 | 0 | 0 | 0 | 1 | 0 | 4 | -1569186909
56 | K | 944211111 | Montáž ochranného ohrazení trubkového nebo dílcového na vnějších volných stranách objektů upevněného na konzolách, krakorcích apod. lehkého tř. B | m | 135.274 |  | 0 | CS ÚRS 2019 01 |  | základní |  | 0 | 0 | 0 | 0 | 0 | 4 | K | 2 |  |  |  | ROZPOCET | 0 | 0 | 0 | 0 | 0 | 1 | 0 | 4 | 1429912716
| VV |  | "4.02 SO 04 ZSS - střecha.pdf | [14 empty] | VV | 2 | 1 | True | 0 | ROZPOCET
| VV |  | " práce na střeše" (24,540+37,959+29,612+7,555+5,151+30,457) |  | 135.274 | [12 empty] | VV | 2 | 2 | True | 0 | ROZPOCET
57 | K | 944211211 | Montáž ochranného ohrazení trubkového nebo dílcového Příplatek za první a každý další den použití ohrazení k ceně -1111 | m | 8251.714 |  | 0 | CS ÚRS 2019 01 |  | základní |  | 0 | 0 | 0 | 0 | 0 | 4 | K | 2 |  |  |  | ROZPOCET | 0 | 0 | 0 | 0 | 0 | 1 | 0 | 4 | -1713170981
| VV |  | " předpoklad 2 měsíce" 135,274*61 |  | 8251.714 | [12 empty] | VV | 2 | 2 | True | 0 | ROZPOCET
58 | K | 944211811 | Demontáž ochranného ohrazení trubkového nebo dílcového na vnějších volných stranách objektů upevněného na konzolách, krakorcích apod. lehkého tř. B | m | 135.274 |  | 0 | CS ÚRS 2019 01 |  | základní |  | 0 | 0 | 0 | 0 | 0 | 4 | K | 2 |  |  |  | ROZPOCET | 0 | 0 | 0 | 0 | 0 | 1 | 0 | 4 | 2132295348
59 | K | 944511111 | Montáž ochranné sítě zavěšené na konstrukci lešení z textilie z umělých vláken | m2 | 861.645 |  | 0 | CS ÚRS 2019 01 |  | základní |  | 0 | 0 | 0 | 0 | 0 | 4 | K | 2 |  |  |  | ROZPOCET | 0 | 0 | 0 | 0 | 0 | 1 | 0 | 4 | 1191040315
| VV |  | 702,145+(145,000*1,100) |  | 861.645 | [12 empty] | VV | 2 | 2 | True | 0 | ROZPOCET
60 | K | 944511211 | Montáž ochranné sítě Příplatek za první a každý další den použití sítě k ceně -1111 | m2 | 105120.69 |  | 0 | CS ÚRS 2019 01 |  | základní |  | 0 | 0 | 0 | 0 | 0 | 4 | K | 2 |  |  |  | ROZPOCET | 0 | 0 | 0 | 0 | 0 | 1 | 0 | 4 | -1618390626
| VV |  | " předpoklad 4 měsíce" 861,645*122 |  | 105120.69 | [12 empty] | VV | 2 | 2 | True | 0 | ROZPOCET
61 | K | 944511811 | Demontáž ochranné sítě zavěšené na konstrukci lešení z textilie z umělých vláken | m2 | 861.645 |  | 0 | CS ÚRS 2019 01 |  | základní |  | 0 | 0 | 0 | 0 | 0 | 4 | K | 2 |  |  |  | ROZPOCET | 0 | 0 | 0 | 0 | 0 | 1 | 0 | 4 | -1200001211
62 | K | 949521111 | Montáž podchodu u dílcových lešení zřizovaného současně s lehkým nebo těžkým pracovním lešením, šířky do 1,5 m | m | 23 |  | 0 | CS ÚRS 2019 01 |  | základní |  | 0 | 0 | 0 | 0 | 0 | 4 | K | 2 |  |  |  | ROZPOCET | 0 | 0 | 0 | 0 | 0 | 1 | 0 | 4 | -1091646323
| VV |  | "4.03 SO 04 Pohledy - nový stav.pdf | [14 empty] | VV | 2 | 1 | True | 0 | ROZPOCET
| VV |  | " vstupy do objektu" 3,000*3+2,000*7 |  | 23 | [12 empty] | VV | 2 | 2 | True | 0 | ROZPOCET
63 | K | 949521211 | Montáž podchodu u dílcových lešení Příplatek za první a každý další den použití podchodu k ceně -1111 | m | 2806 |  | 0 | CS ÚRS 2019 01 |  | základní |  | 0 | 0 | 0 | 0 | 0 | 4 | K | 2 |  |  |  | ROZPOCET | 0 | 0 | 0 | 0 | 0 | 1 | 0 | 4 | 337034505
| VV |  | " předpoklad 4 měsíce" 23,000*122 |  | 2806 | [12 empty] | VV | 2 | 2 | True | 0 | ROZPOCET
64 | K | 949521811 | Demontáž podchodu u dílcových lešení zřizovaného současně s lehkým nebo těžkým pracovním lešením, šířky do 1,5 m | m | 23 |  | 0 | CS ÚRS 2019 01 |  | základní |  | 0 | 0 | 0 | 0 | 0 | 4 | K | 2 |  |  |  | ROZPOCET | 0 | 0 | 0 | 0 | 0 | 1 | 0 | 4 | 369056373
65 | K | 952902501 | Čištění budov při provádění oprav a udržovacích prací střešních nebo nadstřešních konstrukcí, střech plochých | m2 | 1052.768 |  | 0 | CS ÚRS 2019 01 |  | základní |  | 0 | 0 | 0 | 0 | 0 | 4 | K | 2 |  |  |  | ROZPOCET | 0 | 0 | 0 | 0 | 0 | 1 | 0 | 4 | -555535098
| VV |  | "4.02 SO 04 ZSS - střecha.pdf | [14 empty] | VV | 2 | 1 | True | 0 | ROZPOCET
| VV |  | " střecha" 922,047 |  | 922.047 | [12 empty] | VV | 2 | 2 | True | 0 | ROZPOCET
| VV |  | " odpočet světlíků" -(1,200*0,750)*17 |  | -15.3 | [12 empty] | VV | 2 | 2 | True | 0 | ROZPOCET
| VV |  | (11,887+0,158+6,181+0,158+5,899+0,722+0,115+35,960+0,097+0,713+3,355+0,107+1,506+0,106+5,389+0,097+1,514+0,106+1,796+0,106+1,506+0,114+5,688)*0,300 |  | 24.984 | [12 empty] | VV | 2 | 2 | True | 0 | ROZPOCET
| VV |  | (0,106+1,506+0,097+6,727+0,819+0,114+6,076+5,186+29,797+0,088+0,740)*0,300 |  | 15.377 | [12 empty] | VV | 2 | 2 | True | 0 | ROZPOCET
| VV |  | ((2,400*2+1,950*2)*0,600)*17 |  | 88.74 | [12 empty] | VV | 2 | 2 | True | 0 | ROZPOCET
| VV |  | ((2,700*2+1,800*2)*0,600)*2 |  | 10.8 | [12 empty] | VV | 2 | 2 | True | 0 | ROZPOCET
| VV |  | ((3,300*2+1,800*2)*0,600)*1 |  | 6.12 | [12 empty] | VV | 2 | 2 | True | 0 | ROZPOCET
66 | K | 952902611 | Čištění budov při provádění oprav a udržovacích prací vysátím prachu z ostatních ploch | m2 | 1052.768 |  | 0 | CS ÚRS 2019 01 |  | základní |  | 0 | 0 | 0 | 0 | 0 | 4 | K | 2 |  |  |  | ROZPOCET | 0 | 0 | 0 | 0 | 0 | 1 | 0 | 4 | 1733433767
| VV |  | "4.02 SO 04 ZSS - střecha.pdf | [14 empty] | VV | 2 | 1 | True | 0 | ROZPOCET
| VV |  | " střecha" 922,047 |  | 922.047 | [12 empty] | VV | 2 | 2 | True | 0 | ROZPOCET
| VV |  | " odpočet světlíků" -(1,200*0,750)*17 |  | -15.3 | [12 empty] | VV | 2 | 2 | True | 0 | ROZPOCET
| VV |  | (11,887+0,158+6,181+0,158+5,899+0,722+0,115+35,960+0,097+0,713+3,355+0,107+1,506+0,106+5,389+0,097+1,514+0,106+1,796+0,106+1,506+0,114+5,688)*0,300 |  | 24.984 | [12 empty] | VV | 2 | 2 | True | 0 | ROZPOCET
| VV |  | (0,106+1,506+0,097+6,727+0,819+0,114+6,076+5,186+29,797+0,088+0,740)*0,300 |  | 15.377 | [12 empty] | VV | 2 | 2 | True | 0 | ROZPOCET
| VV |  | ((2,400*2+1,950*2)*0,600)*17 |  | 88.74 | [12 empty] | VV | 2 | 2 | True | 0 | ROZPOCET
| VV |  | ((2,700*2+1,800*2)*0,600)*2 |  | 10.8 | [12 empty] | VV | 2 | 2 | True | 0 | ROZPOCET
| VV |  | ((3,300*2+1,800*2)*0,600)*1 |  | 6.12 | [12 empty] | VV | 2 | 2 | True | 0 | ROZPOCET
67 | K | 968062374 | Vybourání dřevěných rámů oken s křídly, dveřních zárubní, vrat, stěn, ostění nebo obkladů rámů oken s křídly zdvojených, plochy do 1 m2 | m2 | 9.84 |  | 0 | CS ÚRS 2019 01 |  | základní |  | 0 | 0 | 0 | 0.048 | 0.47232 | 4 | K | 2 |  |  |  | ROZPOCET | 0 | 0 | 0 | 0 | 0 | 1 | 0 | 4 | -1305382485
| VV |  | "4.PSV_Výpis_oken_a_vchodových_dveří.pdf | [14 empty] | VV | 2 | 1 | True | 0 | ROZPOCET
| VV |  | " okno ozn. 5 (2000x600 mm)" 2,000*0,600*7 |  | 8.4 | [12 empty] | VV | 2 | 2 | True | 0 | ROZPOCET
| VV |  | " okno ozn. 7 (1200x600 mm)" 1,200*0,600*2 |  | 1.44 | [12 empty] | VV | 2 | 2 | True | 0 | ROZPOCET
68 | K | 968062375 | Vybourání dřevěných rámů oken s křídly, dveřních zárubní, vrat, stěn, ostění nebo obkladů rámů oken s křídly zdvojených, plochy do 2 m2 | m2 | 9 |  | 0 | CS ÚRS 2019 01 |  | základní |  | 0 | 0 | 0 | 0.038 | 0.342 | 4 | K | 2 |  |  |  | ROZPOCET | 0 | 0 | 0 | 0 | 0 | 1 | 0 | 4 | 1301401711
| VV |  | "4.PSV_Výpis_oken_a_vchodových_dveří.pdf | [14 empty] | VV | 2 | 1 | True | 0 | ROZPOCET
| VV |  | " okno ozn. 2 (900x2100 mm)" 0,900*2,100*4 |  | 7.56 | [12 empty] | VV | 2 | 2 | True | 0 | ROZPOCET
| VV |  | " okno ozn. 6 (1200x1200 mm)" 1,200*1,200*1 |  | 1.44 | [12 empty] | VV | 2 | 2 | True | 0 | ROZPOCET
69 | K | 968062376 | Vybourání dřevěných rámů oken s křídly, dveřních zárubní, vrat, stěn, ostění nebo obkladů rámů oken s křídly zdvojených, plochy do 4 m2 | m2 | 8.61 |  | 0 | CS ÚRS 2019 01 |  | základní |  | 0 | 0 | 0 | 0.034 | 0.29274 | 4 | K | 2 |  |  |  | ROZPOCET | 0 | 0 | 0 | 0 | 0 | 1 | 0 | 4 | -454687054
| VV |  | "4.PSV_Výpis_oken_a_vchodových_dveří.pdf | [14 empty] | VV | 2 | 1 | True | 0 | ROZPOCET
| VV |  | " okno ozn. 3 (1500x2100 mm)" 1,500*2,100*1 |  | 3.15 | [12 empty] | VV | 2 | 2 | True | 0 | ROZPOCET
| VV |  | " okno ozn. 4 (1300x2100 mm)" 1,300*2,100*2 |  | 5.46 | [12 empty] | VV | 2 | 2 | True | 0 | ROZPOCET
70 | K | 968062377 | Vybourání dřevěných rámů oken s křídly, dveřních zárubní, vrat, stěn, ostění nebo obkladů rámů oken s křídly zdvojených, plochy přes 4 m2 | m2 | 34.56 |  | 0 | CS ÚRS 2019 01 |  | základní |  | 0 | 0 | 0 | 0.032 | 1.1059 | 4 | K | 2 |  |  |  | ROZPOCET | 0 | 0 | 0 | 0 | 0 | 1 | 0 | 4 | 228278637
| VV |  | "4.PSV_Výpis_oken_a_vchodových_dveří.pdf | [14 empty] | VV | 2 | 1 | True | 0 | ROZPOCET
| VV |  | " okno ozn. 1 (2400x2400 mm)" 2,400*2,400*6 |  | 34.56 | [12 empty] | VV | 2 | 2 | True | 0 | ROZPOCET
233 | K | 968072361 | Vybourání kovových rámů oken s křídly, dveřních zárubní, vrat, stěn, ostění nebo obkladů okenních rámů s křídly zdvojených, plochy meziokenní vložky | kus | 14 |  | 0 | CS ÚRS 2019 01 |  | základní |  | 0 | 0 | 0 | 0.055 | 0.77 | 4 | K | 2 |  |  |  | ROZPOCET | 0 | 0 | 0 | 0 | 0 | 1 | 0 | 4 | 275289288
| VV |  | "4.03 SO 04 Pohledy - nový stav.pdf | [14 empty] | VV | 2 | 1 | True | 0 | ROZPOCET
| VV |  | 14,000 |  | 14 | [12 empty] | VV | 2 | 2 | True | 0 | ROZPOCET
| VV |  | Součet |  | 14 | [12 empty] | VV | 2 | 4 | True | 1 | ROZPOCET
71 | K | 968072558 | Vybourání kovových rámů oken s křídly, dveřních zárubní, vrat, stěn, ostění nebo obkladů vrat, mimo posuvných a skládacích, plochy do 5 m2 | m2 | 12 |  | 0 | CS ÚRS 2019 01 |  | základní |  | 0 | 0 | 0 | 0.06 | 0.72 | 4 | K | 2 |  |  |  | ROZPOCET | 0 | 0 | 0 | 0 | 0 | 1 | 0 | 4 | -2031574402
| VV |  | "4.PSV_Výpis_oken_a_vchodových_dveří.pdf | [14 empty] | VV | 2 | 1 | True | 0 | ROZPOCET
| VV |  | " dveře ozn. 9 (1500x2000 mm)" 1,500*2,000*4 |  | 12 | [12 empty] | VV | 2 | 2 | True | 0 | ROZPOCET
72 | K | 968072559 | Vybourání kovových rámů oken s křídly, dveřních zárubní, vrat, stěn, ostění nebo obkladů vrat, mimo posuvných a skládacích, plochy přes 5 m2 | m2 | 6 |  | 0 | CS ÚRS 2019 01 |  | základní |  | 0 | 0 | 0 | 0.066 | 0.396 | 4 | K | 2 |  |  |  | ROZPOCET | 0 | 0 | 0 | 0 | 0 | 1 | 0 | 4 | 525942175
| VV |  | "4.PSV_Výpis_oken_a_vchodových_dveří.pdf | [14 empty] | VV | 2 | 1 | True | 0 | ROZPOCET
| VV |  | " vrata ozn. 8 (2500x2400 mm)" 2,500*2,400*1 |  | 6 | [12 empty] | VV | 2 | 2 | True | 0 | ROZPOCET
73 | K | 978015341 | Otlučení vápenných nebo vápenocementových omítek vnějších ploch s vyškrabáním spar a s očištěním zdiva stupně členitosti 1 a 2, v rozsahu přes 10 do 30 % | m2 | 556.042 |  | 0 | CS ÚRS 2019 01 |  | základní |  | 0 | 0 | 0 | 0.016 | 8.8967 | 4 | K | 2 |  |  |  | ROZPOCET | 0 | 0 | 0 | 0 | 0 | 1 | 0 | 4 | -34545875
| VV |  | "4.03 SO 04 Pohledy - nový stav.pdf | [14 empty] | VV | 2 | 1 | True | 0 | ROZPOCET
| VV |  | " pohled severní" 151,985 |  | 151.985 | [12 empty] | VV | 2 | 2 | True | 0 | ROZPOCET
| VV |  | " pohled jižní" 68,151+29,890 |  | 98.041 | [12 empty] | VV | 2 | 2 | True | 0 | ROZPOCET
| VV |  | " pohled východní" 35,516+27,624+65,451 |  | 128.591 | [12 empty] | VV | 2 | 2 | True | 0 | ROZPOCET
| VV |  | " pohled západní" 289,660 |  | 289.66 | [12 empty] | VV | 2 | 2 | True | 0 | ROZPOCET
| VV |  | " Odpočty otvorů | [14 empty] | VV | 2 | 1 | True | 0 | ROZPOCET
| VV |  | -(1,500*2,100*4) |  | -12.6 | [12 empty] | VV | 2 | 2 | True | 0 | ROZPOCET
| VV |  | -(0,900*2,000*2) |  | -3.6 | [12 empty] | VV | 2 | 2 | True | 0 | ROZPOCET
| VV |  | -(0,900*2,000*4) |  | -7.2 | [12 empty] | VV | 2 | 2 | True | 0 | ROZPOCET
| VV |  | -(2,250*2,000*1) |  | -4.5 | [12 empty] | VV | 2 | 2 | True | 0 | ROZPOCET
| VV |  | -(2,400*2,400*6) |  | -34.56 | [12 empty] | VV | 2 | 2 | True | 0 | ROZPOCET
| VV |  | -(1,200*2,000*1) |  | -2.4 | [12 empty] | VV | 2 | 2 | True | 0 | ROZPOCET
| VV |  | -(2,400*2,000*9) |  | -43.2 | [12 empty] | VV | 2 | 2 | True | 0 | ROZPOCET
| VV |  | -(2,400*0,600*7) |  | -10.08 | [12 empty] | VV | 2 | 2 | True | 0 | ROZPOCET
| VV |  | -(1,000*0,600*2) |  | -1.2 | [12 empty] | VV | 2 | 2 | True | 0 | ROZPOCET
| VV |  | -(1,200*1,200*1) |  | -1.44 | [12 empty] | VV | 2 | 2 | True | 0 | ROZPOCET
| VV |  | -(2,400*2,300*1) |  | -5.52 | [12 empty] | VV | 2 | 2 | True | 0 | ROZPOCET
| VV |  | -(1,500*2,000*4) |  | -12 | [12 empty] | VV | 2 | 2 | True | 0 | ROZPOCET
| VV |  | " Přípočet ostění | [14 empty] | VV | 2 | 1 | True | 0 | ROZPOCET
| VV |  | (1,500+2,100*2)*4*0,115 |  | 2.622 | [12 empty] | VV | 2 | 2 | True | 0 | ROZPOCET
| VV |  | (0,900+2,000*2)*2*0,115 |  | 1.127 | [12 empty] | VV | 2 | 2 | True | 0 | ROZPOCET
| VV |  | (0,900+2,000*2)*4*0,115 |  | 2.254 | [12 empty] | VV | 2 | 2 | True | 0 | ROZPOCET
| VV |  | (2,250+2,000*2)*1*0,115 |  | 0.719 | [12 empty] | VV | 2 | 2 | True | 0 | ROZPOCET
| VV |  | (2,400+2,400*2)*6*0,115 |  | 4.968 | [12 empty] | VV | 2 | 2 | True | 0 | ROZPOCET
| VV |  | (1,200+2,000*2)*1*0,115 |  | 0.598 | [12 empty] | VV | 2 | 2 | True | 0 | ROZPOCET
| VV |  | (2,400+2,000*2)*9*0,115 |  | 6.624 | [12 empty] | VV | 2 | 2 | True | 0 | ROZPOCET
| VV |  | (2,400+0,600*2)*7*0,115 |  | 2.898 | [12 empty] | VV | 2 | 2 | True | 0 | ROZPOCET
| VV |  | (1,000+0,600*2)*2*0,115 |  | 0.506 | [12 empty] | VV | 2 | 2 | True | 0 | ROZPOCET
| VV |  | (1,200+1,200*2)*1*0,115 |  | 0.414 | [12 empty] | VV | 2 | 2 | True | 0 | ROZPOCET
| VV |  | (2,400+2,300*2)*1*0,115 |  | 0.805 | [12 empty] | VV | 2 | 2 | True | 0 | ROZPOCET
| VV |  | (1,500+2,000*2)*4*0,115 |  | 2.53 | [12 empty] | VV | 2 | 2 | True | 0 | ROZPOCET
74 | K | 978035117 | Odstranění tenkovrstvých omítek nebo štuku tloušťky do 2 mm obroušením, rozsahu přes 50 do 100% | m2 | 556.042 |  | 0 | CS ÚRS 2019 01 |  | základní |  | 0 | 0 | 0 | 0.0026 | 1.4457 | 4 | K | 2 |  |  |  | ROZPOCET | 0 | 0 | 0 | 0 | 0 | 1 | 0 | 4 | 2080717276
| VV |  | "4.03 SO 04 Pohledy - nový stav.pdf | [14 empty] | VV | 2 | 1 | True | 0 | ROZPOCET
| VV |  | " pohled severní" 151,985 |  | 151.985 | [12 empty] | VV | 2 | 2 | True | 0 | ROZPOCET
| VV |  | " pohled jižní" 68,151+29,890 |  | 98.041 | [12 empty] | VV | 2 | 2 | True | 0 | ROZPOCET
| VV |  | " pohled východní" 35,516+27,624+65,451 |  | 128.591 | [12 empty] | VV | 2 | 2 | True | 0 | ROZPOCET
| VV |  | " pohled západní" 289,660 |  | 289.66 | [12 empty] | VV | 2 | 2 | True | 0 | ROZPOCET
| VV |  | " Odpočty otvorů | [14 empty] | VV | 2 | 1 | True | 0 | ROZPOCET
| VV |  | -(1,500*2,100*4) |  | -12.6 | [12 empty] | VV | 2 | 2 | True | 0 | ROZPOCET
| VV |  | -(0,900*2,000*2) |  | -3.6 | [12 empty] | VV | 2 | 2 | True | 0 | ROZPOCET
| VV |  | -(0,900*2,000*4) |  | -7.2 | [12 empty] | VV | 2 | 2 | True | 0 | ROZPOCET
| VV |  | -(2,250*2,000*1) |  | -4.5 | [12 empty] | VV | 2 | 2 | True | 0 | ROZPOCET
| VV |  | -(2,400*2,400*6) |  | -34.56 | [12 empty] | VV | 2 | 2 | True | 0 | ROZPOCET
| VV |  | -(1,200*2,000*1) |  | -2.4 | [12 empty] | VV | 2 | 2 | True | 0 | ROZPOCET
| VV |  | -(2,400*2,000*9) |  | -43.2 | [12 empty] | VV | 2 | 2 | True | 0 | ROZPOCET
| VV |  | -(2,400*0,600*7) |  | -10.08 | [12 empty] | VV | 2 | 2 | True | 0 | ROZPOCET
| VV |  | -(1,000*0,600*2) |  | -1.2 | [12 empty] | VV | 2 | 2 | True | 0 | ROZPOCET
| VV |  | -(1,200*1,200*1) |  | -1.44 | [12 empty] | VV | 2 | 2 | True | 0 | ROZPOCET
| VV |  | -(2,400*2,300*1) |  | -5.52 | [12 empty] | VV | 2 | 2 | True | 0 | ROZPOCET
| VV |  | -(1,500*2,000*4) |  | -12 | [12 empty] | VV | 2 | 2 | True | 0 | ROZPOCET
| VV |  | " Přípočet ostění | [14 empty] | VV | 2 | 1 | True | 0 | ROZPOCET
| VV |  | (1,500+2,100*2)*4*0,115 |  | 2.622 | [12 empty] | VV | 2 | 2 | True | 0 | ROZPOCET
| VV |  | (0,900+2,000*2)*2*0,115 |  | 1.127 | [12 empty] | VV | 2 | 2 | True | 0 | ROZPOCET
| VV |  | (0,900+2,000*2)*4*0,115 |  | 2.254 | [12 empty] | VV | 2 | 2 | True | 0 | ROZPOCET
| VV |  | (2,250+2,000*2)*1*0,115 |  | 0.719 | [12 empty] | VV | 2 | 2 | True | 0 | ROZPOCET
| VV |  | (2,400+2,400*2)*6*0,115 |  | 4.968 | [12 empty] | VV | 2 | 2 | True | 0 | ROZPOCET
| VV |  | (1,200+2,000*2)*1*0,115 |  | 0.598 | [12 empty] | VV | 2 | 2 | True | 0 | ROZPOCET
| VV |  | (2,400+2,000*2)*9*0,115 |  | 6.624 | [12 empty] | VV | 2 | 2 | True | 0 | ROZPOCET
| VV |  | (2,400+0,600*2)*7*0,115 |  | 2.898 | [12 empty] | VV | 2 | 2 | True | 0 | ROZPOCET
| VV |  | (1,000+0,600*2)*2*0,115 |  | 0.506 | [12 empty] | VV | 2 | 2 | True | 0 | ROZPOCET
| VV |  | (1,200+1,200*2)*1*0,115 |  | 0.414 | [12 empty] | VV | 2 | 2 | True | 0 | ROZPOCET
| VV |  | (2,400+2,300*2)*1*0,115 |  | 0.805 | [12 empty] | VV | 2 | 2 | True | 0 | ROZPOCET
| VV |  | (1,500+2,000*2)*4*0,115 |  | 2.53 | [12 empty] | VV | 2 | 2 | True | 0 | ROZPOCET
75 | K | 985112132 | Odsekání degradovaného betonu rubu kleneb a podlah, tloušťky přes 10 do 30 mm | m2 | 60 |  | 0 | CS ÚRS 2019 01 |  | základní |  | 0 | 0 | 0 | 0.066 | 3.96 | 4 | K | 2 |  |  |  | ROZPOCET | 0 | 0 | 0 | 0 | 0 | 1 | 0 | 4 | -718406659
| VV |  | "4.03 SO 04 Pohledy - nový stav.pdf | [14 empty] | VV | 2 | 1 | True | 0 | ROZPOCET
| VV |  | " viz. E (z PD nelze odečíst přesnou výměru; pro VV předběžně určena celková plocha reprofilací 60 m2" 60,000 |  | 60 | [12 empty] | VV | 2 | 2 | True | 0 | ROZPOCET
76 | K | 985112193 | Odsekání degradovaného betonu Příplatek k cenám za plochu do 10 m2 jednotlivě | m2 | 60 |  | 0 | CS ÚRS 2019 01 |  | základní |  | 0 | 0 | 0 | 0 | 0 | 4 | K | 2 |  |  |  | ROZPOCET | 0 | 0 | 0 | 0 | 0 | 1 | 0 | 4 | -1814881
77 | K | 985131111 | Očištění ploch stěn, rubu kleneb a podlah tlakovou vodou | m2 | 60 |  | 0 | CS ÚRS 2019 01 |  | základní |  | 0 | 0 | 0 | 0 | 0 | 4 | K | 2 |  |  |  | ROZPOCET | 0 | 0 | 0 | 0 | 0 | 1 | 0 | 4 | 1759581572
78 | K | 985131311 | Očištění ploch stěn, rubu kleneb a podlah ruční dočištění ocelovými kartáči | m2 | 60 |  | 0 | CS ÚRS 2019 01 |  | základní |  | 0 | 0 | 0 | 0 | 0 | 4 | K | 2 |  |  |  | ROZPOCET | 0 | 0 | 0 | 0 | 0 | 1 | 0 | 4 | 1543362682
79 | K | 985139112 | Očištění ploch Příplatek k cenám za plochu do 10 m2 jednotlivě | m2 | 60 |  | 0 | CS ÚRS 2019 01 |  | základní |  | 0 | 0 | 0 | 0 | 0 | 4 | K | 2 |  |  |  | ROZPOCET | 0 | 0 | 0 | 0 | 0 | 1 | 0 | 4 | -20114949
80 | K | 985311313 | Reprofilace betonu sanačními maltami na cementové bázi ručně rubu kleneb a podlah, tloušťky přes 20 do 30 mm | m2 | 60 |  | 0 | CS ÚRS 2019 01 |  | základní |  | 0 | 0.05985 | 3.591 | 0 | 0 | 4 | K | 2 |  |  |  | ROZPOCET | 0 | 0 | 0 | 0 | 0 | 1 | 0 | 4 | 984788604
81 | K | 985311912 | Reprofilace betonu sanačními maltami na cementové bázi ručně Příplatek k cenám za plochu do 10 m2 jednotlivě | m2 | 60 |  | 0 | CS ÚRS 2019 01 |  | základní |  | 0 | 0 | 0 | 0 | 0 | 4 | K | 2 |  |  |  | ROZPOCET | 0 | 0 | 0 | 0 | 0 | 1 | 0 | 4 | 1764229670
82 | K | 985311913 | Reprofilace betonu sanačními maltami na cementové bázi ručně Příplatek k cenám za větší členitost povrchu (sloupy, výklenky) | m2 | 60 |  | 0 | CS ÚRS 2019 01 |  | základní |  | 0 | 0 | 0 | 0 | 0 | 4 | K | 2 |  |  |  | ROZPOCET | 0 | 0 | 0 | 0 | 0 | 1 | 0 | 4 | 343304871
83 | K | 985312134 | Stěrka k vyrovnání ploch reprofilovaného betonu rubu kleneb a podlah, tloušťky do 5 mm | m2 | 60 |  | 0 | CS ÚRS 2019 01 |  | základní |  | 0 | 0.0089 | 0.534 | 0 | 0 | 4 | K | 2 |  |  |  | ROZPOCET | 0 | 0 | 0 | 0 | 0 | 1 | 0 | 4 | -2008068768
84 | K | 985312192 | Stěrka k vyrovnání ploch reprofilovaného betonu Příplatek k cenám za plochu do 10 m2 jednotlivě | m2 | 60 |  | 0 | CS ÚRS 2019 01 |  | základní |  | 0 | 0 | 0 | 0 | 0 | 4 | K | 2 |  |  |  | ROZPOCET | 0 | 0 | 0 | 0 | 0 | 1 | 0 | 4 | 996762969
85 | K | 985321112 | Ochranný nátěr betonářské výztuže 1 vrstva tloušťky 1 mm na cementové bázi rubu kleneb a podlah | m2 | 120 |  | 0 | CS ÚRS 2019 01 |  | základní |  | 0 | 0.00099 | 0.1188 | 0 | 0 | 4 | K | 2 |  |  |  | ROZPOCET | 0 | 0 | 0 | 0 | 0 | 1 | 0 | 4 | -951213591
86 | K | 985321912 | Ochranný nátěr betonářské výztuže Příplatek k cenám za plochu do 10 m2 jednotlivě | m2 | 120 |  | 0 | CS ÚRS 2019 01 |  | základní |  | 0 | 0 | 0 | 0 | 0 | 4 | K | 2 |  |  |  | ROZPOCET | 0 | 0 | 0 | 0 | 0 | 1 | 0 | 4 | 310842537
87 | K | 985323111 | Spojovací můstek reprofilovaného betonu na cementové bázi, tloušťky 1 mm | m2 | 60 |  | 0 | CS ÚRS 2019 01 |  | základní |  | 0 | 0.00158 | 0.0948 | 0 | 0 | 4 | K | 2 |  |  |  | ROZPOCET | 0 | 0 | 0 | 0 | 0 | 1 | 0 | 4 | -1423836582
88 | K | 985323912 | Spojovací můstek reprofilovaného betonu Příplatek k cenám za plochu do 10 m2 jednotlivě | m2 | 60 |  | 0 | CS ÚRS 2019 01 |  | základní |  | 0 | 0 | 0 | 0 | 0 | 4 | K | 2 |  |  |  | ROZPOCET | 0 | 0 | 0 | 0 | 0 | 1 | 0 | 4 | -939485321
89 | K | 985324111 | Ochranný nátěr betonu na bázi silanu impregnační dvojnásobný (OS-A) | m2 | 60 |  | 0 | CS ÚRS 2019 01 |  | základní |  | 0 | 0.0005 | 0.03 | 0 | 0 | 4 | K | 2 |  |  |  | ROZPOCET | 0 | 0 | 0 | 0 | 0 | 1 | 0 | 4 | -1436451582
90 | K | 985324912 | Ochranný nátěr betonu Příplatek k cenám za plochu do 10 m2 jednotlivě | m2 | 60 |  | 0 | CS ÚRS 2019 01 |  | základní |  | 0 | 0 | 0 | 0 | 0 | 4 | K | 2 |  |  |  | ROZPOCET | 0 | 0 | 0 | 0 | 0 | 1 | 0 | 4 | 783086040
91 | K | 985422321 | Injektáž trhlin v betonových nebo železobetonových konstrukcích nízkotlaká do 0,6 MP s injektážními jehlami vloženými do vrtů včetně jejich vyvrtání aktivovanou cementovou maltou šířka trhlin přes 2 do 5 mm tloušťka konstrukce do 100 mm | m | 5.692 |  | 0 | CS ÚRS 2019 01 |  | základní |  | 0 | 0.00306 | 0.017418 | 0 | 0 | 4 | K | 2 |  |  |  | ROZPOCET | 0 | 0 | 0 | 0 | 0 | 1 | 0 | 4 | -1717718879
| VV |  | "4.03 SO 04 Pohledy - nový stav.pdf | [14 empty] | VV | 2 | 1 | True | 0 | ROZPOCET
| VV |  | " pohled severní" (0,504+0,635+0,700+0,275) |  | 2.114 | [12 empty] | VV | 2 | 2 | True | 0 | ROZPOCET
| VV |  | " pohled západní" (0,389+0,477+0,312+0,397)+(0,689+0,912+0,402) |  | 3.578 | [12 empty] | VV | 2 | 2 | True | 0 | ROZPOCET
92 | K | 985441113 | Přídavná šroubovitá nerezová výztuž pro sanaci trhlin v drážce včetně vyfrézování a zalití kotevní maltou v cihelném nebo kamenném zdivu hloubky do 70 mm 1 táhlo průměru 8 mm | m | 9 |  | 0 | CS ÚRS 2019 01 |  | základní |  | 0 | 0.00125 | 0.01125 | 0.001 | 0.009 | 4 | K | 2 |  |  |  | ROZPOCET | 0 | 0 | 0 | 0 | 0 | 1 | 0 | 4 | 1727569094
| VV |  | "4.03 SO 04 Pohledy - nový stav.pdf | [14 empty] | VV | 2 | 1 | True | 0 | ROZPOCET
| VV |  | " pohled severní" 1,000*5 |  | 5 | [12 empty] | VV | 2 | 2 | True | 0 | ROZPOCET
| VV |  | " pohled západní" 1,000*4 |  | 4 | [12 empty] | VV | 2 | 2 | True | 0 | ROZPOCET
| D | 997 | Přesun sutě |  |  |  | 0 |  |  |  |  | 0 |  | 0 |  | 0 | 1 | D | 1 |  |  |  | ROZPOCET | [6 empty] | 0
93 | K | 997013151 | Vnitrostaveništní doprava suti a vybouraných hmot vodorovně do 50 m svisle s omezením mechanizace pro budovy a haly výšky do 6 m | t | 37.842 |  | 0 | CS ÚRS 2019 01 |  | základní |  | 0 | 0 | 0 | 0 | 0 | 4 | K | 2 |  |  |  | ROZPOCET | 0 | 0 | 0 | 0 | 0 | 1 | 0 | 4 | 1865228709
94 | K | 997013501 | Odvoz suti a vybouraných hmot na skládku nebo meziskládku se složením, na vzdálenost do 1 km | t | 37.842 |  | 0 | CS ÚRS 2019 01 |  | základní |  | 0 | 0 | 0 | 0 | 0 | 4 | K | 2 |  |  |  | ROZPOCET | 0 | 0 | 0 | 0 | 0 | 1 | 0 | 4 | 1675602738
95 | K | 997013509 | Odvoz suti a vybouraných hmot na skládku nebo meziskládku se složením, na vzdálenost Příplatek k ceně za každý další i započatý 1 km přes 1 km | t | 416.262 |  | 0 | CS ÚRS 2019 01 |  | základní |  | 0 | 0 | 0 | 0 | 0 | 4 | K | 2 |  |  |  | ROZPOCET | 0 | 0 | 0 | 0 | 0 | 1 | 0 | 4 | 369142881
| VV |  | 37,842*11 'Přepočtené koeficientem množství |  | 416.262 | [12 empty] | VV | 2 | 2 | False | 1 | ROZPOCET
96 | K | 997013831 | Poplatek za uložení stavebního odpadu na skládce (skládkovné) směsného stavebního a demoličního zatříděného do Katalogu odpadů pod kódem 170 904 | t | 34.152 |  | 0 | CS ÚRS 2019 01 |  | základní |  | 0 | 0 | 0 | 0 | 0 | 4 | K | 2 |  |  |  | ROZPOCET | 0 | 0 | 0 | 0 | 0 | 1 | 0 | 4 | 190757881
| VV |  | 37,787-3,635 |  | 34.152 | [12 empty] | VV | 2 | 2 | True | 0 | ROZPOCET
219 | K | 997013821 | Poplatek za uložení stavebního odpadu na skládce (skládkovné) ze stavebních materiálů obsahujících azbest zatříděných do Katalogu odpadů pod kódem 170 605 | t | 3.635 |  | 0 | CS ÚRS 2019 01 |  | základní |  | 0 | 0 | 0 | 0 | 0 | 4 | K | 2 |  |  |  | ROZPOCET | 0 | 0 | 0 | 0 | 0 | 1 | 0 | 4 | -66146470
| D | 998 | Přesun hmot |  |  |  | 0 |  |  |  |  | 0 |  | 0 |  | 0 | 1 | D | 1 |  |  |  | ROZPOCET | [6 empty] | 0
97 | K | 998017002 | Přesun hmot pro budovy občanské výstavby, bydlení, výrobu a služby s omezením mechanizace vodorovná dopravní vzdálenost do 100 m pro budovy s jakoukoliv nosnou konstrukcí výšky přes 6 do 12 m | t | 56.771 |  | 0 | CS ÚRS 2019 01 |  | základní |  | 0 | 0 | 0 | 0 | 0 | 4 | K | 2 |  |  |  | ROZPOCET | 0 | 0 | 0 | 0 | 0 | 1 | 0 | 4 | -1618433705
| D | PSV | Práce a dodávky PSV |  |  |  | 0 |  |  |  |  | 0 |  | 21.518 |  | 10.5518 | 2 | D | 0 |  |  |  | ROZPOCET | [6 empty] | 0
| D | 712 | Povlakové krytiny |  |  |  | 0 |  |  |  |  | 0 |  | 6.1774 |  | 0.0015 | 2 | D | 1 |  |  |  | ROZPOCET | [6 empty] | 0
98 | K | 712300845 | Odstranění ze střech plochých do 10° doplňků ventilační hlavice | kus | 5 |  | 0 | CS ÚRS 2019 01 |  | základní |  | 0 | 0 | 0 | 0.0003 | 0.0015 | 16 | K | 2 |  |  |  | ROZPOCET | 0 | 0 | 0 | 0 | 0 | 1 | 0 | 16 | -945679604
| VV |  | "4.02 SO 04 ZSS - střecha.pdf | [14 empty] | VV | 2 | 1 | True | 0 | ROZPOCET
| VV |  | " ZTI 125" 2,000 |  | 2 | [12 empty] | VV | 2 | 2 | True | 0 | ROZPOCET
| VV |  | " VZT 150" 3,000 |  | 3 | [12 empty] | VV | 2 | 2 | True | 0 | ROZPOCET
99 | K | 712311101 | Provedení povlakové krytiny střech plochých do 10° natěradly a tmely za studena nátěrem lakem penetračním nebo asfaltovým | m2 | 1813.494 |  | 0 | CS ÚRS 2019 01 |  | základní |  | 0 | 0 | 0 | 0 | 0 | 16 | K | 2 |  |  |  | ROZPOCET | 0 | 0 | 0 | 0 | 0 | 1 | 0 | 16 | -1246750511
| VV |  | "4.02 SO 04 ZSS - střecha.pdf | [14 empty] | VV | 2 | 1 | True | 0 | ROZPOCET
| VV |  | " viz. skladba S1; vyrovnání lokální nerovností střechy (čistá plocha 906,747 m2); pod vyrovnávací vrstvu | [14 empty] | VV | 2 | 1 | True | 0 | ROZPOCET
| VV |  | 906,747 |  | 906.747 | [12 empty] | VV | 2 | 2 | True | 0 | ROZPOCET
| VV |  | " viz. skladba S1; pro parozábranu na vyrovnávací vrstvu | [14 empty] | VV | 2 | 1 | True | 0 | ROZPOCET
| VV |  | 906,747 |  | 906.747 | [12 empty] | VV | 2 | 2 | True | 0 | ROZPOCET
100 | M | 11163150 | lak penetrační asfaltový | t | 0.544 |  | 0 | CS ÚRS 2019 01 |  | základní |  | 0 | 1 | 0.544 | 0 | 0 | 32 | M | 2 |  |  |  | ROZPOCET | 0 | 0 | 0 | 0 | 0 | 1 | 0 | 16 | 1112984485
| VV |  | 1813,494*0,0003 'Přepočtené koeficientem množství |  | 0.544 | [12 empty] | VV | 2 | 2 | False | 1 | ROZPOCET
101 | K | 712341559 | Provedení povlakové krytiny střech plochých do 10° pásy přitavením NAIP v plné ploše | m2 | 835.44 |  | 0 | CS ÚRS 2019 01 |  | základní |  | 0 | 0.00088 | 0.73519 | 0 | 0 | 16 | K | 2 |  |  |  | ROZPOCET | 0 | 0 | 0 | 0 | 0 | 1 | 0 | 16 | -1779788718
| VV |  | "4.04 SO 04 Střecha - nový stav.pdf | [14 empty] | VV | 2 | 1 | True | 0 | ROZPOCET
| VV |  | 930,660 |  | 930.66 | [12 empty] | VV | 2 | 2 | True | 0 | ROZPOCET
| VV |  | " odpočet světlíků" -(2,400*1,950*17) |  | -79.56 | [12 empty] | VV | 2 | 2 | True | 0 | ROZPOCET
| VV |  | " odpočet bloků VZT" -(3,300*1,800+2,700*1,800+2,700*1,800) |  | -15.66 | [12 empty] | VV | 2 | 2 | True | 0 | ROZPOCET
102 | M | 62853008 | pás asfaltový natavitelný modifikovaný SBS tl 4,2mm s retardéry hoření, BROOF(t3) s vložkou ze skleněné tkaniny a hrubozrnným břidličným posypem na horním povrchu | m2 | 960.756 |  | 0 | CS ÚRS 2019 01 |  | základní |  | 0 | 0.001 | 0.96076 | 0 | 0 | 32 | M | 2 |  |  |  | ROZPOCET | 0 | 0 | 0 | 0 | 0 | 1 | 0 | 16 | -203828342
| P |  | Poznámka k položce: - ztratné 15% | [14 empty] | P | 2
| VV |  | 835,44*1,15 'Přepočtené koeficientem množství |  | 960.756 | [12 empty] | VV | 2 | 2 | False | 1 | ROZPOCET
103 | K | 712341659 | Provedení povlakové krytiny střech plochých do 10° pásy přitavením NAIP bodově | m2 | 835.44 |  | 0 | CS ÚRS 2019 01 |  | základní |  | 0 | 0.00036 | 0.30076 | 0 | 0 | 16 | K | 2 |  |  |  | ROZPOCET | 0 | 0 | 0 | 0 | 0 | 1 | 0 | 16 | -1973109958
| VV |  | "4.04 SO 04 Střecha - nový stav.pdf | [14 empty] | VV | 2 | 1 | True | 0 | ROZPOCET
| VV |  | 930,660 |  | 930.66 | [12 empty] | VV | 2 | 2 | True | 0 | ROZPOCET
| VV |  | " odpočet světlíků" -(2,400*1,950*17) |  | -79.56 | [12 empty] | VV | 2 | 2 | True | 0 | ROZPOCET
| VV |  | " odpočet bloků VZT" -(3,300*1,800+2,700*1,800+2,700*1,800) |  | -15.66 | [12 empty] | VV | 2 | 2 | True | 0 | ROZPOCET
104 | M | 62856011 | pás asfaltový natavitelný modifikovaný SBS tl 4,0mm s vložkou z hliníkové fólie, hliníkové fólie s textilií a spalitelnou PE fólií nebo jemnozrnný minerálním posypem na horním povrchu | m2 | 960.756 |  | 0 | CS ÚRS 2019 01 |  | základní |  | 0 | 0.001 | 0.96076 | 0 | 0 | 32 | M | 2 |  |  |  | ROZPOCET | 0 | 0 | 0 | 0 | 0 | 1 | 0 | 16 | -776570455
| VV |  | 835,44*1,15 'Přepočtené koeficientem množství |  | 960.756 | [12 empty] | VV | 2 | 2 | False | 1 | ROZPOCET
105 | K | 712732101 | Provedení povlakové krytiny střech samostatným zesílením pásy na sucho AIP, šířky 500 mm | m | 311.085 |  | 0 | CS ÚRS 2019 01 |  | základní |  | 0 | 0 | 0 | 0 | 0 | 16 | K | 2 |  |  |  | ROZPOCET | 0 | 0 | 0 | 0 | 0 | 1 | 0 | 16 | -2017603023
| VV |  | "4.04 SO 04 Střecha - nový stav.pdf | [14 empty] | VV | 2 | 1 | True | 0 | ROZPOCET
| VV |  | "4.05 SO 04 Střecha - detail střechy.pdf | [14 empty] | VV | 2 | 1 | True | 0 | ROZPOCET
| VV |  | (11,924+0,159+6,234+0,146+5,902+0,703+0,094+36,117+0,107+0,690+3,342+0,097+1,499+0,119+5,447+0,099+1,512+0,108+1,795+0,106+1,486+0,097+5,721+0,097) |  | 83.601 | [12 empty] | VV | 2 | 2 | True | 0 | ROZPOCET
| VV |  | (1,494+0,106+6,764+0,849+0,098+0,018+6,075+5,235+29,914+0,106+0,725) |  | 51.384 | [12 empty] | VV | 2 | 2 | True | 0 | ROZPOCET
| VV |  | " světlík" (2,400*2+1,950*2)*17 |  | 147.9 | [12 empty] | VV | 2 | 2 | True | 0 | ROZPOCET
| VV |  | " blok VZT" (1,800*2+3,300*2)+((1,800*2+2,700*2)*2) |  | 28.2 | [12 empty] | VV | 2 | 2 | True | 0 | ROZPOCET
106 | M | 62866281 | pás asfaltový samolepicí modifikovaný SBS tl 3mm s vložkou ze skleněné tkaniny se spalitelnou fólií nebo jemnozrnným minerálním posypem nebo textilií na horním povrchu | m2 | 171.097 |  | 0 | CS ÚRS 2019 01 |  | základní |  | 0 | 0.004 | 0.68439 | 0 | 0 | 32 | M | 2 |  |  |  | ROZPOCET | 0 | 0 | 0 | 0 | 0 | 1 | 0 | 16 | -1933377250
| VV |  | 311,085*0,55 'Přepočtené koeficientem množství |  | 171.097 | [12 empty] | VV | 2 | 2 | False | 1 | ROZPOCET
107 | K | 712831101 | Provedení povlakové krytiny střech samostatným vytažením izolačního povlaku pásy na sucho na konstrukce převyšující úroveň střechy, AIP, NAIP nebo tkaninou | m2 | 198.8 |  | 0 | CS ÚRS 2019 01 |  | základní |  | 0 | 0 | 0 | 0 | 0 | 16 | K | 2 |  |  |  | ROZPOCET | 0 | 0 | 0 | 0 | 0 | 1 | 0 | 16 | 779287615
| VV |  | "4.04 SO 04 Střecha - nový stav.pdf | [14 empty] | VV | 2 | 1 | True | 0 | ROZPOCET
| VV |  | "4.05 SO 04 Střecha - detail střechy.pdf | [14 empty] | VV | 2 | 1 | True | 0 | ROZPOCET
| VV |  | " horní líc atiky OSB š. 440 mm + svislá část atiky výšky 100-400 mm | [14 empty] | VV | 2 | 1 | True | 0 | ROZPOCET
| VV |  | (11,924+0,159+6,234+0,146+5,902+0,703+0,094+36,117+0,107+0,690+3,342+0,097+1,499+0,119+5,447+0,099+1,512+0,108+1,795+0,106+1,486+0,097+5,721)*0,690 |  | 57.618 | [12 empty] | VV | 2 | 2 | True | 0 | ROZPOCET
| VV |  | (0,097+1,494+0,106+6,764+0,849+0,098+0,018+6,075+5,235+29,914+0,106+0,725)*0,690 |  | 35.522 | [12 empty] | VV | 2 | 2 | True | 0 | ROZPOCET
| VV |  | " světlík" ((2,400*2+1,950*2)*17)*0,600 |  | 88.74 | [12 empty] | VV | 2 | 2 | True | 0 | ROZPOCET
| VV |  | " blok VZT" ((1,800*2+3,300*2)+((1,800*2+2,700*2)*2))*0,600 |  | 16.92 | [12 empty] | VV | 2 | 2 | True | 0 | ROZPOCET
108 | M | 62866281 | pás asfaltový samolepicí modifikovaný SBS tl 3mm s vložkou ze skleněné tkaniny se spalitelnou fólií nebo jemnozrnným minerálním posypem nebo textilií na horním povrchu | m2 | 238.56 |  | 0 | CS ÚRS 2019 01 |  | základní |  | 0 | 0.004 | 0.95424 | 0 | 0 | 32 | M | 2 |  |  |  | ROZPOCET | 0 | 0 | 0 | 0 | 0 | 1 | 0 | 16 | -177165699
| P |  | Poznámka k položce: - ztratné 20% | [14 empty] | P | 2
| VV |  | 198,8*1,2 'Přepočtené koeficientem množství |  | 238.56 | [12 empty] | VV | 2 | 2 | False | 1 | ROZPOCET
109 | K | 712841559 | Provedení povlakové krytiny střech samostatným vytažením izolačního povlaku pásy přitavením na konstrukce převyšující úroveň střechy, NAIP | m2 | 198.8 |  | 0 | CS ÚRS 2019 01 |  | základní |  | 0 | 0.00094 | 0.18687 | 0 | 0 | 16 | K | 2 |  |  |  | ROZPOCET | 0 | 0 | 0 | 0 | 0 | 1 | 0 | 16 | -224049302
| VV |  | "4.04 SO 04 Střecha - nový stav.pdf | [14 empty] | VV | 2 | 1 | True | 0 | ROZPOCET
| VV |  | "4.05 SO 04 Střecha - detail střechy.pdf | [14 empty] | VV | 2 | 1 | True | 0 | ROZPOCET
| VV |  | " horní líc atiky OSB š. 440 mm + svislá část atiky výšky 100-400 mm | [14 empty] | VV | 2 | 1 | True | 0 | ROZPOCET
| VV |  | (11,924+0,159+6,234+0,146+5,902+0,703+0,094+36,117+0,107+0,690+3,342+0,097+1,499+0,119+5,447+0,099+1,512+0,108+1,795+0,106+1,486+0,097+5,721)*0,690 |  | 57.618 | [12 empty] | VV | 2 | 2 | True | 0 | ROZPOCET
| VV |  | (0,097+1,494+0,106+6,764+0,849+0,098+0,018+6,075+5,235+29,914+0,106+0,725)*0,690 |  | 35.522 | [12 empty] | VV | 2 | 2 | True | 0 | ROZPOCET
| VV |  | " světlík" ((2,400*2+1,950*2)*17)*0,600 |  | 88.74 | [12 empty] | VV | 2 | 2 | True | 0 | ROZPOCET
| VV |  | " blok VZT" ((1,800*2+3,300*2)+((1,800*2+2,700*2)*2))*0,600 |  | 16.92 | [12 empty] | VV | 2 | 2 | True | 0 | ROZPOCET
110 | M | 62853008 | pás asfaltový natavitelný modifikovaný SBS tl 4,2mm s retardéry hoření, BROOF(t3) s vložkou ze skleněné tkaniny a hrubozrnným břidličným posypem na horním povrchu | m2 | 238.56 |  | 0 | CS ÚRS 2019 01 |  | základní |  | 0 | 0.001 | 0.23856 | 0 | 0 | 32 | M | 2 |  |  |  | ROZPOCET | 0 | 0 | 0 | 0 | 0 | 1 | 0 | 16 | 628398019
| P |  | Poznámka k položce: - ztratné 20% | [14 empty] | P | 2
| VV |  | 198,8*1,2 'Přepočtené koeficientem množství |  | 238.56 | [12 empty] | VV | 2 | 2 | False | 1 | ROZPOCET
111 | K | 712941963 | Provedení údržby průniků povlakové krytiny střech pásy přitavením NAIP vpustí, ventilací nebo komínů | kus | 8 |  | 0 | CS ÚRS 2019 01 |  | základní |  | 0 | 0.00019 | 0.00152 | 0 | 0 | 16 | K | 2 |  |  |  | ROZPOCET | 0 | 0 | 0 | 0 | 0 | 1 | 0 | 16 | 1235355639
| VV |  | "4.04 SO 04 Střecha - nový stav.pdf | [14 empty] | VV | 2 | 1 | True | 0 | ROZPOCET
| VV |  | " K125" 2,000 |  | 2 | [12 empty] | VV | 2 | 2 | True | 0 | ROZPOCET
| VV |  | " VZT 150" 3,000 |  | 3 | [12 empty] | VV | 2 | 2 | True | 0 | ROZPOCET
| VV |  | " V100" 3,000 |  | 3 | [12 empty] | VV | 2 | 2 | True | 0 | ROZPOCET
112 | M | 2810310020 | svislá střešní vpusť s integrovaným bitumenovým límcem o průměru 110mm | kus | 3 |  | 0 | info cena web |  | základní |  | 0 | 0.0025 | 0.0075 | 0 | 0 | 32 | M | 2 |  |  |  | ROZPOCET | 0 | 0 | 0 | 0 | 0 | 1 | 0 | 16 | 695363276
113 | M | 2810312005 | střešní komínek s napojením na potrubí s manžetou z modifikovaného asfaltového pásu | kus | 5 |  | 0 | info cena web |  | základní |  | 0 | 0.0018 | 0.009 | 0 | 0 | 32 | M | 2 |  |  |  | ROZPOCET | 0 | 0 | 0 | 0 | 0 | 1 | 0 | 16 | 1429246379
114 | M | 2810310591 | nástavec pro svislou i vodorovnou střešní vpusť s bitumenovým límcem | kus | 8 |  | 0 | info cena web |  | základní |  | 0 | 0.00268 | 0.02144 | 0 | 0 | 32 | M | 2 |  |  |  | ROZPOCET | 0 | 0 | 0 | 0 | 0 | 1 | 0 | 16 | -1287217136
115 | K | 712997001 | Provedení povlakové krytiny střech - ostatní práce přilepení klínů do asfaltu | m | 311.085 |  | 0 | CS ÚRS 2019 01 |  | základní |  | 0 | 0.00031 | 0.096436 | 0 | 0 | 16 | K | 2 |  |  |  | ROZPOCET | 0 | 0 | 0 | 0 | 0 | 1 | 0 | 16 | 848048172
| VV |  | "4.04 SO 04 Střecha - nový stav.pdf | [14 empty] | VV | 2 | 1 | True | 0 | ROZPOCET
| VV |  | "4.05 SO 04 Střecha - detail střechy.pdf | [14 empty] | VV | 2 | 1 | True | 0 | ROZPOCET
| VV |  | (11,924+0,159+6,234+0,146+5,902+0,703+0,094+36,117+0,107+0,690+3,342+0,097+1,499+0,119+5,447+0,099+1,512+0,108+1,795+0,106+1,486+0,097+5,721+0,097) |  | 83.601 | [12 empty] | VV | 2 | 2 | True | 0 | ROZPOCET
| VV |  | (1,494+0,106+6,764+0,849+0,098+0,018+6,075+5,235+29,914+0,106+0,725) |  | 51.384 | [12 empty] | VV | 2 | 2 | True | 0 | ROZPOCET
| VV |  | " světlík" (2,400*2+1,950*2)*17 |  | 147.9 | [12 empty] | VV | 2 | 2 | True | 0 | ROZPOCET
| VV |  | " blok VZT" (1,800*2+3,300*2)+((1,800*2+2,700*2)*2) |  | 28.2 | [12 empty] | VV | 2 | 2 | True | 0 | ROZPOCET
116 | M | 63152008 | klín atikový přechodný minerální plochých střech tl.100 x100 mm | m | 317.307 |  | 0 | CS ÚRS 2019 01 |  | základní |  | 0 | 0.0015 | 0.47596 | 0 | 0 | 32 | M | 2 |  |  |  | ROZPOCET | 0 | 0 | 0 | 0 | 0 | 1 | 0 | 16 | 2129795536
| P |  | Poznámka k položce: - ztratné 2% | [14 empty] | P | 2
| VV |  | 311,085*1,02 'Přepočtené koeficientem množství |  | 317.307 | [12 empty] | VV | 2 | 2 | False | 1 | ROZPOCET
117 | K | 998712102 | Přesun hmot pro povlakové krytiny stanovený z hmotnosti přesunovaného materiálu vodorovná dopravní vzdálenost do 50 m v objektech výšky přes 6 do 12 m | t | 6.177 |  | 0 | CS ÚRS 2019 01 |  | základní |  | 0 | 0 | 0 | 0 | 0 | 16 | K | 2 |  |  |  | ROZPOCET | 0 | 0 | 0 | 0 | 0 | 1 | 0 | 16 | -212157260
| D | 713 | Izolace tepelné |  |  |  | 0 |  |  |  |  | 0 |  | 6.4175 |  | 0.12627 | 2 | D | 1 |  |  |  | ROZPOCET | [6 empty] | 0
220 | K | 713130811 | Odstranění tepelné izolace běžných stavebních konstrukcí z rohoží, pásů, dílců, desek, bloků stěn a příček volně kladených z vláknitých materiálů, tloušťka izolace do 100 mm | m2 | 90.192 |  | 0 | CS ÚRS 2019 01 |  | základní |  | 0 | 0 | 0 | 0.0014 | 0.12627 | 16 | K | 2 |  |  |  | ROZPOCET | 0 | 0 | 0 | 0 | 0 | 1 | 0 | 16 | 284373102
| VV |  | "4.03 SO 04 Pohledy - nový stav.pdf | [14 empty] | VV | 2 | 1 | True | 0 | ROZPOCET
| VV |  | " sanace Boletických panelů | [14 empty] | VV | 2 | 1 | True | 0 | ROZPOCET
| VV |  | " pohled jižní" 22,944+19,757 |  | 42.701 | [12 empty] | VV | 2 | 2 | True | 0 | ROZPOCET
| VV |  | " pohled východní" 19,828+19,661 |  | 39.489 | [12 empty] | VV | 2 | 2 | True | 0 | ROZPOCET
| VV |  | " Odpočty otvorů | [14 empty] | VV | 2 | 1 | True | 0 | ROZPOCET
| VV |  | -(1,300*2,100*2) |  | -5.46 | [12 empty] | VV | 2 | 2 | True | 0 | ROZPOCET
| VV |  | "4.01 SO 04 Pohledy - ZSS.pdf | [14 empty] | VV | 2 | 1 | True | 0 | ROZPOCET
| VV |  | MIV | [14 empty] | VV | 2 | 1 | True | 0 | ROZPOCET
| VV |  | 0,645+0,680+0,675+0,659+0,688+0,729+0,603+1,300+1,322+1,330+1,295+1,156+1,184+1,196 |  | 13.462 | [12 empty] | VV | 2 | 2 | True | 0 | ROZPOCET
118 | K | 713131141 | Montáž tepelné izolace stěn rohožemi, pásy, deskami, dílci, bloky (izolační materiál ve specifikaci) lepením celoplošně | m2 | 74.202 |  | 0 | CS ÚRS 2019 01 |  | základní |  | 0 | 0.006 | 0.44521 | 0 | 0 | 16 | K | 2 |  |  |  | ROZPOCET | 0 | 0 | 0 | 0 | 0 | 1 | 0 | 16 | 1726182068
| VV |  | "4.04 SO 04 Střecha - nový stav.pdf | [14 empty] | VV | 2 | 1 | True | 0 | ROZPOCET
| VV |  | "4.05 SO 04 Střecha - detail střechy.pdf | [14 empty] | VV | 2 | 1 | True | 0 | ROZPOCET
| VV |  | " svislá a vodorovná část atiky; š. 300 mm; výška 100-400 mm | [14 empty] | VV | 2 | 1 | True | 0 | ROZPOCET
| VV |  | (0,729+0,106+29,905+5,217+6,075+0,097+0,831+6,756+0,106+1,512+0,097+5,730+0,080+1,477+0,097+1,813+0,106+1,547+0,106+5,385+0,106+1,521+0,106)*0,550 |  | 38.228 | [12 empty] | VV | 2 | 2 | True | 0 | ROZPOCET
| VV |  | (3,316+0,725+0,089+36,077+0,106+0,725+5,889+0,168+6,225+0,159+11,928)*0,550 |  | 35.974 | [12 empty] | VV | 2 | 2 | True | 0 | ROZPOCET
119 | M | 28376366 | deska XPS hladký povrch λ=0,034 tl 50mm | m2 | 77.912 |  | 0 | CS ÚRS 2019 01 |  | základní |  | 0 | 0.0015 | 0.11687 | 0 | 0 | 32 | M | 2 |  |  |  | ROZPOCET | 0 | 0 | 0 | 0 | 0 | 1 | 0 | 16 | 865929692
| P |  | Poznámka k položce: - ztratné 5% | [14 empty] | P | 2
| VV |  | 74,202*1,05 'Přepočtené koeficientem množství |  | 77.912 | [12 empty] | VV | 2 | 2 | False | 1 | ROZPOCET
120 | K | 713133326 | Montáž tepelné izolace stěn pro skládané pláště vkládáním do samonosných C-kazet výška budovy přes 6 do 12 m nepřekrývající zámky kazet, tloušťka izolace do 100 mm | m2 | 76.73 |  | 0 | CS ÚRS 2019 01 |  | základní |  | 0 | 0 | 0 | 0 | 0 | 16 | K | 2 |  |  |  | ROZPOCET | 0 | 0 | 0 | 0 | 0 | 1 | 0 | 16 | 1490595187
| VV |  | "4.03 SO 04 Pohledy - nový stav.pdf | [14 empty] | VV | 2 | 1 | True | 0 | ROZPOCET
| VV |  | " sanace Boletických panelů / z interéru | [14 empty] | VV | 2 | 1 | True | 0 | ROZPOCET
| VV |  | " pohled jižní" 22,944+19,757 |  | 42.701 | [12 empty] | VV | 2 | 2 | True | 0 | ROZPOCET
| VV |  | " pohled východní" 19,828+19,661 |  | 39.489 | [12 empty] | VV | 2 | 2 | True | 0 | ROZPOCET
| VV |  | " Odpočty otvorů | [14 empty] | VV | 2 | 1 | True | 0 | ROZPOCET
| VV |  | -(1,300*2,100*2) |  | -5.46 | [12 empty] | VV | 2 | 2 | True | 0 | ROZPOCET
121 | M | 63148118 | deska izolační minerální pro dřevostavby λ=0,038 tl 100mm | m2 | 80.567 |  | 0 | CS ÚRS 2019 01 |  | základní |  | 0 | 0.00175 | 0.14099 | 0 | 0 | 32 | M | 2 |  |  |  | ROZPOCET | 0 | 0 | 0 | 0 | 0 | 1 | 0 | 16 | 2007540439
| P |  | Poznámka k položce: - ztratné 5% | [14 empty] | P | 2
| VV |  | 76,73*1,05 'Přepočtené koeficientem množství |  | 80.567 | [12 empty] | VV | 2 | 2 | False | 1 | ROZPOCET
122 | K | 713141131 | Montáž tepelné izolace střech plochých rohožemi, pásy, deskami, dílci, bloky (izolační materiál ve specifikaci) přilepenými za studena zplna, jednovrstvá | m2 | 835.44 |  | 0 | CS ÚRS 2019 01 |  | základní |  | 0 | 0.00116 | 0.96911 | 0 | 0 | 16 | K | 2 |  |  |  | ROZPOCET | 0 | 0 | 0 | 0 | 0 | 1 | 0 | 16 | 1533818517
| VV |  | "4.04 SO 04 Střecha - nový stav.pdf | [14 empty] | VV | 2 | 1 | True | 0 | ROZPOCET
| VV |  | 930,660 |  | 930.66 | [12 empty] | VV | 2 | 2 | True | 0 | ROZPOCET
| VV |  | " odpočet světlíků" -(2,400*1,950*17) |  | -79.56 | [12 empty] | VV | 2 | 2 | True | 0 | ROZPOCET
| VV |  | " odpočet bloků VZT" -(3,300*1,800+2,700*1,800+2,700*1,800) |  | -15.66 | [12 empty] | VV | 2 | 2 | True | 0 | ROZPOCET
123 | M | 28372208 | deska polystyrénová EPS 200 kašírovaná asfaltovým pásem V 60 S 35 tl 180mm | m2 | 852.149 |  | 0 | CS ÚRS 2019 01 |  | základní |  | 0 | 0.0055 | 4.6868 | 0 | 0 | 32 | M | 2 |  |  |  | ROZPOCET | 0 | 0 | 0 | 0 | 0 | 1 | 0 | 16 | -1544958361
| P |  | Poznámka k položce: - ztratné 2% | [14 empty] | P | 2
| VV |  | 835,44*1,02 'Přepočtené koeficientem množství |  | 852.149 | [12 empty] | VV | 2 | 2 | False | 1 | ROZPOCET
124 | K | 713141241 | Montáž tepelné izolace střech plochých mechanické přikotvení šrouby včetně dodávky šroubů, bez položení tepelné izolace tl. izolace přes 140 do 200 mm do betonu nebo pórobetonu | m2 | 835.44 |  | 0 | CS ÚRS 2019 01 |  | základní |  | 0 | 7e-05 | 0.058481 | 0 | 0 | 16 | K | 2 |  |  |  | ROZPOCET | 0 | 0 | 0 | 0 | 0 | 1 | 0 | 16 | 759484425
125 | K | 998713102 | Přesun hmot pro izolace tepelné stanovený z hmotnosti přesunovaného materiálu vodorovná dopravní vzdálenost do 50 m v objektech výšky přes 6 m do 12 m | t | 6.417 |  | 0 | CS ÚRS 2019 01 |  | základní |  | 0 | 0 | 0 | 0 | 0 | 16 | K | 2 |  |  |  | ROZPOCET | 0 | 0 | 0 | 0 | 0 | 1 | 0 | 16 | -1495062311
| D | 721 | Zdravotechnika - vnitřní kanalizace |  |  |  | 0 |  |  |  |  | 0 |  | 0.01183 |  | 0 | 2 | D | 1 |  |  |  | ROZPOCET | [6 empty] | 0
126 | K | 721171915 | Opravy odpadního potrubí plastového propojení dosavadního potrubí DN 110 | kus | 3 |  | 0 | CS ÚRS 2019 01 |  | základní |  | 0 | 0.00101 | 0.00303 | 0 | 0 | 16 | K | 2 |  |  |  | ROZPOCET | 0 | 0 | 0 | 0 | 0 | 1 | 0 | 16 | 574058147
| VV |  | "4.04 SO 04 Střecha - nový stav.pdf | [14 empty] | VV | 2 | 1 | True | 0 | ROZPOCET
| VV |  | " V100" 3,000 |  | 3 | [12 empty] | VV | 2 | 2 | True | 0 | ROZPOCET
127 | K | 721171916 | Opravy odpadního potrubí plastového propojení dosavadního potrubí DN 125 | kus | 2 |  | 0 | CS ÚRS 2019 01 |  | základní |  | 0 | 0.00134 | 0.00268 | 0 | 0 | 16 | K | 2 |  |  |  | ROZPOCET | 0 | 0 | 0 | 0 | 0 | 1 | 0 | 16 | -1122684150
| VV |  | "4.04 SO 04 Střecha - nový stav.pdf | [14 empty] | VV | 2 | 1 | True | 0 | ROZPOCET
| VV |  | " K125" 2,000 |  | 2 | [12 empty] | VV | 2 | 2 | True | 0 | ROZPOCET
128 | K | 721171917 | Opravy odpadního potrubí plastového propojení dosavadního potrubí DN 160 | kus | 3 |  | 0 | CS ÚRS 2019 01 |  | základní |  | 0 | 0.00204 | 0.00612 | 0 | 0 | 16 | K | 2 |  |  |  | ROZPOCET | 0 | 0 | 0 | 0 | 0 | 1 | 0 | 16 | 1223797985
| VV |  | "4.04 SO 04 Střecha - nový stav.pdf | [14 empty] | VV | 2 | 1 | True | 0 | ROZPOCET
| VV |  | " VZT150" 3,000 |  | 3 | [12 empty] | VV | 2 | 2 | True | 0 | ROZPOCET
129 | K | 721300912 | Pročištění svislých odpadů v jednom podlaží do DN 200 | kus | 3 |  | 0 | CS ÚRS 2019 01 |  | základní |  | 0 | 0 | 0 | 0 | 0 | 16 | K | 2 |  |  |  | ROZPOCET | 0 | 0 | 0 | 0 | 0 | 1 | 0 | 16 | -71461295
| VV |  | "4.04 SO 04 Střecha - nový stav.pdf | [14 empty] | VV | 2 | 1 | True | 0 | ROZPOCET
| VV |  | " V100" 3,000 |  | 3 | [12 empty] | VV | 2 | 2 | True | 0 | ROZPOCET
130 | K | 998721102 | Přesun hmot pro vnitřní kanalizace stanovený z hmotnosti přesunovaného materiálu vodorovná dopravní vzdálenost do 50 m v objektech výšky přes 6 do 12 m | t | 0.012 |  | 0 | CS ÚRS 2019 01 |  | základní |  | 0 | 0 | 0 | 0 | 0 | 16 | K | 2 |  |  |  | ROZPOCET | 0 | 0 | 0 | 0 | 0 | 1 | 0 | 16 | 1795179659
131 | K | 998721181 | Přesun hmot pro vnitřní kanalizace stanovený z hmotnosti přesunovaného materiálu Příplatek k ceně za přesun prováděný bez použití mechanizace pro jakoukoliv výšku objektu | t | 0.012 |  | 0 | CS ÚRS 2019 01 |  | základní |  | 0 | 0 | 0 | 0 | 0 | 16 | K | 2 |  |  |  | ROZPOCET | 0 | 0 | 0 | 0 | 0 | 1 | 0 | 16 | 1285230042
| D | 751 | Vzduchotechnika |  |  |  | 0 |  |  |  |  | 0 |  | 0.019 |  | 0 | 2 | D | 1 |  |  |  | ROZPOCET | [6 empty] | 0
132 | K | 751398021 | Montáž ostatních zařízení větrací mřížky stěnové, průřezu do 0,040 m2 | kus | 2 |  | 0 | CS ÚRS 2019 01 |  | základní |  | 0 | 0 | 0 | 0 | 0 | 16 | K | 2 |  |  |  | ROZPOCET | 0 | 0 | 0 | 0 | 0 | 1 | 0 | 16 | 1814045334
| VV |  | "4.PSV_Výpis_zámečnických_výrobků.pdf | [14 empty] | VV | 2 | 1 | True | 0 | ROZPOCET
| VV |  | " ozn. Z/4" 2,000 |  | 2 | [12 empty] | VV | 2 | 2 | True | 0 | ROZPOCET
133 | M | 553414.R01 | mřížka větrací hliníková eloxovaná 200x200 | kus | 2 |  | 0 | info cena web |  | základní |  | 0 | 0.001 | 0.002 | 0 | 0 | 32 | M | 2 |  |  |  | ROZPOCET | 0 | 0 | 0 | 0 | 0 | 1 | 0 | 16 | -737245445
134 | K | 751398022 | Montáž ostatních zařízení větrací mřížky stěnové, průřezu přes 0,04 do 0,100 m2 | kus | 5 |  | 0 | CS ÚRS 2019 01 |  | základní |  | 0 | 0 | 0 | 0 | 0 | 16 | K | 2 |  |  |  | ROZPOCET | 0 | 0 | 0 | 0 | 0 | 1 | 0 | 16 | 2097412111
| VV |  | "4.PSV_Výpis_zámečnických_výrobků.pdf | [14 empty] | VV | 2 | 1 | True | 0 | ROZPOCET
| VV |  | " ozn. Z/2" 5,000 |  | 5 | [12 empty] | VV | 2 | 2 | True | 0 | ROZPOCET
135 | M | 553414.R02 | mřížka větrací hliníková eloxovaná 150x300 mm | kus | 5 |  | 0 | info cena web |  | základní |  | 0 | 0.002 | 0.01 | 0 | 0 | 32 | M | 2 |  |  |  | ROZPOCET | 0 | 0 | 0 | 0 | 0 | 1 | 0 | 16 | 35254742
136 | K | 751398024 | Montáž ostatních zařízení větrací mřížky stěnové, průřezu přes 0,150 do 0,200 m2 | kus | 2 |  | 0 | CS ÚRS 2019 01 |  | základní |  | 0 | 0 | 0 | 0 | 0 | 16 | K | 2 |  |  |  | ROZPOCET | 0 | 0 | 0 | 0 | 0 | 1 | 0 | 16 | -1931853917
| VV |  | "4.PSV_Výpis_zámečnických_výrobků.pdf | [14 empty] | VV | 2 | 1 | True | 0 | ROZPOCET
| VV |  | " ozn. Z/3" 2,000 |  | 2 | [12 empty] | VV | 2 | 2 | True | 0 | ROZPOCET
137 | M | 553414.R03 | mřížka větrací hliníková eloxovaná 600x300 mm | kus | 2 |  | 0 | info cena web |  | základní |  | 0 | 0.0035 | 0.007 | 0 | 0 | 32 | M | 2 |  |  |  | ROZPOCET | 0 | 0 | 0 | 0 | 0 | 1 | 0 | 16 | 1953053941
138 | K | 998751101 | Přesun hmot pro vzduchotechniku stanovený z hmotnosti přesunovaného materiálu vodorovná dopravní vzdálenost do 100 m v objektech výšky do 12 m | t | 0.019 |  | 0 | CS ÚRS 2019 01 |  | základní |  | 0 | 0 | 0 | 0 | 0 | 16 | K | 2 |  |  |  | ROZPOCET | 0 | 0 | 0 | 0 | 0 | 1 | 0 | 16 | -1495411008
139 | K | 998751181 | Přesun hmot pro vzduchotechniku stanovený z hmotnosti přesunovaného materiálu Příplatek k cenám za přesun prováděný bez použití mechanizace pro jakoukoliv výšku objektu | t | 0.019 |  | 0 | CS ÚRS 2019 01 |  | základní |  | 0 | 0 | 0 | 0 | 0 | 16 | K | 2 |  |  |  | ROZPOCET | 0 | 0 | 0 | 0 | 0 | 1 | 0 | 16 | -1242413133
| D | 762 | Konstrukce tesařské |  |  |  | 0 |  |  |  |  | 0 |  | 2.2109 |  | 3.6355 | 2 | D | 1 |  |  |  | ROZPOCET | [6 empty] | 0
140 | K | 762361313 | Konstrukční vrstva pod klempířské prvky pro oplechování horních ploch zdí a nadezdívek (atik) z desek dřevoštěpkových šroubovaných do podkladu, tloušťky desky 25 mm | m2 | 52.987 |  | 0 | CS ÚRS 2019 01 |  | základní |  | 0 | 0.01579 | 0.83666 | 0 | 0 | 16 | K | 2 |  |  |  | ROZPOCET | 0 | 0 | 0 | 0 | 0 | 1 | 0 | 16 | -1267332857
| VV |  | "4.04 SO 04 Střecha - nový stav.pdf | [14 empty] | VV | 2 | 1 | True | 0 | ROZPOCET
| VV |  | "4.05 SO 04 Střecha - detail střechy.pdf | [14 empty] | VV | 2 | 1 | True | 0 | ROZPOCET
| VV |  | " horní líc atiky v š. 440 mm" 14,753+18,301+11,956+7,977 |  | 52.987 | [12 empty] | VV | 2 | 2 | True | 0 | ROZPOCET
141 | K | 762430012 | Obložení stěn z cementotřískových desek šroubovaných na sraz, tloušťky desky 12 mm | m2 | 76.73 |  | 0 | CS ÚRS 2019 01 |  | základní |  | 0 | 0.01771 | 1.3589 | 0 | 0 | 16 | K | 2 |  |  |  | ROZPOCET | 0 | 0 | 0 | 0 | 0 | 1 | 0 | 16 | -2066199188
| VV |  | "4.03 SO 04 Pohledy - nový stav.pdf | [14 empty] | VV | 2 | 1 | True | 0 | ROZPOCET
| VV |  | " sanace Boletických panelů | [14 empty] | VV | 2 | 1 | True | 0 | ROZPOCET
| VV |  | " pohled jižní" 22,944+19,757 |  | 42.701 | [12 empty] | VV | 2 | 2 | True | 0 | ROZPOCET
| VV |  | " pohled východní" 19,828+19,661 |  | 39.489 | [12 empty] | VV | 2 | 2 | True | 0 | ROZPOCET
| VV |  | " Odpočty otvorů | [14 empty] | VV | 2 | 1 | True | 0 | ROZPOCET
| VV |  | -(1,300*2,100*2) |  | -5.46 | [12 empty] | VV | 2 | 2 | True | 0 | ROZPOCET
221 | K | 762430812 | Demontáž obložení stěn z cementotřískových desek šroubovaných na sraz, tloušťka desky do 16 mm | m2 | 153.46 |  | 0 | CS ÚRS 2019 01 |  | základní |  | 0 | 0 | 0 | 0.02369 | 3.6355 | 16 | K | 2 |  |  |  | ROZPOCET | 0 | 0 | 0 | 0 | 0 | 1 | 0 | 16 | 159947528
| P |  | Poznámka k položce: 1x vnitřní AZC deska + 1x vnější AZC deska | [14 empty] | P | 2
| VV |  | "4.03 SO 04 Pohledy - nový stav.pdf | [14 empty] | VV | 2 | 1 | True | 0 | ROZPOCET
| VV |  | " sanace Boletických panelů | [14 empty] | VV | 2 | 1 | True | 0 | ROZPOCET
| VV |  | " pohled jižní" (22,944+19,757)*2 |  | 85.402 | [12 empty] | VV | 2 | 2 | True | 0 | ROZPOCET
| VV |  | " pohled východní" (19,828+19,661)*2 |  | 78.978 | [12 empty] | VV | 2 | 2 | True | 0 | ROZPOCET
| VV |  | " Odpočty otvorů | [14 empty] | VV | 2 | 1 | True | 0 | ROZPOCET
| VV |  | -(1,300*2,100*2)*2 |  | -10.92 | [12 empty] | VV | 2 | 2 | True | 0 | ROZPOCET
142 | K | 762495000 | Spojovací prostředky olištování spár, obložení stropů, střešních podhledů a stěn hřebíky, vruty | m2 | 76.73 |  | 0 | CS ÚRS 2019 01 |  | základní |  | 0 | 0.0002 | 0.015346 | 0 | 0 | 16 | K | 2 |  |  |  | ROZPOCET | 0 | 0 | 0 | 0 | 0 | 1 | 0 | 16 | -276403573
143 | K | 998762102 | Přesun hmot pro konstrukce tesařské stanovený z hmotnosti přesunovaného materiálu vodorovná dopravní vzdálenost do 50 m v objektech výšky přes 6 do 12 m | t | 2.211 |  | 0 | CS ÚRS 2019 01 |  | základní |  | 0 | 0 | 0 | 0 | 0 | 16 | K | 2 |  |  |  | ROZPOCET | 0 | 0 | 0 | 0 | 0 | 1 | 0 | 16 | 209222283
| D | 763 | Konstrukce suché výstavby |  |  |  | 0 |  |  |  |  | 0 |  | 1.4249 |  | 0 | 2 | D | 1 |  |  |  | ROZPOCET | [6 empty] | 0
144 | K | 763111741 | Příčka ze sádrokartonových desek ostatní konstrukce a práce na příčkách ze sádrokartonových desek montáž parotěsné zábrany | m2 | 76.73 |  | 0 | CS ÚRS 2019 01 |  | základní |  | 0 | 0 | 0 | 0 | 0 | 16 | K | 2 |  |  |  | ROZPOCET | 0 | 0 | 0 | 0 | 0 | 1 | 0 | 16 | -1241237961
| VV |  | "4.03 SO 04 Pohledy - nový stav.pdf | [14 empty] | VV | 2 | 1 | True | 0 | ROZPOCET
| VV |  | " sanace Boletických panelů / z interéru | [14 empty] | VV | 2 | 1 | True | 0 | ROZPOCET
| VV |  | " pohled jižní" 22,944+19,757 |  | 42.701 | [12 empty] | VV | 2 | 2 | True | 0 | ROZPOCET
| VV |  | " pohled východní" 19,828+19,661 |  | 39.489 | [12 empty] | VV | 2 | 2 | True | 0 | ROZPOCET
| VV |  | " Odpočty otvorů | [14 empty] | VV | 2 | 1 | True | 0 | ROZPOCET
| VV |  | -(1,300*2,100*2) |  | -5.46 | [12 empty] | VV | 2 | 2 | True | 0 | ROZPOCET
145 | M | 28329028 | fólie PE vyztužená Al vrstvou pro parotěsnou vrstvu 150 g/m2 s integrovanou lepící páskou | m2 | 84.403 |  | 0 | CS ÚRS 2019 01 |  | základní |  | 0 | 0.0001 | 0.0084403 | 0 | 0 | 32 | M | 2 |  |  |  | ROZPOCET | 0 | 0 | 0 | 0 | 0 | 1 | 0 | 16 | 404321606
| P |  | Poznámka k položce: - ztratné 10% | [14 empty] | P | 2
| VV |  | 76,73*1,1 'Přepočtené koeficientem množství |  | 84.403 | [12 empty] | VV | 2 | 2 | False | 1 | ROZPOCET
146 | K | 763121441 | Stěna předsazená ze sádrokartonových desek s nosnou konstrukcí z ocelových profilů CW, UW jednoduše opláštěná deskou protipožární DF tl. 15 mm, TI tl. 40 mm 50 kg/m2, EI 30 stěna tl. 65 mm, profil 50 | m2 | 76.73 |  | 0 | CS ÚRS 2019 01 |  | základní |  | 0 | 0.01796 | 1.3781 | 0 | 0 | 16 | K | 2 |  |  |  | ROZPOCET | 0 | 0 | 0 | 0 | 0 | 1 | 0 | 16 | 610441458
| VV |  | "4.03 SO 04 Pohledy - nový stav.pdf | [14 empty] | VV | 2 | 1 | True | 0 | ROZPOCET
| VV |  | " sanace Boletických panelů / z interéru | [14 empty] | VV | 2 | 1 | True | 0 | ROZPOCET
| VV |  | " pohled jižní" 22,944+19,757 |  | 42.701 | [12 empty] | VV | 2 | 2 | True | 0 | ROZPOCET
| VV |  | " pohled východní" 19,828+19,661 |  | 39.489 | [12 empty] | VV | 2 | 2 | True | 0 | ROZPOCET
| VV |  | " Odpočty otvorů | [14 empty] | VV | 2 | 1 | True | 0 | ROZPOCET
| VV |  | -(1,300*2,100*2) |  | -5.46 | [12 empty] | VV | 2 | 2 | True | 0 | ROZPOCET
147 | K | 763182313 | Výplně otvorů konstrukcí ze sádrokartonových desek ostění oken z desek hloubky do 0,2 m | m | 28.4 |  | 0 | CS ÚRS 2019 01 |  | základní |  | 0 | 0.00135 | 0.03834 | 0 | 0 | 16 | K | 2 |  |  |  | ROZPOCET | 0 | 0 | 0 | 0 | 0 | 1 | 0 | 16 | 1713684571
| VV |  | "4.03 SO 04 Pohledy - nový stav.pdf | [14 empty] | VV | 2 | 1 | True | 0 | ROZPOCET
| VV |  | " sanace Boletických panelů / z interéru | [14 empty] | VV | 2 | 1 | True | 0 | ROZPOCET
| VV |  | " pohled jižní; ozn. 4" (1,300*2+2,100*2)*2 |  | 13.6 | [12 empty] | VV | 2 | 2 | True | 0 | ROZPOCET
| VV |  | " pohled východní" (3,000+2,200*2)*2 |  | 14.8 | [12 empty] | VV | 2 | 2 | True | 0 | ROZPOCET
148 | K | 998763302 | Přesun hmot pro konstrukce montované z desek sádrokartonových, sádrovláknitých, cementovláknitých nebo cementových stanovený z hmotnosti přesunovaného materiálu vodorovná dopravní vzdálenost do 50 m v objektech výšky přes 6 do 12 m | t | 1.425 |  | 0 | CS ÚRS 2019 01 |  | základní |  | 0 | 0 | 0 | 0 | 0 | 16 | K | 2 |  |  |  | ROZPOCET | 0 | 0 | 0 | 0 | 0 | 1 | 0 | 16 | 624361648
149 | K | 998763381 | Přesun hmot pro konstrukce montované z desek sádrokartonových, sádrovláknitých, cementovláknitých nebo cementových Příplatek k cenám za přesun prováděný bez použití mechanizace pro jakoukoliv výšku objektu | t | 1.425 |  | 0 | CS ÚRS 2019 01 |  | základní |  | 0 | 0 | 0 | 0 | 0 | 16 | K | 2 |  |  |  | ROZPOCET | 0 | 0 | 0 | 0 | 0 | 1 | 0 | 16 | 1937446184
| D | 764 | Konstrukce klempířské |  |  |  | 0 |  |  |  |  | 0 |  | 1.7448 |  | 0.63971 | 2 | D | 1 |  |  |  | ROZPOCET | [6 empty] | 0
150 | K | 764001801 | Demontáž klempířských konstrukcí podkladního plechu do suti | m | 136 |  | 0 | CS ÚRS 2019 01 |  | základní |  | 0 | 0 | 0 | 0.00176 | 0.23936 | 16 | K | 2 |  |  |  | ROZPOCET | 0 | 0 | 0 | 0 | 0 | 1 | 0 | 16 | -1778990282
151 | K | 764001811 | Demontáž klempířských konstrukcí dilatační lišty do suti | m | 3.6 |  | 0 | CS ÚRS 2019 01 |  | základní |  | 0 | 0 | 0 | 0.00067 | 0.002412 | 16 | K | 2 |  |  |  | ROZPOCET | 0 | 0 | 0 | 0 | 0 | 1 | 0 | 16 | -918789188
152 | K | 764002801 | Demontáž klempířských konstrukcí závětrné lišty do suti | m | 7.8 |  | 0 | CS ÚRS 2019 01 |  | základní |  | 0 | 0 | 0 | 0.0017 | 0.01326 | 16 | K | 2 |  |  |  | ROZPOCET | 0 | 0 | 0 | 0 | 0 | 1 | 0 | 16 | 1123787298
153 | K | 764002841 | Demontáž klempířských konstrukcí oplechování horních ploch zdí a nadezdívek do suti | m | 136 |  | 0 | CS ÚRS 2019 01 |  | základní |  | 0 | 0 | 0 | 0.00191 | 0.25976 | 16 | K | 2 |  |  |  | ROZPOCET | 0 | 0 | 0 | 0 | 0 | 1 | 0 | 16 | -115306947
154 | K | 764002851 | Demontáž klempířských konstrukcí oplechování parapetů do suti | m | 74.8 |  | 0 | CS ÚRS 2019 01 |  | základní |  | 0 | 0 | 0 | 0.00167 | 0.12492 | 16 | K | 2 |  |  |  | ROZPOCET | 0 | 0 | 0 | 0 | 0 | 1 | 0 | 16 | -1910715577
155 | K | 764011616 | Podkladní plech z pozinkovaného plechu s povrchovou úpravou rš 500 mm | m | 69 |  | 0 | CS ÚRS 2019 01 |  | základní |  | 0 | 0.00434 | 0.29946 | 0 | 0 | 16 | K | 2 |  |  |  | ROZPOCET | 0 | 0 | 0 | 0 | 0 | 1 | 0 | 16 | -1586157514
| VV |  | "4.PSV_Výpis_klempířských_výrobků.pdf | [14 empty] | VV | 2 | 1 | True | 0 | ROZPOCET
| VV |  | " pro ozn. K/4" 69,000 |  | 69 | [12 empty] | VV | 2 | 2 | True | 0 | ROZPOCET
156 | K | 764011617 | Podkladní plech z pozinkovaného plechu s povrchovou úpravou rš 670 mm | m | 67 |  | 0 | CS ÚRS 2019 01 |  | základní |  | 0 | 0.00581 | 0.38927 | 0 | 0 | 16 | K | 2 |  |  |  | ROZPOCET | 0 | 0 | 0 | 0 | 0 | 1 | 0 | 16 | 694353600
| VV |  | "4.PSV_Výpis_klempířských_výrobků.pdf | [14 empty] | VV | 2 | 1 | True | 0 | ROZPOCET
| VV |  | " pro ozn. K/2" 19,200 |  | 19.2 | [12 empty] | VV | 2 | 2 | True | 0 | ROZPOCET
| VV |  | " pro ozn. K/3" 47,800 |  | 47.8 | [12 empty] | VV | 2 | 2 | True | 0 | ROZPOCET
157 | K | 764011622 | Dilatační lišta z pozinkovaného plechu s povrchovou úpravou připojovací, včetně tmelení rš 120 mm | m | 3.6 |  | 0 | CS ÚRS 2019 01 |  | základní |  | 0 | 0.00106 | 0.003816 | 0 | 0 | 16 | K | 2 |  |  |  | ROZPOCET | 0 | 0 | 0 | 0 | 0 | 1 | 0 | 16 | -1162412135
| VV |  | "4.PSV_Výpis_klempířských_výrobků.pdf | [14 empty] | VV | 2 | 1 | True | 0 | ROZPOCET
| VV |  | " ozn. K/8" 3,600 |  | 3.6 | [12 empty] | VV | 2 | 2 | True | 0 | ROZPOCET
158 | K | 764212635 | Oplechování střešních prvků z pozinkovaného plechu s povrchovou úpravou štítu závětrnou lištou rš 400 mm | m | 7.8 |  | 0 | CS ÚRS 2019 01 |  | základní |  | 0 | 0.00347 | 0.027066 | 0 | 0 | 16 | K | 2 |  |  |  | ROZPOCET | 0 | 0 | 0 | 0 | 0 | 1 | 0 | 16 | 1811421027
| VV |  | "4.PSV_Výpis_klempířských_výrobků.pdf | [14 empty] | VV | 2 | 1 | True | 0 | ROZPOCET
| VV |  | " ozn. K/7" 7,800 |  | 7.8 | [12 empty] | VV | 2 | 2 | True | 0 | ROZPOCET
159 | K | 764214607 | Oplechování horních ploch zdí a nadezdívek (atik) z pozinkovaného plechu s povrchovou úpravou mechanicky kotvené rš 670 mm | m | 116.8 |  | 0 | CS ÚRS 2019 01 |  | základní |  | 0 | 0.00584 | 0.68211 | 0 | 0 | 16 | K | 2 |  |  |  | ROZPOCET | 0 | 0 | 0 | 0 | 0 | 1 | 0 | 16 | -450660236
| VV |  | "4.PSV_Výpis_klempířských_výrobků.pdf | [14 empty] | VV | 2 | 1 | True | 0 | ROZPOCET
| VV |  | " ozn. K/3" 47,800 |  | 47.8 | [12 empty] | VV | 2 | 2 | True | 0 | ROZPOCET
| VV |  | " ozn. K/4" 69,000 |  | 69 | [12 empty] | VV | 2 | 2 | True | 0 | ROZPOCET
160 | K | 764214608 | Oplechování horních ploch zdí a nadezdívek (atik) z pozinkovaného plechu s povrchovou úpravou mechanicky kotvené rš 750 mm | m | 19.2 |  | 0 | CS ÚRS 2019 01 |  | základní |  | 0 | 0.00653 | 0.12538 | 0 | 0 | 16 | K | 2 |  |  |  | ROZPOCET | 0 | 0 | 0 | 0 | 0 | 1 | 0 | 16 | 1634112736
| VV |  | "4.PSV_Výpis_klempířských_výrobků.pdf | [14 empty] | VV | 2 | 1 | True | 0 | ROZPOCET
| VV |  | " ozn. K/2" 19,200 |  | 19.2 | [12 empty] | VV | 2 | 2 | True | 0 | ROZPOCET
161 | K | 764216604 | Oplechování parapetů z pozinkovaného plechu s povrchovou úpravou rovných mechanicky kotvené, bez rohů rš 330 mm | m | 74.8 |  | 0 | CS ÚRS 2019 01 |  | základní |  | 0 | 0.00291 | 0.21767 | 0 | 0 | 16 | K | 2 |  |  |  | ROZPOCET | 0 | 0 | 0 | 0 | 0 | 1 | 0 | 16 | -1389201676
| VV |  | "4.PSV_Výpis_klempířských_výrobků.pdf | [14 empty] | VV | 2 | 1 | True | 0 | ROZPOCET
| VV |  | " ozn. K/1" 74,800 |  | 74.8 | [12 empty] | VV | 2 | 2 | True | 0 | ROZPOCET
162 | K | 998764102 | Přesun hmot pro konstrukce klempířské stanovený z hmotnosti přesunovaného materiálu vodorovná dopravní vzdálenost do 50 m v objektech výšky přes 6 do 12 m | t | 1.745 |  | 0 | CS ÚRS 2019 01 |  | základní |  | 0 | 0 | 0 | 0 | 0 | 16 | K | 2 |  |  |  | ROZPOCET | 0 | 0 | 0 | 0 | 0 | 1 | 0 | 16 | 264641210
163 | K | 998764181 | Přesun hmot pro konstrukce klempířské stanovený z hmotnosti přesunovaného materiálu Příplatek k cenám za přesun prováděný bez použití mechanizace pro jakoukoliv výšku objektu | t | 1.745 |  | 0 | CS ÚRS 2019 01 |  | základní |  | 0 | 0 | 0 | 0 | 0 | 16 | K | 2 |  |  |  | ROZPOCET | 0 | 0 | 0 | 0 | 0 | 1 | 0 | 16 | 407192051
| D | 766 | Konstrukce truhlářské |  |  |  | 0 |  |  |  |  | 0 |  | 2.4582 |  | 0.77068 | 2 | D | 1 |  |  |  | ROZPOCET | [6 empty] | 0
222 | K | 766411811 | Demontáž obložení stěn panely, plochy do 1,5 m2 | m2 | 26.924 |  | 0 | CS ÚRS 2019 01 |  | základní |  | 0 | 0 | 0 | 0.02465 | 0.66368 | 16 | K | 2 |  |  |  | ROZPOCET | 0 | 0 | 0 | 0 | 0 | 1 | 0 | 16 | 721608459
| P |  | Poznámka k položce: 2x deska sololit | [14 empty] | P | 2
| VV |  | "4.01 SO 04 Pohledy - ZSS.pdf | [14 empty] | VV | 2 | 1 | True | 0 | ROZPOCET
| VV |  | MIV | [14 empty] | VV | 2 | 1 | True | 0 | ROZPOCET
| VV |  | (0,645+0,680+0,675+0,659+0,688+0,729+0,603+1,300+1,322+1,330+1,295+1,156+1,184+1,196)*2 |  | 26.924 | [12 empty] | VV | 2 | 2 | True | 0 | ROZPOCET
164 | K | 766441811 | Demontáž parapetních desek dřevěných nebo plastových šířky do 300 mm délky do 1m | kus | 4 |  | 0 | CS ÚRS 2019 01 |  | základní |  | 0 | 0 | 0 | 0.003 | 0.012 | 16 | K | 2 |  |  |  | ROZPOCET | 0 | 0 | 0 | 0 | 0 | 1 | 0 | 16 | 308066140
165 | K | 766441821 | Demontáž parapetních desek dřevěných nebo plastových šířky do 300 mm délky přes 1m | kus | 19 |  | 0 | CS ÚRS 2019 01 |  | základní |  | 0 | 0 | 0 | 0.005 | 0.095 | 16 | K | 2 |  |  |  | ROZPOCET | 0 | 0 | 0 | 0 | 0 | 1 | 0 | 16 | 1717999049
166 | K | 766622131 | Montáž oken plastových včetně montáže rámu plochy přes 1 m2 otevíravých do zdiva, výšky do 1,5 m | m2 | 1.44 |  | 0 | CS ÚRS 2019 01 |  | základní |  | 0 | 0.00027 | 0.0003888 | 0 | 0 | 16 | K | 2 |  |  |  | ROZPOCET | 0 | 0 | 0 | 0 | 0 | 1 | 0 | 16 | -1822766121
| VV |  | "4.03 SO 04 Pohledy - nový stav.pdf | [14 empty] | VV | 2 | 1 | True | 0 | ROZPOCET
| VV |  | "4.PSV_Výpis_oken_a_vchodových_dveří.pdf | [14 empty] | VV | 2 | 1 | True | 0 | ROZPOCET
| VV |  | " okno ozn. 6 (1200x1200 mm)" 1,200*1,200*1 |  | 1.44 | [12 empty] | VV | 2 | 2 | True | 0 | ROZPOCET
167 | M | 61140051 | okno plastové otevíravé/sklopné dvojsklo přes plochu 1m2 do v1,5m | m2 | 1.44 |  | 0 | CS ÚRS 2019 01 |  | základní |  | 0 | 0.03056 | 0.044006 | 0 | 0 | 32 | M | 2 |  |  |  | ROZPOCET | 0 | 0 | 0 | 0 | 0 | 1 | 0 | 16 | 1655783598
168 | K | 766622132 | Montáž oken plastových včetně montáže rámu plochy přes 1 m2 otevíravých do zdiva, výšky přes 1,5 do 2,5 m | m2 | 50.73 |  | 0 | CS ÚRS 2019 01 |  | základní |  | 0 | 0.00026 | 0.01319 | 0 | 0 | 16 | K | 2 |  |  |  | ROZPOCET | 0 | 0 | 0 | 0 | 0 | 1 | 0 | 16 | 232656212
| VV |  | "4.03 SO 04 Pohledy - nový stav.pdf | [14 empty] | VV | 2 | 1 | True | 0 | ROZPOCET
| VV |  | "4.PSV_Výpis_oken_a_vchodových_dveří.pdf | [14 empty] | VV | 2 | 1 | True | 0 | ROZPOCET
| VV |  | " okno ozn. 1 (2400x2400 mm)" 2,400*2,400*6 |  | 34.56 | [12 empty] | VV | 2 | 2 | True | 0 | ROZPOCET
| VV |  | " okno ozn. 2 (900x2100 mm)" 0,900*2,100*4 |  | 7.56 | [12 empty] | VV | 2 | 2 | True | 0 | ROZPOCET
| VV |  | " okno ozn. 3 (1500x2100 mm)" 1,500*2,100*1 |  | 3.15 | [12 empty] | VV | 2 | 2 | True | 0 | ROZPOCET
| VV |  | " okno ozn. 4 (1300x2100 mm)" 1,300*2,100*2 |  | 5.46 | [12 empty] | VV | 2 | 2 | True | 0 | ROZPOCET
169 | M | 61140053 | okno plastové otevíravé/sklopné dvojsklo přes plochu 1m2 v1,5-2,5m | m2 | 50.73 |  | 0 | CS ÚRS 2019 01 |  | základní |  | 0 | 0.0287 | 1.456 | 0 | 0 | 32 | M | 2 |  |  |  | ROZPOCET | 0 | 0 | 0 | 0 | 0 | 1 | 0 | 16 | 1609023168
170 | K | 766622216 | Montáž oken plastových plochy do 1 m2 včetně montáže rámu otevíravých do zdiva | kus | 9 |  | 0 | CS ÚRS 2019 01 |  | základní |  | 0 | 0.00027 | 0.00243 | 0 | 0 | 16 | K | 2 |  |  |  | ROZPOCET | 0 | 0 | 0 | 0 | 0 | 1 | 0 | 16 | -706278316
| VV |  | "4.03 SO 04 Pohledy - nový stav.pdf | [14 empty] | VV | 2 | 1 | True | 0 | ROZPOCET
| VV |  | "4.PSV_Výpis_oken_a_vchodových_dveří.pdf | [14 empty] | VV | 2 | 1 | True | 0 | ROZPOCET
| VV |  | " okno ozn. 5 (2000x600 mm)" 7,000 |  | 7 | [12 empty] | VV | 2 | 2 | True | 0 | ROZPOCET
| VV |  | " okno ozn. 7 (1200x600 mm)" 2,000 |  | 2 | [12 empty] | VV | 2 | 2 | True | 0 | ROZPOCET
171 | M | 61140049 | okno plastové otevíravé/sklopné dvojsklo do plochy 1m2 | m2 | 9.84 |  | 0 | CS ÚRS 2019 01 |  | základní |  | 0 | 0.03472 | 0.34164 | 0 | 0 | 32 | M | 2 |  |  |  | ROZPOCET | 0 | 0 | 0 | 0 | 0 | 1 | 0 | 16 | -1096605339
| VV |  | " okno ozn. 5 (2000x600 mm)" 2,000*0,600*7 |  | 8.4 | [12 empty] | VV | 2 | 2 | True | 0 | ROZPOCET
| VV |  | " okno ozn. 7 (1200x600 mm)" 1,200*0,600*2 |  | 1.44 | [12 empty] | VV | 2 | 2 | True | 0 | ROZPOCET
172 | K | 766629214 | Montáž oken dřevěných Příplatek k cenám za tepelnou izolaci mezi ostěním a rámem okna při rovném ostění, připojovací spára tl. do 15 mm, páska | m | 377.2 |  | 0 | CS ÚRS 2019 01 |  | základní |  | 0 | 0.00028 | 0.10562 | 0 | 0 | 16 | K | 2 |  |  |  | ROZPOCET | 0 | 0 | 0 | 0 | 0 | 1 | 0 | 16 | -2122805949
| P |  | Poznámka k položce: - komprimační páska z interiérové i exteriérové strany | [14 empty] | P | 2
| VV |  | "4.03 SO 04 Pohledy - nový stav.pdf | [14 empty] | VV | 2 | 1 | True | 0 | ROZPOCET
| VV |  | "4.PSV_Výpis_oken_a_vchodových_dveří.pdf | [14 empty] | VV | 2 | 1 | True | 0 | ROZPOCET
| VV |  | " okno ozn. 1 (2400x2400 mm)" ((2,400*2+2,400*2)*6)*2 |  | 115.2 | [12 empty] | VV | 2 | 2 | True | 0 | ROZPOCET
| VV |  | " okno ozn. 2 (900x2100 mm)" ((0,900*2+2,100*2)*4)*2 |  | 48 | [12 empty] | VV | 2 | 2 | True | 0 | ROZPOCET
| VV |  | " okno ozn. 3 (1500x2100 mm)" ((1,500*2+2,100*2)*1)*2 |  | 14.4 | [12 empty] | VV | 2 | 2 | True | 0 | ROZPOCET
| VV |  | " okno ozn. 4 (1300x2100 mm)" ((1,300*2+2,100*2)*2)*2 |  | 27.2 | [12 empty] | VV | 2 | 2 | True | 0 | ROZPOCET
| VV |  | " okno ozn. 5 (2000x600 mm)" ((2,000*2+0,600*2)*7)*2 |  | 72.8 | [12 empty] | VV | 2 | 2 | True | 0 | ROZPOCET
| VV |  | " okno ozn. 6 (1200x1200 mm)" ((1,200*2+1,200*2)*1)*2 |  | 9.6 | [12 empty] | VV | 2 | 2 | True | 0 | ROZPOCET
| VV |  | " okno ozn. 7 (1200x600 mm)" ((1,200*2+0,600*2)*2)*2 |  | 14.4 | [12 empty] | VV | 2 | 2 | True | 0 | ROZPOCET
| VV |  | " vrata ozn. 8 (2500x2400 mm)" ((2,500*2+2,400*2)*1)*2 |  | 19.6 | [12 empty] | VV | 2 | 2 | True | 0 | ROZPOCET
| VV |  | " dveře ozn. 9 (1500x2000 mm)" ((1,500*2+2,000*2)*4)*2 |  | 56 | [12 empty] | VV | 2 | 2 | True | 0 | ROZPOCET
173 | K | 766660451 | Montáž dveřních křídel dřevěných nebo plastových vchodových dveří včetně rámu do zdiva dvoukřídlových bez nadsvětlíku | kus | 4 |  | 0 | CS ÚRS 2019 01 |  | základní |  | 0 | 0.00088 | 0.00352 | 0 | 0 | 16 | K | 2 |  |  |  | ROZPOCET | 0 | 0 | 0 | 0 | 0 | 1 | 0 | 16 | 2000540581
| VV |  | "4.03 SO 04 Pohledy - nový stav.pdf | [14 empty] | VV | 2 | 1 | True | 0 | ROZPOCET
| VV |  | "4.PSV_Výpis_oken_a_vchodových_dveří.pdf | [14 empty] | VV | 2 | 1 | True | 0 | ROZPOCET
| VV |  | " dveře ozn. 9 (1500x2000 mm)" 4,000 |  | 4 | [12 empty] | VV | 2 | 2 | True | 0 | ROZPOCET
174 | M | 6114416.R01 | dveře vchodové plastové 2kř. 1500x2000 mm ozn. 9 včetně rámu a kování | kus | 4 |  | 0 | info cena web |  | základní |  | 0 | 0.105 | 0.42 | 0 | 0 | 32 | M | 2 |  |  |  | ROZPOCET | 0 | 0 | 0 | 0 | 0 | 1 | 0 | 16 | -618141325
175 | K | 766694111 | Montáž ostatních truhlářských konstrukcí parapetních desek dřevěných nebo plastových šířky do 300 mm, délky do 1000 mm | kus | 4 |  | 0 | CS ÚRS 2019 01 |  | základní |  | 0 | 0 | 0 | 0 | 0 | 16 | K | 2 |  |  |  | ROZPOCET | 0 | 0 | 0 | 0 | 0 | 1 | 0 | 16 | -688157198
| VV |  | "4.PSV_Výpis_oken_a_vchodových_dveří.pdf | [14 empty] | VV | 2 | 1 | True | 0 | ROZPOCET
| VV |  | " okno ozn. 2 (900x2100 mm)" 4,000 |  | 4 | [12 empty] | VV | 2 | 2 | True | 0 | ROZPOCET
176 | K | 766694112 | Montáž ostatních truhlářských konstrukcí parapetních desek dřevěných nebo plastových šířky do 300 mm, délky přes 1000 do 1600 mm | kus | 6 |  | 0 | CS ÚRS 2019 01 |  | základní |  | 0 | 0 | 0 | 0 | 0 | 16 | K | 2 |  |  |  | ROZPOCET | 0 | 0 | 0 | 0 | 0 | 1 | 0 | 16 | -2005895173
| VV |  | "4.PSV_Výpis_oken_a_vchodových_dveří.pdf | [14 empty] | VV | 2 | 1 | True | 0 | ROZPOCET
| VV |  | " okno ozn. 3 (1500x2100 mm)" 1,000 |  | 1 | [12 empty] | VV | 2 | 2 | True | 0 | ROZPOCET
| VV |  | " okno ozn. 4 (1300x2100 mm)" 2,000 |  | 2 | [12 empty] | VV | 2 | 2 | True | 0 | ROZPOCET
| VV |  | " okno ozn. 6 (1200x1200 mm)" 1,000 |  | 1 | [12 empty] | VV | 2 | 2 | True | 0 | ROZPOCET
| VV |  | " okno ozn. 7 (1200x600 mm)" 2,000 |  | 2 | [12 empty] | VV | 2 | 2 | True | 0 | ROZPOCET
177 | K | 766694113 | Montáž ostatních truhlářských konstrukcí parapetních desek dřevěných nebo plastových šířky do 300 mm, délky přes 1600 do 2600 mm | kus | 13 |  | 0 | CS ÚRS 2019 01 |  | základní |  | 0 | 0 | 0 | 0 | 0 | 16 | K | 2 |  |  |  | ROZPOCET | 0 | 0 | 0 | 0 | 0 | 1 | 0 | 16 | 2048149096
| VV |  | "4.PSV_Výpis_oken_a_vchodových_dveří.pdf | [14 empty] | VV | 2 | 1 | True | 0 | ROZPOCET
| VV |  | " okno ozn. 1 (2400x2400 mm)" 6,000 |  | 6 | [12 empty] | VV | 2 | 2 | True | 0 | ROZPOCET
| VV |  | " okno ozn. 5 (2000x600 mm)" 7,000 |  | 7 | [12 empty] | VV | 2 | 2 | True | 0 | ROZPOCET
178 | M | 61144401 | parapet plastový vnitřní komůrkový 250x20x1000mm | m | 47.64 |  | 0 | CS ÚRS 2019 01 |  | základní |  | 0 | 0.0015 | 0.07146 | 0 | 0 | 32 | M | 2 |  |  |  | ROZPOCET | 0 | 0 | 0 | 0 | 0 | 1 | 0 | 16 | 1778627463
| P |  | Poznámka k položce: - ztratné 20% | [14 empty] | P | 2
| VV |  | "4.PSV_Výpis_oken_a_vchodových_dveří.pdf | [14 empty] | VV | 2 | 1 | True | 0 | ROZPOCET
| VV |  | " okno ozn. 1 (2400x2400 mm)" 2,400*6 |  | 14.4 | [12 empty] | VV | 2 | 2 | True | 0 | ROZPOCET
| VV |  | " okno ozn. 2 (900x2100 mm)" 0,900*4 |  | 3.6 | [12 empty] | VV | 2 | 2 | True | 0 | ROZPOCET
| VV |  | " okno ozn. 3 (1500x2100 mm)" 1,500*1 |  | 1.5 | [12 empty] | VV | 2 | 2 | True | 0 | ROZPOCET
| VV |  | " okno ozn. 4 (1300x2100 mm)" 1,300*2 |  | 2.6 | [12 empty] | VV | 2 | 2 | True | 0 | ROZPOCET
| VV |  | " okno ozn. 5 (2000x600 mm)" 2,000*7 |  | 14 | [12 empty] | VV | 2 | 2 | True | 0 | ROZPOCET
| VV |  | " okno ozn. 6 (1200x1200 mm)" 1,200*1 |  | 1.2 | [12 empty] | VV | 2 | 2 | True | 0 | ROZPOCET
| VV |  | " okno ozn. 7 (1200x600 mm)" 1,200*2 |  | 2.4 | [12 empty] | VV | 2 | 2 | True | 0 | ROZPOCET
| VV |  | 39,7*1,2 'Přepočtené koeficientem množství |  | 47.64 | [12 empty] | VV | 2 | 2 | False | 1 | ROZPOCET
179 | K | 998766102 | Přesun hmot pro konstrukce truhlářské stanovený z hmotnosti přesunovaného materiálu vodorovná dopravní vzdálenost do 50 m v objektech výšky přes 6 do 12 m | t | 2.458 |  | 0 | CS ÚRS 2019 01 |  | základní |  | 0 | 0 | 0 | 0 | 0 | 16 | K | 2 |  |  |  | ROZPOCET | 0 | 0 | 0 | 0 | 0 | 1 | 0 | 16 | 1623220543
180 | K | 998766181 | Přesun hmot pro konstrukce truhlářské stanovený z hmotnosti přesunovaného materiálu Příplatek k ceně za přesun prováděný bez použití mechanizace pro jakoukoliv výšku objektu | t | 2.458 |  | 0 | CS ÚRS 2019 01 |  | základní |  | 0 | 0 | 0 | 0 | 0 | 16 | K | 2 |  |  |  | ROZPOCET | 0 | 0 | 0 | 0 | 0 | 1 | 0 | 16 | -902674167
| D | 767 | Konstrukce zámečnické |  |  |  | 0 |  |  |  |  | 0 |  | 0.84686 |  | 4.5829 | 2 | D | 1 |  |  |  | ROZPOCET | [6 empty] | 0
223 | K | 767132811 | Demontáž stěn a příček z plechu šroubovaných | m2 | 76.73 |  | 0 | CS ÚRS 2019 01 |  | základní |  | 0 | 0 | 0 | 0.018 | 1.3811 | 16 | K | 2 |  |  |  | ROZPOCET | 0 | 0 | 0 | 0 | 0 | 1 | 0 | 16 | 2018226885
| VV |  | "4.03 SO 04 Pohledy - nový stav.pdf | [14 empty] | VV | 2 | 1 | True | 0 | ROZPOCET
| VV |  | " sanace Boletických panelů / z interéru | [14 empty] | VV | 2 | 1 | True | 0 | ROZPOCET
| VV |  | " pohled jižní" 22,944+19,757 |  | 42.701 | [12 empty] | VV | 2 | 2 | True | 0 | ROZPOCET
| VV |  | " pohled východní" 19,828+19,661 |  | 39.489 | [12 empty] | VV | 2 | 2 | True | 0 | ROZPOCET
| VV |  | " Odpočty otvorů | [14 empty] | VV | 2 | 1 | True | 0 | ROZPOCET
| VV |  | -(1,300*2,100*2) |  | -5.46 | [12 empty] | VV | 2 | 2 | True | 0 | ROZPOCET
181 | K | 767161123 | Montáž zábradlí rovného z trubek nebo tenkostěnných profilů na ocelovou konstrukci, hmotnosti 1 m zábradlí do 20 kg | m | 3 |  | 0 | CS ÚRS 2019 01 |  | základní |  | 0 | 6e-05 | 0.00018 | 0 | 0 | 16 | K | 2 |  |  |  | ROZPOCET | 0 | 0 | 0 | 0 | 0 | 1 | 0 | 16 | -541199841
| P |  | Poznámka k položce: - dodávka je součástí doávky žebříku | [14 empty] | P | 2
| VV |  | "4.PSV_Výpis_zámečnických_výrobků.pdf | [14 empty] | VV | 2 | 1 | True | 0 | ROZPOCET
| VV |  | " ozn. Z/1" 1,500+1,500 |  | 3 | [12 empty] | VV | 2 | 2 | True | 0 | ROZPOCET
182 | K | 767416822 | Demontáž lehkých obvodových plášťů panelová (modulová) konstrukce výšky budovy přes 6 do 12 m | m2 | 76.73 |  | 0 | CS ÚRS 2019 01 |  | základní |  | 0 | 0 | 0 | 0.04 | 3.0692 | 16 | K | 2 |  |  |  | ROZPOCET | 0 | 0 | 0 | 0 | 0 | 1 | 0 | 16 | 1159949055
| VV |  | "4.03 SO 04 Pohledy - nový stav.pdf | [14 empty] | VV | 2 | 1 | True | 0 | ROZPOCET
| VV |  | " sanace Boletických panelů / z interéru | [14 empty] | VV | 2 | 1 | True | 0 | ROZPOCET
| VV |  | " pohled jižní" 22,944+19,757 |  | 42.701 | [12 empty] | VV | 2 | 2 | True | 0 | ROZPOCET
| VV |  | " pohled východní" 19,828+19,661 |  | 39.489 | [12 empty] | VV | 2 | 2 | True | 0 | ROZPOCET
| VV |  | " Odpočty otvorů | [14 empty] | VV | 2 | 1 | True | 0 | ROZPOCET
| VV |  | -(1,300*2,100*2) |  | -5.46 | [12 empty] | VV | 2 | 2 | True | 0 | ROZPOCET
183 | K | 767423131 | Montáž fasádních kovových obkladů kovová fasáda montáž doplňků paždíku | m | 129.2 |  | 0 | CS ÚRS 2019 01 |  | základní |  | 0 | 0.0002 | 0.02584 | 0 | 0 | 16 | K | 2 |  |  |  | ROZPOCET | 0 | 0 | 0 | 0 | 0 | 1 | 0 | 16 | 1516023328
| VV |  | "4.03 SO 04 Pohledy - nový stav.pdf | [14 empty] | VV | 2 | 1 | True | 0 | ROZPOCET
| VV |  | " sanace Boletických panelů | [14 empty] | VV | 2 | 1 | True | 0 | ROZPOCET
| VV |  | " pohled jižní" 0,600*2+2,400*3+6,000*4+1,300*2+0,600*2+4,700*6 |  | 64.4 | [12 empty] | VV | 2 | 2 | True | 0 | ROZPOCET
| VV |  | " pohled východní" (0,600*2+2,400*3+6,000*4)*2 |  | 64.8 | [12 empty] | VV | 2 | 2 | True | 0 | ROZPOCET
184 | M | 13400.R01 | profil OM80/30/1 mm pozink lakovaný | m | 142.12 |  | 0 | info cena web |  | základní |  | 0 | 0.001 | 0.14212 | 0 | 0 | 32 | M | 2 |  |  |  | ROZPOCET | 0 | 0 | 0 | 0 | 0 | 1 | 0 | 16 | -1246240570
| P |  | Poznámka k položce: - ztratné 10% | [14 empty] | P | 2
| VV |  | 129,2*1,1 'Přepočtené koeficientem množství |  | 142.12 | [12 empty] | VV | 2 | 2 | False | 1 | ROZPOCET
185 | K | 767640111 | Montáž dveří ocelových vchodových jednokřídlových bez nadsvětlíku | kus | 3 |  | 0 | CS ÚRS 2019 01 |  | základní |  | 0 | 0 | 0 | 0 | 0 | 16 | K | 2 |  |  |  | ROZPOCET | 0 | 0 | 0 | 0 | 0 | 1 | 0 | 16 | -252274239
| VV |  | "4.03 SO 04 Pohledy - nový stav.pdf | [14 empty] | VV | 2 | 1 | True | 0 | ROZPOCET
| VV |  | "4.PSV_Výpis_oken_a_vchodových_dveří.pdf | [14 empty] | VV | 2 | 1 | True | 0 | ROZPOCET
| VV |  | " dveře ozn. 10 (900x1970 mm)" 3,000 |  | 3 | [12 empty] | VV | 2 | 2 | True | 0 | ROZPOCET
186 | M | 55341156 | dveře ocelové exteriérové zateplené 1křídlé 900x1970mm | kus | 3 |  | 0 | CS ÚRS 2019 01 |  | základní |  | 0 | 0.084 | 0.252 | 0 | 0 | 32 | M | 2 |  |  |  | ROZPOCET | 0 | 0 | 0 | 0 | 0 | 1 | 0 | 16 | 1321292725
187 | K | 767652210 | Montáž vrat garážových nebo průmyslových otvíravých do ocelové konstrukce, plochy do 6 m2 | kus | 1 |  | 0 | CS ÚRS 2019 01 |  | základní |  | 0 | 0.00085 | 0.00085 | 0 | 0 | 16 | K | 2 |  |  |  | ROZPOCET | 0 | 0 | 0 | 0 | 0 | 1 | 0 | 16 | -1703027707
| VV |  | "4.03 SO 04 Pohledy - nový stav.pdf | [14 empty] | VV | 2 | 1 | True | 0 | ROZPOCET
| VV |  | "4.PSV_Výpis_oken_a_vchodových_dveří.pdf | [14 empty] | VV | 2 | 1 | True | 0 | ROZPOCET
| VV |  | " vrata ozn. 8 (2500x2400 mm)" 1,000 |  | 1 | [12 empty] | VV | 2 | 2 | True | 0 | ROZPOCET
188 | M | 6114416.R02 | vrata plastová 2kř. 2500x2400 mm ozn. 8, izolovaná včetně rámu a kování | kus | 1 |  | 0 | info cena web |  | základní |  | 0 | 0.21 | 0.21 | 0 | 0 | 32 | M | 2 |  |  |  | ROZPOCET | 0 | 0 | 0 | 0 | 0 | 1 | 0 | 16 | -391918876
189 | K | 767810811 | Demontáž větracích mřížek ocelových čtyřhranných neho kruhových | kus | 9 |  | 0 | CS ÚRS 2019 01 |  | základní |  | 0 | 0 | 0 | 0.0004 | 0.0036 | 16 | K | 2 |  |  |  | ROZPOCET | 0 | 0 | 0 | 0 | 0 | 1 | 0 | 16 | -376521899
| VV |  | " 200x200 mm" 2,000 |  | 2 | [12 empty] | VV | 2 | 2 | True | 0 | ROZPOCET
| VV |  | " 150x300 mm" 5,000 |  | 5 | [12 empty] | VV | 2 | 2 | True | 0 | ROZPOCET
| VV |  | " 600x300 mm" 2,000 |  | 2 | [12 empty] | VV | 2 | 2 | True | 0 | ROZPOCET
190 | K | 767832102 | Montáž venkovních požárních žebříků do zdiva bez suchovodu | m | 4.3 |  | 0 | CS ÚRS 2019 01 |  | základní |  | 0 | 0 | 0 | 0 | 0 | 16 | K | 2 |  |  |  | ROZPOCET | 0 | 0 | 0 | 0 | 0 | 1 | 0 | 16 | -1604491636
| VV |  | "4.PSV_Výpis_zámečnických_výrobků.pdf | [14 empty] | VV | 2 | 1 | True | 0 | ROZPOCET
| VV |  | " ozn. Z/1" 4,300 |  | 4.3 | [12 empty] | VV | 2 | 2 | True | 0 | ROZPOCET
191 | M | 44983000 | žebřík venkovní bez suchovodu v provedení žárový Zn | m | 4.3 |  | 0 | CS ÚRS 2019 01 |  | základní |  | 0 | 0.0029 | 0.01247 | 0 | 0 | 32 | M | 2 |  |  |  | ROZPOCET | 0 | 0 | 0 | 0 | 0 | 1 | 0 | 16 | -604809189
192 | K | 767832802 | Demontáž venkovních požárních žebříků bez ochranného koše | m | 4.3 |  | 0 | CS ÚRS 2019 01 |  | základní |  | 0 | 0 | 0 | 0.03 | 0.129 | 16 | K | 2 |  |  |  | ROZPOCET | 0 | 0 | 0 | 0 | 0 | 1 | 0 | 16 | 2007617073
| VV |  | 4,300 |  | 4.3 | [12 empty] | VV | 2 | 2 | True | 0 | ROZPOCET
193 | K | 767834111 | Montáž venkovních požárních žebříků Příplatek k cenám za montáž ochranného koše, připevněného šroubováním | m | 2.7 |  | 0 | CS ÚRS 2019 01 |  | základní |  | 0 | 0 | 0 | 0 | 0 | 16 | K | 2 |  |  |  | ROZPOCET | 0 | 0 | 0 | 0 | 0 | 1 | 0 | 16 | -1560032130
| VV |  | "4.PSV_Výpis_zámečnických_výrobků.pdf | [14 empty] | VV | 2 | 1 | True | 0 | ROZPOCET
| VV |  | " ozn. Z/1" 2,700 |  | 2.7 | [12 empty] | VV | 2 | 2 | True | 0 | ROZPOCET
229 | K | 767881112 | Montáž záchytného systému proti pádu sloupků samostatných nebo v systému s poddajným kotvícím vedením do železobetonu chemickou kotvou | kus | 20 |  | 0 | CS ÚRS 2019 01 |  | základní |  | 0 | 0.00017 | 0.0034 | 0 | 0 | 16 | K | 2 |  |  |  | ROZPOCET | 0 | 0 | 0 | 0 | 0 | 1 | 0 | 16 | -782457895
| VV |  | "4.04 SO 03 střecha - nový stav.pdf | [14 empty] | VV | 2 | 1 | True | 0 | ROZPOCET
| VV |  | " zabezpečovací systém; ozn. KB1" 20,000 |  | 20 | [12 empty] | VV | 2 | 2 | True | 0 | ROZPOCET
| VV |  | Součet |  | 20 | [12 empty] | VV | 2 | 4 | True | 1 | ROZPOCET
230 | K | 767881152 | Montáž záchytného systému proti pádu nástavců určených k upevnění na sloupky nebo body v systému poddajného kotvícího vedení středových, rohových, dělících délky vedení přes 50 do 200 m | soubor | 1 |  | 0 | CS ÚRS 2019 01 |  | základní |  | 0 | 0 | 0 | 0 | 0 | 16 | K | 2 |  |  |  | ROZPOCET | 0 | 0 | 0 | 0 | 0 | 1 | 0 | 16 | 1407208520
231 | K | 767881161 | Montáž záchytného systému proti pádu nástavců určených k upevnění na sloupky nebo body v systému poddajného kotvícího vedení montáž lana uchycení lana k nástavcům | kus | 20 |  | 0 | CS ÚRS 2019 01 |  | základní |  | 0 | 0 | 0 | 0 | 0 | 16 | K | 2 |  |  |  | ROZPOCET | 0 | 0 | 0 | 0 | 0 | 1 | 0 | 16 | -678753452
232 | M | 553_KBZS_1 | dodávka systému kotevních bodů záchytného systému včetně upevňovacích prvků | kus | 20 |  | 0 | bez CS |  | základní |  | 0 | 0.01 | 0.2 | 0 | 0 | 32 | M | 2 |  |  |  | ROZPOCET | 0 | 0 | 0 | 0 | 0 | 1 | 0 | 16 | -1914139593
194 | K | 998767102 | Přesun hmot pro zámečnické konstrukce stanovený z hmotnosti přesunovaného materiálu vodorovná dopravní vzdálenost do 50 m v objektech výšky přes 6 do 12 m | t | 0.847 |  | 0 | CS ÚRS 2019 01 |  | základní |  | 0 | 0 | 0 | 0 | 0 | 16 | K | 2 |  |  |  | ROZPOCET | 0 | 0 | 0 | 0 | 0 | 1 | 0 | 16 | 891000305
195 | K | 998767181 | Přesun hmot pro zámečnické konstrukce stanovený z hmotnosti přesunovaného materiálu Příplatek k cenám za přesun prováděný bez použití mechanizace pro jakoukoliv výšku objektu | t | 0.847 |  | 0 | CS ÚRS 2019 01 |  | základní |  | 0 | 0 | 0 | 0 | 0 | 16 | K | 2 |  |  |  | ROZPOCET | 0 | 0 | 0 | 0 | 0 | 1 | 0 | 16 | 1266901890
| D | 783 | Dokončovací práce - nátěry |  |  |  | 0 |  |  |  |  | 0 |  | 0.069402 |  | 0 | 2 | D | 1 |  |  |  | ROZPOCET | [6 empty] | 0
224 | K | 783000121 | Zakrývání konstrukcí včetně pozdějšího odkrytí konstrukcí nebo prvků olepením páskou nebo fólií | m | 85.6 |  | 0 | CS ÚRS 2019 01 |  | základní |  | 0 | 0 | 0 | 0 | 0 | 16 | K | 2 |  |  |  | ROZPOCET | 0 | 0 | 0 | 0 | 0 | 1 | 0 | 16 | -481386819
| VV |  | "D.03.00_TZA_Technická_zpráva_odstranění_azbestu.pdf | [14 empty] | VV | 2 | 1 | True | 0 | ROZPOCET
| VV |  | 3,250*16+16,800*2 |  | 85.6 | [12 empty] | VV | 2 | 2 | True | 0 | ROZPOCET
225 | M | 58124838 | páska maskovací krepová pro malířské potřeby š 50mm | m | 89.88 |  | 0 | CS ÚRS 2019 01 |  | základní |  | 0 | 0 | 0 | 0 | 0 | 32 | M | 2 |  |  |  | ROZPOCET | 0 | 0 | 0 | 0 | 0 | 1 | 0 | 16 | 547836002
| P |  | Poznámka k položce: - ztratné 5% | [14 empty] | P | 2
| VV |  | 85,6*1,05 'Přepočtené koeficientem množství |  | 89.88 | [12 empty] | VV | 2 | 2 | False | 1 | ROZPOCET
226 | K | 783000125 | Zakrývání konstrukcí včetně pozdějšího odkrytí konstrukcí nebo prvků obalením fólií | m2 | 53.76 |  | 0 | CS ÚRS 2019 01 |  | základní |  | 0 | 0 | 0 | 0 | 0 | 16 | K | 2 |  |  |  | ROZPOCET | 0 | 0 | 0 | 0 | 0 | 1 | 0 | 16 | -2047381812
| VV |  | "D.03.00_TZA_Technická_zpráva_odstranění_azbestu.pdf | [14 empty] | VV | 2 | 1 | True | 0 | ROZPOCET
| VV |  | 16,800*1,600*2 |  | 53.76 | [12 empty] | VV | 2 | 2 | True | 0 | ROZPOCET
227 | M | 58124844 | fólie pro malířské potřeby zakrývací tl 25µ 4x5m | m2 | 56.448 |  | 0 | CS ÚRS 2019 01 |  | základní |  | 0 | 0 | 0 | 0 | 0 | 32 | M | 2 |  |  |  | ROZPOCET | 0 | 0 | 0 | 0 | 0 | 1 | 0 | 16 | 1809049951
| P |  | Poznámka k položce: - ztratné 5% | [14 empty] | P | 2
| VV |  | 53,76*1,05 'Přepočtené koeficientem množství |  | 56.448 | [12 empty] | VV | 2 | 2 | False | 1 | ROZPOCET
196 | K | 783301303 | Příprava podkladu zámečnických konstrukcí před provedením nátěru odrezivění odrezovačem bezoplachovým | m2 | 67.374 |  | 0 | CS ÚRS 2019 01 |  | základní |  | 0 | 7e-05 | 0.0047162 | 0 | 0 | 16 | K | 2 |  |  |  | ROZPOCET | 0 | 0 | 0 | 0 | 0 | 1 | 0 | 16 | 1879417302
| VV |  | "4.03 SO 04 Pohledy - nový stav.pdf | [14 empty] | VV | 2 | 1 | True | 0 | ROZPOCET
| VV |  | " pohled jižní; ocel. mříž" 11,229*3 |  | 33.687 | [12 empty] | VV | 2 | 2 | True | 0 | ROZPOCET
| VV |  | Součet |  | 33.687 | [12 empty] | VV | 2 | 4 | True | 0 | ROZPOCET
197 | K | 783301313 | Příprava podkladu zámečnických konstrukcí před provedením nátěru odmaštění odmašťovačem ředidlovým | m2 | 67.374 |  | 0 | CS ÚRS 2019 01 |  | základní |  | 0 | 7e-05 | 0.0047162 | 0 | 0 | 16 | K | 2 |  |  |  | ROZPOCET | 0 | 0 | 0 | 0 | 0 | 1 | 0 | 16 | -1434609542
198 | K | 783301401 | Příprava podkladu zámečnických konstrukcí před provedením nátěru ometení | m2 | 67.374 |  | 0 | CS ÚRS 2019 01 |  | základní |  | 0 | 0 | 0 | 0 | 0 | 16 | K | 2 |  |  |  | ROZPOCET | 0 | 0 | 0 | 0 | 0 | 1 | 0 | 16 | -2113883693
199 | K | 783306805 | Odstranění nátěrů ze zámečnických konstrukcí opálením s obroušením | m2 | 67.374 |  | 0 | CS ÚRS 2019 01 |  | základní |  | 0 | 2e-05 | 0.0013475 | 0 | 0 | 16 | K | 2 |  |  |  | ROZPOCET | 0 | 0 | 0 | 0 | 0 | 1 | 0 | 16 | -500857949
200 | K | 783306809 | Odstranění nátěrů ze zámečnických konstrukcí okartáčováním | m2 | 67.374 |  | 0 | CS ÚRS 2019 01 |  | základní |  | 0 | 0 | 0 | 0 | 0 | 16 | K | 2 |  |  |  | ROZPOCET | 0 | 0 | 0 | 0 | 0 | 1 | 0 | 16 | 1320384241
201 | K | 783314201 | Základní antikorozní nátěr zámečnických konstrukcí jednonásobný syntetický standardní | m2 | 67.374 |  | 0 | CS ÚRS 2019 01 |  | základní |  | 0 | 0.00017 | 0.011454 | 0 | 0 | 16 | K | 2 |  |  |  | ROZPOCET | 0 | 0 | 0 | 0 | 0 | 1 | 0 | 16 | -1875660304
202 | K | 783315101 | Mezinátěr zámečnických konstrukcí jednonásobný syntetický standardní | m2 | 67.374 |  | 0 | CS ÚRS 2019 01 |  | základní |  | 0 | 0.00012 | 0.0080849 | 0 | 0 | 16 | K | 2 |  |  |  | ROZPOCET | 0 | 0 | 0 | 0 | 0 | 1 | 0 | 16 | -847242463
203 | K | 783317101 | Krycí nátěr (email) zámečnických konstrukcí jednonásobný syntetický standardní | m2 | 67.374 |  | 0 | CS ÚRS 2019 01 |  | základní |  | 0 | 0.00012 | 0.0080849 | 0 | 0 | 16 | K | 2 |  |  |  | ROZPOCET | 0 | 0 | 0 | 0 | 0 | 1 | 0 | 16 | 2067194752
228 | K | 78352310.R01 | Základní (napouštěcí/penetrační/fixační ) nástřik azbestových desek jednonásobný | m2 | 153.46 |  | 0 |  |  | základní |  | 0 | 0.000202 | 0.030999 | 0 | 0 | 16 | K | 2 |  |  |  | ROZPOCET | 0 | 0 | 0 | 0 | 0 | 1 | 0 | 16 | -11321443
| P |  | Poznámka k položce: - penetrační fixační nástřik - vydatnost 200 gr/m2 | [14 empty] | P | 2
| VV |  | "D.04.00_TZA_Technická_zpráva_odstranění_azbestu.pdf | [14 empty] | VV | 2 | 1 | True | 0 | ROZPOCET
| VV |  | " rub + líc AZC desek" 76,730*2 |  | 153.46 | [12 empty] | VV | 2 | 2 | True | 0 | ROZPOCET
| D | 784 | Dokončovací práce - malby a tapety |  |  |  | 0 |  |  |  |  | 0 |  | 0.13737 |  | 0.027915 | 2 | D | 1 |  |  |  | ROZPOCET | [6 empty] | 0
204 | K | 784111001 | Oprášení (ometení) podkladu v místnostech výšky do 3,80 m | m2 | 90.05 |  | 0 | CS ÚRS 2019 01 |  | základní |  | 0 | 0 | 0 | 0 | 0 | 16 | K | 2 |  |  |  | ROZPOCET | 0 | 0 | 0 | 0 | 0 | 1 | 0 | 16 | 413314735
| VV |  | "4.03 SO 04 Pohledy - nový stav.pdf | [14 empty] | VV | 2 | 1 | True | 0 | ROZPOCET
| VV |  | "4.PSV_Výpis_oken_a_vchodových_dveří.pdf | [14 empty] | VV | 2 | 1 | True | 0 | ROZPOCET
| VV |  | " ostění měněných výplní otvorů; pruh š. 500 mm | [14 empty] | VV | 2 | 1 | True | 0 | ROZPOCET
| VV |  | " okno ozn. 1 (2400x2400 mm)" ((2,400*2+2,400*2)*6)*0,500 |  | 28.8 | [12 empty] | VV | 2 | 2 | True | 0 | ROZPOCET
| VV |  | " okno ozn. 2 (900x2100 mm)" ((0,900*2+2,100*2)*4)*0,500 |  | 12 | [12 empty] | VV | 2 | 2 | True | 0 | ROZPOCET
| VV |  | " okno ozn. 3 (1500x2100 mm)" ((1,500*2+2,100*2)*1)*0,500 |  | 3.6 | [12 empty] | VV | 2 | 2 | True | 0 | ROZPOCET
| VV |  | " okno ozn. 4 (1300x2100 mm)" ((1,300*2+2,100*2)*2)*0,500 |  | 6.8 | [12 empty] | VV | 2 | 2 | True | 0 | ROZPOCET
| VV |  | " okno ozn. 5 (2000x600 mm)" ((2,000*2+0,600*2)*7)*0,500 |  | 18.2 | [12 empty] | VV | 2 | 2 | True | 0 | ROZPOCET
| VV |  | " okno ozn. 6 (1200x1200 mm)" ((1,200*2+1,200*2)*1)*0,500 |  | 2.4 | [12 empty] | VV | 2 | 2 | True | 0 | ROZPOCET
| VV |  | " okno ozn. 7 (1200x600 mm)" ((1,200*2+0,600*2)*2)*0,500 |  | 3.6 | [12 empty] | VV | 2 | 2 | True | 0 | ROZPOCET
| VV |  | " vrata ozn. 8 (2500x2400 mm)" ((2,500+2,400*2)*1)*0,500 |  | 3.65 | [12 empty] | VV | 2 | 2 | True | 0 | ROZPOCET
| VV |  | " dveře ozn. 9 (1500x2000 mm)" ((1,500+2,000*2)*4)*0,500 |  | 11 | [12 empty] | VV | 2 | 2 | True | 0 | ROZPOCET
205 | K | 784121001 | Oškrabání malby v místnostech výšky do 3,80 m | m2 | 90.05 |  | 0 | CS ÚRS 2019 01 |  | základní |  | 0 | 0.001 | 0.09005 | 0.00031 | 0.027915 | 16 | K | 2 |  |  |  | ROZPOCET | 0 | 0 | 0 | 0 | 0 | 1 | 0 | 16 | 1147145943
206 | K | 784121011 | Rozmývání podkladu po oškrabání malby v místnostech výšky do 3,80 m | m2 | 90.05 |  | 0 | CS ÚRS 2019 01 |  | základní |  | 0 | 0 | 0 | 0 | 0 | 16 | K | 2 |  |  |  | ROZPOCET | 0 | 0 | 0 | 0 | 0 | 1 | 0 | 16 | 192176910
207 | K | 784171101 | Zakrytí nemalovaných ploch (materiál ve specifikaci) včetně pozdějšího odkrytí podlah | m2 | 240 |  | 0 | CS ÚRS 2019 01 |  | základní |  | 0 | 0 | 0 | 0 | 0 | 16 | K | 2 |  |  |  | ROZPOCET | 0 | 0 | 0 | 0 | 0 | 1 | 0 | 16 | -348389479
| VV |  | " z PD nezměřitelné; pro VV započtena plocha 240 m2; bude upřesněno při realizaci dle skutečnosti" 240,000 |  | 240 | [12 empty] | VV | 2 | 2 | True | 0 | ROZPOCET
208 | M | 58124844 | fólie pro malířské potřeby zakrývací tl 25µ 4x5m | m2 | 252 |  | 0 | CS ÚRS 2019 01 |  | základní |  | 0 | 0 | 0 | 0 | 0 | 32 | M | 2 |  |  |  | ROZPOCET | 0 | 0 | 0 | 0 | 0 | 1 | 0 | 16 | -810057325
| P |  | Poznámka k položce: - ztratné 5% | [14 empty] | P | 2
| VV |  | 240*1,05 'Přepočtené koeficientem množství |  | 252 | [12 empty] | VV | 2 | 2 | False | 1 | ROZPOCET
209 | K | 784171111 | Zakrytí nemalovaných ploch (materiál ve specifikaci) včetně pozdějšího odkrytí svislých ploch např. stěn, oken, dveří v místnostech výšky do 3,80 | m2 | 80.01 |  | 0 | CS ÚRS 2019 01 |  | základní |  | 0 | 0 | 0 | 0 | 0 | 16 | K | 2 |  |  |  | ROZPOCET | 0 | 0 | 0 | 0 | 0 | 1 | 0 | 16 | 445633887
| VV |  | "4.03 SO 04 Pohledy - nový stav.pdf | [14 empty] | VV | 2 | 1 | True | 0 | ROZPOCET
| VV |  | "4.PSV_Výpis_oken_a_vchodových_dveří.pdf | [14 empty] | VV | 2 | 1 | True | 0 | ROZPOCET
| VV |  | " okno ozn. 1 (2400x2400 mm)" 2,400*2,400*6 |  | 34.56 | [12 empty] | VV | 2 | 2 | True | 0 | ROZPOCET
| VV |  | " okno ozn. 2 (900x2100 mm)" 0,900*2,100*4 |  | 7.56 | [12 empty] | VV | 2 | 2 | True | 0 | ROZPOCET
| VV |  | " okno ozn. 3 (1500x2100 mm)" 1,500*2,100*1 |  | 3.15 | [12 empty] | VV | 2 | 2 | True | 0 | ROZPOCET
| VV |  | " okno ozn. 4 (1300x2100 mm)" 1,300*2,100*2 |  | 5.46 | [12 empty] | VV | 2 | 2 | True | 0 | ROZPOCET
| VV |  | " okno ozn. 5 (2000x600 mm)" 2,000*0,600*7 |  | 8.4 | [12 empty] | VV | 2 | 2 | True | 0 | ROZPOCET
| VV |  | " okno ozn. 6 (1200x1200 mm)" 1,200*1,200*1 |  | 1.44 | [12 empty] | VV | 2 | 2 | True | 0 | ROZPOCET
| VV |  | " okno ozn. 7 (1200x600 mm)" 1,200*0,600*2 |  | 1.44 | [12 empty] | VV | 2 | 2 | True | 0 | ROZPOCET
| VV |  | " vrata ozn. 8 (2500x2400 mm)" 2,500*2,400*1 |  | 6 | [12 empty] | VV | 2 | 2 | True | 0 | ROZPOCET
| VV |  | " dveře ozn. 9 (1500x2000 mm)" 1,500*2,000*4 |  | 12 | [12 empty] | VV | 2 | 2 | True | 0 | ROZPOCET
210 | M | 58124842 | fólie pro malířské potřeby zakrývací tl 7µ 4x5m | m2 | 84.011 |  | 0 | CS ÚRS 2019 01 |  | základní |  | 0 | 0 | 0 | 0 | 0 | 32 | M | 2 |  |  |  | ROZPOCET | 0 | 0 | 0 | 0 | 0 | 1 | 0 | 16 | -115810806
| P |  | Poznámka k položce: - ztratné 5% | [14 empty] | P | 2
| VV |  | 80,01*1,05 'Přepočtené koeficientem množství |  | 84.011 | [12 empty] | VV | 2 | 2 | False | 1 | ROZPOCET
211 | K | 784181101 | Penetrace podkladu jednonásobná základní akrylátová v místnostech výšky do 3,80 m | m2 | 90.05 |  | 0 | CS ÚRS 2019 01 |  | základní |  | 0 | 0.0002 | 0.01801 | 0 | 0 | 16 | K | 2 |  |  |  | ROZPOCET | 0 | 0 | 0 | 0 | 0 | 1 | 0 | 16 | -1099995005
212 | K | 784191001 | Čištění vnitřních ploch hrubý úklid po provedení malířských prací omytím oken nebo balkonových dveří jednoduchých | m2 | 62.01 |  | 0 | CS ÚRS 2019 01 |  | základní |  | 0 | 1e-05 | 0.0006201 | 0 | 0 | 16 | K | 2 |  |  |  | ROZPOCET | 0 | 0 | 0 | 0 | 0 | 1 | 0 | 16 | 1272651375
| VV |  | "4.03 SO 04 Pohledy - nový stav.pdf | [14 empty] | VV | 2 | 1 | True | 0 | ROZPOCET
| VV |  | "4.PSV_Výpis_oken_a_vchodových_dveří.pdf | [14 empty] | VV | 2 | 1 | True | 0 | ROZPOCET
| VV |  | " okno ozn. 1 (2400x2400 mm)" 2,400*2,400*6 |  | 34.56 | [12 empty] | VV | 2 | 2 | True | 0 | ROZPOCET
| VV |  | " okno ozn. 2 (900x2100 mm)" 0,900*2,100*4 |  | 7.56 | [12 empty] | VV | 2 | 2 | True | 0 | ROZPOCET
| VV |  | " okno ozn. 3 (1500x2100 mm)" 1,500*2,100*1 |  | 3.15 | [12 empty] | VV | 2 | 2 | True | 0 | ROZPOCET
| VV |  | " okno ozn. 4 (1300x2100 mm)" 1,300*2,100*2 |  | 5.46 | [12 empty] | VV | 2 | 2 | True | 0 | ROZPOCET
| VV |  | " okno ozn. 5 (2000x600 mm)" 2,000*0,600*7 |  | 8.4 | [12 empty] | VV | 2 | 2 | True | 0 | ROZPOCET
| VV |  | " okno ozn. 6 (1200x1200 mm)" 1,200*1,200*1 |  | 1.44 | [12 empty] | VV | 2 | 2 | True | 0 | ROZPOCET
| VV |  | " okno ozn. 7 (1200x600 mm)" 1,200*0,600*2 |  | 1.44 | [12 empty] | VV | 2 | 2 | True | 0 | ROZPOCET
213 | K | 784191005 | Čištění vnitřních ploch hrubý úklid po provedení malířských prací omytím dveří nebo vrat | m2 | 18 |  | 0 | CS ÚRS 2019 01 |  | základní |  | 0 | 1e-05 | 0.00018 | 0 | 0 | 16 | K | 2 |  |  |  | ROZPOCET | 0 | 0 | 0 | 0 | 0 | 1 | 0 | 16 | -278728944
| VV |  | "4.03 SO 04 Pohledy - nový stav.pdf | [14 empty] | VV | 2 | 1 | True | 0 | ROZPOCET
| VV |  | "4.PSV_Výpis_oken_a_vchodových_dveří.pdf | [14 empty] | VV | 2 | 1 | True | 0 | ROZPOCET
| VV |  | " vrata ozn. 8 (2500x2400 mm)" 2,500*2,400*1 |  | 6 | [12 empty] | VV | 2 | 2 | True | 0 | ROZPOCET
| VV |  | " dveře ozn. 9 (1500x2000 mm)" 1,500*2,000*4 |  | 12 | [12 empty] | VV | 2 | 2 | True | 0 | ROZPOCET
214 | K | 784191007 | Čištění vnitřních ploch hrubý úklid po provedení malířských prací omytím podlah | m2 | 240 |  | 0 | CS ÚRS 2019 01 |  | základní |  | 0 | 1e-05 | 0.0024 | 0 | 0 | 16 | K | 2 |  |  |  | ROZPOCET | 0 | 0 | 0 | 0 | 0 | 1 | 0 | 16 | 1269374688
215 | K | 784221101 | Malby z malířských směsí otěruvzdorných za sucha dvojnásobné, bílé za sucha otěruvzdorné dobře v místnostech výšky do 3,80 m | m2 | 90.05 |  | 0 | CS ÚRS 2019 01 |  | základní |  | 0 | 0.00029 | 0.026114 | 0 | 0 | 16 | K | 2 |  |  |  | ROZPOCET | 0 | 0 | 0 | 0 | 0 | 1 | 0 | 16 | -1278637617
216 | K | 784221131 | Malby z malířských směsí otěruvzdorných za sucha Příplatek k cenám dvojnásobných maleb za zvýšenou pracnost při provádění malého rozsahu plochy do 5 m2 | m2 | 90.05 |  | 0 | CS ÚRS 2019 01 |  | základní |  | 0 | 0 | 0 | 0 | 0 | 16 | K | 2 |  |  |  | ROZPOCET | 0 | 0 | 0 | 0 | 0 | 1 | 0 | 16 | 900012535
| D | 787 | Dokončovací práce - zasklívání |  |  |  | 0 |  |  |  |  | 0 |  | 0 |  | 0.7673 | 2 | D | 1 |  |  |  | ROZPOCET | [6 empty] | 0
217 | K | 787100801 | Vysklívání stěn a příček, balkónového zábradlí, výtahových šachet skla plochého, plochy do 1 m2 | m2 | 76.73 |  | 0 | CS ÚRS 2019 01 |  | základní |  | 0 | 0 | 0 | 0.01 | 0.7673 | 16 | K | 2 |  |  |  | ROZPOCET | 0 | 0 | 0 | 0 | 0 | 1 | 0 | 16 | -1517389372
| VV |  | "4.03 SO 04 Pohledy - nový stav.pdf | [14 empty] | VV | 2 | 1 | True | 0 | ROZPOCET
| VV |  | " sanace Boletických panelů | [14 empty] | VV | 2 | 1 | True | 0 | ROZPOCET
| VV |  | " pohled jižní" 22,944+19,757 |  | 42.701 | [12 empty] | VV | 2 | 2 | True | 0 | ROZPOCET
| VV |  | " pohled východní" 19,828+19,661 |  | 39.489 | [12 empty] | VV | 2 | 2 | True | 0 | ROZPOCET
| VV |  | " Odpočty otvorů | [14 empty] | VV | 2 | 1 | True | 0 | ROZPOCET
| VV |  | -(1,300*2,100*2) |  | -5.46 | [12 empty] | VV | 2 | 2 | True | 0 | ROZPOCET
218 | K | 787101821 | Vysklívání stěn a příček, balkónového zábradlí, výtahových šachet Příplatek k cenám za konstrukce s hliníkovými lištami jednostrannými | m2 | 76.73 |  | 0 | CS ÚRS 2019 01 |  | základní |  | 0 | 0 | 0 | 0 | 0 | 16 | K | 2 |  |  |  | ROZPOCET | 0 | 0 | 0 | 0 | 0 | 1 | 0 | 16 | -1072527072

## SO05 - SO 05 - Dílny
{9f43ef8f-28fa-4846-a51e-abe8be4e2ecb}
2
| KRYCÍ LIST SOUPISU PRACÍ | [7 empty] | v --- níže se nacházejí doplnkové a pomocné údaje k sestavám --- v | [8 empty] | False
Stavba:
Zateplení objektů, rekonstrukce víceúčelového hřiště a zpevněných ploch ZŠ Děčín XXXII_revize_R06
Objekt:
SO05 - SO 05 - Dílny
| KSO: |  |  |  |  | CC-CZ:
| Místo: |  | Děčín XXXII |  |  | Datum: | 11. 8. 2021
| Zadavatel: |  |  |  |  | IČ:
|  | Statutární město Děčín, MmDěčín |  |  |  | DIČ:
| Uchazeč: |  |  |  |  | IČ: | Vyplň údaj
|  | Vyplň údaj |  |  |  | DIČ: | Vyplň údaj
| Projektant: |  |  |  |  | IČ:
|  | P. Andrejkovič - PRO-DESIGN2013 |  |  |  | DIČ:
| Zpracovatel: |  |  |  |  | IČ:
|  | L. Štuller |  |  |  | DIČ:
Poznámka:
Soupis prací je sestaven s využitím Cenové soustavy ÚRS. Položky, které pochází z této cenové soustavy, jsou ve sloupci 'Cenová soustava' označeny popisem 'CS ÚRS' a úrovní příslušného kalendářního pololetí. Veškeré další informace vymezující popis a podmínky použití těchto položek z Cenové soustavy, které nejsou uvedeny přímo v soupisu prací, jsou neomezeně dálkově k dispozici na www.cs-urs.cz, sekce Cenové a technické podmínky.
| Cena bez DPH | [5 empty] | 0
|  |  | Základ daně |  |  | Sazba daně | Výše daně
| DPH | základní | 0 |  |  | 21% | 0
|  | snížená | 0 |  |  | 15% | 0
|  | zákl. přenesená | 0 |  |  | 21% | 0
|  | sníž. přenesená | 0 |  |  | 15% | 0
|  | nulová | 0 |  |  | 0% | 0
| Cena s DPH |  |  | v | CZK |  | 0
REKAPITULACE ČLENĚNÍ SOUPISU PRACÍ
Stavba:
Zateplení objektů, rekonstrukce víceúčelového hřiště a zpevněných ploch ZŠ Děčín XXXII_revize_R06
Objekt:
SO05 - SO 05 - Dílny
Místo: |  |  | Děčín XXXII |  |  | Datum: | 11. 8. 2021
Zadavatel: |  |  | Statutární město Děčín, MmDěčín |  |  | Projektant: | P. Andrejkovič - PRO-DESIGN2013
Uchazeč: |  |  | Vyplň údaj |  |  | Zpracovatel: | L. Štuller
Kód dílu - Popis | [6 empty] | Cena celkem [CZK]
Náklady stavby celkem | [6 empty] | 0 | [11 empty] | -1
| HSV - Práce a dodávky HSV | [5 empty] | 0
| 1 - Zemní práce | [5 empty] | 0
| 6 - Úpravy povrchů, podlahy a osazování výplní | [5 empty] | 0
| 9 - Ostatní konstrukce a práce, bourání | [5 empty] | 0
| 997 - Přesun sutě | [5 empty] | 0
| 998 - Přesun hmot | [5 empty] | 0
| PSV - Práce a dodávky PSV | [5 empty] | 0
| 711 - Izolace proti vodě, vlhkosti a plynům | [5 empty] | 0
| 712 - Povlakové krytiny | [5 empty] | 0
| 713 - Izolace tepelné | [5 empty] | 0
| 762 - Konstrukce tesařské | [5 empty] | 0
| 764 - Konstrukce klempířské | [5 empty] | 0
| 766 - Konstrukce truhlářské | [5 empty] | 0
| 767 - Konstrukce zámečnické | [5 empty] | 0
| 784 - Dokončovací práce - malby a tapety | [5 empty] | 0
SOUPIS PRACÍ
Stavba:
Zateplení objektů, rekonstrukce víceúčelového hřiště a zpevněných ploch ZŠ Děčín XXXII_revize_R06
Objekt:
SO05 - SO 05 - Dílny
Místo: |  |  | Děčín XXXII |  |  | Datum: | 11. 8. 2021
Zadavatel: |  |  | Statutární město Děčín, MmDěčín |  |  | Projektant: | P. Andrejkovič - PRO-DESIGN2013
Uchazeč: |  |  | Vyplň údaj |  |  | Zpracovatel: | L. Štuller
PČ | Typ | Kód | Popis | MJ | Množství | J.cena [CZK] | Cena celkem [CZK] | Cenová soustava |  | DPH | J. Nh [h] | Nh celkem [h] | J. hmotnost [t] | Hmotnost celkem [t] | J. suť [t] | Suť Celkem [t]
Náklady soupisu celkem | [6 empty] | 0 |  |  |  |  | 0 |  | 46.7668 |  | 28.8021 |  | D | -1 | [10 empty] | 0
| D | HSV | Práce a dodávky HSV |  |  |  | 0 |  |  |  |  | 0 |  | 40.3612 |  | 24.0042 | 1 | D | 0 |  |  |  | ROZPOCET | [6 empty] | 0
| D | 1 | Zemní práce |  |  |  | 0 |  |  |  |  | 0 |  | 0 |  | 18.1934 | 1 | D | 1 |  |  |  | ROZPOCET | [6 empty] | 0
1 | K | 113106121 | Rozebrání dlažeb komunikací pro pěší s přemístěním hmot na skládku na vzdálenost do 3 m nebo s naložením na dopravní prostředek s ložem z kameniva nebo živice a s jakoukoliv výplní spár ručně z betonových nebo kameninových dlaždic, desek nebo tvarovek | m2 | 41.824 |  | 0 | CS ÚRS 2019 01 |  | základní |  | 0 | 0 | 0 | 0.255 | 10.6651 | 4 | K | 2 |  |  |  | ROZPOCET | 0 | 0 | 0 | 0 | 0 | 1 | 0 | 4 | -1014188177
| VV |  | "SO 05 Dílny.dwg | [14 empty] | VV | 2 | 1 | True | 0 | ROZPOCET
| VV |  | " původní okap. chodník š. 600 mm" 69,707*0,600 |  | 41.824 | [12 empty] | VV | 2 | 2 | True | 0 | ROZPOCET
2 | K | 113107011 | Odstranění podkladů nebo krytů při překopech inženýrských sítí s přemístěním hmot na skládku ve vzdálenosti do 3 m nebo s naložením na dopravní prostředek ručně z kameniva těženého, o tl. vrstvy do 100 mm | m2 | 41.824 |  | 0 | CS ÚRS 2019 01 |  | základní |  | 0 | 0 | 0 | 0.18 | 7.5283 | 4 | K | 2 |  |  |  | ROZPOCET | 0 | 0 | 0 | 0 | 0 | 1 | 0 | 4 | 921983625
| VV |  | "SO 05 Dílny.dwg | [14 empty] | VV | 2 | 1 | True | 0 | ROZPOCET
| VV |  | " původní okap. chodník š. 600 mm" 69,707*0,600 |  | 41.824 | [12 empty] | VV | 2 | 2 | True | 0 | ROZPOCET
3 | K | 132212101 | Hloubení zapažených i nezapažených rýh šířky do 600 mm ručním nebo pneumatickým nářadím s urovnáním dna do předepsaného profilu a spádu v horninách tř. 3 soudržných | m3 | 23.357 |  | 0 | CS ÚRS 2019 01 |  | základní |  | 0 | 0 | 0 | 0 | 0 | 4 | K | 2 |  |  |  | ROZPOCET | 0 | 0 | 0 | 0 | 0 | 1 | 0 | 4 | 2106960795
| VV |  | "SO 05 Dílny.dwg | [14 empty] | VV | 2 | 1 | True | 0 | ROZPOCET
| VV |  | " výkopek ponechán vedle rýhy pro zpětný zásyp | [14 empty] | VV | 2 | 1 | True | 0 | ROZPOCET
| VV |  | " pro zateplení soklu (-0,600 m pod terén)" (24,500+9,650+18,478+2,456+9,757+6,571+3,332+5,881-1,750-3,500)*0,350*0,600 |  | 15.829 | [12 empty] | VV | 2 | 2 | True | 0 | ROZPOCET
| VV |  | " odpočet skladby okap. chodníku š. 600 mm" 69,707*0,600*0,180 |  | 7.528 | [12 empty] | VV | 2 | 2 | True | 0 | ROZPOCET
4 | K | 132212109 | Hloubení zapažených i nezapažených rýh šířky do 600 mm ručním nebo pneumatickým nářadím s urovnáním dna do předepsaného profilu a spádu v horninách tř. 3 Příplatek k cenám za lepivost horniny tř. 3 | m3 | 7.007 |  | 0 | CS ÚRS 2019 01 |  | základní |  | 0 | 0 | 0 | 0 | 0 | 4 | K | 2 |  |  |  | ROZPOCET | 0 | 0 | 0 | 0 | 0 | 1 | 0 | 4 | -58667872
| VV |  | " předpoklad do 30%" 23,357*30/100 |  | 7.007 | [12 empty] | VV | 2 | 2 | True | 0 | ROZPOCET
5 | K | 162201211 | Vodorovné přemístění výkopku nebo sypaniny stavebním kolečkem s naložením a vyprázdněním kolečka na hromady nebo do dopravního prostředku na vzdálenost do 10 m z horniny tř. 1 až 4 | m3 | 5.879 |  | 0 | CS ÚRS 2019 01 |  | základní |  | 0 | 0 | 0 | 0 | 0 | 4 | K | 2 |  |  |  | ROZPOCET | 0 | 0 | 0 | 0 | 0 | 1 | 0 | 4 | -525504185
| VV |  | " přebytečný výkopek rýhy po provedení zpětného zásypu k místu centrální nakládky" 23,357-17,478 |  | 5.879 | [12 empty] | VV | 2 | 2 | True | 0 | ROZPOCET
6 | K | 162201219 | Vodorovné přemístění výkopku nebo sypaniny stavebním kolečkem s naložením a vyprázdněním kolečka na hromady nebo do dopravního prostředku na vzdálenost do 10 m z horniny Příplatek k ceně za každých dalších 10 m | m3 | 41.153 |  | 0 | CS ÚRS 2019 01 |  | základní |  | 0 | 0 | 0 | 0 | 0 | 4 | K | 2 |  |  |  | ROZPOCET | 0 | 0 | 0 | 0 | 0 | 1 | 0 | 4 | -1682903267
| VV |  | 5,879*7 |  | 41.153 | [12 empty] | VV | 2 | 2 | True | 0 | ROZPOCET
7 | K | 162701105 | Vodorovné přemístění výkopku nebo sypaniny po suchu na obvyklém dopravním prostředku, bez naložení výkopku, avšak se složením bez rozhrnutí z horniny tř. 1 až 4 na vzdálenost přes 9 000 do 10 000 m | m3 | 5.879 |  | 0 | CS ÚRS 2019 01 |  | základní |  | 0 | 0 | 0 | 0 | 0 | 4 | K | 2 |  |  |  | ROZPOCET | 0 | 0 | 0 | 0 | 0 | 1 | 0 | 4 | 1488165692
| VV |  | " přebytečný výkopek na skládku" 23,357-17,478 |  | 5.879 | [12 empty] | VV | 2 | 2 | True | 0 | ROZPOCET
8 | K | 162701109 | Vodorovné přemístění výkopku nebo sypaniny po suchu na obvyklém dopravním prostředku, bez naložení výkopku, avšak se složením bez rozhrnutí z horniny tř. 1 až 4 na vzdálenost Příplatek k ceně za každých dalších i započatých 1 000 m | m3 | 29.395 |  | 0 | CS ÚRS 2019 01 |  | základní |  | 0 | 0 | 0 | 0 | 0 | 4 | K | 2 |  |  |  | ROZPOCET | 0 | 0 | 0 | 0 | 0 | 1 | 0 | 4 | -1511356636
| VV |  | " celková odvozová vzdálenost 15 km" 5,879*(15-10) |  | 29.395 | [12 empty] | VV | 2 | 2 | True | 0 | ROZPOCET
9 | K | 171201201 | Uložení sypaniny na skládky | m3 | 5.879 |  | 0 | CS ÚRS 2019 01 |  | základní |  | 0 | 0 | 0 | 0 | 0 | 4 | K | 2 |  |  |  | ROZPOCET | 0 | 0 | 0 | 0 | 0 | 1 | 0 | 4 | 2114490914
| VV |  | " přebytečný výkopek na skládku" 23,357-17,478 |  | 5.879 | [12 empty] | VV | 2 | 2 | True | 0 | ROZPOCET
10 | K | 171201211 | Poplatek za uložení stavebního odpadu na skládce (skládkovné) zeminy a kameniva zatříděného do Katalogu odpadů pod kódem 170 504 | t | 10.288 |  | 0 | CS ÚRS 2019 01 |  | základní |  | 0 | 0 | 0 | 0 | 0 | 4 | K | 2 |  |  |  | ROZPOCET | 0 | 0 | 0 | 0 | 0 | 1 | 0 | 4 | -1168226637
| P |  | Poznámka k položce: - objemová hmotnost výkopku 1750 kg/m3 | [14 empty] | P | 2
| VV |  | 5,879*1,75 |  | 10.288 | [12 empty] | VV | 2 | 2 | True | 0 | ROZPOCET
11 | K | 174101101 | Zásyp sypaninou z jakékoliv horniny s uložením výkopku ve vrstvách se zhutněním jam, šachet, rýh nebo kolem objektů v těchto vykopávkách | m3 | 17.478 |  | 0 | CS ÚRS 2019 01 |  | základní |  | 0 | 0 | 0 | 0 | 0 | 4 | K | 2 |  |  |  | ROZPOCET | 0 | 0 | 0 | 0 | 0 | 1 | 0 | 4 | -1958501963
| VV |  | "SO 05 Dílny.dwg | [14 empty] | VV | 2 | 1 | True | 0 | ROZPOCET
| VV |  | " zpětný zásyp výkopkem ponechaným vedle rýhy | [14 empty] | VV | 2 | 1 | True | 0 | ROZPOCET
| VV |  | " po zateplení soklu (-0,600 m pod terén)" (24,500+9,650+18,478+2,456+9,757+6,571+3,332+5,881-1,750-3,500)*0,350*0,600 |  | 15.829 | [12 empty] | VV | 2 | 2 | True | 0 | ROZPOCET
| VV |  | " odpočet skladby okap. chodníku š. 600 mm" 69,707*0,600*0,180 |  | 7.528 | [12 empty] | VV | 2 | 2 | True | 0 | ROZPOCET
| VV |  | " odpočet TI tl. 120 mm + nopové fólie" -(24,500+9,650+18,478+2,456+9,757+6,571+3,332+5,881-1,750-3,500)*0,130*0,600 |  | -5.879 | [12 empty] | VV | 2 | 2 | True | 0 | ROZPOCET
12 | K | 181951102 | Úprava pláně vyrovnáním výškových rozdílů v hornině tř. 1 až 4 se zhutněním | m2 | 26.381 |  | 0 | CS ÚRS 2019 01 |  | základní |  | 0 | 0 | 0 | 0 | 0 | 4 | K | 2 |  |  |  | ROZPOCET | 0 | 0 | 0 | 0 | 0 | 1 | 0 | 4 | 137928048
| VV |  | "SO 05 Dílny.dwg | [14 empty] | VV | 2 | 1 | True | 0 | ROZPOCET
| VV |  | " po provedení zásypu před obnovením konstrukce okap. chodníku" (24,500+9,650+18,478+2,456+9,757+6,571+3,332+5,881-1,750-3,500)*0,350 |  | 26.381 | [12 empty] | VV | 2 | 2 | True | 0 | ROZPOCET
| D | 6 | Úpravy povrchů, podlahy a osazování výplní |  |  |  | 0 |  |  |  |  | 0 |  | 37.8529 |  | 0.85111 | 1 | D | 1 |  |  |  | ROZPOCET | [6 empty] | 0
13 | K | 612325302 | Vápenocementová omítka ostění nebo nadpraží štuková | m2 | 10.5 |  | 0 | CS ÚRS 2019 01 |  | základní |  | 0 | 0.03358 | 0.35259 | 0 | 0 | 4 | K | 2 |  |  |  | ROZPOCET | 0 | 0 | 0 | 0 | 0 | 1 | 0 | 4 | -1412882977
| VV |  | " Výpis_oken.pdf | [14 empty] | VV | 2 | 1 | True | 0 | ROZPOCET
| VV |  | " ozn. 1 (2250x1350 mm)" (2,250+1,350*2)*8*0,150 |  | 5.94 | [12 empty] | VV | 2 | 2 | True | 0 | ROZPOCET
| VV |  | " ozn. 2 (750x750 mm)" (0,750+0,750*2)*6*0,150 |  | 2.025 | [12 empty] | VV | 2 | 2 | True | 0 | ROZPOCET
| VV |  | " ozn. 3 (750x750 mm)" (0,750+0,750*2)*4*0,150 |  | 1.35 | [12 empty] | VV | 2 | 2 | True | 0 | ROZPOCET
| VV |  | " ozn. 4 (1500x3200 mm)" (1,500+3,200*2)*1*0,150 |  | 1.185 | [12 empty] | VV | 2 | 2 | True | 0 | ROZPOCET
14 | K | 619995001 | Začištění omítek (s dodáním hmot) kolem oken, dveří, podlah, obkladů apod. | m | 95.5 |  | 0 | CS ÚRS 2019 01 |  | základní |  | 0 | 0.0015 | 0.14325 | 0 | 0 | 4 | K | 2 |  |  |  | ROZPOCET | 0 | 0 | 0 | 0 | 0 | 1 | 0 | 4 | -1530356494
| VV |  | " Výpis_oken.pdf | [14 empty] | VV | 2 | 1 | True | 0 | ROZPOCET
| VV |  | " ozn. 1 (2250x1350 mm)" (2,250*2+1,350*2)*8 |  | 57.6 | [12 empty] | VV | 2 | 2 | True | 0 | ROZPOCET
| VV |  | " ozn. 2 (750x750 mm)" (0,750*2+0,750*2)*6 |  | 18 | [12 empty] | VV | 2 | 2 | True | 0 | ROZPOCET
| VV |  | " ozn. 3 (750x750 mm)" (0,750*2+0,750*2)*4 |  | 12 | [12 empty] | VV | 2 | 2 | True | 0 | ROZPOCET
| VV |  | " ozn. 4 (1500x3200 mm)" (1,500+3,200*2)*1 |  | 7.9 | [12 empty] | VV | 2 | 2 | True | 0 | ROZPOCET
15 | K | 619996115 | Ochrana stavebních konstrukcí a samostatných prvků včetně pozdějšího odstranění obedněním podlahy | m2 | 13.981 |  | 0 | CS ÚRS 2019 01 |  | základní |  | 0 | 0.04044 | 0.56539 | 0.04 | 0.55924 | 4 | K | 2 |  |  |  | ROZPOCET | 0 | 0 | 0 | 0 | 0 | 1 | 0 | 4 | 435945790
| VV |  | "5.02 Půdorys střechy.pdf | [14 empty] | VV | 2 | 1 | True | 0 | ROZPOCET
| VV |  | " nižší střecha (ochrana z OSB desek pro lešení)" 1,250*(3,400+1,250+6,535) |  | 13.981 | [12 empty] | VV | 2 | 2 | True | 0 | ROZPOCET
16 | K | 619996145 | Ochrana stavebních konstrukcí a samostatných prvků včetně pozdějšího odstranění obalením geotextilií samostatných konstrukcí a prvků | m2 | 13.981 |  | 0 | CS ÚRS 2019 01 |  | základní |  | 0 | 0.00022 | 0.0030758 | 0.002 | 0.027962 | 4 | K | 2 |  |  |  | ROZPOCET | 0 | 0 | 0 | 0 | 0 | 1 | 0 | 4 | 713941266
| VV |  | "5.02 Půdorys střechy.pdf | [14 empty] | VV | 2 | 1 | True | 0 | ROZPOCET
| VV |  | " nižší střecha (ochrana z OSB desek pro lešení)" 1,250*(3,400+1,250+6,535) |  | 13.981 | [12 empty] | VV | 2 | 2 | True | 0 | ROZPOCET
17 | K | 622135011 | Vyrovnání nerovností podkladu vnějších omítaných ploch tmelem, tloušťky do 2 mm stěn | m2 | 136.7 |  | 0 | CS ÚRS 2019 01 |  | základní |  | 0 | 0.00546 | 0.74638 | 0 | 0 | 4 | K | 2 |  |  |  | ROZPOCET | 0 | 0 | 0 | 0 | 0 | 1 | 0 | 4 | 1918840833
| VV |  | "SO 05 Dílny.dwg | [14 empty] | VV | 2 | 1 | True | 0 | ROZPOCET
| VV |  | " stávající omítky mimo soklu v rozsahu 25% plochy" 446,901*25/100 |  | 111.725 | [12 empty] | VV | 2 | 2 | True | 0 | ROZPOCET
| VV |  | " sokl - část pod terénem v rozsahu 25% celkové plochy" (78,526*0,600)*25/100 |  | 11.779 | [12 empty] | VV | 2 | 2 | True | 0 | ROZPOCET
| VV |  | " sokl - část nad terénem v rozsahu 25% celkové plochy" 52,782*25/100 |  | 13.196 | [12 empty] | VV | 2 | 2 | True | 0 | ROZPOCET
18 | K | 622135095 | Vyrovnání nerovností podkladu vnějších omítaných ploch tmelem, tloušťky do 2 mm Příplatek k ceně za každý další 1 mm tloušťky podkladní vrstvy přes 2 mm tmelem stěn | m2 | 410.1 |  | 0 | CS ÚRS 2019 01 |  | základní |  | 0 | 0.0021 | 0.86121 | 0 | 0 | 4 | K | 2 |  |  |  | ROZPOCET | 0 | 0 | 0 | 0 | 0 | 1 | 0 | 4 | 1588215111
| VV |  | " celkové vyrovnání do 5 mm" 136,700*(5-2) |  | 410.1 | [12 empty] | VV | 2 | 2 | True | 0 | ROZPOCET
19 | K | 622143004 | Montáž omítkových profilů plastových nebo pozinkovaných, upevněných vtlačením do podkladní vrstvy nebo přibitím začišťovacích samolepících pro vytvoření dilatujícího spoje s okenním rámem | m | 199.97 |  | 0 | CS ÚRS 2019 01 |  | základní |  | 0 | 0 | 0 | 0 | 0 | 4 | K | 2 |  |  |  | ROZPOCET | 0 | 0 | 0 | 0 | 0 | 1 | 0 | 4 | -1791646477
| VV |  | "SO 05 Dílny.dwg | [14 empty] | VV | 2 | 1 | True | 0 | ROZPOCET
| VV |  | " vnější APU lišty | [14 empty] | VV | 2 | 1 | True | 0 | ROZPOCET
| VV |  | (2,250+1,350*2)*13 |  | 64.35 | [12 empty] | VV | 2 | 2 | True | 0 | ROZPOCET
| VV |  | (0,750+0,750*2)*10 |  | 22.5 | [12 empty] | VV | 2 | 2 | True | 0 | ROZPOCET
| VV |  | (2,265+2,370*2)*14 |  | 98.07 | [12 empty] | VV | 2 | 2 | True | 0 | ROZPOCET
| VV |  | (2,650+2,250*2)*1 |  | 7.15 | [12 empty] | VV | 2 | 2 | True | 0 | ROZPOCET
| VV |  | (1,500+3,200*2)*1 |  | 7.9 | [12 empty] | VV | 2 | 2 | True | 0 | ROZPOCET
20 | M | 59051476 | profil okenní začišťovací se sklovláknitou armovací tkaninou 9 mm/2,4 m | m | 209.969 |  | 0 | CS ÚRS 2019 01 |  | základní |  | 0 | 4e-05 | 0.0083988 | 0 | 0 | 8 | M | 2 |  |  |  | ROZPOCET | 0 | 0 | 0 | 0 | 0 | 1 | 0 | 4 | -609649868
| P |  | Poznámka k položce: - ztratné 5% | [14 empty] | P | 2
| VV |  | 199,97*1,05 'Přepočtené koeficientem množství |  | 209.969 | [12 empty] | VV | 2 | 2 | False | 1 | ROZPOCET
21 | K | 622211021 | Montáž kontaktního zateplení z polystyrenových desek nebo z kombinovaných desek na vnější stěny, tloušťky desek přes 80 do 120 mm | m2 | 131.308 |  | 0 | CS ÚRS 2019 01 |  | základní |  | 0 | 0.00832 | 1.0925 | 0 | 0 | 4 | K | 2 |  |  |  | ROZPOCET | 0 | 0 | 0 | 0 | 0 | 1 | 0 | 4 | -1865332506
| VV |  | "SO 05 Dílny.dwg | [14 empty] | VV | 2 | 1 | True | 0 | ROZPOCET
| VV |  | " sokl - část pod terénem + část nad terénem" 78,526+52,782 |  | 131.308 | [12 empty] | VV | 2 | 2 | True | 0 | ROZPOCET
22 | M | 28376383 | deska z polystyrénu XPS, hrana polodrážková a hladký povrch s vyšší odolností tl 120mm | m2 | 133.934 |  | 0 | CS ÚRS 2019 01 |  | základní |  | 0 | 0.004 | 0.53574 | 0 | 0 | 8 | M | 2 |  |  |  | ROZPOCET | 0 | 0 | 0 | 0 | 0 | 1 | 0 | 4 | 1912339935
| P |  | Poznámka k položce: - ztratné 2% | [14 empty] | P | 2
| VV |  | 131,308*1,02 'Přepočtené koeficientem množství |  | 133.934 | [12 empty] | VV | 2 | 2 | False | 1 | ROZPOCET
23 | K | 622211031 | Montáž kontaktního zateplení z polystyrenových desek nebo z kombinovaných desek na vnější stěny, tloušťky desek přes 120 do 160 mm | m2 | 421.032 |  | 0 | CS ÚRS 2019 01 |  | základní |  | 0 | 0.0085 | 3.5788 | 0 | 0 | 4 | K | 2 |  |  |  | ROZPOCET | 0 | 0 | 0 | 0 | 0 | 1 | 0 | 4 | 986124705
| VV |  | "SO 05 Dílny.dwg | [14 empty] | VV | 2 | 1 | True | 0 | ROZPOCET
| VV |  | 10,702+71,042 |  | 81.744 | [12 empty] | VV | 2 | 2 | True | 0 | ROZPOCET
| VV |  | 34,021+162,098 |  | 196.119 | [12 empty] | VV | 2 | 2 | True | 0 | ROZPOCET
| VV |  | 56,928+23,535 |  | 80.463 | [12 empty] | VV | 2 | 2 | True | 0 | ROZPOCET
| VV |  | 181,143+11,629 |  | 192.772 | [12 empty] | VV | 2 | 2 | True | 0 | ROZPOCET
| VV |  | " Odpočty otvorů | [14 empty] | VV | 2 | 1 | True | 0 | ROZPOCET
| VV |  | -(2,250*1,350*13) |  | -39.488 | [12 empty] | VV | 2 | 2 | True | 0 | ROZPOCET
| VV |  | -(0,750*0,750*10) |  | -5.625 | [12 empty] | VV | 2 | 2 | True | 0 | ROZPOCET
| VV |  | -(2,265*2,370*14) |  | -75.153 | [12 empty] | VV | 2 | 2 | True | 0 | ROZPOCET
| VV |  | -(2,650*2,000*1) |  | -5.3 | [12 empty] | VV | 2 | 2 | True | 0 | ROZPOCET
| VV |  | -(1,500*3,000*1) |  | -4.5 | [12 empty] | VV | 2 | 2 | True | 0 | ROZPOCET
24 | M | 28375952 | deska EPS 70 fasádní λ=0,039 tl 160mm | m2 | 429.453 |  | 0 | CS ÚRS 2019 01 |  | základní |  | 0 | 0.00272 | 1.1681 | 0 | 0 | 8 | M | 2 |  |  |  | ROZPOCET | 0 | 0 | 0 | 0 | 0 | 1 | 0 | 4 | -248611843
| P |  | Poznámka k položce: - ztratné 2% | [14 empty] | P | 2
| VV |  | 421,032*1,02 'Přepočtené koeficientem množství |  | 429.453 | [12 empty] | VV | 2 | 2 | False | 1 | ROZPOCET
25 | K | 622212001 | Montáž kontaktního zateplení vnějšího ostění, nadpraží nebo parapetu z polystyrenových desek hloubky špalet do 200 mm, tloušťky desek do 40 mm | m | 267.53 |  | 0 | CS ÚRS 2019 01 |  | základní |  | 0 | 0.00176 | 0.47085 | 0 | 0 | 4 | K | 2 |  |  |  | ROZPOCET | 0 | 0 | 0 | 0 | 0 | 1 | 0 | 4 | 1050822720
| VV |  | "SO 05 Dílny.dwg | [14 empty] | VV | 2 | 1 | True | 0 | ROZPOCET
| VV |  | (2,250+1,350*2)*13 |  | 64.35 | [12 empty] | VV | 2 | 2 | True | 0 | ROZPOCET
| VV |  | (0,750+0,750*2)*10 |  | 22.5 | [12 empty] | VV | 2 | 2 | True | 0 | ROZPOCET
| VV |  | (2,265+2,370*2)*14 |  | 98.07 | [12 empty] | VV | 2 | 2 | True | 0 | ROZPOCET
| VV |  | (2,650+2,000*2)*1 |  | 6.65 | [12 empty] | VV | 2 | 2 | True | 0 | ROZPOCET
| VV |  | (1,500+3,000*2)*1 |  | 7.5 | [12 empty] | VV | 2 | 2 | True | 0 | ROZPOCET
| VV |  | "SO 05 Dílny.dwg | [14 empty] | VV | 2 | 1 | True | 0 | ROZPOCET
| VV |  | 2,250*13+0,750*10+2,265*14 |  | 68.46 | [12 empty] | VV | 2 | 2 | True | 0 | ROZPOCET
26 | M | 28375931 | deska EPS 70 fasádní λ=0,039 tl 30mm | m2 | 33.613 |  | 0 | CS ÚRS 2019 01 |  | základní |  | 0 | 0.00051 | 0.017143 | 0 | 0 | 8 | M | 2 |  |  |  | ROZPOCET | 0 | 0 | 0 | 0 | 0 | 1 | 0 | 4 | -1230222857
| P |  | Poznámka k položce: - ztratné 10% | [14 empty] | P | 2
| VV |  | " ostění š. 153,5 mm" 199,070*0,1535 |  | 30.557 | [12 empty] | VV | 2 | 2 | True | 0 | ROZPOCET
| VV |  | 30,557*1,1 'Přepočtené koeficientem množství |  | 33.613 | [12 empty] | VV | 2 | 2 | False | 1 | ROZPOCET
27 | M | 28376361 | deska XPS hladký povrch λ=0,034 tl 30mm | m2 | 11.56 |  | 0 | CS ÚRS 2019 01 |  | základní |  | 0 | 0.0009 | 0.010404 | 0 | 0 | 8 | M | 2 |  |  |  | ROZPOCET | 0 | 0 | 0 | 0 | 0 | 1 | 0 | 4 | -2094487151
| P |  | Poznámka k položce: - ztratné 10% | [14 empty] | P | 2
| VV |  | " vnější parapet š. 153,5 mm" 68,460*0,1535 |  | 10.509 | [12 empty] | VV | 2 | 2 | True | 0 | ROZPOCET
| VV |  | 10,509*1,1 'Přepočtené koeficientem množství |  | 11.56 | [12 empty] | VV | 2 | 2 | False | 1 | ROZPOCET
28 | K | 622252001 | Montáž lišt kontaktního zateplení zakládacích soklových připevněných hmoždinkami | m | 87.341 |  | 0 | CS ÚRS 2019 01 |  | základní |  | 0 | 6e-05 | 0.0052405 | 0 | 0 | 4 | K | 2 |  |  |  | ROZPOCET | 0 | 0 | 0 | 0 | 0 | 1 | 0 | 4 | -543288615
| VV |  | "SO 05 Dílny.dwg | [14 empty] | VV | 2 | 1 | True | 0 | ROZPOCET
| VV |  | 68,434+18,907 |  | 87.341 | [12 empty] | VV | 2 | 2 | True | 0 | ROZPOCET
29 | M | 59051653 | lišta soklová Al s okapničkou zakládací U 16cm 0,95/200cm | m | 91.708 |  | 0 | CS ÚRS 2019 01 |  | základní |  | 0 | 0.0006 | 0.055025 | 0 | 0 | 8 | M | 2 |  |  |  | ROZPOCET | 0 | 0 | 0 | 0 | 0 | 1 | 0 | 4 | -217208643
| P |  | Poznámka k položce: - ztratné 5% | [14 empty] | P | 2
| VV |  | 87,341*1,05 'Přepočtené koeficientem množství |  | 91.708 | [12 empty] | VV | 2 | 2 | False | 1 | ROZPOCET
30 | K | 622252002 | Montáž lišt kontaktního zateplení ostatních stěnových, dilatačních apod. lepených do tmelu | m | 483.794 |  | 0 | CS ÚRS 2019 01 |  | základní |  | 0 | 0.00025 | 0.12095 | 0 | 0 | 4 | K | 2 |  |  |  | ROZPOCET | 0 | 0 | 0 | 0 | 0 | 1 | 0 | 4 | 185617675
| VV |  | "SO 05 Dílny.dwg | [14 empty] | VV | 2 | 1 | True | 0 | ROZPOCET
| VV |  | " nároží objektu - pohled severní" 7,320+7,675+3,680+1,000+1,200+1,800 |  | 22.675 | [12 empty] | VV | 2 | 2 | True | 0 | ROZPOCET
| VV |  | " nároží objektu - pohled jižní" 7,150+4,000+3,576+3,770+1,250+1,150+1,040 |  | 21.936 | [12 empty] | VV | 2 | 2 | True | 0 | ROZPOCET
| VV |  | " ostění výplní otvorů" 199,070 |  | 199.07 | [12 empty] | VV | 2 | 2 | True | 0 | ROZPOCET
| VV |  | " pohled severní" 3,675+1,000 |  | 4.675 | [12 empty] | VV | 2 | 2 | True | 0 | ROZPOCET
| VV |  | " pohled jižní" 3,770+1,150 |  | 4.92 | [12 empty] | VV | 2 | 2 | True | 0 | ROZPOCET
| VV |  | " nadpraží" 2,250*13+0,750*10+2,265*14+1,500+2,650 |  | 72.61 | [12 empty] | VV | 2 | 2 | True | 0 | ROZPOCET
| VV |  | " parapet" 2,250*13+0,750*10+2,265*14 |  | 68.46 | [12 empty] | VV | 2 | 2 | True | 0 | ROZPOCET
| VV |  | 2,739+9,493+9,295+24,370+9,486+6,433+24,648+2,984 |  | 89.448 | [12 empty] | VV | 2 | 2 | True | 0 | ROZPOCET
31 | M | 59051486 | lišta rohová PVC 10/15cm s tkaninou | m | 255.865 |  | 0 | CS ÚRS 2019 01 |  | základní |  | 0 | 3e-05 | 0.0076759 | 0 | 0 | 8 | M | 2 |  |  |  | ROZPOCET | 0 | 0 | 0 | 0 | 0 | 1 | 0 | 4 | 166704639
| P |  | Poznámka k položce: - ztratné 5% | [14 empty] | P | 2
| VV |  | 243,681*1,05 'Přepočtené koeficientem množství |  | 255.865 | [12 empty] | VV | 2 | 2 | False | 1 | ROZPOCET
32 | M | 59051502 | profil dilatační rohový | m | 10.075 |  | 0 | CS ÚRS 2019 01 |  | základní |  | 0 | 0.0005 | 0.0050375 | 0 | 0 | 8 | M | 2 |  |  |  | ROZPOCET | 0 | 0 | 0 | 0 | 0 | 1 | 0 | 4 | -1361231651
| P |  | Poznámka k položce: - ztratné 5% | [14 empty] | P | 2
| VV |  | 9,595*1,05 'Přepočtené koeficientem množství |  | 10.075 | [12 empty] | VV | 2 | 2 | False | 1 | ROZPOCET
33 | M | 59051510 | profil okenní s nepřiznanou podomítkovou okapnicí PVC 2,0 m | m | 76.241 |  | 0 | CS ÚRS 2019 01 |  | základní |  | 0 | 0.0003 | 0.022872 | 0 | 0 | 8 | M | 2 |  |  |  | ROZPOCET | 0 | 0 | 0 | 0 | 0 | 1 | 0 | 4 | -1843550693
| P |  | Poznámka k položce: - ztratné 5% | [14 empty] | P | 2
| VV |  | 72,61*1,05 'Přepočtené koeficientem množství |  | 76.241 | [12 empty] | VV | 2 | 2 | False | 1 | ROZPOCET
34 | M | 59051512 | profil parapetní se sklovláknitou armovací tkaninou PVC 2 m | m | 71.883 |  | 0 | CS ÚRS 2019 01 |  | základní |  | 0 | 0.0002 | 0.014377 | 0 | 0 | 8 | M | 2 |  |  |  | ROZPOCET | 0 | 0 | 0 | 0 | 0 | 1 | 0 | 4 | 432210185
| P |  | Poznámka k položce: - ztratné 5% | [14 empty] | P | 2
| VV |  | 68,46*1,05 'Přepočtené koeficientem množství |  | 71.883 | [12 empty] | VV | 2 | 2 | False | 1 | ROZPOCET
35 | M | 59051516 | profil ukončovací 14mm PVC hrana | m | 93.92 |  | 0 | CS ÚRS 2019 01 |  | základní |  | 0 | 0.0003 | 0.028176 | 0 | 0 | 8 | M | 2 |  |  |  | ROZPOCET | 0 | 0 | 0 | 0 | 0 | 1 | 0 | 4 | 1322582998
| P |  | Poznámka k položce: - ztratné 5% | [14 empty] | P | 2
| VV |  | 89,448*1,05 'Přepočtené koeficientem množství |  | 93.92 | [12 empty] | VV | 2 | 2 | False | 1 | ROZPOCET
36 | K | 622335101 | Oprava cementové omítky vnějších ploch hladké stěn, v rozsahu opravované plochy do 10% | m2 | 446.901 |  | 0 | CS ÚRS 2019 01 |  | základní |  | 0 | 0.00486 | 2.1719 | 0 | 0 | 4 | K | 2 |  |  |  | ROZPOCET | 0 | 0 | 0 | 0 | 0 | 1 | 0 | 4 | -473102929
| VV |  | "SO 05 Dílny.dwg | [14 empty] | VV | 2 | 1 | True | 0 | ROZPOCET
| VV |  | " stávající zdivo mimo soklu | [14 empty] | VV | 2 | 1 | True | 0 | ROZPOCET
| VV |  | 10,151+69,998 |  | 80.149 | [12 empty] | VV | 2 | 2 | True | 0 | ROZPOCET
| VV |  | 33,873+161,869 |  | 195.742 | [12 empty] | VV | 2 | 2 | True | 0 | ROZPOCET
| VV |  | 55,581+23,348 |  | 78.929 | [12 empty] | VV | 2 | 2 | True | 0 | ROZPOCET
| VV |  | 181,143+11,142 |  | 192.285 | [12 empty] | VV | 2 | 2 | True | 0 | ROZPOCET
| VV |  | " Odpočty otvorů | [14 empty] | VV | 2 | 1 | True | 0 | ROZPOCET
| VV |  | -(2,250*1,350*13) |  | -39.488 | [12 empty] | VV | 2 | 2 | True | 0 | ROZPOCET
| VV |  | -(0,750*0,750*10) |  | -5.625 | [12 empty] | VV | 2 | 2 | True | 0 | ROZPOCET
| VV |  | -(2,265*2,370*14) |  | -75.153 | [12 empty] | VV | 2 | 2 | True | 0 | ROZPOCET
| VV |  | -(2,650*2,000*1) |  | -5.3 | [12 empty] | VV | 2 | 2 | True | 0 | ROZPOCET
| VV |  | -(1,500*3,000*1) |  | -4.5 | [12 empty] | VV | 2 | 2 | True | 0 | ROZPOCET
| VV |  | " Přípočty ostění | [14 empty] | VV | 2 | 1 | True | 0 | ROZPOCET
| VV |  | (2,250+1,350*2)*0,150*13 |  | 9.653 | [12 empty] | VV | 2 | 2 | True | 0 | ROZPOCET
| VV |  | (0,750+0,750*2)*0,150*10 |  | 3.375 | [12 empty] | VV | 2 | 2 | True | 0 | ROZPOCET
| VV |  | (2,265+2,370*2)*0,150*14 |  | 14.711 | [12 empty] | VV | 2 | 2 | True | 0 | ROZPOCET
| VV |  | (2,650+2,000*2)*0,150*1 |  | 0.998 | [12 empty] | VV | 2 | 2 | True | 0 | ROZPOCET
| VV |  | (1,500+3,000*2)*0,150*1 |  | 1.125 | [12 empty] | VV | 2 | 2 | True | 0 | ROZPOCET
37 | K | 622511021 | Omítka tenkovrstvá akrylátová vnějších ploch probarvená, včetně penetrace podkladu zrnitá, tloušťky 2,0 mm stěn | m2 | 483.441 |  | 0 | CS ÚRS 2019 01 |  | základní |  | 0 | 0.00348 | 1.6824 | 0 | 0 | 4 | K | 2 |  |  |  | ROZPOCET | 0 | 0 | 0 | 0 | 0 | 1 | 0 | 4 | -2016644192
| VV |  | "SO 05 Dílny.dwg | [14 empty] | VV | 2 | 1 | True | 0 | ROZPOCET
| VV |  | 10,702+71,042 |  | 81.744 | [12 empty] | VV | 2 | 2 | True | 0 | ROZPOCET
| VV |  | 34,021+162,098 |  | 196.119 | [12 empty] | VV | 2 | 2 | True | 0 | ROZPOCET
| VV |  | 56,928+23,535 |  | 80.463 | [12 empty] | VV | 2 | 2 | True | 0 | ROZPOCET
| VV |  | 181,143+11,629 |  | 192.772 | [12 empty] | VV | 2 | 2 | True | 0 | ROZPOCET
| VV |  | " Odpočty otvorů | [14 empty] | VV | 2 | 1 | True | 0 | ROZPOCET
| VV |  | -(2,250*1,350*13) |  | -39.488 | [12 empty] | VV | 2 | 2 | True | 0 | ROZPOCET
| VV |  | -(0,750*0,750*10) |  | -5.625 | [12 empty] | VV | 2 | 2 | True | 0 | ROZPOCET
| VV |  | -(2,265*2,370*14) |  | -75.153 | [12 empty] | VV | 2 | 2 | True | 0 | ROZPOCET
| VV |  | -(2,650*2,000*1) |  | -5.3 | [12 empty] | VV | 2 | 2 | True | 0 | ROZPOCET
| VV |  | -(1,500*3,000*1) |  | -4.5 | [12 empty] | VV | 2 | 2 | True | 0 | ROZPOCET
| VV |  | " Přípočty ostění | [14 empty] | VV | 2 | 1 | True | 0 | ROZPOCET
| VV |  | (2,250+1,350*2)*13*0,3135 |  | 20.174 | [12 empty] | VV | 2 | 2 | True | 0 | ROZPOCET
| VV |  | (0,750+0,750*2)*10*0,3135 |  | 7.054 | [12 empty] | VV | 2 | 2 | True | 0 | ROZPOCET
| VV |  | (2,265+2,370*2)*14*0,3135 |  | 30.745 | [12 empty] | VV | 2 | 2 | True | 0 | ROZPOCET
| VV |  | (2,650+2,000*2)*1*0,3135 |  | 2.085 | [12 empty] | VV | 2 | 2 | True | 0 | ROZPOCET
| VV |  | (1,500+3,000*2)*1*0,3135 |  | 2.351 | [12 empty] | VV | 2 | 2 | True | 0 | ROZPOCET
38 | K | 622511111 | Omítka tenkovrstvá akrylátová vnějších ploch probarvená, včetně penetrace podkladu mozaiková střednězrnná stěn | m2 | 64.561 |  | 0 | CS ÚRS 2019 01 |  | základní |  | 0 | 0.00628 | 0.40544 | 0 | 0 | 4 | K | 2 |  |  |  | ROZPOCET | 0 | 0 | 0 | 0 | 0 | 1 | 0 | 4 | -216463051
| VV |  | "SO 05 Dílny.dwg | [14 empty] | VV | 2 | 1 | True | 0 | ROZPOCET
| VV |  | " sokl - část nad terénem" 52,782 |  | 52.782 | [12 empty] | VV | 2 | 2 | True | 0 | ROZPOCET
| VV |  | " sokl - část pod terénem (výška 150 mm)" 78,526*0,150 |  | 11.779 | [12 empty] | VV | 2 | 2 | True | 0 | ROZPOCET
39 | K | 629135102 | Vyrovnávací vrstva z cementové malty pod klempířskými prvky šířky přes 150 do 300 mm | m | 68.46 |  | 0 | CS ÚRS 2019 01 |  | základní |  | 0 | 0.02065 | 1.4137 | 0 | 0 | 4 | K | 2 |  |  |  | ROZPOCET | 0 | 0 | 0 | 0 | 0 | 1 | 0 | 4 | -2131199449
| VV |  | "SO 05 Dílny.dwg | [14 empty] | VV | 2 | 1 | True | 0 | ROZPOCET
| VV |  | " parapetní potěr pod oplechování | [14 empty] | VV | 2 | 1 | True | 0 | ROZPOCET
| VV |  | 2,250*13 |  | 29.25 | [12 empty] | VV | 2 | 2 | True | 0 | ROZPOCET
| VV |  | 0,750*10 |  | 7.5 | [12 empty] | VV | 2 | 2 | True | 0 | ROZPOCET
| VV |  | 2,265*14 |  | 31.71 | [12 empty] | VV | 2 | 2 | True | 0 | ROZPOCET
40 | K | 629991001 | Zakrytí vnějších ploch před znečištěním včetně pozdějšího odkrytí ploch podélných rovných (např. chodníků) fólií položenou volně | m2 | 78.526 |  | 0 | CS ÚRS 2019 01 |  | základní |  | 0 | 0 | 0 | 0 | 0 | 4 | K | 2 |  |  |  | ROZPOCET | 0 | 0 | 0 | 0 | 0 | 1 | 0 | 4 | -501903967
| VV |  | "SO 05 Dílny.dwg | [14 empty] | VV | 2 | 1 | True | 0 | ROZPOCET
| VV |  | " po obvodě objektu pod lešením pruh š. 1m" 78,526*1,000 |  | 78.526 | [12 empty] | VV | 2 | 2 | True | 0 | ROZPOCET
41 | K | 629991012 | Zakrytí vnějších ploch před znečištěním včetně pozdějšího odkrytí výplní otvorů a svislých ploch fólií přilepenou na začišťovací lištu | m2 | 131.029 |  | 0 | CS ÚRS 2019 01 |  | základní |  | 0 | 0 | 0 | 0 | 0 | 4 | K | 2 |  |  |  | ROZPOCET | 0 | 0 | 0 | 0 | 0 | 1 | 0 | 4 | 1407119452
| VV |  | "SO 05 Dílny.dwg | [14 empty] | VV | 2 | 1 | True | 0 | ROZPOCET
| VV |  | (2,250*1,350*13) |  | 39.488 | [12 empty] | VV | 2 | 2 | True | 0 | ROZPOCET
| VV |  | (0,750*0,750*10) |  | 5.625 | [12 empty] | VV | 2 | 2 | True | 0 | ROZPOCET
| VV |  | (2,265*2,370*14) |  | 75.153 | [12 empty] | VV | 2 | 2 | True | 0 | ROZPOCET
| VV |  | (2,650*2,250*1) |  | 5.963 | [12 empty] | VV | 2 | 2 | True | 0 | ROZPOCET
| VV |  | (1,500*3,200*1) |  | 4.8 | [12 empty] | VV | 2 | 2 | True | 0 | ROZPOCET
42 | K | 629995101 | Očištění vnějších ploch tlakovou vodou omytím | m2 | 446.901 |  | 0 | CS ÚRS 2019 01 |  | základní |  | 0 | 0 | 0 | 0 | 0 | 4 | K | 2 |  |  |  | ROZPOCET | 0 | 0 | 0 | 0 | 0 | 1 | 0 | 4 | 536118354
| VV |  | "SO 05 Dílny.dwg | [14 empty] | VV | 2 | 1 | True | 0 | ROZPOCET
| VV |  | " stávající zdivo mimo soklu | [14 empty] | VV | 2 | 1 | True | 0 | ROZPOCET
| VV |  | 10,151+69,998 |  | 80.149 | [12 empty] | VV | 2 | 2 | True | 0 | ROZPOCET
| VV |  | 33,873+161,869 |  | 195.742 | [12 empty] | VV | 2 | 2 | True | 0 | ROZPOCET
| VV |  | 55,581+23,348 |  | 78.929 | [12 empty] | VV | 2 | 2 | True | 0 | ROZPOCET
| VV |  | 181,143+11,142 |  | 192.285 | [12 empty] | VV | 2 | 2 | True | 0 | ROZPOCET
| VV |  | " Odpočty otvorů | [14 empty] | VV | 2 | 1 | True | 0 | ROZPOCET
| VV |  | -(2,250*1,350*13) |  | -39.488 | [12 empty] | VV | 2 | 2 | True | 0 | ROZPOCET
| VV |  | -(0,750*0,750*10) |  | -5.625 | [12 empty] | VV | 2 | 2 | True | 0 | ROZPOCET
| VV |  | -(2,265*2,370*14) |  | -75.153 | [12 empty] | VV | 2 | 2 | True | 0 | ROZPOCET
| VV |  | -(2,650*2,000*1) |  | -5.3 | [12 empty] | VV | 2 | 2 | True | 0 | ROZPOCET
| VV |  | -(1,500*3,000*1) |  | -4.5 | [12 empty] | VV | 2 | 2 | True | 0 | ROZPOCET
| VV |  | " Přípočty ostění | [14 empty] | VV | 2 | 1 | True | 0 | ROZPOCET
| VV |  | (2,250+1,350*2)*0,150*13 |  | 9.653 | [12 empty] | VV | 2 | 2 | True | 0 | ROZPOCET
| VV |  | (0,750+0,750*2)*0,150*10 |  | 3.375 | [12 empty] | VV | 2 | 2 | True | 0 | ROZPOCET
| VV |  | (2,265+2,370*2)*0,150*14 |  | 14.711 | [12 empty] | VV | 2 | 2 | True | 0 | ROZPOCET
| VV |  | (2,650+2,000*2)*0,150*1 |  | 0.998 | [12 empty] | VV | 2 | 2 | True | 0 | ROZPOCET
| VV |  | (1,500+3,000*2)*0,150*1 |  | 1.125 | [12 empty] | VV | 2 | 2 | True | 0 | ROZPOCET
43 | K | 629995219 | Očištění vnějších ploch tryskáním křemičitým pískem nesušeným ( metodou torbo tryskání), povrchu betonového | m2 | 52.782 |  | 0 | CS ÚRS 2019 01 |  | základní |  | 0 | 0.00506 | 0.26708 | 0.005 | 0.26391 | 4 | K | 2 |  |  |  | ROZPOCET | 0 | 0 | 0 | 0 | 0 | 1 | 0 | 4 | -76353395
| VV |  | "SO 05 Dílny.dwg | [14 empty] | VV | 2 | 1 | True | 0 | ROZPOCET
| VV |  | " stávající sokl | [14 empty] | VV | 2 | 1 | True | 0 | ROZPOCET
| VV |  | 0,979+8,227 |  | 9.206 | [12 empty] | VV | 2 | 2 | True | 0 | ROZPOCET
| VV |  | 3,402+8,298+0,743 |  | 12.443 | [12 empty] | VV | 2 | 2 | True | 0 | ROZPOCET
| VV |  | 4,237+1,203 |  | 5.44 | [12 empty] | VV | 2 | 2 | True | 0 | ROZPOCET
| VV |  | 24,058+1,635 |  | 25.693 | [12 empty] | VV | 2 | 2 | True | 0 | ROZPOCET
44 | K | 632451103 | Potěr cementový samonivelační ze suchých směsí tloušťky přes 5 do 10 mm | m2 | 277.231 |  | 0 | CS ÚRS 2019 01 |  | základní |  | 0 | 0.0204 | 5.6555 | 0 | 0 | 4 | K | 2 |  |  |  | ROZPOCET | 0 | 0 | 0 | 0 | 0 | 1 | 0 | 4 | -563433346
| VV |  | "5.02 Půdorys střechy.pdf | [14 empty] | VV | 2 | 1 | True | 0 | ROZPOCET
| VV |  | " viz. skladba S1 - 100% plochy střech | [14 empty] | VV | 2 | 1 | True | 0 | ROZPOCET
| VV |  | " spodní střecha" 3,160*6,495+2,935*6,535 |  | 39.704 | [12 empty] | VV | 2 | 2 | True | 0 | ROZPOCET
| VV |  | " horní střecha" 24,820*9,570 |  | 237.527 | [12 empty] | VV | 2 | 2 | True | 0 | ROZPOCET
45 | K | 632682111 | Vyspravení povrchu betonových schodišť rychletuhnoucím polymerem s možností okamžitého zatížení stupňů a podest tl. do 10 mm | m2 | 10.568 |  | 0 | CS ÚRS 2019 01 |  | základní |  | 0 | 0.02346 | 0.24793 | 0 | 0 | 4 | K | 2 |  |  |  | ROZPOCET | 0 | 0 | 0 | 0 | 0 | 1 | 0 | 4 | 1826875553
| VV |  | "SO 05 Dílny.dwg | [14 empty] | VV | 2 | 1 | True | 0 | ROZPOCET
| VV |  | " předložené schodiště; pohled jižní" 1,687*3,480 |  | 5.871 | [12 empty] | VV | 2 | 2 | True | 0 | ROZPOCET
| VV |  | " předložené schodiště; pohled východní" (0,900+0,146*4+0,300*4)*1,750 |  | 4.697 | [12 empty] | VV | 2 | 2 | True | 0 | ROZPOCET
46 | K | 632902211 | Příprava zatvrdlého povrchu betonových mazanin pro cementový potěr cementovým mlékem s přísadou | m2 | 287.799 |  | 0 | CS ÚRS 2019 01 |  | základní |  | 0 | 0.0041 | 1.18 | 0 | 0 | 4 | K | 2 |  |  |  | ROZPOCET | 0 | 0 | 0 | 0 | 0 | 1 | 0 | 4 | -336504502
| VV |  | "5.02 Půdorys střechy.pdf | [14 empty] | VV | 2 | 1 | True | 0 | ROZPOCET
| VV |  | " viz. skladba S1 - 100% plochy střech | [14 empty] | VV | 2 | 1 | True | 0 | ROZPOCET
| VV |  | " spodní střecha" 3,160*6,495+2,935*6,535 |  | 39.704 | [12 empty] | VV | 2 | 2 | True | 0 | ROZPOCET
| VV |  | " horní střecha" 24,820*9,570 |  | 237.527 | [12 empty] | VV | 2 | 2 | True | 0 | ROZPOCET
| VV |  | "SO 05 Dílny.dwg | [14 empty] | VV | 2 | 1 | True | 0 | ROZPOCET
| VV |  | " předložené schodiště; pohled jižní" 1,687*3,480 |  | 5.871 | [12 empty] | VV | 2 | 2 | True | 0 | ROZPOCET
| VV |  | " předložené schodiště; pohled východní" (0,900+0,146*4+0,300*4)*1,750 |  | 4.697 | [12 empty] | VV | 2 | 2 | True | 0 | ROZPOCET
47 | K | 63721112.R01 | Okapový chodník z dlaždic betonových (bez jejich dodávky) se zalitím spár cementovou maltou do písku, tl. dlaždic 40 mm | m2 | 41.824 |  | 0 | kalkulovaná cena |  | základní |  | 0 | 0.14411 | 6.027 | 0 | 0 | 4 | K | 2 |  |  |  | ROZPOCET | 0 | 0 | 0 | 0 | 0 | 1 | 0 | 4 | -765001820
| P |  | Poznámka k položce: - bude použita původní betonová dlažba formátu 300x300 mm; v případě potřeby bude potřebné množství doplněno betonovou dlažbou odstraněnou z jiného SO | [14 empty] | P | 2
| VV |  | "SO 05 Dílny.dwg | [14 empty] | VV | 2 | 1 | True | 0 | ROZPOCET
| VV |  | " okap. chodník š. 600 mm" 69,707*0,600 |  | 41.824 | [12 empty] | VV | 2 | 2 | True | 0 | ROZPOCET
48 | K | 637311131 | Okapový chodník z obrubníků betonových zahradních, se zalitím spár cementovou maltou do lože z betonu prostého | m | 69.707 |  | 0 | CS ÚRS 2019 01 |  | základní |  | 0 | 0.12895 | 8.9887 | 0 | 0 | 4 | K | 2 |  |  |  | ROZPOCET | 0 | 0 | 0 | 0 | 0 | 1 | 0 | 4 | -1351062536
| VV |  | "SO 05 Dílny.dwg | [14 empty] | VV | 2 | 1 | True | 0 | ROZPOCET
| VV |  | " okap. chodník š. 600 mm" 69,707 |  | 69.707 | [12 empty] | VV | 2 | 2 | True | 0 | ROZPOCET
| D | 9 | Ostatní konstrukce a práce, bourání |  |  |  | 0 |  |  |  |  | 0 |  | 2.5083 |  | 4.9596 | 1 | D | 1 |  |  |  | ROZPOCET | [6 empty] | 0
49 | K | 941211111 | Montáž lešení řadového rámového lehkého pracovního s podlahami s provozním zatížením tř. 3 do 200 kg/m2 šířky tř. SW06 přes 0,6 do 0,9 m, výšky do 10 m | m2 | 544.35 |  | 0 | CS ÚRS 2019 01 |  | základní |  | 0 | 0 | 0 | 0 | 0 | 4 | K | 2 |  |  |  | ROZPOCET | 0 | 0 | 0 | 0 | 0 | 1 | 0 | 4 | 33959149
| P |  | Poznámka k položce: - poslední pracovní podlaha cca. 1,5m pod okapní hranou | [14 empty] | P | 2
| VV |  | "5.03 Pohledy.pdf | [14 empty] | VV | 2 | 1 | True | 0 | ROZPOCET
| VV |  | " nižší část" 2,000*(3,900+8,300+11,500+3,600) |  | 54.6 | [12 empty] | VV | 2 | 2 | True | 0 | ROZPOCET
| VV |  | " vyšší část" 7,000*(26,800*2+11,300*2-3,400-6,300) |  | 465.5 | [12 empty] | VV | 2 | 2 | True | 0 | ROZPOCET
| VV |  | " od úrovně nižší části (ze střechy)" 2,500*(3,400+6,300) |  | 24.25 | [12 empty] | VV | 2 | 2 | True | 0 | ROZPOCET
50 | K | 941211211 | Montáž lešení řadového rámového lehkého pracovního s podlahami s provozním zatížením tř. 3 do 200 kg/m2 Příplatek za první a každý další den použití lešení k ceně -1111 nebo -1112 | m2 | 66410.7 |  | 0 | CS ÚRS 2019 01 |  | základní |  | 0 | 0 | 0 | 0 | 0 | 4 | K | 2 |  |  |  | ROZPOCET | 0 | 0 | 0 | 0 | 0 | 1 | 0 | 4 | -1179912841
| VV |  | " předpoklad 4 měsíce" 544,350*122 |  | 66410.7 | [12 empty] | VV | 2 | 2 | True | 0 | ROZPOCET
51 | K | 941211811 | Demontáž lešení řadového rámového lehkého pracovního s provozním zatížením tř. 3 do 200 kg/m2 šířky tř. SW06 přes 0,6 do 0,9 m, výšky do 10 m | m2 | 544.35 |  | 0 | CS ÚRS 2019 01 |  | základní |  | 0 | 0 | 0 | 0 | 0 | 4 | K | 2 |  |  |  | ROZPOCET | 0 | 0 | 0 | 0 | 0 | 1 | 0 | 4 | 872418388
52 | K | 944121111 | Montáž ochranného zábradlí dílcového na vnějších volných stranách objektů odkloněného od svislice do 15° | m | 103.5 |  | 0 | CS ÚRS 2019 01 |  | základní |  | 0 | 0 | 0 | 0 | 0 | 4 | K | 2 |  |  |  | ROZPOCET | 0 | 0 | 0 | 0 | 0 | 1 | 0 | 4 | 1513728294
| VV |  | "5.03 Pohledy.pdf | [14 empty] | VV | 2 | 1 | True | 0 | ROZPOCET
| VV |  | " nižší část" 3,900+8,300+11,500+3,600 |  | 27.3 | [12 empty] | VV | 2 | 2 | True | 0 | ROZPOCET
| VV |  | " vyšší část" 26,800*2+11,300*2 |  | 76.2 | [12 empty] | VV | 2 | 2 | True | 0 | ROZPOCET
53 | K | 944121211 | Montáž ochranného zábradlí dílcového Příplatek za první a každý další den použití zábradlí k ceně -1111 | m | 12627 |  | 0 | CS ÚRS 2019 01 |  | základní |  | 0 | 0 | 0 | 0 | 0 | 4 | K | 2 |  |  |  | ROZPOCET | 0 | 0 | 0 | 0 | 0 | 1 | 0 | 4 | 1719042994
| VV |  | " předpoklad 4 měsíce" 103,500*122 |  | 12627 | [12 empty] | VV | 2 | 2 | True | 0 | ROZPOCET
54 | K | 944121811 | Demontáž ochranného zábradlí dílcového na vnějších volných stranách objektů odkloněného od svislice do 15° | m | 103.5 |  | 0 | CS ÚRS 2019 01 |  | základní |  | 0 | 0 | 0 | 0 | 0 | 4 | K | 2 |  |  |  | ROZPOCET | 0 | 0 | 0 | 0 | 0 | 1 | 0 | 4 | -129653777
55 | K | 944211111 | Montáž ochranného ohrazení trubkového nebo dílcového na vnějších volných stranách objektů upevněného na konzolách, krakorcích apod. lehkého tř. B | m | 88.985 |  | 0 | CS ÚRS 2019 01 |  | základní |  | 0 | 0 | 0 | 0 | 0 | 4 | K | 2 |  |  |  | ROZPOCET | 0 | 0 | 0 | 0 | 0 | 1 | 0 | 4 | -1159433666
| VV |  | "5.02 Půdorys střechy.pdf | [14 empty] | VV | 2 | 1 | True | 0 | ROZPOCET
| VV |  | " nižší část" 2,775+9,375+6,495+2,840 |  | 21.485 | [12 empty] | VV | 2 | 2 | True | 0 | ROZPOCET
| VV |  | " vyšší část" 24,500*2+9,250*2 |  | 67.5 | [12 empty] | VV | 2 | 2 | True | 0 | ROZPOCET
56 | K | 944211211 | Montáž ochranného ohrazení trubkového nebo dílcového Příplatek za první a každý další den použití ohrazení k ceně -1111 | m | 4004.325 |  | 0 | CS ÚRS 2019 01 |  | základní |  | 0 | 0 | 0 | 0 | 0 | 4 | K | 2 |  |  |  | ROZPOCET | 0 | 0 | 0 | 0 | 0 | 1 | 0 | 4 | 1946305664
| VV |  | " předpoklad 1,5 měsíce" 88,985*45 |  | 4004.325 | [12 empty] | VV | 2 | 2 | True | 0 | ROZPOCET
57 | K | 944211811 | Demontáž ochranného ohrazení trubkového nebo dílcového na vnějších volných stranách objektů upevněného na konzolách, krakorcích apod. lehkého tř. B | m | 88.985 |  | 0 | CS ÚRS 2019 01 |  | základní |  | 0 | 0 | 0 | 0 | 0 | 4 | K | 2 |  |  |  | ROZPOCET | 0 | 0 | 0 | 0 | 0 | 1 | 0 | 4 | 881915878
58 | K | 944511111 | Montáž ochranné sítě zavěšené na konstrukci lešení z textilie z umělých vláken | m2 | 658.2 |  | 0 | CS ÚRS 2019 01 |  | základní |  | 0 | 0 | 0 | 0 | 0 | 4 | K | 2 |  |  |  | ROZPOCET | 0 | 0 | 0 | 0 | 0 | 1 | 0 | 4 | 522613471
| VV |  | 544,350+103,500*1,100 |  | 658.2 | [12 empty] | VV | 2 | 2 | True | 0 | ROZPOCET
59 | K | 944511211 | Montáž ochranné sítě Příplatek za první a každý další den použití sítě k ceně -1111 | m2 | 80300.4 |  | 0 | CS ÚRS 2019 01 |  | základní |  | 0 | 0 | 0 | 0 | 0 | 4 | K | 2 |  |  |  | ROZPOCET | 0 | 0 | 0 | 0 | 0 | 1 | 0 | 4 | 982047353
| VV |  | " předpoklad 4 měsíce" 658,200*122 |  | 80300.4 | [12 empty] | VV | 2 | 2 | True | 0 | ROZPOCET
60 | K | 944511811 | Demontáž ochranné sítě zavěšené na konstrukci lešení z textilie z umělých vláken | m2 | 658.2 |  | 0 | CS ÚRS 2019 01 |  | základní |  | 0 | 0 | 0 | 0 | 0 | 4 | K | 2 |  |  |  | ROZPOCET | 0 | 0 | 0 | 0 | 0 | 1 | 0 | 4 | 1275231922
61 | K | 949521111 | Montáž podchodu u dílcových lešení zřizovaného současně s lehkým nebo těžkým pracovním lešením, šířky do 1,5 m | m | 6 |  | 0 | CS ÚRS 2019 01 |  | základní |  | 0 | 0 | 0 | 0 | 0 | 4 | K | 2 |  |  |  | ROZPOCET | 0 | 0 | 0 | 0 | 0 | 1 | 0 | 4 | -652902784
| VV |  | "5.03 Pohledy.pdf | [14 empty] | VV | 2 | 1 | True | 0 | ROZPOCET
| VV |  | " pohled východní" 2,000 |  | 2 | [12 empty] | VV | 2 | 2 | True | 0 | ROZPOCET
| VV |  | " pohled jižní" 4,000 |  | 4 | [12 empty] | VV | 2 | 2 | True | 0 | ROZPOCET
62 | K | 949521211 | Montáž podchodu u dílcových lešení Příplatek za první a každý další den použití podchodu k ceně -1111 | m | 732 |  | 0 | CS ÚRS 2019 01 |  | základní |  | 0 | 0 | 0 | 0 | 0 | 4 | K | 2 |  |  |  | ROZPOCET | 0 | 0 | 0 | 0 | 0 | 1 | 0 | 4 | 1089620761
| VV |  | " předpoklad 4 měsíce" 6,000*122 |  | 732 | [12 empty] | VV | 2 | 2 | True | 0 | ROZPOCET
63 | K | 949521811 | Demontáž podchodu u dílcových lešení zřizovaného současně s lehkým nebo těžkým pracovním lešením, šířky do 1,5 m | m | 6 |  | 0 | CS ÚRS 2019 01 |  | základní |  | 0 | 0 | 0 | 0 | 0 | 4 | K | 2 |  |  |  | ROZPOCET | 0 | 0 | 0 | 0 | 0 | 1 | 0 | 4 | 91173267
64 | K | 952901101 | Čištění budov při provádění oprav a udržovacích prací oken nebo balkonových dveří jednoduchých omytím, plochy do do 0,6 m2 | m2 | 5.625 |  | 0 | CS ÚRS 2019 01 |  | základní |  | 0 | 1e-05 | 5.625e-05 | 0 | 0 | 4 | K | 2 |  |  |  | ROZPOCET | 0 | 0 | 0 | 0 | 0 | 1 | 0 | 4 | -1734551248
| VV |  | " Výpis_oken.pdf | [14 empty] | VV | 2 | 1 | True | 0 | ROZPOCET
| VV |  | " ozn. 2 (750x750 mm)" 0,750*0,750*6 |  | 3.375 | [12 empty] | VV | 2 | 2 | True | 0 | ROZPOCET
| VV |  | " ozn. 3 (750x750 mm)" 0,750*0,750*4 |  | 2.25 | [12 empty] | VV | 2 | 2 | True | 0 | ROZPOCET
65 | K | 952901104 | Čištění budov při provádění oprav a udržovacích prací oken nebo balkonových dveří jednoduchých omytím, plochy do přes 2,5 m2 | m2 | 114.641 |  | 0 | CS ÚRS 2019 01 |  | základní |  | 0 | 1e-05 | 0.0011464 | 0 | 0 | 4 | K | 2 |  |  |  | ROZPOCET | 0 | 0 | 0 | 0 | 0 | 1 | 0 | 4 | -2016562701
| VV |  | " Výpis_oken.pdf | [14 empty] | VV | 2 | 1 | True | 0 | ROZPOCET
| VV |  | " ozn. 1 (2250x1350 mm)" 2,250*1,350*8 |  | 24.3 | [12 empty] | VV | 2 | 2 | True | 0 | ROZPOCET
| VV |  | 2,250*1,350*5 |  | 15.188 | [12 empty] | VV | 2 | 2 | True | 0 | ROZPOCET
| VV |  | 2,265*2,370*14 |  | 75.153 | [12 empty] | VV | 2 | 2 | True | 0 | ROZPOCET
66 | K | 952901123 | Čištění budov při provádění oprav a udržovacích prací dveří nebo vrat omytím, plochy do přes 3,0 do 5,0 m2 | m2 | 10.763 |  | 0 | CS ÚRS 2019 01 |  | základní |  | 0 | 1e-05 | 0.00010763 | 0 | 0 | 4 | K | 2 |  |  |  | ROZPOCET | 0 | 0 | 0 | 0 | 0 | 1 | 0 | 4 | 1341475344
| VV |  | " Výpis_oken.pdf | [14 empty] | VV | 2 | 1 | True | 0 | ROZPOCET
| VV |  | " ozn. 4 (1500x3200 mm)" 1,500*3,200*1 |  | 4.8 | [12 empty] | VV | 2 | 2 | True | 0 | ROZPOCET
| VV |  | 2,650*2,250*1 |  | 5.963 | [12 empty] | VV | 2 | 2 | True | 0 | ROZPOCET
67 | K | 952902501 | Čištění budov při provádění oprav a udržovacích prací střešních nebo nadstřešních konstrukcí, střech plochých | m2 | 277.231 |  | 0 | CS ÚRS 2019 01 |  | základní |  | 0 | 0 | 0 | 0 | 0 | 4 | K | 2 |  |  |  | ROZPOCET | 0 | 0 | 0 | 0 | 0 | 1 | 0 | 4 | -1101543279
| VV |  | "5.02 Půdorys střechy.pdf | [14 empty] | VV | 2 | 1 | True | 0 | ROZPOCET
| VV |  | " po provedení střechy; před předáním do užívání | [14 empty] | VV | 2 | 1 | True | 0 | ROZPOCET
| VV |  | " spodní střecha" 3,160*6,495+2,935*6,535 |  | 39.704 | [12 empty] | VV | 2 | 2 | True | 0 | ROZPOCET
| VV |  | " horní střecha" 24,820*9,570 |  | 237.527 | [12 empty] | VV | 2 | 2 | True | 0 | ROZPOCET
68 | K | 952902611 | Čištění budov při provádění oprav a udržovacích prací vysátím prachu z ostatních ploch | m2 | 277.231 |  | 0 | CS ÚRS 2019 01 |  | základní |  | 0 | 0 | 0 | 0 | 0 | 4 | K | 2 |  |  |  | ROZPOCET | 0 | 0 | 0 | 0 | 0 | 1 | 0 | 4 | 914952346
| VV |  | "5.02 Půdorys střechy.pdf | [14 empty] | VV | 2 | 1 | True | 0 | ROZPOCET
| VV |  | " po odstranění původních vrstev; před pokládkou nového souvrství | [14 empty] | VV | 2 | 1 | True | 0 | ROZPOCET
| VV |  | " spodní střecha" 3,160*6,495+2,935*6,535 |  | 39.704 | [12 empty] | VV | 2 | 2 | True | 0 | ROZPOCET
| VV |  | " horní střecha" 24,820*9,570 |  | 237.527 | [12 empty] | VV | 2 | 2 | True | 0 | ROZPOCET
69 | K | 967031132 | Přisekání (špicování) plošné nebo rovných ostění zdiva z cihel pálených rovných ostění, bez odstupu, po hrubém vybourání otvorů, na maltu vápennou nebo vápenocementovou | m2 | 10.5 |  | 0 | CS ÚRS 2019 01 |  | základní |  | 0 | 0 | 0 | 0.055 | 0.5775 | 4 | K | 2 |  |  |  | ROZPOCET | 0 | 0 | 0 | 0 | 0 | 1 | 0 | 4 | -1943173091
| VV |  | " Výpis_oken.pdf | [14 empty] | VV | 2 | 1 | True | 0 | ROZPOCET
| VV |  | " ozn. 1 (2250x1350 mm)" (2,250+1,350*2)*8*0,150 |  | 5.94 | [12 empty] | VV | 2 | 2 | True | 0 | ROZPOCET
| VV |  | " ozn. 2 (750x750 mm)" (0,750+0,750*2)*6*0,150 |  | 2.025 | [12 empty] | VV | 2 | 2 | True | 0 | ROZPOCET
| VV |  | " ozn. 3 (750x750 mm)" (0,750+0,750*2)*4*0,150 |  | 1.35 | [12 empty] | VV | 2 | 2 | True | 0 | ROZPOCET
| VV |  | " ozn. 4 (1500x3200 mm)" (1,500+3,200*2)*1*0,150 |  | 1.185 | [12 empty] | VV | 2 | 2 | True | 0 | ROZPOCET
70 | K | 968062374 | Vybourání dřevěných rámů oken s křídly, dveřních zárubní, vrat, stěn, ostění nebo obkladů rámů oken s křídly zdvojených, plochy do 1 m2 | m2 | 5.625 |  | 0 | CS ÚRS 2019 01 |  | základní |  | 0 | 0 | 0 | 0.048 | 0.27 | 4 | K | 2 |  |  |  | ROZPOCET | 0 | 0 | 0 | 0 | 0 | 1 | 0 | 4 | -1563835235
| VV |  | " Výpis_oken_a_vchodových_dveří.pdf | [14 empty] | VV | 2 | 1 | True | 0 | ROZPOCET
| VV |  | " ozn. 2 (okno 750x750 mm)" 0,750*0,750*6 |  | 3.375 | [12 empty] | VV | 2 | 2 | True | 0 | ROZPOCET
| VV |  | " ozn. 3 (okno 750x750 mm)" 0,750*0,750*4 |  | 2.25 | [12 empty] | VV | 2 | 2 | True | 0 | ROZPOCET
71 | K | 968062376 | Vybourání dřevěných rámů oken s křídly, dveřních zárubní, vrat, stěn, ostění nebo obkladů rámů oken s křídly zdvojených, plochy do 4 m2 | m2 | 24.3 |  | 0 | CS ÚRS 2019 01 |  | základní |  | 0 | 0 | 0 | 0.034 | 0.8262 | 4 | K | 2 |  |  |  | ROZPOCET | 0 | 0 | 0 | 0 | 0 | 1 | 0 | 4 | -290165713
| VV |  | " Výpis_oken_a_vchodových_dveří.pdf | [14 empty] | VV | 2 | 1 | True | 0 | ROZPOCET
| VV |  | " ozn. 1 (okno 2250x1350 mm)" 2,250*1,350*8 |  | 24.3 | [12 empty] | VV | 2 | 2 | True | 0 | ROZPOCET
72 | K | 968062456 | Vybourání dřevěných rámů oken s křídly, dveřních zárubní, vrat, stěn, ostění nebo obkladů dveřních zárubní, plochy přes 2 m2 | m2 | 4.8 |  | 0 | CS ÚRS 2019 01 |  | základní |  | 0 | 0 | 0 | 0.067 | 0.3216 | 4 | K | 2 |  |  |  | ROZPOCET | 0 | 0 | 0 | 0 | 0 | 1 | 0 | 4 | 2095114188
| VV |  | " Výpis_oken_a_vchodových_dveří.pdf | [14 empty] | VV | 2 | 1 | True | 0 | ROZPOCET
| VV |  | " ozn. 4 (dveře 1500x3200 mm)" 1,500*3,200*1 |  | 4.8 | [12 empty] | VV | 2 | 2 | True | 0 | ROZPOCET
73 | K | 978013191 | Otlučení vápenných nebo vápenocementových omítek vnitřních ploch stěn s vyškrabáním spar, s očištěním zdiva, v rozsahu přes 50 do 100 % | m2 | 10.5 |  | 0 | CS ÚRS 2019 01 |  | základní |  | 0 | 0 | 0 | 0.046 | 0.483 | 4 | K | 2 |  |  |  | ROZPOCET | 0 | 0 | 0 | 0 | 0 | 1 | 0 | 4 | 1352473888
| VV |  | " Výpis_oken.pdf | [14 empty] | VV | 2 | 1 | True | 0 | ROZPOCET
| VV |  | " ozn. 1 (2250x1350 mm)" (2,250+1,350*2)*8*0,150 |  | 5.94 | [12 empty] | VV | 2 | 2 | True | 0 | ROZPOCET
| VV |  | " ozn. 2 (750x750 mm)" (0,750+0,750*2)*6*0,150 |  | 2.025 | [12 empty] | VV | 2 | 2 | True | 0 | ROZPOCET
| VV |  | " ozn. 3 (750x750 mm)" (0,750+0,750*2)*4*0,150 |  | 1.35 | [12 empty] | VV | 2 | 2 | True | 0 | ROZPOCET
| VV |  | " ozn. 4 (1500x3200 mm)" (1,500+3,200*2)*1*0,150 |  | 1.185 | [12 empty] | VV | 2 | 2 | True | 0 | ROZPOCET
74 | K | 985112111 | Odsekání degradovaného betonu stěn, tloušťky do 10 mm | m2 | 9.99 |  | 0 | CS ÚRS 2019 01 |  | základní |  | 0 | 0 | 0 | 0.022 | 0.21978 | 4 | K | 2 |  |  |  | ROZPOCET | 0 | 0 | 0 | 0 | 0 | 1 | 0 | 4 | -1818031894
| VV |  | "SO 05 Dílny.dwg | [14 empty] | VV | 2 | 1 | True | 0 | ROZPOCET
| VV |  | " sokl - část pod terénem v rozsahu 10% celkové plochy" (78,526*0,600)*10/100 |  | 4.712 | [12 empty] | VV | 2 | 2 | True | 0 | ROZPOCET
| VV |  | " sokl - část nad terénem v rozsahu 10% celkové plochy" 52,782*10/100 |  | 5.278 | [12 empty] | VV | 2 | 2 | True | 0 | ROZPOCET
75 | K | 985131211 | Očištění ploch stěn, rubu kleneb a podlah tryskání pískem sušeným | m2 | 47.116 |  | 0 | CS ÚRS 2019 01 |  | základní |  | 0 | 0.048 | 2.2616 | 0.048 | 2.2616 | 4 | K | 2 |  |  |  | ROZPOCET | 0 | 0 | 0 | 0 | 0 | 1 | 0 | 4 | 383301973
| VV |  | "SO 05 Dílny.dwg | [14 empty] | VV | 2 | 1 | True | 0 | ROZPOCET
| VV |  | " sokl - část pod terénem" 78,526*0,600 |  | 47.116 | [12 empty] | VV | 2 | 2 | True | 0 | ROZPOCET
76 | K | 985131311 | Očištění ploch stěn, rubu kleneb a podlah ruční dočištění ocelovými kartáči | m2 | 47.116 |  | 0 | CS ÚRS 2019 01 |  | základní |  | 0 | 0 | 0 | 0 | 0 | 4 | K | 2 |  |  |  | ROZPOCET | 0 | 0 | 0 | 0 | 0 | 1 | 0 | 4 | -477732504
| VV |  | "SO 05 Dílny.dwg | [14 empty] | VV | 2 | 1 | True | 0 | ROZPOCET
| VV |  | " sokl - část pod terénem" 78,526*0,600 |  | 47.116 | [12 empty] | VV | 2 | 2 | True | 0 | ROZPOCET
77 | K | 985139111 | Očištění ploch Příplatek k cenám za práci ve stísněném prostoru | m2 | 47.116 |  | 0 | CS ÚRS 2019 01 |  | základní |  | 0 | 0 | 0 | 0 | 0 | 4 | K | 2 |  |  |  | ROZPOCET | 0 | 0 | 0 | 0 | 0 | 1 | 0 | 4 | 884316665
78 | K | 985311111 | Reprofilace betonu sanačními maltami na cementové bázi ručně stěn, tloušťky do 10 mm | m2 | 9.99 |  | 0 | CS ÚRS 2019 01 |  | základní |  | 0 | 0.01943 | 0.19411 | 0 | 0 | 4 | K | 2 |  |  |  | ROZPOCET | 0 | 0 | 0 | 0 | 0 | 1 | 0 | 4 | -1197569503
| VV |  | "SO 05 Dílny.dwg | [14 empty] | VV | 2 | 1 | True | 0 | ROZPOCET
| VV |  | " sokl - část pod terénem v rozsahu 10% celkové plochy" (78,526*0,600)*10/100 |  | 4.712 | [12 empty] | VV | 2 | 2 | True | 0 | ROZPOCET
| VV |  | " sokl - část nad terénem v rozsahu 10% celkové plochy" 52,782*10/100 |  | 5.278 | [12 empty] | VV | 2 | 2 | True | 0 | ROZPOCET
79 | K | 985311911 | Reprofilace betonu sanačními maltami na cementové bázi ručně Příplatek k cenám za práci ve stísněném prostoru | m2 | 9.99 |  | 0 | CS ÚRS 2019 01 |  | základní |  | 0 | 0 | 0 | 0 | 0 | 4 | K | 2 |  |  |  | ROZPOCET | 0 | 0 | 0 | 0 | 0 | 1 | 0 | 4 | -702913982
80 | K | 985311912 | Reprofilace betonu sanačními maltami na cementové bázi ručně Příplatek k cenám za plochu do 10 m2 jednotlivě | m2 | 9.99 |  | 0 | CS ÚRS 2019 01 |  | základní |  | 0 | 0 | 0 | 0 | 0 | 4 | K | 2 |  |  |  | ROZPOCET | 0 | 0 | 0 | 0 | 0 | 1 | 0 | 4 | -1592801552
81 | K | 985312111 | Stěrka k vyrovnání ploch reprofilovaného betonu stěn, tloušťky do 2 mm | m2 | 9.99 |  | 0 | CS ÚRS 2019 01 |  | základní |  | 0 | 0.00356 | 0.035564 | 0 | 0 | 4 | K | 2 |  |  |  | ROZPOCET | 0 | 0 | 0 | 0 | 0 | 1 | 0 | 4 | 1555505513
82 | K | 985312191 | Stěrka k vyrovnání ploch reprofilovaného betonu Příplatek k cenám za práci ve stísněném prostoru | m2 | 9.99 |  | 0 | CS ÚRS 2019 01 |  | základní |  | 0 | 0 | 0 | 0 | 0 | 4 | K | 2 |  |  |  | ROZPOCET | 0 | 0 | 0 | 0 | 0 | 1 | 0 | 4 | 38599904
83 | K | 985312192 | Stěrka k vyrovnání ploch reprofilovaného betonu Příplatek k cenám za plochu do 10 m2 jednotlivě | m2 | 9.99 |  | 0 | CS ÚRS 2019 01 |  | základní |  | 0 | 0 | 0 | 0 | 0 | 4 | K | 2 |  |  |  | ROZPOCET | 0 | 0 | 0 | 0 | 0 | 1 | 0 | 4 | 864490618
84 | K | 985323111 | Spojovací můstek reprofilovaného betonu na cementové bázi, tloušťky 1 mm | m2 | 9.99 |  | 0 | CS ÚRS 2019 01 |  | základní |  | 0 | 0.00158 | 0.015784 | 0 | 0 | 4 | K | 2 |  |  |  | ROZPOCET | 0 | 0 | 0 | 0 | 0 | 1 | 0 | 4 | -1855716796
85 | K | 985323911 | Spojovací můstek reprofilovaného betonu Příplatek k cenám za práci ve stísněném prostoru | m2 | 9.99 |  | 0 | CS ÚRS 2019 01 |  | základní |  | 0 | 0 | 0 | 0 | 0 | 4 | K | 2 |  |  |  | ROZPOCET | 0 | 0 | 0 | 0 | 0 | 1 | 0 | 4 | 1555570761
86 | K | 985323912 | Spojovací můstek reprofilovaného betonu Příplatek k cenám za plochu do 10 m2 jednotlivě | m2 | 9.99 |  | 0 | CS ÚRS 2019 01 |  | základní |  | 0 | 0 | 0 | 0 | 0 | 4 | K | 2 |  |  |  | ROZPOCET | 0 | 0 | 0 | 0 | 0 | 1 | 0 | 4 | -1369268307
| D | 997 | Přesun sutě |  |  |  | 0 |  |  |  |  | 0 |  | 0 |  | 0 | 1 | D | 1 |  |  |  | ROZPOCET | [6 empty] | 0
87 | K | 997013152 | Vnitrostaveništní doprava suti a vybouraných hmot vodorovně do 50 m svisle s omezením mechanizace pro budovy a haly výšky přes 6 do 9 m | t | 28.802 |  | 0 | CS ÚRS 2019 01 |  | základní |  | 0 | 0 | 0 | 0 | 0 | 4 | K | 2 |  |  |  | ROZPOCET | 0 | 0 | 0 | 0 | 0 | 1 | 0 | 4 | 1201887089
88 | K | 997013501 | Odvoz suti a vybouraných hmot na skládku nebo meziskládku se složením, na vzdálenost do 1 km | t | 28.802 |  | 0 | CS ÚRS 2019 01 |  | základní |  | 0 | 0 | 0 | 0 | 0 | 4 | K | 2 |  |  |  | ROZPOCET | 0 | 0 | 0 | 0 | 0 | 1 | 0 | 4 | 920005742
89 | K | 997013509 | Odvoz suti a vybouraných hmot na skládku nebo meziskládku se složením, na vzdálenost Příplatek k ceně za každý další i započatý 1 km přes 1 km | t | 316.822 |  | 0 | CS ÚRS 2019 01 |  | základní |  | 0 | 0 | 0 | 0 | 0 | 4 | K | 2 |  |  |  | ROZPOCET | 0 | 0 | 0 | 0 | 0 | 1 | 0 | 4 | 1453160717
| VV |  | 28,802*11 'Přepočtené koeficientem množství |  | 316.822 | [12 empty] | VV | 2 | 2 | False | 1 | ROZPOCET
90 | K | 997013801 | Poplatek za uložení stavebního odpadu na skládce (skládkovné) z prostého betonu zatříděného do Katalogu odpadů pod kódem 170 101 | t | 10.665 |  | 0 | CS ÚRS 2019 01 |  | základní |  | 0 | 0 | 0 | 0 | 0 | 4 | K | 2 |  |  |  | ROZPOCET | 0 | 0 | 0 | 0 | 0 | 1 | 0 | 4 | -817290120
| VV |  | " bet. dlažba 300x300 mm" 10,665 |  | 10.665 | [12 empty] | VV | 2 | 2 | True | 0 | ROZPOCET
91 | K | 997013803 | Poplatek za uložení stavebního odpadu na skládce (skládkovné) cihelného zatříděného do Katalogu odpadů pod kódem 170 102 | t | 4.612 |  | 0 | CS ÚRS 2019 01 |  | základní |  | 0 | 0 | 0 | 0 | 0 | 4 | K | 2 |  |  |  | ROZPOCET | 0 | 0 | 0 | 0 | 0 | 1 | 0 | 4 | 1874354998
| VV |  | 28,802-10,665-1,977-4,020-7,528 |  | 4.612 | [12 empty] | VV | 2 | 2 | True | 0 | ROZPOCET
92 | K | 997013811 | Poplatek za uložení stavebního odpadu na skládce (skládkovné) dřevěného zatříděného do Katalogu odpadů pod kódem 170 201 | t | 1.977 |  | 0 | CS ÚRS 2019 01 |  | základní |  | 0 | 0 | 0 | 0 | 0 | 4 | K | 2 |  |  |  | ROZPOCET | 0 | 0 | 0 | 0 | 0 | 1 | 0 | 4 | 1209324335
| VV |  | " OSB, okna, dveře" 0,559+0,270+0,826+0,322 |  | 1.977 | [12 empty] | VV | 2 | 2 | True | 0 | ROZPOCET
93 | K | 997013814 | Poplatek za uložení stavebního odpadu na skládce (skládkovné) z izolačních materiálů zatříděného do Katalogu odpadů pod kódem 170 604 | t | 4.02 |  | 0 | CS ÚRS 2019 01 |  | základní |  | 0 | 0 | 0 | 0 | 0 | 4 | K | 2 |  |  |  | ROZPOCET | 0 | 0 | 0 | 0 | 0 | 1 | 0 | 4 | -602517566
| VV |  | " asfaltové pásy" 4,020 |  | 4.02 | [12 empty] | VV | 2 | 2 | True | 0 | ROZPOCET
94 | K | 997223855 | Poplatek za uložení stavebního odpadu na skládce (skládkovné) zeminy a kameniva zatříděného do Katalogu odpadů pod kódem 170 504 | t | 7.528 |  | 0 | CS ÚRS 2019 01 |  | základní |  | 0 | 0 | 0 | 0 | 0 | 4 | K | 2 |  |  |  | ROZPOCET | 0 | 0 | 0 | 0 | 0 | 1 | 0 | 4 | -1647566096
| VV |  | " podkl. kamenivo bet. dlažby" 7,528 |  | 7.528 | [12 empty] | VV | 2 | 2 | True | 0 | ROZPOCET
| D | 998 | Přesun hmot |  |  |  | 0 |  |  |  |  | 0 |  | 0 |  | 0 | 1 | D | 1 |  |  |  | ROZPOCET | [6 empty] | 0
95 | K | 998017002 | Přesun hmot pro budovy občanské výstavby, bydlení, výrobu a služby s omezením mechanizace vodorovná dopravní vzdálenost do 100 m pro budovy s jakoukoliv nosnou konstrukcí výšky přes 6 do 12 m | t | 40.361 |  | 0 | CS ÚRS 2019 01 |  | základní |  | 0 | 0 | 0 | 0 | 0 | 4 | K | 2 |  |  |  | ROZPOCET | 0 | 0 | 0 | 0 | 0 | 1 | 0 | 4 | 1960805034
| D | PSV | Práce a dodávky PSV |  |  |  | 0 |  |  |  |  | 0 |  | 6.4056 |  | 4.7979 | 2 | D | 0 |  |  |  | ROZPOCET | [6 empty] | 0
| D | 711 | Izolace proti vodě, vlhkosti a plynům |  |  |  | 0 |  |  |  |  | 0 |  | 0.058943 |  | 0 | 2 | D | 1 |  |  |  | ROZPOCET | [6 empty] | 0
96 | K | 711161222 | Izolace proti zemní vlhkosti a beztlakové vodě nopovými fóliemi na ploše svislé S vrstva ochranná, odvětrávací a drenážní s nakašírovanou filtrační textilií výška nopku 8,0 mm, tl. fólie do 0,6 mm | m2 | 45.225 |  | 0 | CS ÚRS 2019 01 |  | základní |  | 0 | 0.00087 | 0.039346 | 0 | 0 | 16 | K | 2 |  |  |  | ROZPOCET | 0 | 0 | 0 | 0 | 0 | 1 | 0 | 16 | -807338569
| VV |  | "SO 05 Dílny.dwg | [14 empty] | VV | 2 | 1 | True | 0 | ROZPOCET
| VV |  | " po zateplení soklu; ochrana TI (-0,600 m pod terénem)" (24,500+9,650+18,478+2,456+9,757+6,571+3,332+5,881-1,750-3,500)*0,600 |  | 45.225 | [12 empty] | VV | 2 | 2 | True | 0 | ROZPOCET
97 | K | 711161384 | Izolace proti zemní vlhkosti a beztlakové vodě nopovými fóliemi ostatní ukončení izolace provětrávací lištou | m | 75.375 |  | 0 | CS ÚRS 2019 01 |  | základní |  | 0 | 0.00026 | 0.019598 | 0 | 0 | 16 | K | 2 |  |  |  | ROZPOCET | 0 | 0 | 0 | 0 | 0 | 1 | 0 | 16 | 936657772
| VV |  | "SO 05 Dílny.dwg | [14 empty] | VV | 2 | 1 | True | 0 | ROZPOCET
| VV |  | " po zateplení soklu; ochrana TI (-0,600 m pod terénem)" (24,500+9,650+18,478+2,456+9,757+6,571+3,332+5,881-1,750-3,500) |  | 75.375 | [12 empty] | VV | 2 | 2 | True | 0 | ROZPOCET
98 | K | 998711102 | Přesun hmot pro izolace proti vodě, vlhkosti a plynům stanovený z hmotnosti přesunovaného materiálu vodorovná dopravní vzdálenost do 50 m v objektech výšky přes 6 do 12 m | t | 0.059 |  | 0 | CS ÚRS 2019 01 |  | základní |  | 0 | 0 | 0 | 0 | 0 | 16 | K | 2 |  |  |  | ROZPOCET | 0 | 0 | 0 | 0 | 0 | 1 | 0 | 16 | 693403227
99 | K | 998711181 | Přesun hmot pro izolace proti vodě, vlhkosti a plynům stanovený z hmotnosti přesunovaného materiálu Příplatek k cenám za přesun prováděný bez použití mechanizace pro jakoukoliv výšku objektu | t | 0.059 |  | 0 | CS ÚRS 2019 01 |  | základní |  | 0 | 0 | 0 | 0 | 0 | 16 | K | 2 |  |  |  | ROZPOCET | 0 | 0 | 0 | 0 | 0 | 1 | 0 | 16 | 530633615
| D | 712 | Povlakové krytiny |  |  |  | 0 |  |  |  |  | 0 |  | 1.1249 |  | 4.0205 | 2 | D | 1 |  |  |  | ROZPOCET | [6 empty] | 0
100 | K | 712300833 | Odstranění ze střech plochých do 10° krytiny povlakové třívrstvé | m2 | 277.231 |  | 0 | CS ÚRS 2019 01 |  | základní |  | 0 | 0 | 0 | 0.014 | 3.8812 | 16 | K | 2 |  |  |  | ROZPOCET | 0 | 0 | 0 | 0 | 0 | 1 | 0 | 16 | -1003066380
| VV |  | "5.02 Půdorys střechy.pdf | [14 empty] | VV | 2 | 1 | True | 0 | ROZPOCET
| VV |  | " původní souvrství; předpoklad - bude upřesněno dle skutečnosti | [14 empty] | VV | 2 | 1 | True | 0 | ROZPOCET
| VV |  | " spodní střecha" 3,160*6,495+2,935*6,535 |  | 39.704 | [12 empty] | VV | 2 | 2 | True | 0 | ROZPOCET
| VV |  | " horní střecha" 24,820*9,570 |  | 237.527 | [12 empty] | VV | 2 | 2 | True | 0 | ROZPOCET
101 | K | 712300843 | Odstranění ze střech plochých do 10° zbytkového asfaltového pásu odsekáním | m2 | 69.308 |  | 0 | CS ÚRS 2019 01 |  | základní |  | 0 | 0 | 0 | 0.002 | 0.13862 | 16 | K | 2 |  |  |  | ROZPOCET | 0 | 0 | 0 | 0 | 0 | 1 | 0 | 16 | 1633016511
| VV |  | "5.02 Půdorys střechy.pdf | [14 empty] | VV | 2 | 1 | True | 0 | ROZPOCET
| VV |  | " po odstranění původního souvrství; předpoklad do 25% celkové plochy - bude upřesněno při realizaci | [14 empty] | VV | 2 | 1 | True | 0 | ROZPOCET
| VV |  | " spodní střecha" (3,160*6,495+2,935*6,535)*25/100 |  | 9.926 | [12 empty] | VV | 2 | 2 | True | 0 | ROZPOCET
| VV |  | " horní střecha" (24,820*9,570)*25/100 |  | 59.382 | [12 empty] | VV | 2 | 2 | True | 0 | ROZPOCET
102 | K | 712300845 | Odstranění ze střech plochých do 10° doplňků ventilační hlavice | kus | 2 |  | 0 | CS ÚRS 2019 01 |  | základní |  | 0 | 0 | 0 | 0.0003 | 0.0006 | 16 | K | 2 |  |  |  | ROZPOCET | 0 | 0 | 0 | 0 | 0 | 1 | 0 | 16 | -1622410083
| VV |  | "5.02 Půdorys střechy.pdf | [14 empty] | VV | 2 | 1 | True | 0 | ROZPOCET
| VV |  | " ozn. K9" 2,000 |  | 2 | [12 empty] | VV | 2 | 2 | True | 0 | ROZPOCET
103 | K | 712311101 | Provedení povlakové krytiny střech plochých do 10° natěradly a tmely za studena nátěrem lakem penetračním nebo asfaltovým | m2 | 277.231 |  | 0 | CS ÚRS 2019 01 |  | základní |  | 0 | 0 | 0 | 0 | 0 | 16 | K | 2 |  |  |  | ROZPOCET | 0 | 0 | 0 | 0 | 0 | 1 | 0 | 16 | 1134017001
| VV |  | "5.02 Půdorys střechy.pdf | [14 empty] | VV | 2 | 1 | True | 0 | ROZPOCET
| VV |  | " viz. skladba S1 - 100% plochy střech | [14 empty] | VV | 2 | 1 | True | 0 | ROZPOCET
| VV |  | " spodní střecha" 3,160*6,495+2,935*6,535 |  | 39.704 | [12 empty] | VV | 2 | 2 | True | 0 | ROZPOCET
| VV |  | " horní střecha" 24,820*9,570 |  | 237.527 | [12 empty] | VV | 2 | 2 | True | 0 | ROZPOCET
104 | M | 11163150 | lak penetrační asfaltový | t | 0.083 |  | 0 | CS ÚRS 2019 01 |  | základní |  | 0 | 1 | 0.083 | 0 | 0 | 32 | M | 2 |  |  |  | ROZPOCET | 0 | 0 | 0 | 0 | 0 | 1 | 0 | 16 | 779987809
| VV |  | 277,231*0,0003 'Přepočtené koeficientem množství |  | 0.083 | [12 empty] | VV | 2 | 2 | False | 1 | ROZPOCET
105 | K | 712341559 | Provedení povlakové krytiny střech plochých do 10° pásy přitavením NAIP v plné ploše | m2 | 259.981 |  | 0 | CS ÚRS 2019 01 |  | základní |  | 0 | 0.00088 | 0.22878 | 0 | 0 | 16 | K | 2 |  |  |  | ROZPOCET | 0 | 0 | 0 | 0 | 0 | 1 | 0 | 16 | -253494222
| VV |  | "5.02 Půdorys střechy.pdf | [14 empty] | VV | 2 | 1 | True | 0 | ROZPOCET
| VV |  | " spodní střecha" 3,160*6,495+2,935*6,535 |  | 39.704 | [12 empty] | VV | 2 | 2 | True | 0 | ROZPOCET
| VV |  | " horní střecha" 24,820*9,570 |  | 237.527 | [12 empty] | VV | 2 | 2 | True | 0 | ROZPOCET
| VV |  | " odpočet části s XPS" -17,250 |  | -17.25 | [12 empty] | VV | 2 | 2 | True | 0 | ROZPOCET
106 | M | 62855007 | pás asfaltový natavitelný modifikovaný SBS tl 4,5mm s vložkou z polyesterové vyztužené rohože a hrubozrnným břidličným posypem na horním povrchu | m2 | 298.978 |  | 0 | CS ÚRS 2019 01 |  | základní |  | 0 | 0.001 | 0.29898 | 0 | 0 | 32 | M | 2 |  |  |  | ROZPOCET | 0 | 0 | 0 | 0 | 0 | 1 | 0 | 16 | -632475944
| P |  | Poznámka k položce: - ztratné 15% | [14 empty] | P | 2
| VV |  | 259,981*1,15 'Přepočtené koeficientem množství |  | 298.978 | [12 empty] | VV | 2 | 2 | False | 1 | ROZPOCET
107 | K | 71234165.R01 | Provedení povlakové krytiny střech plochých do 10° pásy přitavením NAIP přesahů nakašírovaného asfaltového pásu TI | m2 | 259.981 |  | 0 | R-kalkulovaná cena |  | základní |  | 0 | 0.00036375 | 0.094568 | 0 | 0 | 16 | K | 2 |  |  |  | ROZPOCET | 0 | 0 | 0 | 0 | 0 | 1 | 0 | 16 | 1712027355
108 | K | 712341659 | Provedení povlakové krytiny střech plochých do 10° pásy přitavením NAIP bodově | m2 | 277.231 |  | 0 | CS ÚRS 2019 01 |  | základní |  | 0 | 0.00036 | 0.099803 | 0 | 0 | 16 | K | 2 |  |  |  | ROZPOCET | 0 | 0 | 0 | 0 | 0 | 1 | 0 | 16 | -1555124501
| VV |  | "5.02 Půdorys střechy.pdf | [14 empty] | VV | 2 | 1 | True | 0 | ROZPOCET
| VV |  | " viz. skladba S1 - 100% plochy střech, parozábrana | [14 empty] | VV | 2 | 1 | True | 0 | ROZPOCET
| VV |  | " spodní střecha" 3,160*6,495+2,935*6,535 |  | 39.704 | [12 empty] | VV | 2 | 2 | True | 0 | ROZPOCET
| VV |  | " horní střecha" 24,820*9,570 |  | 237.527 | [12 empty] | VV | 2 | 2 | True | 0 | ROZPOCET
109 | M | 62856011 | pás asfaltový natavitelný modifikovaný SBS tl 4,0mm s vložkou z hliníkové fólie, hliníkové fólie s textilií a spalitelnou PE fólií nebo jemnozrnný minerálním posypem na horním povrchu | m2 | 318.816 |  | 0 | CS ÚRS 2019 01 |  | základní |  | 0 | 0.001 | 0.31882 | 0 | 0 | 32 | M | 2 |  |  |  | ROZPOCET | 0 | 0 | 0 | 0 | 0 | 1 | 0 | 16 | -1750237141
| P |  | Poznámka k položce: - ztratné 15% | [14 empty] | P | 2
| VV |  | 277,231*1,15 'Přepočtené koeficientem množství |  | 318.816 | [12 empty] | VV | 2 | 2 | False | 1 | ROZPOCET
110 | K | 712941963 | Provedení údržby průniků povlakové krytiny střech pásy přitavením NAIP vpustí, ventilací nebo komínů | kus | 2 |  | 0 | CS ÚRS 2019 01 |  | základní |  | 0 | 0.00019 | 0.00038 | 0 | 0 | 16 | K | 2 |  |  |  | ROZPOCET | 0 | 0 | 0 | 0 | 0 | 1 | 0 | 16 | 1216186866
| VV |  | "5.03 Půdorys střechy.pdf | [14 empty] | VV | 2 | 1 | True | 0 | ROZPOCET
| VV |  | " ozn. K/9" 2,000 |  | 2 | [12 empty] | VV | 2 | 2 | True | 0 | ROZPOCET
111 | M | 2834201.R01 | manžeta těsnící pro prostupy hydroizolací z asfaltových pásů uzavřená kruhová vnitřní průměr 120-180 s větrací hlavicí z PVC | kus | 2 |  | 0 | info cena web |  | základní |  | 0 | 0.0003 | 0.0006 | 0 | 0 | 32 | M | 2 |  |  |  | ROZPOCET | 0 | 0 | 0 | 0 | 0 | 1 | 0 | 16 | 1287428076
112 | K | 998712102 | Přesun hmot pro povlakové krytiny stanovený z hmotnosti přesunovaného materiálu vodorovná dopravní vzdálenost do 50 m v objektech výšky přes 6 do 12 m | t | 1.125 |  | 0 | CS ÚRS 2019 01 |  | základní |  | 0 | 0 | 0 | 0 | 0 | 16 | K | 2 |  |  |  | ROZPOCET | 0 | 0 | 0 | 0 | 0 | 1 | 0 | 16 | 1672905046
| D | 713 | Izolace tepelné |  |  |  | 0 |  |  |  |  | 0 |  | 2.2739 |  | 0 | 2 | D | 1 |  |  |  | ROZPOCET | [6 empty] | 0
113 | K | 713100941 | Oprava izolace běžných stavebních konstrukcí Příplatek k cenám izolací stavebních konstrukcí za správkový kus vyspravení střech | kus | 2 |  | 0 | CS ÚRS 2019 01 |  | základní |  | 0 | 0 | 0 | 0 | 0 | 16 | K | 2 |  |  |  | ROZPOCET | 0 | 0 | 0 | 0 | 0 | 1 | 0 | 16 | 838538927
| VV |  | "5.03 Půdorys střechy.pdf | [14 empty] | VV | 2 | 1 | True | 0 | ROZPOCET
| VV |  | " ozn. K/9" 2,000 |  | 2 | [12 empty] | VV | 2 | 2 | True | 0 | ROZPOCET
114 | K | 713141231 | Montáž tepelné izolace střech plochých mechanické přikotvení šrouby včetně dodávky šroubů, bez položení tepelné izolace tl. izolace přes 100 do 140 mm do betonu nebo pórobetonu | m2 | 17.25 |  | 0 | CS ÚRS 2019 01 |  | základní |  | 0 | 5e-05 | 0.0008625 | 0 | 0 | 16 | K | 2 |  |  |  | ROZPOCET | 0 | 0 | 0 | 0 | 0 | 1 | 0 | 16 | -911438725
| VV |  | "5.03 Půdorys střechy.pdf | [14 empty] | VV | 2 | 1 | True | 0 | ROZPOCET
| VV |  | " detail u ukapní hrany" 34,500*0,500 |  | 17.25 | [12 empty] | VV | 2 | 2 | True | 0 | ROZPOCET
115 | M | 28376383 | deska z polystyrénu XPS, hrana polodrážková a hladký povrch s vyšší odolností tl 120mm | m2 | 17.595 |  | 0 | CS ÚRS 2019 01 |  | základní |  | 0 | 0.004 | 0.07038 | 0 | 0 | 32 | M | 2 |  |  |  | ROZPOCET | 0 | 0 | 0 | 0 | 0 | 1 | 0 | 16 | -1565015832
| P |  | Poznámka k položce: - ztratné 2% | [14 empty] | P | 2
| VV |  | 17,25*1,02 'Přepočtené koeficientem množství |  | 17.595 | [12 empty] | VV | 2 | 2 | False | 1 | ROZPOCET
116 | K | 713141241 | Montáž tepelné izolace střech plochých mechanické přikotvení šrouby včetně dodávky šroubů, bez položení tepelné izolace tl. izolace přes 140 do 200 mm do betonu nebo pórobetonu | m2 | 259.981 |  | 0 | CS ÚRS 2019 01 |  | základní |  | 0 | 7e-05 | 0.018199 | 0 | 0 | 16 | K | 2 |  |  |  | ROZPOCET | 0 | 0 | 0 | 0 | 0 | 1 | 0 | 16 | -12914832
| VV |  | "5.02 Půdorys střechy.pdf | [14 empty] | VV | 2 | 1 | True | 0 | ROZPOCET
| VV |  | " spodní střecha" 3,160*6,495+2,935*6,535 |  | 39.704 | [12 empty] | VV | 2 | 2 | True | 0 | ROZPOCET
| VV |  | " horní střecha" 24,820*9,570 |  | 237.527 | [12 empty] | VV | 2 | 2 | True | 0 | ROZPOCET
| VV |  | " odpočet části s XPS" -17,250 |  | -17.25 | [12 empty] | VV | 2 | 2 | True | 0 | ROZPOCET
117 | M | 28372209 | deska polystyrénová EPS 200 S Stabil kašírovaná asfaltovým pásem V 60 S 35 tl 200mm | m2 | 265.181 |  | 0 | CS ÚRS 2019 01 |  | základní |  | 0 | 0.0082 | 2.1745 | 0 | 0 | 32 | M | 2 |  |  |  | ROZPOCET | 0 | 0 | 0 | 0 | 0 | 1 | 0 | 16 | -1245776456
| P |  | Poznámka k položce: - ztratné 2% | [14 empty] | P | 2
| VV |  | 259,981*1,02 'Přepočtené koeficientem množství |  | 265.181 | [12 empty] | VV | 2 | 2 | False | 1 | ROZPOCET
118 | K | 713153111 | Tepelná izolace lehkou stříkanou PUR pěnou s otevřenou buněčnou strukturou, objemové hmotnosti 10 kg/m3 šikmých střech | m3 | 1 |  | 0 | CS ÚRS 2019 01 |  | základní |  | 0 | 0.01 | 0.01 | 0 | 0 | 16 | K | 2 |  |  |  | ROZPOCET | 0 | 0 | 0 | 0 | 0 | 1 | 0 | 16 | 1743839216
| VV |  | "5.02 Půdorys střechy.pdf | [14 empty] | VV | 2 | 1 | True | 0 | ROZPOCET
| VV |  | " dotěsnění u prostupů a přířezů a dořezů desek" 1,000 |  | 1 | [12 empty] | VV | 2 | 2 | True | 0 | ROZPOCET
119 | K | 998713102 | Přesun hmot pro izolace tepelné stanovený z hmotnosti přesunovaného materiálu vodorovná dopravní vzdálenost do 50 m v objektech výšky přes 6 m do 12 m | t | 2.274 |  | 0 | CS ÚRS 2019 01 |  | základní |  | 0 | 0 | 0 | 0 | 0 | 16 | K | 2 |  |  |  | ROZPOCET | 0 | 0 | 0 | 0 | 0 | 1 | 0 | 16 | 1118284419
| D | 762 | Konstrukce tesařské |  |  |  | 0 |  |  |  |  | 0 |  | 0.74222 |  | 0 | 2 | D | 1 |  |  |  | ROZPOCET | [6 empty] | 0
120 | K | 762083122 | Práce společné pro tesařské konstrukce impregnace řeziva máčením proti dřevokaznému hmyzu, houbám a plísním, třída ohrožení 3 a 4 (dřevo v exteriéru) | m3 | 0.489 |  | 0 | CS ÚRS 2019 01 |  | základní |  | 0 | 0.00189 | 0.00092421 | 0 | 0 | 16 | K | 2 |  |  |  | ROZPOCET | 0 | 0 | 0 | 0 | 0 | 1 | 0 | 16 | 1688294407
| VV |  | " profil 140x200 mm" 17,480*0,140*0,200 |  | 0.489 | [12 empty] | VV | 2 | 2 | True | 0 | ROZPOCET
121 | K | 762332143 | Montáž vázaných konstrukcí krovů střech pultových, sedlových, valbových, stanových čtvercového nebo obdélníkového půdorysu, z řeziva hraněného s použitím ocelových spojek (spojky ve specifikaci), průřezové plochy přes 224 do 288 cm2 | m | 17.48 |  | 0 | CS ÚRS 2019 01 |  | základní |  | 0 | 0 | 0 | 0 | 0 | 16 | K | 2 |  |  |  | ROZPOCET | 0 | 0 | 0 | 0 | 0 | 1 | 0 | 16 | -1281731289
| VV |  | "5.03 Půdorys střechy.pdf | [14 empty] | VV | 2 | 1 | True | 0 | ROZPOCET
| VV |  | "5.Detail_u_závětrné_lišty.pdf | [14 empty] | VV | 2 | 1 | True | 0 | ROZPOCET
| VV |  | " profil 140x200 mm" 17,480 |  | 17.48 | [12 empty] | VV | 2 | 2 | True | 0 | ROZPOCET
122 | M | 60512135 | hranol stavební řezivo průřezu do 288cm2 do dl 6m | m3 | 0.538 |  | 0 | CS ÚRS 2019 01 |  | základní |  | 0 | 0.55 | 0.2959 | 0 | 0 | 32 | M | 2 |  |  |  | ROZPOCET | 0 | 0 | 0 | 0 | 0 | 1 | 0 | 16 | -858758178
| P |  | Poznámka k položce: - ztratné 10% | [14 empty] | P | 2
| VV |  | " profil 140x200 mm" 17,480*0,140*0,200 |  | 0.489 | [12 empty] | VV | 2 | 2 | True | 0 | ROZPOCET
| VV |  | 0,489*1,1 'Přepočtené koeficientem množství |  | 0.538 | [12 empty] | VV | 2 | 2 | False | 1 | ROZPOCET
123 | M | 54825202 | kování tesařské úhelník 90° typ4 90x100x100x3,0mm | kus | 20 |  | 0 | CS ÚRS 2019 01 |  | základní |  | 0 | 0.0004 | 0.008 | 0 | 0 | 32 | M | 2 |  |  |  | ROZPOCET | 0 | 0 | 0 | 0 | 0 | 1 | 0 | 16 | 643025191
124 | K | 76236131.R01 | Konstrukční vrstva pod klempířské prvky pro oplechování horních ploch zdí a nadezdívek (atik) z desek dřevoštěpkových šroubovaných do podkladu, tloušťky desky 10 mm | m2 | 22.494 |  | 0 |  |  | základní |  | 0 | 0.006828 | 0.15359 | 0 | 0 | 16 | K | 2 |  |  |  | ROZPOCET | 0 | 0 | 0 | 0 | 0 | 1 | 0 | 16 | 701813350
| VV |  | "5.03 Půdorys střechy.pdf | [14 empty] | VV | 2 | 1 | True | 0 | ROZPOCET
| VV |  | " ukončení u závětrné lišty" 17,480*0,300 |  | 5.244 | [12 empty] | VV | 2 | 2 | True | 0 | ROZPOCET
| VV |  | " detail u ukapní hrany" 34,500*0,500 |  | 17.25 | [12 empty] | VV | 2 | 2 | True | 0 | ROZPOCET
125 | K | 762361313 | Konstrukční vrstva pod klempířské prvky pro oplechování horních ploch zdí a nadezdívek (atik) z desek dřevoštěpkových šroubovaných do podkladu, tloušťky desky 25 mm | m2 | 17.25 |  | 0 | CS ÚRS 2019 01 |  | základní |  | 0 | 0.01579 | 0.27238 | 0 | 0 | 16 | K | 2 |  |  |  | ROZPOCET | 0 | 0 | 0 | 0 | 0 | 1 | 0 | 16 | -1833306352
| VV |  | "5.03 Půdorys střechy.pdf | [14 empty] | VV | 2 | 1 | True | 0 | ROZPOCET
| VV |  | " detail u ukapní hrany" 34,500*0,500 |  | 17.25 | [12 empty] | VV | 2 | 2 | True | 0 | ROZPOCET
126 | K | 762395000 | Spojovací prostředky krovů, bednění a laťování, nadstřešních konstrukcí svory, prkna, hřebíky, pásová ocel, vruty | m3 | 0.489 |  | 0 | CS ÚRS 2019 01 |  | základní |  | 0 | 0.02337 | 0.011428 | 0 | 0 | 16 | K | 2 |  |  |  | ROZPOCET | 0 | 0 | 0 | 0 | 0 | 1 | 0 | 16 | -1650761918
| VV |  | " profil 140x200 mm" 17,480*0,140*0,200 |  | 0.489 | [12 empty] | VV | 2 | 2 | True | 0 | ROZPOCET
127 | K | 998762102 | Přesun hmot pro konstrukce tesařské stanovený z hmotnosti přesunovaného materiálu vodorovná dopravní vzdálenost do 50 m v objektech výšky přes 6 do 12 m | t | 0.742 |  | 0 | CS ÚRS 2019 01 |  | základní |  | 0 | 0 | 0 | 0 | 0 | 16 | K | 2 |  |  |  | ROZPOCET | 0 | 0 | 0 | 0 | 0 | 1 | 0 | 16 | -1183649351
| D | 764 | Konstrukce klempířské |  |  |  | 0 |  |  |  |  | 0 |  | 0.80106 |  | 0.6028 | 2 | D | 1 |  |  |  | ROZPOCET | [6 empty] | 0
128 | K | 764001801 | Demontáž klempířských konstrukcí podkladního plechu do suti | m | 69 |  | 0 | CS ÚRS 2019 01 |  | základní |  | 0 | 0 | 0 | 0.00176 | 0.12144 | 16 | K | 2 |  |  |  | ROZPOCET | 0 | 0 | 0 | 0 | 0 | 1 | 0 | 16 | 416893267
| VV |  | " Výpis_klempířských_prvků_K.pdf | [14 empty] | VV | 2 | 1 | True | 0 | ROZPOCET
| VV |  | " viz. K/4" 34,500 |  | 34.5 | [12 empty] | VV | 2 | 2 | True | 0 | ROZPOCET
| VV |  | " viz. K/6" 34,500 |  | 34.5 | [12 empty] | VV | 2 | 2 | True | 0 | ROZPOCET
129 | K | 764001811 | Demontáž klempířských konstrukcí dilatační lišty do suti | m | 34.5 |  | 0 | CS ÚRS 2019 01 |  | základní |  | 0 | 0 | 0 | 0.00067 | 0.023115 | 16 | K | 2 |  |  |  | ROZPOCET | 0 | 0 | 0 | 0 | 0 | 1 | 0 | 16 | 905204558
| VV |  | " Výpis_klempířských_prvků_K.pdf | [14 empty] | VV | 2 | 1 | True | 0 | ROZPOCET
| VV |  | " viz. K/5" 34,500 |  | 34.5 | [12 empty] | VV | 2 | 2 | True | 0 | ROZPOCET
130 | K | 764002801 | Demontáž klempířských konstrukcí závětrné lišty do suti | m | 17.48 |  | 0 | CS ÚRS 2019 01 |  | základní |  | 0 | 0 | 0 | 0.0017 | 0.029716 | 16 | K | 2 |  |  |  | ROZPOCET | 0 | 0 | 0 | 0 | 0 | 1 | 0 | 16 | -1840968161
| VV |  | " Výpis_klempířských_prvků_K.pdf | [14 empty] | VV | 2 | 1 | True | 0 | ROZPOCET
| VV |  | " viz. K/7" 17,480 |  | 17.48 | [12 empty] | VV | 2 | 2 | True | 0 | ROZPOCET
131 | K | 764002811 | Demontáž klempířských konstrukcí okapového plechu do suti, v krytině povlakové | m | 69 |  | 0 | CS ÚRS 2019 01 |  | základní |  | 0 | 0 | 0 | 0.00177 | 0.12213 | 16 | K | 2 |  |  |  | ROZPOCET | 0 | 0 | 0 | 0 | 0 | 1 | 0 | 16 | -2035958359
| VV |  | " Výpis_klempířských_prvků_K.pdf | [14 empty] | VV | 2 | 1 | True | 0 | ROZPOCET
| VV |  | " viz. K/4" 34,500 |  | 34.5 | [12 empty] | VV | 2 | 2 | True | 0 | ROZPOCET
| VV |  | " viz. K/6" 34,500 |  | 34.5 | [12 empty] | VV | 2 | 2 | True | 0 | ROZPOCET
132 | K | 764002851 | Demontáž klempířských konstrukcí oplechování parapetů do suti | m | 68.3 |  | 0 | CS ÚRS 2019 01 |  | základní |  | 0 | 0 | 0 | 0.00167 | 0.11406 | 16 | K | 2 |  |  |  | ROZPOCET | 0 | 0 | 0 | 0 | 0 | 1 | 0 | 16 | -1790368477
| VV |  | " Výpis_klempířských_prvků_K.pdf | [14 empty] | VV | 2 | 1 | True | 0 | ROZPOCET
| VV |  | " viz. K/1" 68,300 |  | 68.3 | [12 empty] | VV | 2 | 2 | True | 0 | ROZPOCET
133 | K | 764002871 | Demontáž klempířských konstrukcí lemování zdí do suti | m | 10.35 |  | 0 | CS ÚRS 2019 01 |  | základní |  | 0 | 0 | 0 | 0.00175 | 0.018113 | 16 | K | 2 |  |  |  | ROZPOCET | 0 | 0 | 0 | 0 | 0 | 1 | 0 | 16 | 1362130656
| VV |  | " Výpis_klempířských_prvků_K.pdf | [14 empty] | VV | 2 | 1 | True | 0 | ROZPOCET
| VV |  | " viz. K/8" 10,350 |  | 10.35 | [12 empty] | VV | 2 | 2 | True | 0 | ROZPOCET
134 | K | 764003801 | Demontáž klempířských konstrukcí lemování trub, konzol, držáků, ventilačních nástavců a ostatních kusových prvků do suti | kus | 2 |  | 0 | CS ÚRS 2019 01 |  | základní |  | 0 | 0 | 0 | 0.00188 | 0.00376 | 16 | K | 2 |  |  |  | ROZPOCET | 0 | 0 | 0 | 0 | 0 | 1 | 0 | 16 | -897092408
| VV |  | " Výpis_klempířských_prvků_K.pdf | [14 empty] | VV | 2 | 1 | True | 0 | ROZPOCET
| VV |  | " viz. K/9" 2,000 |  | 2 | [12 empty] | VV | 2 | 2 | True | 0 | ROZPOCET
135 | K | 764004801 | Demontáž klempířských konstrukcí žlabu podokapního do suti | m | 34.5 |  | 0 | CS ÚRS 2019 01 |  | základní |  | 0 | 0 | 0 | 0.0026 | 0.0897 | 16 | K | 2 |  |  |  | ROZPOCET | 0 | 0 | 0 | 0 | 0 | 1 | 0 | 16 | 350543442
| VV |  | " Výpis_klempířských_prvků_K.pdf | [14 empty] | VV | 2 | 1 | True | 0 | ROZPOCET
| VV |  | " viz. K/2" 34,500 |  | 34.5 | [12 empty] | VV | 2 | 2 | True | 0 | ROZPOCET
136 | K | 764004861 | Demontáž klempířských konstrukcí svodu do suti | m | 20.5 |  | 0 | CS ÚRS 2019 01 |  | základní |  | 0 | 0 | 0 | 0.00394 | 0.08077 | 16 | K | 2 |  |  |  | ROZPOCET | 0 | 0 | 0 | 0 | 0 | 1 | 0 | 16 | 2099253697
| VV |  | " Výpis_klempířských_prvků_K.pdf | [14 empty] | VV | 2 | 1 | True | 0 | ROZPOCET
| VV |  | " viz. K/3" 20,500 |  | 20.5 | [12 empty] | VV | 2 | 2 | True | 0 | ROZPOCET
137 | K | 764011611 | Podkladní plech z pozinkovaného plechu s povrchovou úpravou rš 150 mm | m | 69 |  | 0 | CS ÚRS 2019 01 |  | základní |  | 0 | 0.00132 | 0.09108 | 0 | 0 | 16 | K | 2 |  |  |  | ROZPOCET | 0 | 0 | 0 | 0 | 0 | 1 | 0 | 16 | 907546097
| VV |  | " Výpis_klempířských_prvků_K.pdf | [14 empty] | VV | 2 | 1 | True | 0 | ROZPOCET
| VV |  | " viz. K/4" 34,500 |  | 34.5 | [12 empty] | VV | 2 | 2 | True | 0 | ROZPOCET
| VV |  | " viz. K/6" 34,500 |  | 34.5 | [12 empty] | VV | 2 | 2 | True | 0 | ROZPOCET
138 | K | 764011624 | Dilatační lišta z pozinkovaného plechu s povrchovou úpravou připojovací, včetně tmelení rš 200 mm | m | 34.5 |  | 0 | CS ÚRS 2019 01 |  | základní |  | 0 | 0.00172 | 0.05934 | 0 | 0 | 16 | K | 2 |  |  |  | ROZPOCET | 0 | 0 | 0 | 0 | 0 | 1 | 0 | 16 | 1233659443
| VV |  | " Výpis_klempířských_prvků_K.pdf | [14 empty] | VV | 2 | 1 | True | 0 | ROZPOCET
| VV |  | " viz. K/5" 34,500 |  | 34.5 | [12 empty] | VV | 2 | 2 | True | 0 | ROZPOCET
139 | K | 764212635 | Oplechování střešních prvků z pozinkovaného plechu s povrchovou úpravou štítu závětrnou lištou rš 400 mm | m | 17.48 |  | 0 | CS ÚRS 2019 01 |  | základní |  | 0 | 0.00347 | 0.060656 | 0 | 0 | 16 | K | 2 |  |  |  | ROZPOCET | 0 | 0 | 0 | 0 | 0 | 1 | 0 | 16 | -490664979
| VV |  | " Výpis_klempířských_prvků_K.pdf | [14 empty] | VV | 2 | 1 | True | 0 | ROZPOCET
| VV |  | " viz. K/7" 17,480 |  | 17.48 | [12 empty] | VV | 2 | 2 | True | 0 | ROZPOCET
140 | K | 764212663 | Oplechování střešních prvků z pozinkovaného plechu s povrchovou úpravou okapu okapovým plechem střechy rovné rš 250 mm | m | 69 |  | 0 | CS ÚRS 2019 01 |  | základní |  | 0 | 0.00227 | 0.15663 | 0 | 0 | 16 | K | 2 |  |  |  | ROZPOCET | 0 | 0 | 0 | 0 | 0 | 1 | 0 | 16 | 636499423
| VV |  | " Výpis_klempířských_prvků_K.pdf | [14 empty] | VV | 2 | 1 | True | 0 | ROZPOCET
| VV |  | " viz. K/4" 34,500 |  | 34.5 | [12 empty] | VV | 2 | 2 | True | 0 | ROZPOCET
| VV |  | " viz. K/6" 34,500 |  | 34.5 | [12 empty] | VV | 2 | 2 | True | 0 | ROZPOCET
141 | K | 764216645 | Oplechování parapetů z pozinkovaného plechu s povrchovou úpravou rovných celoplošně lepené, bez rohů rš 400 mm | m | 68.3 |  | 0 | CS ÚRS 2019 01 |  | základní |  | 0 | 0.00429 | 0.29301 | 0 | 0 | 16 | K | 2 |  |  |  | ROZPOCET | 0 | 0 | 0 | 0 | 0 | 1 | 0 | 16 | -718291673
| VV |  | " Výpis_klempířských_prvků_K.pdf | [14 empty] | VV | 2 | 1 | True | 0 | ROZPOCET
| VV |  | " viz. K/1 (rš. 380 mm)" 68,300 |  | 68.3 | [12 empty] | VV | 2 | 2 | True | 0 | ROZPOCET
142 | K | 764312615 | Lemování zdí z pozinkovaného plechu s povrchovou úpravou spodní s formováním do tvaru krytiny rovných, střech s krytinou skládanou mimo prejzovou rš 400 mm | m | 10.35 |  | 0 | CS ÚRS 2019 01 |  | základní |  | 0 | 0.0035 | 0.036225 | 0 | 0 | 16 | K | 2 |  |  |  | ROZPOCET | 0 | 0 | 0 | 0 | 0 | 1 | 0 | 16 | 238765650
| VV |  | " Výpis_klempířských_prvků_K.pdf | [14 empty] | VV | 2 | 1 | True | 0 | ROZPOCET
| VV |  | " viz. K/8" 10,350 |  | 10.35 | [12 empty] | VV | 2 | 2 | True | 0 | ROZPOCET
143 | K | 764511612 | Žlab podokapní z pozinkovaného plechu s povrchovou úpravou včetně háků a čel hranatý rš 330 mm | m | 34.5 |  | 0 | CS ÚRS 2019 01 |  | základní |  | 0 | 0.00163 | 0.056235 | 0 | 0 | 16 | K | 2 |  |  |  | ROZPOCET | 0 | 0 | 0 | 0 | 0 | 1 | 0 | 16 | -281552765
| VV |  | " Výpis_klempířských_prvků_K.pdf | [14 empty] | VV | 2 | 1 | True | 0 | ROZPOCET
| VV |  | " viz. K/2" 34,500 |  | 34.5 | [12 empty] | VV | 2 | 2 | True | 0 | ROZPOCET
144 | K | 764511662 | Žlab podokapní z pozinkovaného plechu s povrchovou úpravou včetně háků a čel kotlík hranatý, rš žlabu/průměr svodu 330/100 mm | kus | 3 |  | 0 | CS ÚRS 2019 01 |  | základní |  | 0 | 0.00025 | 0.00075 | 0 | 0 | 16 | K | 2 |  |  |  | ROZPOCET | 0 | 0 | 0 | 0 | 0 | 1 | 0 | 16 | 594985875
| VV |  | " Výpis_klempířských_prvků_K.pdf | [14 empty] | VV | 2 | 1 | True | 0 | ROZPOCET
| VV |  | " viz. K/2 + K/3" 3,000 |  | 3 | [12 empty] | VV | 2 | 2 | True | 0 | ROZPOCET
145 | K | 764518622 | Svod z pozinkovaného plechu s upraveným povrchem včetně objímek, kolen a odskoků kruhový, průměru 100 mm | m | 20.5 |  | 0 | CS ÚRS 2019 01 |  | základní |  | 0 | 0.00212 | 0.04346 | 0 | 0 | 16 | K | 2 |  |  |  | ROZPOCET | 0 | 0 | 0 | 0 | 0 | 1 | 0 | 16 | -356253746
| VV |  | " Výpis_klempířských_prvků_K.pdf | [14 empty] | VV | 2 | 1 | True | 0 | ROZPOCET
| VV |  | " viz. K/3" 20,500 |  | 20.5 | [12 empty] | VV | 2 | 2 | True | 0 | ROZPOCET
146 | K | 764518632 | Svod z pozinkovaného plechu s upraveným povrchem včetně objímek, kolen a odskoků sklápěcí výpust vody kruhového svodu, průměru 100 mm | kus | 2 |  | 0 | CS ÚRS 2019 01 |  | základní |  | 0 | 0.00184 | 0.00368 | 0 | 0 | 16 | K | 2 |  |  |  | ROZPOCET | 0 | 0 | 0 | 0 | 0 | 1 | 0 | 16 | -1702865303
| VV |  | " Výpis_klempířských_prvků_K.pdf | [14 empty] | VV | 2 | 1 | True | 0 | ROZPOCET
| VV |  | " viz. K/3" 2,000 |  | 2 | [12 empty] | VV | 2 | 2 | True | 0 | ROZPOCET
147 | K | 998764102 | Přesun hmot pro konstrukce klempířské stanovený z hmotnosti přesunovaného materiálu vodorovná dopravní vzdálenost do 50 m v objektech výšky přes 6 do 12 m | t | 0.801 |  | 0 | CS ÚRS 2019 01 |  | základní |  | 0 | 0 | 0 | 0 | 0 | 16 | K | 2 |  |  |  | ROZPOCET | 0 | 0 | 0 | 0 | 0 | 1 | 0 | 16 | -674322622
148 | K | 998764181 | Přesun hmot pro konstrukce klempířské stanovený z hmotnosti přesunovaného materiálu Příplatek k cenám za přesun prováděný bez použití mechanizace pro jakoukoliv výšku objektu | t | 0.801 |  | 0 | CS ÚRS 2019 01 |  | základní |  | 0 | 0 | 0 | 0 | 0 | 16 | K | 2 |  |  |  | ROZPOCET | 0 | 0 | 0 | 0 | 0 | 1 | 0 | 16 | -1508444549
| D | 766 | Konstrukce truhlářské |  |  |  | 0 |  |  |  |  | 0 |  | 1.1765 |  | 0 | 2 | D | 1 |  |  |  | ROZPOCET | [6 empty] | 0
149 | K | 766622131 | Montáž oken plastových včetně montáže rámu plochy přes 1 m2 otevíravých do zdiva, výšky do 1,5 m | m2 | 24.3 |  | 0 | CS ÚRS 2019 01 |  | základní |  | 0 | 0.00027 | 0.006561 | 0 | 0 | 16 | K | 2 |  |  |  | ROZPOCET | 0 | 0 | 0 | 0 | 0 | 1 | 0 | 16 | 425528439
| VV |  | " Výpis_oken_a_vchodových_dveří.pdf | [14 empty] | VV | 2 | 1 | True | 0 | ROZPOCET
| VV |  | " ozn. 1 (okno 2250x1350 mm)" 2,250*1,350*8 |  | 24.3 | [12 empty] | VV | 2 | 2 | True | 0 | ROZPOCET
150 | M | 61140051 | okno plastové otevíravé/sklopné dvojsklo matné přes plochu 1m2 do v1,5m | m2 | 24.3 |  | 0 | CS ÚRS 2019 01 |  | základní |  | 0 | 0.03056 | 0.74261 | 0 | 0 | 32 | M | 2 |  |  |  | ROZPOCET | 0 | 0 | 0 | 0 | 0 | 1 | 0 | 16 | 1177574743
| P |  | Poznámka k položce: - podrobnosti viz. příloha Výpis oken a vchodových dveří | [14 empty] | P | 2
151 | K | 766622216 | Montáž oken plastových plochy do 1 m2 včetně montáže rámu otevíravých do zdiva | kus | 10 |  | 0 | CS ÚRS 2019 01 |  | základní |  | 0 | 0.00027 | 0.0027 | 0 | 0 | 16 | K | 2 |  |  |  | ROZPOCET | 0 | 0 | 0 | 0 | 0 | 1 | 0 | 16 | -1948279645
| VV |  | " Výpis_oken_a_vchodových_dveří.pdf | [14 empty] | VV | 2 | 1 | True | 0 | ROZPOCET
| VV |  | " ozn. 2 (okno 750x750 mm)" 6,000 |  | 6 | [12 empty] | VV | 2 | 2 | True | 0 | ROZPOCET
| VV |  | " ozn. 3 (okno 750x750 mm)" 4,000 |  | 4 | [12 empty] | VV | 2 | 2 | True | 0 | ROZPOCET
152 | M | 61140049 | okno plastové otevíravé/sklopné dvojsklo do plochy 1m2 | m2 | 2.25 |  | 0 | CS ÚRS 2019 01 |  | základní |  | 0 | 0.03472 | 0.07812 | 0 | 0 | 32 | M | 2 |  |  |  | ROZPOCET | 0 | 0 | 0 | 0 | 0 | 1 | 0 | 16 | -2037653917
| P |  | Poznámka k položce: - podrobnosti viz. příloha Výpis oken a vchodových dveří | [14 empty] | P | 2
| VV |  | " ozn. 3 (okno 750x750 mm)" 0,750*0,750*4 |  | 2.25 | [12 empty] | VV | 2 | 2 | True | 0 | ROZPOCET
153 | M | 61140049.1 | okno plastové otevíravé/sklopné dvojsklo matné do plochy 1m2 | m2 | 3.375 |  | 0 | CS ÚRS 2019 01 |  | základní |  | 0 | 0.03472 | 0.11718 | 0 | 0 | 32 | M | 2 |  |  |  | ROZPOCET | 0 | 0 | 0 | 0 | 0 | 1 | 0 | 16 | -205637260
| P |  | Poznámka k položce: - podrobnosti viz. příloha Výpis oken a vchodových dveří | [14 empty] | P | 2
| VV |  | " ozn. 2 (okno 750x750 mm)" 0,750*0,750*6 |  | 3.375 | [12 empty] | VV | 2 | 2 | True | 0 | ROZPOCET
154 | K | 766629214 | Montáž oken dřevěných Příplatek k cenám za tepelnou izolaci mezi ostěním a rámem okna při rovném ostění, připojovací spára tl. do 15 mm, páska | m | 194 |  | 0 | CS ÚRS 2019 01 |  | základní |  | 0 | 0.00028 | 0.05432 | 0 | 0 | 16 | K | 2 |  |  |  | ROZPOCET | 0 | 0 | 0 | 0 | 0 | 1 | 0 | 16 | 934784500
| VV |  | " Výpis_oken_a_vchodových_dveří.pdf | [14 empty] | VV | 2 | 1 | True | 0 | ROZPOCET
| VV |  | " exteriér + interiér | [14 empty] | VV | 2 | 1 | True | 0 | ROZPOCET
| VV |  | " ozn. 1 (okno 2250x1350 mm)" (2,250*2+1,350*2)*8*2 |  | 115.2 | [12 empty] | VV | 2 | 2 | True | 0 | ROZPOCET
| VV |  | " ozn. 2 (okno 750x750 mm)" (0,750*4)*6*2 |  | 36 | [12 empty] | VV | 2 | 2 | True | 0 | ROZPOCET
| VV |  | " ozn. 3 (okno 750x750 mm)" (0,750*4)*4*2 |  | 24 | [12 empty] | VV | 2 | 2 | True | 0 | ROZPOCET
| VV |  | " ozn. 4 (dveře 1500x3200 mm)" (1,500*2+3,200*2)*1*2 |  | 18.8 | [12 empty] | VV | 2 | 2 | True | 0 | ROZPOCET
155 | K | 766660461 | Montáž dveřních křídel dřevěných nebo plastových vchodových dveří včetně rámu do zdiva dvoukřídlových s nadsvětlíkem | kus | 1 |  | 0 | CS ÚRS 2019 01 |  | základní |  | 0 | 0.00086 | 0.00086 | 0 | 0 | 16 | K | 2 |  |  |  | ROZPOCET | 0 | 0 | 0 | 0 | 0 | 1 | 0 | 16 | 1847345360
| VV |  | " Výpis_oken_a_vchodových_dveří.pdf | [14 empty] | VV | 2 | 1 | True | 0 | ROZPOCET
| VV |  | " ozn. 4 (dveře 1500x3200 mm)" 1,000 |  | 1 | [12 empty] | VV | 2 | 2 | True | 0 | ROZPOCET
156 | M | 61140067 | dveře plastové balkonové dvoukřídlové s nadsvětlíkem dvojsklo | m2 | 4.8 |  | 0 | CS ÚRS 2019 01 |  | základní |  | 0 | 0.03065 | 0.14712 | 0 | 0 | 32 | M | 2 |  |  |  | ROZPOCET | 0 | 0 | 0 | 0 | 0 | 1 | 0 | 16 | -2136883881
| P |  | Poznámka k položce: - podrobnosti viz. příloha Výpis oken a vchodových dveří | [14 empty] | P | 2
| VV |  | " ozn. 4 (dveře 1500x3200 mm)" 1,500*3,200*1 |  | 4.8 | [12 empty] | VV | 2 | 2 | True | 0 | ROZPOCET
157 | K | 766694113 | Montáž ostatních truhlářských konstrukcí parapetních desek dřevěných nebo plastových šířky do 300 mm, délky přes 1600 do 2600 mm | kus | 8 |  | 0 | CS ÚRS 2019 01 |  | základní |  | 0 | 0 | 0 | 0 | 0 | 16 | K | 2 |  |  |  | ROZPOCET | 0 | 0 | 0 | 0 | 0 | 1 | 0 | 16 | -2094621821
| VV |  | " ozn. T/1" 8,000 |  | 8 | [12 empty] | VV | 2 | 2 | True | 0 | ROZPOCET
158 | M | 61144401 | parapet plastový vnitřní komůrkový 250x20x1000mm | m | 18 |  | 0 | CS ÚRS 2019 01 |  | základní |  | 0 | 0.0015 | 0.027 | 0 | 0 | 32 | M | 2 |  |  |  | ROZPOCET | 0 | 0 | 0 | 0 | 0 | 1 | 0 | 16 | 1598502143
| P |  | Poznámka k položce: - podrobnosti viz. Výpis truhlářských prvků | [14 empty] | P | 2
| VV |  | " ozn. T/1" 2,250*8 |  | 18 | [12 empty] | VV | 2 | 2 | True | 0 | ROZPOCET
159 | K | 998766102 | Přesun hmot pro konstrukce truhlářské stanovený z hmotnosti přesunovaného materiálu vodorovná dopravní vzdálenost do 50 m v objektech výšky přes 6 do 12 m | t | 1.176 |  | 0 | CS ÚRS 2019 01 |  | základní |  | 0 | 0 | 0 | 0 | 0 | 16 | K | 2 |  |  |  | ROZPOCET | 0 | 0 | 0 | 0 | 0 | 1 | 0 | 16 | -541613210
160 | K | 998766181 | Přesun hmot pro konstrukce truhlářské stanovený z hmotnosti přesunovaného materiálu Příplatek k ceně za přesun prováděný bez použití mechanizace pro jakoukoliv výšku objektu | t | 1.176 |  | 0 | CS ÚRS 2019 01 |  | základní |  | 0 | 0 | 0 | 0 | 0 | 16 | K | 2 |  |  |  | ROZPOCET | 0 | 0 | 0 | 0 | 0 | 1 | 0 | 16 | -2135673541
| D | 767 | Konstrukce zámečnické |  |  |  | 0 |  |  |  |  | 0 |  | 0.14374 |  | 0.1566 | 2 | D | 1 |  |  |  | ROZPOCET | [6 empty] | 0
161 | K | 767161123 | Montáž zábradlí rovného z trubek nebo tenkostěnných profilů na ocelovou konstrukci, hmotnosti 1 m zábradlí do 20 kg | m | 4.5 |  | 0 | CS ÚRS 2019 01 |  | základní |  | 0 | 6e-05 | 0.00027 | 0 | 0 | 16 | K | 2 |  |  |  | ROZPOCET | 0 | 0 | 0 | 0 | 0 | 1 | 0 | 16 | 1466047215
| P |  | Poznámka k položce: - dodávka je součástí dodávky žebříků | [14 empty] | P | 2
| VV |  | "6.PSV_Výpis_zámečnických_výrobků.pdf | [14 empty] | VV | 2 | 1 | True | 0 | ROZPOCET
| VV |  | " ozn. Z/1" 1,500+1,500 |  | 3 | [12 empty] | VV | 2 | 2 | True | 0 | ROZPOCET
| VV |  | " ozn. Z/2" 1,500 |  | 1.5 | [12 empty] | VV | 2 | 2 | True | 0 | ROZPOCET
162 | K | 767832102 | Montáž venkovních požárních žebříků do zdiva bez suchovodu | m | 8.05 |  | 0 | CS ÚRS 2019 01 |  | základní |  | 0 | 0 | 0 | 0 | 0 | 16 | K | 2 |  |  |  | ROZPOCET | 0 | 0 | 0 | 0 | 0 | 1 | 0 | 16 | 1530003807
| VV |  | "6.PSV_Výpis_zámečnických_výrobků.pdf | [14 empty] | VV | 2 | 1 | True | 0 | ROZPOCET
| VV |  | " ozn. Z/1" 3,750 |  | 3.75 | [12 empty] | VV | 2 | 2 | True | 0 | ROZPOCET
| VV |  | " ozn. Z/2" 4,300 |  | 4.3 | [12 empty] | VV | 2 | 2 | True | 0 | ROZPOCET
163 | M | 44983000 | žebřík venkovní bez suchovodu v provedení žárový Zn | m | 8.05 |  | 0 | CS ÚRS 2019 01 |  | základní |  | 0 | 0.0029 | 0.023345 | 0 | 0 | 32 | M | 2 |  |  |  | ROZPOCET | 0 | 0 | 0 | 0 | 0 | 1 | 0 | 16 | 18631895
164 | K | 767832802 | Demontáž venkovních požárních žebříků bez ochranného koše | m | 5.22 |  | 0 | CS ÚRS 2019 01 |  | základní |  | 0 | 0 | 0 | 0.03 | 0.1566 | 16 | K | 2 |  |  |  | ROZPOCET | 0 | 0 | 0 | 0 | 0 | 1 | 0 | 16 | 518085445
| VV |  | "SO 05 Dílny.dwg | [14 empty] | VV | 2 | 1 | True | 0 | ROZPOCET
| VV |  | 5,220 |  | 5.22 | [12 empty] | VV | 2 | 2 | True | 0 | ROZPOCET
165 | K | 767834112 | Montáž venkovních požárních žebříků Příplatek k cenám za montáž ochranného koše, připevněného svařováním | m | 5.4 |  | 0 | CS ÚRS 2019 01 |  | základní |  | 0 | 0 | 0 | 0 | 0 | 16 | K | 2 |  |  |  | ROZPOCET | 0 | 0 | 0 | 0 | 0 | 1 | 0 | 16 | 1470931300
| VV |  | "6.PSV_Výpis_zámečnických_výrobků.pdf | [14 empty] | VV | 2 | 1 | True | 0 | ROZPOCET
| VV |  | " ozn. Z/1" 2,700 |  | 2.7 | [12 empty] | VV | 2 | 2 | True | 0 | ROZPOCET
| VV |  | " ozn. Z/2" 2,700 |  | 2.7 | [12 empty] | VV | 2 | 2 | True | 0 | ROZPOCET
166 | K | 767881141 | Montáž záchytného systému proti pádu bodů samostaných nebo v systému s poddajným kotvícím vedením do železobetonu mechanickými kotvami | kus | 12 |  | 0 | CS ÚRS 2019 01 |  | základní |  | 0 | 1e-05 | 0.00012 | 0 | 0 | 16 | K | 2 |  |  |  | ROZPOCET | 0 | 0 | 0 | 0 | 0 | 1 | 0 | 16 | -142932390
| VV |  | "5.03 Půdorys střechy.pdf | [14 empty] | VV | 2 | 1 | True | 0 | ROZPOCET
| VV |  | " ozn. KB1" 12,000 |  | 12 | [12 empty] | VV | 2 | 2 | True | 0 | ROZPOCET
167 | K | 767881151 | Montáž záchytného systému proti pádu nástavců určených k upevnění na sloupky nebo body v systému poddajného kotvícího vedení středových, rohových, dělících délky vedení do 50 m | soubor | 1 |  | 0 | CS ÚRS 2019 01 |  | základní |  | 0 | 0 | 0 | 0 | 0 | 16 | K | 2 |  |  |  | ROZPOCET | 0 | 0 | 0 | 0 | 0 | 1 | 0 | 16 | 345892697
168 | K | 767881161 | Montáž záchytného systému proti pádu nástavců určených k upevnění na sloupky nebo body v systému poddajného kotvícího vedení montáž lana uchycení lana k nástavcům | kus | 12 |  | 0 | CS ÚRS 2019 01 |  | základní |  | 0 | 0 | 0 | 0 | 0 | 16 | K | 2 |  |  |  | ROZPOCET | 0 | 0 | 0 | 0 | 0 | 1 | 0 | 16 | 225297473
169 | M | 553_KBZS_1 | dodávka systému kotevních bodů záchytného systému včetně upevňovacích prvků | kus | 12 |  | 0 | info cena web |  | základní |  | 0 | 0.01 | 0.12 | 0 | 0 | 32 | M | 2 |  |  |  | ROZPOCET | 0 | 0 | 0 | 0 | 0 | 1 | 0 | 16 | 2047465587
170 | K | 998767102 | Přesun hmot pro zámečnické konstrukce stanovený z hmotnosti přesunovaného materiálu vodorovná dopravní vzdálenost do 50 m v objektech výšky přes 6 do 12 m | t | 0.144 |  | 0 | CS ÚRS 2019 01 |  | základní |  | 0 | 0 | 0 | 0 | 0 | 16 | K | 2 |  |  |  | ROZPOCET | 0 | 0 | 0 | 0 | 0 | 1 | 0 | 16 | -84044406
171 | K | 998767181 | Přesun hmot pro zámečnické konstrukce stanovený z hmotnosti přesunovaného materiálu Příplatek k cenám za přesun prováděný bez použití mechanizace pro jakoukoliv výšku objektu | t | 0.144 |  | 0 | CS ÚRS 2019 01 |  | základní |  | 0 | 0 | 0 | 0 | 0 | 16 | K | 2 |  |  |  | ROZPOCET | 0 | 0 | 0 | 0 | 0 | 1 | 0 | 16 | 635353661
| D | 784 | Dokončovací práce - malby a tapety |  |  |  | 0 |  |  |  |  | 0 |  | 0.08436 |  | 0.018058 | 2 | D | 1 |  |  |  | ROZPOCET | [6 empty] | 0
172 | K | 784111001 | Oprášení (ometení) podkladu v místnostech výšky do 3,80 m | m2 | 58.25 |  | 0 | CS ÚRS 2019 01 |  | základní |  | 0 | 0 | 0 | 0 | 0 | 16 | K | 2 |  |  |  | ROZPOCET | 0 | 0 | 0 | 0 | 0 | 1 | 0 | 16 | 1978063507
| VV |  | " Výpis_oken_a_vchodových_dveří.pdf | [14 empty] | VV | 2 | 1 | True | 0 | ROZPOCET
| VV |  | " ozn. 1 (2250x1350 mm)" (2,250+1,350*2)*8*0,150 |  | 5.94 | [12 empty] | VV | 2 | 2 | True | 0 | ROZPOCET
| VV |  | " ozn. 2 (750x750 mm)" (0,750+0,750*2)*6*0,150 |  | 2.025 | [12 empty] | VV | 2 | 2 | True | 0 | ROZPOCET
| VV |  | " ozn. 3 (750x750 mm)" (0,750+0,750*2)*4*0,150 |  | 1.35 | [12 empty] | VV | 2 | 2 | True | 0 | ROZPOCET
| VV |  | " ozn. 4 (1500x3200 mm)" (1,500+3,200*2)*1*0,150 |  | 1.185 | [12 empty] | VV | 2 | 2 | True | 0 | ROZPOCET
| VV |  | " ozn. 1 (2250x1350 mm)" (2,250*2+1,350*2)*8*0,500 |  | 28.8 | [12 empty] | VV | 2 | 2 | True | 0 | ROZPOCET
| VV |  | " ozn. 2 (750x750 mm)" (0,750*2+0,750*2)*6*0,500 |  | 9 | [12 empty] | VV | 2 | 2 | True | 0 | ROZPOCET
| VV |  | " ozn. 3 (750x750 mm)" (0,750*2+0,750*2)*4*0,500 |  | 6 | [12 empty] | VV | 2 | 2 | True | 0 | ROZPOCET
| VV |  | " ozn. 4 (1500x3200 mm)" (1,500+3,200*2)*1*0,500 |  | 3.95 | [12 empty] | VV | 2 | 2 | True | 0 | ROZPOCET
173 | K | 784121001 | Oškrabání malby v místnostech výšky do 3,80 m | m2 | 58.25 |  | 0 | CS ÚRS 2019 01 |  | základní |  | 0 | 0.001 | 0.05825 | 0.00031 | 0.018058 | 16 | K | 2 |  |  |  | ROZPOCET | 0 | 0 | 0 | 0 | 0 | 1 | 0 | 16 | 782693604
174 | K | 784121011 | Rozmývání podkladu po oškrabání malby v místnostech výšky do 3,80 m | m2 | 58.25 |  | 0 | CS ÚRS 2019 01 |  | základní |  | 0 | 0 | 0 | 0 | 0 | 16 | K | 2 |  |  |  | ROZPOCET | 0 | 0 | 0 | 0 | 0 | 1 | 0 | 16 | -372432319
175 | K | 784171101 | Zakrytí nemalovaných ploch (materiál ve specifikaci) včetně pozdějšího odkrytí podlah | m2 | 150 |  | 0 | CS ÚRS 2019 01 |  | základní |  | 0 | 0 | 0 | 0 | 0 | 16 | K | 2 |  |  |  | ROZPOCET | 0 | 0 | 0 | 0 | 0 | 1 | 0 | 16 | -1269474457
| VV |  | 150,000 |  | 150 | [12 empty] | VV | 2 | 2 | True | 0 | ROZPOCET
176 | M | 58124844 | fólie pro malířské potřeby zakrývací tl 25µ 4x5m | m2 | 157.5 |  | 0 | CS ÚRS 2019 01 |  | základní |  | 0 | 0 | 0 | 0 | 0 | 32 | M | 2 |  |  |  | ROZPOCET | 0 | 0 | 0 | 0 | 0 | 1 | 0 | 16 | -1805941147
| VV |  | 150*1,05 'Přepočtené koeficientem množství |  | 157.5 | [12 empty] | VV | 2 | 2 | False | 1 | ROZPOCET
177 | K | 784171111 | Zakrytí nemalovaných ploch (materiál ve specifikaci) včetně pozdějšího odkrytí svislých ploch např. stěn, oken, dveří v místnostech výšky do 3,80 | m2 | 131.029 |  | 0 | CS ÚRS 2019 01 |  | základní |  | 0 | 0 | 0 | 0 | 0 | 16 | K | 2 |  |  |  | ROZPOCET | 0 | 0 | 0 | 0 | 0 | 1 | 0 | 16 | 449530582
| VV |  | "SO 05 Dílny.dwg | [14 empty] | VV | 2 | 1 | True | 0 | ROZPOCET
| VV |  | (2,250*1,350*13) |  | 39.488 | [12 empty] | VV | 2 | 2 | True | 0 | ROZPOCET
| VV |  | (0,750*0,750*10) |  | 5.625 | [12 empty] | VV | 2 | 2 | True | 0 | ROZPOCET
| VV |  | (2,265*2,370*14) |  | 75.153 | [12 empty] | VV | 2 | 2 | True | 0 | ROZPOCET
| VV |  | (2,650*2,250*1) |  | 5.963 | [12 empty] | VV | 2 | 2 | True | 0 | ROZPOCET
| VV |  | (1,500*3,200*1) |  | 4.8 | [12 empty] | VV | 2 | 2 | True | 0 | ROZPOCET
178 | M | 58124842 | fólie pro malířské potřeby zakrývací tl 7µ 4x5m | m2 | 137.58 |  | 0 | CS ÚRS 2019 01 |  | základní |  | 0 | 0 | 0 | 0 | 0 | 32 | M | 2 |  |  |  | ROZPOCET | 0 | 0 | 0 | 0 | 0 | 1 | 0 | 16 | -2017087392
| VV |  | 131,029*1,05 'Přepočtené koeficientem množství |  | 137.58 | [12 empty] | VV | 2 | 2 | False | 1 | ROZPOCET
179 | K | 784181101 | Penetrace podkladu jednonásobná základní akrylátová v místnostech výšky do 3,80 m | m2 | 58.25 |  | 0 | CS ÚRS 2019 01 |  | základní |  | 0 | 0.0002 | 0.01165 | 0 | 0 | 16 | K | 2 |  |  |  | ROZPOCET | 0 | 0 | 0 | 0 | 0 | 1 | 0 | 16 | -555239625
180 | K | 784191001 | Čištění vnitřních ploch hrubý úklid po provedení malířských prací omytím oken nebo balkonových dveří jednoduchých | m2 | 126.229 |  | 0 | CS ÚRS 2019 01 |  | základní |  | 0 | 1e-05 | 0.0012623 | 0 | 0 | 16 | K | 2 |  |  |  | ROZPOCET | 0 | 0 | 0 | 0 | 0 | 1 | 0 | 16 | -1951935419
| VV |  | "SO 05 Dílny.dwg | [14 empty] | VV | 2 | 1 | True | 0 | ROZPOCET
| VV |  | (2,250*1,350*13) |  | 39.488 | [12 empty] | VV | 2 | 2 | True | 0 | ROZPOCET
| VV |  | (0,750*0,750*10) |  | 5.625 | [12 empty] | VV | 2 | 2 | True | 0 | ROZPOCET
| VV |  | (2,265*2,370*14) |  | 75.153 | [12 empty] | VV | 2 | 2 | True | 0 | ROZPOCET
| VV |  | (2,650*2,250*1) |  | 5.963 | [12 empty] | VV | 2 | 2 | True | 0 | ROZPOCET
181 | K | 784191005 | Čištění vnitřních ploch hrubý úklid po provedení malířských prací omytím dveří nebo vrat | m2 | 4.8 |  | 0 | CS ÚRS 2019 01 |  | základní |  | 0 | 1e-05 | 4.8e-05 | 0 | 0 | 16 | K | 2 |  |  |  | ROZPOCET | 0 | 0 | 0 | 0 | 0 | 1 | 0 | 16 | 46504712
| VV |  | "SO 05 Dílny.dwg | [14 empty] | VV | 2 | 1 | True | 0 | ROZPOCET
| VV |  | (1,500*3,200*1) |  | 4.8 | [12 empty] | VV | 2 | 2 | True | 0 | ROZPOCET
182 | K | 784191007 | Čištění vnitřních ploch hrubý úklid po provedení malířských prací omytím podlah | m2 | 150 |  | 0 | CS ÚRS 2019 01 |  | základní |  | 0 | 1e-05 | 0.0015 | 0 | 0 | 16 | K | 2 |  |  |  | ROZPOCET | 0 | 0 | 0 | 0 | 0 | 1 | 0 | 16 | -93039845
183 | K | 784221111 | Malby z malířských směsí otěruvzdorných za sucha dvojnásobné, bílé za sucha otěruvzdorné středně v místnostech výšky do 3,80 m | m2 | 58.25 |  | 0 | CS ÚRS 2019 01 |  | základní |  | 0 | 0.0002 | 0.01165 | 0 | 0 | 16 | K | 2 |  |  |  | ROZPOCET | 0 | 0 | 0 | 0 | 0 | 1 | 0 | 16 | -1306792632
184 | K | 784221131 | Malby z malířských směsí otěruvzdorných za sucha Příplatek k cenám dvojnásobných maleb za zvýšenou pracnost při provádění malého rozsahu plochy do 5 m2 | m2 | 58.25 |  | 0 | CS ÚRS 2019 01 |  | základní |  | 0 | 0 | 0 | 0 | 0 | 16 | K | 2 |  |  |  | ROZPOCET | 0 | 0 | 0 | 0 | 0 | 1 | 0 | 16 | -670102066

## SO06 - SO 06 - Nízkopraho...
{e979e23c-4222-4711-85b7-e21b093afd79}
2
| KRYCÍ LIST SOUPISU PRACÍ | [7 empty] | v --- níže se nacházejí doplnkové a pomocné údaje k sestavám --- v | [8 empty] | False
Stavba:
Zateplení objektů, rekonstrukce víceúčelového hřiště a zpevněných ploch ZŠ Děčín XXXII_revize_R06
Objekt:
SO06 - SO 06 - Nízkoprahové centrum
| KSO: |  |  |  |  | CC-CZ:
| Místo: |  | Děčín XXXII |  |  | Datum: | 11. 8. 2021
| Zadavatel: |  |  |  |  | IČ:
|  | Statutární město Děčín, MmDěčín |  |  |  | DIČ:
| Uchazeč: |  |  |  |  | IČ: | Vyplň údaj
|  | Vyplň údaj |  |  |  | DIČ: | Vyplň údaj
| Projektant: |  |  |  |  | IČ:
|  | P. Andrejkovič - PRO-DESIGN2013 |  |  |  | DIČ:
| Zpracovatel: |  |  |  |  | IČ:
|  | L. Štuller |  |  |  | DIČ:
Poznámka:
Soupis prací je sestaven s využitím Cenové soustavy ÚRS. Položky, které pochází z této cenové soustavy, jsou ve sloupci 'Cenová soustava' označeny popisem 'CS ÚRS' a úrovní příslušného kalendářního pololetí. Veškeré další informace vymezující popis a podmínky použití těchto položek z Cenové soustavy, které nejsou uvedeny přímo v soupisu prací, jsou neomezeně dálkově k dispozici na www.cs-urs.cz, sekce Cenové a technické podmínky.
| Cena bez DPH | [5 empty] | 0
|  |  | Základ daně |  |  | Sazba daně | Výše daně
| DPH | základní | 0 |  |  | 21% | 0
|  | snížená | 0 |  |  | 15% | 0
|  | zákl. přenesená | 0 |  |  | 21% | 0
|  | sníž. přenesená | 0 |  |  | 15% | 0
|  | nulová | 0 |  |  | 0% | 0
| Cena s DPH |  |  | v | CZK |  | 0
REKAPITULACE ČLENĚNÍ SOUPISU PRACÍ
Stavba:
Zateplení objektů, rekonstrukce víceúčelového hřiště a zpevněných ploch ZŠ Děčín XXXII_revize_R06
Objekt:
SO06 - SO 06 - Nízkoprahové centrum
Místo: |  |  | Děčín XXXII |  |  | Datum: | 11. 8. 2021
Zadavatel: |  |  | Statutární město Děčín, MmDěčín |  |  | Projektant: | P. Andrejkovič - PRO-DESIGN2013
Uchazeč: |  |  | Vyplň údaj |  |  | Zpracovatel: | L. Štuller
Kód dílu - Popis | [6 empty] | Cena celkem [CZK]
Náklady stavby celkem | [6 empty] | 0 | [11 empty] | -1
| HSV - Práce a dodávky HSV | [5 empty] | 0
| 1 - Zemní práce | [5 empty] | 0
| 3 - Svislé a kompletní konstrukce | [5 empty] | 0
| 6 - Úpravy povrchů, podlahy a osazování výplní | [5 empty] | 0
| 9 - Ostatní konstrukce a práce, bourání | [5 empty] | 0
| 997 - Přesun sutě | [5 empty] | 0
| 998 - Přesun hmot | [5 empty] | 0
| PSV - Práce a dodávky PSV | [5 empty] | 0
| 711 - Izolace proti vodě, vlhkosti a plynům | [5 empty] | 0
| 712 - Povlakové krytiny | [5 empty] | 0
| 713 - Izolace tepelné | [5 empty] | 0
| 751 - Vzduchotechnika | [5 empty] | 0
| 762 - Konstrukce tesařské | [5 empty] | 0
| 764 - Konstrukce klempířské | [5 empty] | 0
| 766 - Konstrukce truhlářské | [5 empty] | 0
| 767 - Konstrukce zámečnické | [5 empty] | 0
| 783 - Dokončovací práce - nátěry | [5 empty] | 0
| 784 - Dokončovací práce - malby a tapety | [5 empty] | 0
SOUPIS PRACÍ
Stavba:
Zateplení objektů, rekonstrukce víceúčelového hřiště a zpevněných ploch ZŠ Děčín XXXII_revize_R06
Objekt:
SO06 - SO 06 - Nízkoprahové centrum
Místo: |  |  | Děčín XXXII |  |  | Datum: | 11. 8. 2021
Zadavatel: |  |  | Statutární město Děčín, MmDěčín |  |  | Projektant: | P. Andrejkovič - PRO-DESIGN2013
Uchazeč: |  |  | Vyplň údaj |  |  | Zpracovatel: | L. Štuller
PČ | Typ | Kód | Popis | MJ | Množství | J.cena [CZK] | Cena celkem [CZK] | Cenová soustava |  | DPH | J. Nh [h] | Nh celkem [h] | J. hmotnost [t] | Hmotnost celkem [t] | J. suť [t] | Suť Celkem [t]
Náklady soupisu celkem | [6 empty] | 0 |  |  |  |  | 0 |  | 85.4605 |  | 61.5111 |  | D | -1 | [10 empty] | 0
| D | HSV | Práce a dodávky HSV |  |  |  | 0 |  |  |  |  | 0 |  | 66.4588 |  | 52.28 | 1 | D | 0 |  |  |  | ROZPOCET | [6 empty] | 0
| D | 1 | Zemní práce |  |  |  | 0 |  |  |  |  | 0 |  | 0 |  | 32.1944 | 1 | D | 1 |  |  |  | ROZPOCET | [6 empty] | 0
1 | K | 113106121 | Rozebrání dlažeb komunikací pro pěší s přemístěním hmot na skládku na vzdálenost do 3 m nebo s naložením na dopravní prostředek s ložem z kameniva nebo živice a s jakoukoliv výplní spár ručně z betonových nebo kameninových dlaždic, desek nebo tvarovek | m2 | 74.01 |  | 0 | CS ÚRS 2019 01 |  | základní |  | 0 | 0 | 0 | 0.255 | 18.8726 | 4 | K | 2 |  |  |  | ROZPOCET | 0 | 0 | 0 | 0 | 0 | 1 | 0 | 4 | -1263176349
| VV |  | "6.01 ZSS.pdf | [14 empty] | VV | 2 | 1 | True | 0 | ROZPOCET
| VV |  | " okapový chodník pro TI spodní stavby; š. 600 mm" (3,150+6,350+15,875+3,275+32,775+9,750+46,000+6,175)*0,600 |  | 74.01 | [12 empty] | VV | 2 | 2 | True | 0 | ROZPOCET
2 | K | 113107011 | Odstranění podkladů nebo krytů při překopech inženýrských sítí s přemístěním hmot na skládku ve vzdálenosti do 3 m nebo s naložením na dopravní prostředek ručně z kameniva těženého, o tl. vrstvy do 100 mm | m2 | 74.01 |  | 0 | CS ÚRS 2019 01 |  | základní |  | 0 | 0 | 0 | 0.18 | 13.3218 | 4 | K | 2 |  |  |  | ROZPOCET | 0 | 0 | 0 | 0 | 0 | 1 | 0 | 4 | -1598008459
| VV |  | "6.01 ZSS.pdf | [14 empty] | VV | 2 | 1 | True | 0 | ROZPOCET
| VV |  | " okapový chodník pro TI spodní stavby; š. 600 mm" (3,150+6,350+15,875+3,275+32,775+9,750+46,000+6,175)*0,600 |  | 74.01 | [12 empty] | VV | 2 | 2 | True | 0 | ROZPOCET
3 | K | 132212101 | Hloubení zapažených i nezapažených rýh šířky do 600 mm ručním nebo pneumatickým nářadím s urovnáním dna do předepsaného profilu a spádu v horninách tř. 3 soudržných | m3 | 37.005 |  | 0 | CS ÚRS 2019 01 |  | základní |  | 0 | 0 | 0 | 0 | 0 | 4 | K | 2 |  |  |  | ROZPOCET | 0 | 0 | 0 | 0 | 0 | 1 | 0 | 4 | 224778183
| VV |  | "6.01 ZSS.pdf | [14 empty] | VV | 2 | 1 | True | 0 | ROZPOCET
| VV |  | " TI spodní stavby; š. 500 mm; hl. 600 mm" (3,150+6,350+15,875+3,275+32,775+9,750+46,000+6,175)*0,500*0,600 |  | 37.005 | [12 empty] | VV | 2 | 2 | True | 0 | ROZPOCET
4 | K | 132212109 | Hloubení zapažených i nezapažených rýh šířky do 600 mm ručním nebo pneumatickým nářadím s urovnáním dna do předepsaného profilu a spádu v horninách tř. 3 Příplatek k cenám za lepivost horniny tř. 3 | m3 | 11.102 |  | 0 | CS ÚRS 2019 01 |  | základní |  | 0 | 0 | 0 | 0 | 0 | 4 | K | 2 |  |  |  | ROZPOCET | 0 | 0 | 0 | 0 | 0 | 1 | 0 | 4 | -1731697238
| VV |  | " předpoklad do 30%" 37,005*30/100 |  | 11.102 | [12 empty] | VV | 2 | 2 | True | 0 | ROZPOCET
5 | K | 162201211 | Vodorovné přemístění výkopku nebo sypaniny stavebním kolečkem s naložením a vyprázdněním kolečka na hromady nebo do dopravního prostředku na vzdálenost do 10 m z horniny tř. 1 až 4 | m3 | 8.737 |  | 0 | CS ÚRS 2019 01 |  | základní |  | 0 | 0 | 0 | 0 | 0 | 4 | K | 2 |  |  |  | ROZPOCET | 0 | 0 | 0 | 0 | 0 | 1 | 0 | 4 | 220050640
| VV |  | " přebytečný výkopek k místu centrální nakládky (kontejneru)" 37,005-28,268 |  | 8.737 | [12 empty] | VV | 2 | 2 | True | 0 | ROZPOCET
6 | K | 162201219 | Vodorovné přemístění výkopku nebo sypaniny stavebním kolečkem s naložením a vyprázdněním kolečka na hromady nebo do dopravního prostředku na vzdálenost do 10 m z horniny Příplatek k ceně za každých dalších 10 m | m3 | 104.844 |  | 0 | CS ÚRS 2019 01 |  | základní |  | 0 | 0 | 0 | 0 | 0 | 4 | K | 2 |  |  |  | ROZPOCET | 0 | 0 | 0 | 0 | 0 | 1 | 0 | 4 | -1563923300
| VV |  | 8,737*12 |  | 104.844 | [12 empty] | VV | 2 | 2 | True | 0 | ROZPOCET
7 | K | 162701105 | Vodorovné přemístění výkopku nebo sypaniny po suchu na obvyklém dopravním prostředku, bez naložení výkopku, avšak se složením bez rozhrnutí z horniny tř. 1 až 4 na vzdálenost přes 9 000 do 10 000 m | m3 | 8.737 |  | 0 | CS ÚRS 2019 01 |  | základní |  | 0 | 0 | 0 | 0 | 0 | 4 | K | 2 |  |  |  | ROZPOCET | 0 | 0 | 0 | 0 | 0 | 1 | 0 | 4 | -2018004143
| VV |  | " přebytečný výkopek na skládku" 8,737 |  | 8.737 | [12 empty] | VV | 2 | 2 | True | 0 | ROZPOCET
8 | K | 162701109 | Vodorovné přemístění výkopku nebo sypaniny po suchu na obvyklém dopravním prostředku, bez naložení výkopku, avšak se složením bez rozhrnutí z horniny tř. 1 až 4 na vzdálenost Příplatek k ceně za každých dalších i započatých 1 000 m | m3 | 17.474 |  | 0 | CS ÚRS 2019 01 |  | základní |  | 0 | 0 | 0 | 0 | 0 | 4 | K | 2 |  |  |  | ROZPOCET | 0 | 0 | 0 | 0 | 0 | 1 | 0 | 4 | -198608927
| VV |  | 8,737*2 |  | 17.474 | [12 empty] | VV | 2 | 2 | True | 0 | ROZPOCET
9 | K | 171201201 | Uložení sypaniny na skládky | m3 | 8.737 |  | 0 | CS ÚRS 2019 01 |  | základní |  | 0 | 0 | 0 | 0 | 0 | 4 | K | 2 |  |  |  | ROZPOCET | 0 | 0 | 0 | 0 | 0 | 1 | 0 | 4 | -1356086958
| VV |  | " přebytečný výkopek na skládku" 8,737 |  | 8.737 | [12 empty] | VV | 2 | 2 | True | 0 | ROZPOCET
10 | K | 171201211 | Poplatek za uložení stavebního odpadu na skládce (skládkovné) zeminy a kameniva zatříděného do Katalogu odpadů pod kódem 170 504 | t | 15.29 |  | 0 | CS ÚRS 2019 01 |  | základní |  | 0 | 0 | 0 | 0 | 0 | 4 | K | 2 |  |  |  | ROZPOCET | 0 | 0 | 0 | 0 | 0 | 1 | 0 | 4 | -1754909086
| P |  | Poznámka k položce: - objemová hmotnost výkopku 1750 kg/m3 | [14 empty] | P | 2
| VV |  | " přebytečný výkopek na skládku" 8,737*1,75 |  | 15.29 | [12 empty] | VV | 2 | 2 | True | 0 | ROZPOCET
11 | K | 174101101 | Zásyp sypaninou z jakékoliv horniny s uložením výkopku ve vrstvách se zhutněním jam, šachet, rýh nebo kolem objektů v těchto vykopávkách | m3 | 28.268 |  | 0 | CS ÚRS 2019 01 |  | základní |  | 0 | 0 | 0 | 0 | 0 | 4 | K | 2 |  |  |  | ROZPOCET | 0 | 0 | 0 | 0 | 0 | 1 | 0 | 4 | -1070499210
| P |  | Poznámka k položce: - zpětný zásyp výkopkem uloženým podél výkopu | [14 empty] | P | 2
| VV |  | "6.01 ZSS.pdf | [14 empty] | VV | 2 | 1 | True | 0 | ROZPOCET
| VV |  | " TI spodní stavby; š. 500 mm; hl. 600 mm" (3,150+6,350+15,875+3,275+32,775+9,750+46,000+6,175)*0,500*0,600 |  | 37.005 | [12 empty] | VV | 2 | 2 | True | 0 | ROZPOCET
| VV |  | " odpočet TI tl. 120 mm" -(3,150+5,850+15,375+2,775+33,275+9,250+45,500+6,175)*0,120*0,600 |  | -8.737 | [12 empty] | VV | 2 | 2 | True | 0 | ROZPOCET
12 | K | 181951102 | Úprava pláně vyrovnáním výškových rozdílů v hornině tř. 1 až 4 se zhutněním | m2 | 74.01 |  | 0 | CS ÚRS 2019 01 |  | základní |  | 0 | 0 | 0 | 0 | 0 | 4 | K | 2 |  |  |  | ROZPOCET | 0 | 0 | 0 | 0 | 0 | 1 | 0 | 4 | 1317600978
| VV |  | "6.01 ZSS.pdf | [14 empty] | VV | 2 | 1 | True | 0 | ROZPOCET
| VV |  | " okapový chodník pro TI spodní stavby; š. 600 mm" (3,150+6,350+15,875+3,275+32,775+9,750+46,000+6,175)*0,600 |  | 74.01 | [12 empty] | VV | 2 | 2 | True | 0 | ROZPOCET
| D | 3 | Svislé a kompletní konstrukce |  |  |  | 0 |  |  |  |  | 0 |  | 0.21807 |  | 0 | 1 | D | 1 |  |  |  | ROZPOCET | [6 empty] | 0
13 | K | 389381001 | Dobetonování prefabrikovaných konstrukcí | m3 | 0.084 |  | 0 | CS ÚRS 2019 01 |  | základní |  | 0 | 2.5961 | 0.21807 | 0 | 0 | 4 | K | 2 |  |  |  | ROZPOCET | 0 | 0 | 0 | 0 | 0 | 1 | 0 | 4 | 1397654474
| VV |  | " obruba anglického dvorku" | [14 empty] | VV | 2 | 1 | True | 0 | ROZPOCET
| VV |  | ((1,200+0,450*2)*0,200*0,100)*2 |  | 0.084 | [12 empty] | VV | 2 | 2 | True | 0 | ROZPOCET
| D | 6 | Úpravy povrchů, podlahy a osazování výplní |  |  |  | 0 |  |  |  |  | 0 |  | 65.6859 |  | 1.3033 | 1 | D | 1 |  |  |  | ROZPOCET | [6 empty] | 0
14 | K | 612325302 | Vápenocementová omítka ostění nebo nadpraží štuková | m2 | 74.525 |  | 0 | CS ÚRS 2019 01 |  | základní |  | 0 | 0.03358 | 2.5025 | 0 | 0 | 4 | K | 2 |  |  |  | ROZPOCET | 0 | 0 | 0 | 0 | 0 | 1 | 0 | 4 | 1755109840
| VV |  | "D.6.PSV_Výpis_oken_a_vchodových_dveří.pdf | [14 empty] | VV | 2 | 1 | True | 0 | ROZPOCET
| VV |  | " okno ozn. 1 (2250x1350 mm)" 2,250+1,350*2*25*0,250 |  | 19.125 | [12 empty] | VV | 2 | 2 | True | 0 | ROZPOCET
| VV |  | " okno ozn. 2 (750x750 mm)" 0,750+0,750*2*10*0,250 |  | 4.5 | [12 empty] | VV | 2 | 2 | True | 0 | ROZPOCET
| VV |  | " okno ozn. 3 (750x750 mm)" 0,750+0,750*2*5*0,250 |  | 2.625 | [12 empty] | VV | 2 | 2 | True | 0 | ROZPOCET
| VV |  | " okno ozn. 4 (2250x2400 mm)" 2,250+2,400*2*28*0,250 |  | 35.85 | [12 empty] | VV | 2 | 2 | True | 0 | ROZPOCET
| VV |  | " okno ozn. 5 (600x300 mm)" 0,600+0,300*2*12*0,250 |  | 2.4 | [12 empty] | VV | 2 | 2 | True | 0 | ROZPOCET
| VV |  | " okno ozn. 6 (600x600 mm)" 0,600+0,600*2*3*0,250 |  | 1.5 | [12 empty] | VV | 2 | 2 | True | 0 | ROZPOCET
| VV |  | " dveře ozn. 7 (850x2050 mm)" 0,850+2,050*2*1*0,250 |  | 1.875 | [12 empty] | VV | 2 | 2 | True | 0 | ROZPOCET
| VV |  | " dveře ozn. 8 (1500x2700 mm)" 1,500+2,700*2*1*0,250 |  | 2.85 | [12 empty] | VV | 2 | 2 | True | 0 | ROZPOCET
| VV |  | " dveře ozn. 9 (2700x2200 mm)" 2,700+2,200*2*1*0,250 |  | 3.8 | [12 empty] | VV | 2 | 2 | True | 0 | ROZPOCET
15 | K | 619991001 | Zakrytí vnitřních ploch před znečištěním včetně pozdějšího odkrytí podlah fólií přilepenou lepící páskou | m2 | 216 |  | 0 | CS ÚRS 2019 01 |  | základní |  | 0 | 0 | 0 | 0 | 0 | 4 | K | 2 |  |  |  | ROZPOCET | 0 | 0 | 0 | 0 | 0 | 1 | 0 | 4 | -1088618242
| VV |  | "D.6.PSV_Výpis_oken_a_vchodových_dveří.pdf | [14 empty] | VV | 2 | 1 | True | 0 | ROZPOCET
| VV |  | " pruh š. 2000 mm" 2,000*(44,000*2+14,750+5,250) |  | 216 | [12 empty] | VV | 2 | 2 | True | 0 | ROZPOCET
16 | K | 619991011 | Zakrytí vnitřních ploch před znečištěním včetně pozdějšího odkrytí konstrukcí a prvků obalením fólií a přelepením páskou | m2 | 250.549 |  | 0 | CS ÚRS 2019 01 |  | základní |  | 0 | 0 | 0 | 0 | 0 | 4 | K | 2 |  |  |  | ROZPOCET | 0 | 0 | 0 | 0 | 0 | 1 | 0 | 4 | -488289051
| VV |  | "D.6.PSV_Výpis_oken_a_vchodových_dveří.pdf | [14 empty] | VV | 2 | 1 | True | 0 | ROZPOCET
| VV |  | " okno ozn. 1 (2250x1350 mm)" 2,250*1,350*25 |  | 75.938 | [12 empty] | VV | 2 | 2 | True | 0 | ROZPOCET
| VV |  | " okno ozn. 2 (750x750 mm)" 0,750*0,750*10 |  | 5.625 | [12 empty] | VV | 2 | 2 | True | 0 | ROZPOCET
| VV |  | " okno ozn. 3 (750x750 mm)" 0,750*0,750*5 |  | 2.813 | [12 empty] | VV | 2 | 2 | True | 0 | ROZPOCET
| VV |  | " okno ozn. 4 (2250x2400 mm)" 2,250*2,400*28 |  | 151.2 | [12 empty] | VV | 2 | 2 | True | 0 | ROZPOCET
| VV |  | " okno ozn. 5 (600x300 mm)" 0,600*0,300*12 |  | 2.16 | [12 empty] | VV | 2 | 2 | True | 0 | ROZPOCET
| VV |  | " okno ozn. 6 (600x600 mm)" 0,600*0,600*3 |  | 1.08 | [12 empty] | VV | 2 | 2 | True | 0 | ROZPOCET
| VV |  | " dveře ozn. 7 (850x2050 mm)" 0,850*2,050*1 |  | 1.743 | [12 empty] | VV | 2 | 2 | True | 0 | ROZPOCET
| VV |  | " dveře ozn. 8 (1500x2700 mm)" 1,500*2,700*1 |  | 4.05 | [12 empty] | VV | 2 | 2 | True | 0 | ROZPOCET
| VV |  | " dveře ozn. 9 (2700x2200 mm)" 2,700*2,200*1 |  | 5.94 | [12 empty] | VV | 2 | 2 | True | 0 | ROZPOCET
17 | K | 619995001 | Začištění omítek (s dodáním hmot) kolem oken, dveří, podlah, obkladů apod. | m | 261.35 |  | 0 | CS ÚRS 2019 01 |  | základní |  | 0 | 0.0015 | 0.39203 | 0 | 0 | 4 | K | 2 |  |  |  | ROZPOCET | 0 | 0 | 0 | 0 | 0 | 1 | 0 | 4 | -353717079
| VV |  | "D.6.PSV_Výpis_oken_a_vchodových_dveří.pdf | [14 empty] | VV | 2 | 1 | True | 0 | ROZPOCET
| VV |  | " okno ozn. 1 (2250x1350 mm)" 2,250+1,350*2*25 |  | 69.75 | [12 empty] | VV | 2 | 2 | True | 0 | ROZPOCET
| VV |  | " okno ozn. 2 (750x750 mm)" 0,750+0,750*2*10 |  | 15.75 | [12 empty] | VV | 2 | 2 | True | 0 | ROZPOCET
| VV |  | " okno ozn. 3 (750x750 mm)" 0,750+0,750*2*5 |  | 8.25 | [12 empty] | VV | 2 | 2 | True | 0 | ROZPOCET
| VV |  | " okno ozn. 4 (2250x2400 mm)" 2,250+2,400*2*28 |  | 136.65 | [12 empty] | VV | 2 | 2 | True | 0 | ROZPOCET
| VV |  | " okno ozn. 5 (600x300 mm)" 0,600+0,300*2*12 |  | 7.8 | [12 empty] | VV | 2 | 2 | True | 0 | ROZPOCET
| VV |  | " okno ozn. 6 (600x600 mm)" 0,600+0,600*2*3 |  | 4.2 | [12 empty] | VV | 2 | 2 | True | 0 | ROZPOCET
| VV |  | " dveře ozn. 7 (850x2050 mm)" 0,850+2,050*2*1 |  | 4.95 | [12 empty] | VV | 2 | 2 | True | 0 | ROZPOCET
| VV |  | " dveře ozn. 8 (1500x2700 mm)" 1,500+2,700*2*1 |  | 6.9 | [12 empty] | VV | 2 | 2 | True | 0 | ROZPOCET
| VV |  | " dveře ozn. 9 (2700x2200 mm)" 2,700+2,200*2*1 |  | 7.1 | [12 empty] | VV | 2 | 2 | True | 0 | ROZPOCET
18 | K | 619996115 | Ochrana stavebních konstrukcí a samostatných prvků včetně pozdějšího odstranění obedněním podlahy | m2 | 22.25 |  | 0 | CS ÚRS 2019 01 |  | základní |  | 0 | 0.04044 | 0.89979 | 0.04 | 0.89 | 4 | K | 2 |  |  |  | ROZPOCET | 0 | 0 | 0 | 0 | 0 | 1 | 0 | 4 | -466302241
| VV |  | "6.03 Půdorys střechy.pdf | [14 empty] | VV | 2 | 1 | True | 0 | ROZPOCET
| VV |  | " založení lešení na nižší střeše" 1,250*(3,000+1,250+9,225+1,250+3,075) |  | 22.25 | [12 empty] | VV | 2 | 2 | True | 0 | ROZPOCET
19 | K | 619996145 | Ochrana stavebních konstrukcí a samostatných prvků včetně pozdějšího odstranění obalením geotextilií samostatných konstrukcí a prvků | m2 | 22.25 |  | 0 | CS ÚRS 2019 01 |  | základní |  | 0 | 0.00022 | 0.004895 | 0.002 | 0.0445 | 4 | K | 2 |  |  |  | ROZPOCET | 0 | 0 | 0 | 0 | 0 | 1 | 0 | 4 | 1184605048
| VV |  | "6.03 Půdorys střechy.pdf | [14 empty] | VV | 2 | 1 | True | 0 | ROZPOCET
| VV |  | " založení lešení na nižší střeše" 1,250*(3,000+1,250+9,225+1,250+3,075) |  | 22.25 | [12 empty] | VV | 2 | 2 | True | 0 | ROZPOCET
20 | K | 622135011 | Vyrovnání nerovností podkladu vnějších omítaných ploch tmelem, tloušťky do 2 mm stěn | m2 | 217.155 |  | 0 | CS ÚRS 2019 01 |  | základní |  | 0 | 0.00546 | 1.1857 | 0 | 0 | 4 | K | 2 |  |  |  | ROZPOCET | 0 | 0 | 0 | 0 | 0 | 1 | 0 | 4 | 1864024482
| P |  | Poznámka k položce: - předpokládaný rozsah 25% ploch; bude upřesněno při realizaci dle skutečnosti | [14 empty] | P | 2
| VV |  | "6.02 Pohledy.pdf | [14 empty] | VV | 2 | 1 | True | 0 | ROZPOCET
| VV |  | " fasáda nad soklem" 713,806*25/100 |  | 178.452 | [12 empty] | VV | 2 | 2 | True | 0 | ROZPOCET
| VV |  | " sokl pod a nad terénem" 154,811*25/100 |  | 38.703 | [12 empty] | VV | 2 | 2 | True | 0 | ROZPOCET
21 | K | 622135095 | Vyrovnání nerovností podkladu vnějších omítaných ploch tmelem, tloušťky do 2 mm Příplatek k ceně za každý další 1 mm tloušťky podkladní vrstvy přes 2 mm tmelem stěn | m2 | 651.465 |  | 0 | CS ÚRS 2019 01 |  | základní |  | 0 | 0.0021 | 1.3681 | 0 | 0 | 4 | K | 2 |  |  |  | ROZPOCET | 0 | 0 | 0 | 0 | 0 | 1 | 0 | 4 | 1564851219
| VV |  | " celkové vyrovnání v předpokládané tl. 5 mm" 217,155*3 |  | 651.465 | [12 empty] | VV | 2 | 2 | True | 0 | ROZPOCET
22 | K | 622143004 | Montáž omítkových profilů plastových nebo pozinkovaných, upevněných vtlačením do podkladní vrstvy nebo přibitím začišťovacích samolepících pro vytvoření dilatujícího spoje s okenním rámem | m | 251.25 |  | 0 | CS ÚRS 2019 01 |  | základní |  | 0 | 0 | 0 | 0 | 0 | 4 | K | 2 |  |  |  | ROZPOCET | 0 | 0 | 0 | 0 | 0 | 1 | 0 | 4 | -828835381
| VV |  | "D.6.PSV_Výpis_oken_a_vchodových_dveří.pdf | [14 empty] | VV | 2 | 1 | True | 0 | ROZPOCET
| VV |  | " okno ozn. 1 (2250x1350 mm)" 2,250+1,350*2*25*2 |  | 137.25 | [12 empty] | VV | 2 | 2 | True | 0 | ROZPOCET
| VV |  | " okno ozn. 2 (750x750 mm)" 0,750+0,750*2*10*2 |  | 30.75 | [12 empty] | VV | 2 | 2 | True | 0 | ROZPOCET
| VV |  | " okno ozn. 3 (750x750 mm)" 0,750+0,750*2*5*2 |  | 15.75 | [12 empty] | VV | 2 | 2 | True | 0 | ROZPOCET
| VV |  | " okno ozn. 4 (2250x2400 mm)" 2,250+2,400*2*1*2 |  | 11.85 | [12 empty] | VV | 2 | 2 | True | 0 | ROZPOCET
| VV |  | " okno ozn. 5 (600x300 mm)" 0,600+0,300*2*12*2 |  | 15 | [12 empty] | VV | 2 | 2 | True | 0 | ROZPOCET
| VV |  | " okno ozn. 6 (600x600 mm)" 0,600+0,600*2*3*2 |  | 7.8 | [12 empty] | VV | 2 | 2 | True | 0 | ROZPOCET
| VV |  | " dveře ozn. 7 (850x2050 mm)" 0,850+2,050*2*1*2 |  | 9.05 | [12 empty] | VV | 2 | 2 | True | 0 | ROZPOCET
| VV |  | " dveře ozn. 8 (1500x2700 mm)" 1,500+2,700*2*1*2 |  | 12.3 | [12 empty] | VV | 2 | 2 | True | 0 | ROZPOCET
| VV |  | " dveře ozn. 9 (2700x2200 mm)" 2,700+2,200*2*1*2 |  | 11.5 | [12 empty] | VV | 2 | 2 | True | 0 | ROZPOCET
23 | M | 59051476 | profil okenní začišťovací se sklovláknitou armovací tkaninou 9 mm/2,4 m | m | 263.813 |  | 0 | CS ÚRS 2019 01 |  | základní |  | 0 | 4e-05 | 0.010553 | 0 | 0 | 8 | M | 2 |  |  |  | ROZPOCET | 0 | 0 | 0 | 0 | 0 | 1 | 0 | 4 | 1628810681
| P |  | Poznámka k položce: - ztratné 5% | [14 empty] | P | 2
| VV |  | 251,25*1,05 'Přepočtené koeficientem množství |  | 263.813 | [12 empty] | VV | 2 | 2 | False | 1 | ROZPOCET
24 | K | 622211021 | Montáž kontaktního zateplení z polystyrenových desek nebo z kombinovaných desek na vnější stěny, tloušťky desek přes 80 do 120 mm | m2 | 154.811 |  | 0 | CS ÚRS 2019 01 |  | základní |  | 0 | 0.00832 | 1.288 | 0 | 0 | 4 | K | 2 |  |  |  | ROZPOCET | 0 | 0 | 0 | 0 | 0 | 1 | 0 | 4 | -1234953027
| VV |  | "6.02 Pohledy.pdf | [14 empty] | VV | 2 | 1 | True | 0 | ROZPOCET
| VV |  | " sokl nad terénem | [14 empty] | VV | 2 | 1 | True | 0 | ROZPOCET
| VV |  | " pohled západní" 1,887+46,717+0,595 |  | 49.199 | [12 empty] | VV | 2 | 2 | True | 0 | ROZPOCET
| VV |  | " pohled východní" 0,757+17,811 |  | 18.568 | [12 empty] | VV | 2 | 2 | True | 0 | ROZPOCET
| VV |  | " pohled jižní" 3,718+2,999 |  | 6.717 | [12 empty] | VV | 2 | 2 | True | 0 | ROZPOCET
| VV |  | " pohled severní" 1,933+4,635 |  | 6.568 | [12 empty] | VV | 2 | 2 | True | 0 | ROZPOCET
| VV |  | "6.01 ZSS.pdf | [14 empty] | VV | 2 | 1 | True | 0 | ROZPOCET
| VV |  | " sokl pod terénem (spodní stavba)" (45,598+4,533+1,850+1,850+2,500+33,275+2,775+15,375+5,850+3,150+6,175)*0,600 |  | 73.759 | [12 empty] | VV | 2 | 2 | True | 0 | ROZPOCET
25 | M | 28376383 | deska z polystyrénu XPS, hrana polodrážková a hladký povrch s vyšší odolností tl 120mm | m2 | 157.907 |  | 0 | CS ÚRS 2019 01 |  | základní |  | 0 | 0.004 | 0.63163 | 0 | 0 | 8 | M | 2 |  |  |  | ROZPOCET | 0 | 0 | 0 | 0 | 0 | 1 | 0 | 4 | -523365238
| P |  | Poznámka k položce: - ztratné 2% | [14 empty] | P | 2
| VV |  | 154,811*1,02 'Přepočtené koeficientem množství |  | 157.907 | [12 empty] | VV | 2 | 2 | False | 1 | ROZPOCET
26 | K | 622211031 | Montáž kontaktního zateplení z polystyrenových desek nebo z kombinovaných desek na vnější stěny, tloušťky desek přes 120 do 160 mm | m2 | 713.806 |  | 0 | CS ÚRS 2019 01 |  | základní |  | 0 | 0.0085 | 6.0674 | 0 | 0 | 4 | K | 2 |  |  |  | ROZPOCET | 0 | 0 | 0 | 0 | 0 | 1 | 0 | 4 | -1239474480
| VV |  | "6.02 Pohledy.pdf | [14 empty] | VV | 2 | 1 | True | 0 | ROZPOCET
| VV |  | 12,600+395,845 |  | 408.445 | [12 empty] | VV | 2 | 2 | True | 0 | ROZPOCET
| VV |  | 5,969+262,815+16,508+37,704+59,301 |  | 382.297 | [12 empty] | VV | 2 | 2 | True | 0 | ROZPOCET
| VV |  | 78,508+11,061+5,454 |  | 95.023 | [12 empty] | VV | 2 | 2 | True | 0 | ROZPOCET
| VV |  | 64,001+31,229+5,363 |  | 100.593 | [12 empty] | VV | 2 | 2 | True | 0 | ROZPOCET
| VV |  | " Odpočty otvorů | [14 empty] | VV | 2 | 1 | True | 0 | ROZPOCET
| VV |  | -(2,250*1,350*25) |  | -75.938 | [12 empty] | VV | 2 | 2 | True | 0 | ROZPOCET
| VV |  | -(0,750*0,750*15) |  | -8.438 | [12 empty] | VV | 2 | 2 | True | 0 | ROZPOCET
| VV |  | -(2,250*2,400*28) |  | -151.2 | [12 empty] | VV | 2 | 2 | True | 0 | ROZPOCET
| VV |  | -(0,600*0,300*19) |  | -3.42 | [12 empty] | VV | 2 | 2 | True | 0 | ROZPOCET
| VV |  | -(0,600*0,600*3) |  | -1.08 | [12 empty] | VV | 2 | 2 | True | 0 | ROZPOCET
| VV |  | -(0,850*2,050*1) |  | -1.743 | [12 empty] | VV | 2 | 2 | True | 0 | ROZPOCET
| VV |  | -(1,500*2,700*1) |  | -4.05 | [12 empty] | VV | 2 | 2 | True | 0 | ROZPOCET
| VV |  | -(2,700*2,200*1) |  | -5.94 | [12 empty] | VV | 2 | 2 | True | 0 | ROZPOCET
| VV |  | " Přípočty ostění | [14 empty] | VV | 2 | 1 | True | 0 | ROZPOCET
| VV |  | (2,250+1,350*2)*25*0,150 |  | 18.563 | [12 empty] | VV | 2 | 2 | True | 0 | ROZPOCET
| VV |  | (0,750+0,750*2)*15*0,150 |  | 5.063 | [12 empty] | VV | 2 | 2 | True | 0 | ROZPOCET
| VV |  | (2,250+2,400*2)*28*0,150 |  | 29.61 | [12 empty] | VV | 2 | 2 | True | 0 | ROZPOCET
| VV |  | (0,600+0,300*2)*19*0,150 |  | 3.42 | [12 empty] | VV | 2 | 2 | True | 0 | ROZPOCET
| VV |  | (0,600+0,600*2)*3*0,150 |  | 0.81 | [12 empty] | VV | 2 | 2 | True | 0 | ROZPOCET
| VV |  | (0,850+2,050*2)*1*0,150 |  | 0.743 | [12 empty] | VV | 2 | 2 | True | 0 | ROZPOCET
| VV |  | (1,500+2,700*2)*1*0,150 |  | 1.035 | [12 empty] | VV | 2 | 2 | True | 0 | ROZPOCET
| VV |  | (2,700+2,200*2)*1*0,150 |  | 1.065 | [12 empty] | VV | 2 | 2 | True | 0 | ROZPOCET
| VV |  | " odpočet soklu nad terénem" -81,052 |  | -81.052 | [12 empty] | VV | 2 | 2 | True | 0 | ROZPOCET
27 | M | 28375952 | deska EPS 70 fasádní λ=0,039 tl 160mm | m2 | 728.082 |  | 0 | CS ÚRS 2019 01 |  | základní |  | 0 | 0.00272 | 1.9804 | 0 | 0 | 8 | M | 2 |  |  |  | ROZPOCET | 0 | 0 | 0 | 0 | 0 | 1 | 0 | 4 | -1992569561
| P |  | Poznámka k položce: - ztratné 2% | [14 empty] | P | 2
| VV |  | 713,806*1,02 'Přepočtené koeficientem množství |  | 728.082 | [12 empty] | VV | 2 | 2 | False | 1 | ROZPOCET
28 | K | 622212001 | Montáž kontaktního zateplení vnějšího ostění, nadpraží nebo parapetu z polystyrenových desek hloubky špalet do 200 mm, tloušťky desek do 40 mm | m | 210.5 |  | 0 | CS ÚRS 2019 01 |  | základní |  | 0 | 0.00176 | 0.37048 | 0 | 0 | 4 | K | 2 |  |  |  | ROZPOCET | 0 | 0 | 0 | 0 | 0 | 1 | 0 | 4 | -671570757
| VV |  | "D.6.PSV_Výpis_oken_a_vchodových_dveří.pdf | [14 empty] | VV | 2 | 1 | True | 0 | ROZPOCET
| VV |  | " okno ozn. 1 (2250x1350 mm)" 2,250+1,350*2*25 |  | 69.75 | [12 empty] | VV | 2 | 2 | True | 0 | ROZPOCET
| VV |  | " okno ozn. 2 (750x750 mm)" 0,750+0,750*2*10 |  | 15.75 | [12 empty] | VV | 2 | 2 | True | 0 | ROZPOCET
| VV |  | " okno ozn. 3 (750x750 mm)" 0,750+0,750*2*5 |  | 8.25 | [12 empty] | VV | 2 | 2 | True | 0 | ROZPOCET
| VV |  | " okno ozn. 4 (2250x2400 mm)" 2,250+2,400*2*1 |  | 7.05 | [12 empty] | VV | 2 | 2 | True | 0 | ROZPOCET
| VV |  | " okno ozn. 5 (600x300 mm)" 0,600+0,300*2*12 |  | 7.8 | [12 empty] | VV | 2 | 2 | True | 0 | ROZPOCET
| VV |  | " okno ozn. 6 (600x600 mm)" 0,600+0,600*2*3 |  | 4.2 | [12 empty] | VV | 2 | 2 | True | 0 | ROZPOCET
| VV |  | " dveře ozn. 7 (850x2050 mm)" 0,850+2,050*2*1 |  | 4.95 | [12 empty] | VV | 2 | 2 | True | 0 | ROZPOCET
| VV |  | " dveře ozn. 8 (1500x2700 mm)" 1,500+2,700*2*1 |  | 6.9 | [12 empty] | VV | 2 | 2 | True | 0 | ROZPOCET
| VV |  | " dveře ozn. 9 (2700x2200 mm)" 2,700+2,200*2*1 |  | 7.1 | [12 empty] | VV | 2 | 2 | True | 0 | ROZPOCET
| VV |  | "D.6.PSV_Výpis_oken_a_vchodových_dveří.pdf | [14 empty] | VV | 2 | 1 | True | 0 | ROZPOCET
| VV |  | " okno ozn. 1 (2250x1350 mm)" 2,250*25 |  | 56.25 | [12 empty] | VV | 2 | 2 | True | 0 | ROZPOCET
| VV |  | " okno ozn. 2 (750x750 mm)" 0,750*10 |  | 7.5 | [12 empty] | VV | 2 | 2 | True | 0 | ROZPOCET
| VV |  | " okno ozn. 3 (750x750 mm)" 0,750*5 |  | 3.75 | [12 empty] | VV | 2 | 2 | True | 0 | ROZPOCET
| VV |  | " okno ozn. 4 (2250x2400 mm)" 2,250*1 |  | 2.25 | [12 empty] | VV | 2 | 2 | True | 0 | ROZPOCET
| VV |  | " okno ozn. 5 (600x300 mm)" 0,600*12 |  | 7.2 | [12 empty] | VV | 2 | 2 | True | 0 | ROZPOCET
| VV |  | " okno ozn. 6 (600x600 mm)" 0,600*3 |  | 1.8 | [12 empty] | VV | 2 | 2 | True | 0 | ROZPOCET
29 | M | 28375931 | deska EPS 70 fasádní λ=0,039 tl 30mm | m2 | 21.739 |  | 0 | CS ÚRS 2019 01 |  | základní |  | 0 | 0.00051 | 0.011087 | 0 | 0 | 8 | M | 2 |  |  |  | ROZPOCET | 0 | 0 | 0 | 0 | 0 | 1 | 0 | 4 | 662600588
| P |  | Poznámka k položce: - ztratné 10% | [14 empty] | P | 2
| VV |  | " ostění" 131,750*0,150 |  | 19.763 | [12 empty] | VV | 2 | 2 | True | 0 | ROZPOCET
| VV |  | 19,763*1,1 'Přepočtené koeficientem množství |  | 21.739 | [12 empty] | VV | 2 | 2 | False | 1 | ROZPOCET
30 | M | 28376361 | deska XPS hladký povrch λ=0,034 tl 30mm | m2 | 21.657 |  | 0 | CS ÚRS 2019 01 |  | základní |  | 0 | 0.0009 | 0.019491 | 0 | 0 | 8 | M | 2 |  |  |  | ROZPOCET | 0 | 0 | 0 | 0 | 0 | 1 | 0 | 4 | 1244288506
| P |  | Poznámka k položce: - ztratné 10% | [14 empty] | P | 2
| VV |  | " parapet" 78,750*0,250 |  | 19.688 | [12 empty] | VV | 2 | 2 | True | 0 | ROZPOCET
| VV |  | 19,688*1,1 'Přepočtené koeficientem množství |  | 21.657 | [12 empty] | VV | 2 | 2 | False | 1 | ROZPOCET
31 | K | 622252001 | Montáž lišt kontaktního zateplení zakládacích soklových připevněných hmoždinkami | m | 137.597 |  | 0 | CS ÚRS 2019 01 |  | základní |  | 0 | 6e-05 | 0.0082558 | 0 | 0 | 4 | K | 2 |  |  |  | ROZPOCET | 0 | 0 | 0 | 0 | 0 | 1 | 0 | 4 | -1554941690
| VV |  | "6.01 ZSS.pdf | [14 empty] | VV | 2 | 1 | True | 0 | ROZPOCET
| VV |  | (2,775+15,375+5,850+3,150)+(33,171+9,239+45,541+9,239+9,239+1,018+3,000) |  | 137.597 | [12 empty] | VV | 2 | 2 | True | 0 | ROZPOCET
32 | M | 59051653 | lišta soklová Al s okapničkou zakládací U 16cm 0,95/200cm | m | 144.477 |  | 0 | CS ÚRS 2019 01 |  | základní |  | 0 | 0.0006 | 0.086686 | 0 | 0 | 8 | M | 2 |  |  |  | ROZPOCET | 0 | 0 | 0 | 0 | 0 | 1 | 0 | 4 | 305741677
| P |  | Poznámka k položce: - ztratné 5% | [14 empty] | P | 2
| VV |  | 137,597*1,05 'Přepočtené koeficientem množství |  | 144.477 | [12 empty] | VV | 2 | 2 | False | 1 | ROZPOCET
33 | K | 622252002 | Montáž lišt kontaktního zateplení ostatních stěnových, dilatačních apod. lepených do tmelu | m | 521.233 |  | 0 | CS ÚRS 2019 01 |  | základní |  | 0 | 0.00025 | 0.13031 | 0 | 0 | 4 | K | 2 |  |  |  | ROZPOCET | 0 | 0 | 0 | 0 | 0 | 1 | 0 | 4 | 1585588646
| VV |  | "6.02 Pohledy.pdf | [14 empty] | VV | 2 | 1 | True | 0 | ROZPOCET
| VV |  | " nárožní hrana objektu" 8,820*2+4,150*2+7,820+3,300+4,020+4,000+3,820+8,473+3,930+5,305*2+1,505*2 |  | 74.923 | [12 empty] | VV | 2 | 2 | True | 0 | ROZPOCET
| VV |  | " nárožní hrana otvoru" 1,350*50+0,750*30+2,400*2+0,600*6+2,050*2+2,700*2+2,200*2 |  | 112.3 | [12 empty] | VV | 2 | 2 | True | 0 | ROZPOCET
| VV |  | " nadpraží otvoru" 2,250*25+0,750*15+2,250*1+0,600*12+0,600*3+0,850+1,500+2,700 |  | 83.8 | [12 empty] | VV | 2 | 2 | True | 0 | ROZPOCET
| VV |  | " parapet otvoru" 2,250*25+0,750*15+2,250+0,600*12+0,600*3 |  | 78.75 | [12 empty] | VV | 2 | 2 | True | 0 | ROZPOCET
| VV |  | " vnitřní kout" 4,150*2+3,800*2+4,600+3,800*2+4,470 |  | 32.57 | [12 empty] | VV | 2 | 2 | True | 0 | ROZPOCET
| VV |  | " ukončení u okapní hrany" 2,935+15,695+6,170+3,310+45,820*2+9,570*2 |  | 138.89 | [12 empty] | VV | 2 | 2 | True | 0 | ROZPOCET
34 | M | 59051486 | lišta rohová PVC 10/15cm s tkaninou | m | 196.584 |  | 0 | CS ÚRS 2019 01 |  | základní |  | 0 | 3e-05 | 0.0058975 | 0 | 0 | 8 | M | 2 |  |  |  | ROZPOCET | 0 | 0 | 0 | 0 | 0 | 1 | 0 | 4 | 112908806
| P |  | Poznámka k položce: - ztratné 5% | [14 empty] | P | 2
| VV |  | 187,223*1,05 'Přepočtené koeficientem množství |  | 196.584 | [12 empty] | VV | 2 | 2 | False | 1 | ROZPOCET
35 | M | 59051502 | profil dilatační rohový | m | 34.199 |  | 0 | CS ÚRS 2019 01 |  | základní |  | 0 | 0.0005 | 0.0171 | 0 | 0 | 8 | M | 2 |  |  |  | ROZPOCET | 0 | 0 | 0 | 0 | 0 | 1 | 0 | 4 | -1580473169
| P |  | Poznámka k položce: - ztratné 5% | [14 empty] | P | 2
| VV |  | 32,57*1,05 'Přepočtené koeficientem množství |  | 34.199 | [12 empty] | VV | 2 | 2 | False | 1 | ROZPOCET
36 | M | 59051510 | profil okenní s nepřiznanou podomítkovou okapnicí PVC 2,0 m | m | 87.99 |  | 0 | CS ÚRS 2019 01 |  | základní |  | 0 | 0.0003 | 0.026397 | 0 | 0 | 8 | M | 2 |  |  |  | ROZPOCET | 0 | 0 | 0 | 0 | 0 | 1 | 0 | 4 | -1015224542
| P |  | Poznámka k položce: - ztratné 5% | [14 empty] | P | 2
| VV |  | 83,8*1,05 'Přepočtené koeficientem množství |  | 87.99 | [12 empty] | VV | 2 | 2 | False | 1 | ROZPOCET
37 | M | 59051512 | profil parapetní se sklovláknitou armovací tkaninou PVC 2 m | m | 82.688 |  | 0 | CS ÚRS 2019 01 |  | základní |  | 0 | 0.0002 | 0.016538 | 0 | 0 | 8 | M | 2 |  |  |  | ROZPOCET | 0 | 0 | 0 | 0 | 0 | 1 | 0 | 4 | -1636866277
| P |  | Poznámka k položce: - ztratné 5% | [14 empty] | P | 2
| VV |  | 78,75*1,05 'Přepočtené koeficientem množství |  | 82.688 | [12 empty] | VV | 2 | 2 | False | 1 | ROZPOCET
38 | M | 59051516 | profil ukončovací 14mm PVC hrana | m | 145.835 |  | 0 | CS ÚRS 2019 01 |  | základní |  | 0 | 0.0003 | 0.04375 | 0 | 0 | 8 | M | 2 |  |  |  | ROZPOCET | 0 | 0 | 0 | 0 | 0 | 1 | 0 | 4 | -180249872
| P |  | Poznámka k položce: - ztratné 5% | [14 empty] | P | 2
| VV |  | 138,89*1,05 'Přepočtené koeficientem množství |  | 145.835 | [12 empty] | VV | 2 | 2 | False | 1 | ROZPOCET
39 | K | 622335101 | Oprava cementové omítky vnějších ploch hladké stěn, v rozsahu opravované plochy do 10% | m2 | 794.858 |  | 0 | CS ÚRS 2019 01 |  | základní |  | 0 | 0.00486 | 3.863 | 0 | 0 | 4 | K | 2 |  |  |  | ROZPOCET | 0 | 0 | 0 | 0 | 0 | 1 | 0 | 4 | -872343174
| VV |  | "6.02 Pohledy.pdf | [14 empty] | VV | 2 | 1 | True | 0 | ROZPOCET
| VV |  | 12,600+395,845 |  | 408.445 | [12 empty] | VV | 2 | 2 | True | 0 | ROZPOCET
| VV |  | 5,969+262,815+16,508+37,704+59,301 |  | 382.297 | [12 empty] | VV | 2 | 2 | True | 0 | ROZPOCET
| VV |  | 78,508+11,061+5,454 |  | 95.023 | [12 empty] | VV | 2 | 2 | True | 0 | ROZPOCET
| VV |  | 64,001+31,229+5,363 |  | 100.593 | [12 empty] | VV | 2 | 2 | True | 0 | ROZPOCET
| VV |  | " Odpočty otvorů | [14 empty] | VV | 2 | 1 | True | 0 | ROZPOCET
| VV |  | -(2,250*1,350*25) |  | -75.938 | [12 empty] | VV | 2 | 2 | True | 0 | ROZPOCET
| VV |  | -(0,750*0,750*15) |  | -8.438 | [12 empty] | VV | 2 | 2 | True | 0 | ROZPOCET
| VV |  | -(2,250*2,400*28) |  | -151.2 | [12 empty] | VV | 2 | 2 | True | 0 | ROZPOCET
| VV |  | -(0,600*0,300*19) |  | -3.42 | [12 empty] | VV | 2 | 2 | True | 0 | ROZPOCET
| VV |  | -(0,600*0,600*3) |  | -1.08 | [12 empty] | VV | 2 | 2 | True | 0 | ROZPOCET
| VV |  | -(0,850*2,050*1) |  | -1.743 | [12 empty] | VV | 2 | 2 | True | 0 | ROZPOCET
| VV |  | -(1,500*2,700*1) |  | -4.05 | [12 empty] | VV | 2 | 2 | True | 0 | ROZPOCET
| VV |  | -(2,700*2,200*1) |  | -5.94 | [12 empty] | VV | 2 | 2 | True | 0 | ROZPOCET
| VV |  | " Přípočty ostění | [14 empty] | VV | 2 | 1 | True | 0 | ROZPOCET
| VV |  | (2,250+1,350*2)*25*0,150 |  | 18.563 | [12 empty] | VV | 2 | 2 | True | 0 | ROZPOCET
| VV |  | (0,750+0,750*2)*15*0,150 |  | 5.063 | [12 empty] | VV | 2 | 2 | True | 0 | ROZPOCET
| VV |  | (2,250+2,400*2)*28*0,150 |  | 29.61 | [12 empty] | VV | 2 | 2 | True | 0 | ROZPOCET
| VV |  | (0,600+0,300*2)*19*0,150 |  | 3.42 | [12 empty] | VV | 2 | 2 | True | 0 | ROZPOCET
| VV |  | (0,600+0,600*2)*3*0,150 |  | 0.81 | [12 empty] | VV | 2 | 2 | True | 0 | ROZPOCET
| VV |  | (0,850+2,050*2)*1*0,150 |  | 0.743 | [12 empty] | VV | 2 | 2 | True | 0 | ROZPOCET
| VV |  | (1,500+2,700*2)*1*0,150 |  | 1.035 | [12 empty] | VV | 2 | 2 | True | 0 | ROZPOCET
| VV |  | (2,700+2,200*2)*1*0,150 |  | 1.065 | [12 empty] | VV | 2 | 2 | True | 0 | ROZPOCET
40 | K | 622511021 | Omítka tenkovrstvá akrylátová vnějších ploch probarvená, včetně penetrace podkladu zrnitá, tloušťky 2,0 mm stěn | m2 | 713.806 |  | 0 | CS ÚRS 2019 01 |  | základní |  | 0 | 0.00348 | 2.484 | 0 | 0 | 4 | K | 2 |  |  |  | ROZPOCET | 0 | 0 | 0 | 0 | 0 | 1 | 0 | 4 | 2010136851
| VV |  | "6.02 Pohledy.pdf | [14 empty] | VV | 2 | 1 | True | 0 | ROZPOCET
| VV |  | 12,600+395,845 |  | 408.445 | [12 empty] | VV | 2 | 2 | True | 0 | ROZPOCET
| VV |  | 5,969+262,815+16,508+37,704+59,301 |  | 382.297 | [12 empty] | VV | 2 | 2 | True | 0 | ROZPOCET
| VV |  | 78,508+11,061+5,454 |  | 95.023 | [12 empty] | VV | 2 | 2 | True | 0 | ROZPOCET
| VV |  | 64,001+31,229+5,363 |  | 100.593 | [12 empty] | VV | 2 | 2 | True | 0 | ROZPOCET
| VV |  | " Odpočty otvorů | [14 empty] | VV | 2 | 1 | True | 0 | ROZPOCET
| VV |  | -(2,250*1,350*25) |  | -75.938 | [12 empty] | VV | 2 | 2 | True | 0 | ROZPOCET
| VV |  | -(0,750*0,750*15) |  | -8.438 | [12 empty] | VV | 2 | 2 | True | 0 | ROZPOCET
| VV |  | -(2,250*2,400*28) |  | -151.2 | [12 empty] | VV | 2 | 2 | True | 0 | ROZPOCET
| VV |  | -(0,600*0,300*19) |  | -3.42 | [12 empty] | VV | 2 | 2 | True | 0 | ROZPOCET
| VV |  | -(0,600*0,600*3) |  | -1.08 | [12 empty] | VV | 2 | 2 | True | 0 | ROZPOCET
| VV |  | -(0,850*2,050*1) |  | -1.743 | [12 empty] | VV | 2 | 2 | True | 0 | ROZPOCET
| VV |  | -(1,500*2,700*1) |  | -4.05 | [12 empty] | VV | 2 | 2 | True | 0 | ROZPOCET
| VV |  | -(2,700*2,200*1) |  | -5.94 | [12 empty] | VV | 2 | 2 | True | 0 | ROZPOCET
| VV |  | " Přípočty ostění | [14 empty] | VV | 2 | 1 | True | 0 | ROZPOCET
| VV |  | (2,250+1,350*2)*25*0,150 |  | 18.563 | [12 empty] | VV | 2 | 2 | True | 0 | ROZPOCET
| VV |  | (0,750+0,750*2)*15*0,150 |  | 5.063 | [12 empty] | VV | 2 | 2 | True | 0 | ROZPOCET
| VV |  | (2,250+2,400*2)*28*0,150 |  | 29.61 | [12 empty] | VV | 2 | 2 | True | 0 | ROZPOCET
| VV |  | (0,600+0,300*2)*19*0,150 |  | 3.42 | [12 empty] | VV | 2 | 2 | True | 0 | ROZPOCET
| VV |  | (0,600+0,600*2)*3*0,150 |  | 0.81 | [12 empty] | VV | 2 | 2 | True | 0 | ROZPOCET
| VV |  | (0,850+2,050*2)*1*0,150 |  | 0.743 | [12 empty] | VV | 2 | 2 | True | 0 | ROZPOCET
| VV |  | (1,500+2,700*2)*1*0,150 |  | 1.035 | [12 empty] | VV | 2 | 2 | True | 0 | ROZPOCET
| VV |  | (2,700+2,200*2)*1*0,150 |  | 1.065 | [12 empty] | VV | 2 | 2 | True | 0 | ROZPOCET
| VV |  | " odpočet soklu nad terénem" -81,052 |  | -81.052 | [12 empty] | VV | 2 | 2 | True | 0 | ROZPOCET
41 | K | 622511111 | Omítka tenkovrstvá akrylátová vnějších ploch probarvená, včetně penetrace podkladu mozaiková střednězrnná stěn | m2 | 81.052 |  | 0 | CS ÚRS 2019 01 |  | základní |  | 0 | 0.00628 | 0.50901 | 0 | 0 | 4 | K | 2 |  |  |  | ROZPOCET | 0 | 0 | 0 | 0 | 0 | 1 | 0 | 4 | -1770193062
| VV |  | "6.02 Pohledy.pdf | [14 empty] | VV | 2 | 1 | True | 0 | ROZPOCET
| VV |  | " sokl nad terénem | [14 empty] | VV | 2 | 1 | True | 0 | ROZPOCET
| VV |  | " pohled západní" 1,887+46,717+0,595 |  | 49.199 | [12 empty] | VV | 2 | 2 | True | 0 | ROZPOCET
| VV |  | " pohled východní" 0,757+17,811 |  | 18.568 | [12 empty] | VV | 2 | 2 | True | 0 | ROZPOCET
| VV |  | " pohled jižní" 3,718+2,999 |  | 6.717 | [12 empty] | VV | 2 | 2 | True | 0 | ROZPOCET
| VV |  | " pohled severní" 1,933+4,635 |  | 6.568 | [12 empty] | VV | 2 | 2 | True | 0 | ROZPOCET
42 | K | 629135101 | Vyrovnávací vrstva z cementové malty pod klempířskými prvky šířky do 150 mm | m | 0.9 |  | 0 | CS ÚRS 2019 01 |  | základní |  | 0 | 0.01032 | 0.009288 | 0 | 0 | 4 | K | 2 |  |  |  | ROZPOCET | 0 | 0 | 0 | 0 | 0 | 1 | 0 | 4 | 1022484910
| VV |  | "6.02 Pohledy.pdf | [14 empty] | VV | 2 | 1 | True | 0 | ROZPOCET
| VV |  | "6.PSV_Výpis_klempířských_výrobků.pdf | [14 empty] | VV | 2 | 1 | True | 0 | ROZPOCET
| VV |  | " ozn. K/14" 0,900 |  | 0.9 | [12 empty] | VV | 2 | 2 | True | 0 | ROZPOCET
43 | K | 629135102 | Vyrovnávací vrstva z cementové malty pod klempířskými prvky šířky přes 150 do 300 mm | m | 119.3 |  | 0 | CS ÚRS 2019 01 |  | základní |  | 0 | 0.02065 | 2.4635 | 0 | 0 | 4 | K | 2 |  |  |  | ROZPOCET | 0 | 0 | 0 | 0 | 0 | 1 | 0 | 4 | 1927415862
| VV |  | "6.02 Pohledy.pdf | [14 empty] | VV | 2 | 1 | True | 0 | ROZPOCET
| VV |  | "6.PSV_Výpis_klempířských_výrobků.pdf | [14 empty] | VV | 2 | 1 | True | 0 | ROZPOCET
| VV |  | " ozn. K/1" 119,300 |  | 119.3 | [12 empty] | VV | 2 | 2 | True | 0 | ROZPOCET
44 | K | 629991001 | Zakrytí vnějších ploch před znečištěním včetně pozdějšího odkrytí ploch podélných rovných (např. chodníků) fólií položenou volně | m2 | 245.862 |  | 0 | CS ÚRS 2019 01 |  | základní |  | 0 | 0 | 0 | 0 | 0 | 4 | K | 2 |  |  |  | ROZPOCET | 0 | 0 | 0 | 0 | 0 | 1 | 0 | 4 | 1818279944
| VV |  | "6.01 ZSS.pdf | [14 empty] | VV | 2 | 1 | True | 0 | ROZPOCET
| VV |  | " pruh š. 2 m pod lešením" (45,598+4,533+1,850+1,850+2,500+33,275+2,775+15,375+5,850+3,150+6,175)*2,000 |  | 245.862 | [12 empty] | VV | 2 | 2 | True | 0 | ROZPOCET
45 | K | 629991012 | Zakrytí vnějších ploch před znečištěním včetně pozdějšího odkrytí výplní otvorů a svislých ploch fólií přilepenou na začišťovací lištu | m2 | 104.749 |  | 0 | CS ÚRS 2019 01 |  | základní |  | 0 | 0 | 0 | 0 | 0 | 4 | K | 2 |  |  |  | ROZPOCET | 0 | 0 | 0 | 0 | 0 | 1 | 0 | 4 | -724262553
| VV |  | "D.6.PSV_Výpis_oken_a_vchodových_dveří.pdf | [14 empty] | VV | 2 | 1 | True | 0 | ROZPOCET
| VV |  | " okno ozn. 1 (2250x1350 mm)" 2,250*1,350*25 |  | 75.938 | [12 empty] | VV | 2 | 2 | True | 0 | ROZPOCET
| VV |  | " okno ozn. 2 (750x750 mm)" 0,750*0,750*10 |  | 5.625 | [12 empty] | VV | 2 | 2 | True | 0 | ROZPOCET
| VV |  | " okno ozn. 3 (750x750 mm)" 0,750*0,750*5 |  | 2.813 | [12 empty] | VV | 2 | 2 | True | 0 | ROZPOCET
| VV |  | " okno ozn. 4 (2250x2400 mm)" 2,250*2,400*1 |  | 5.4 | [12 empty] | VV | 2 | 2 | True | 0 | ROZPOCET
| VV |  | " okno ozn. 5 (600x300 mm)" 0,600*0,300*12 |  | 2.16 | [12 empty] | VV | 2 | 2 | True | 0 | ROZPOCET
| VV |  | " okno ozn. 6 (600x600 mm)" 0,600*0,600*3 |  | 1.08 | [12 empty] | VV | 2 | 2 | True | 0 | ROZPOCET
| VV |  | " dveře ozn. 7 (850x2050 mm)" 0,850*2,050*1 |  | 1.743 | [12 empty] | VV | 2 | 2 | True | 0 | ROZPOCET
| VV |  | " dveře ozn. 8 (1500x2700 mm)" 1,500*2,700*1 |  | 4.05 | [12 empty] | VV | 2 | 2 | True | 0 | ROZPOCET
| VV |  | " dveře ozn. 9 (2700x2200 mm)" 2,700*2,200*1 |  | 5.94 | [12 empty] | VV | 2 | 2 | True | 0 | ROZPOCET
46 | K | 629995101 | Očištění vnějších ploch tlakovou vodou omytím | m2 | 794.858 |  | 0 | CS ÚRS 2019 01 |  | základní |  | 0 | 0 | 0 | 0 | 0 | 4 | K | 2 |  |  |  | ROZPOCET | 0 | 0 | 0 | 0 | 0 | 1 | 0 | 4 | -1292075038
| VV |  | "6.02 Pohledy.pdf | [14 empty] | VV | 2 | 1 | True | 0 | ROZPOCET
| VV |  | 12,600+395,845 |  | 408.445 | [12 empty] | VV | 2 | 2 | True | 0 | ROZPOCET
| VV |  | 5,969+262,815+16,508+37,704+59,301 |  | 382.297 | [12 empty] | VV | 2 | 2 | True | 0 | ROZPOCET
| VV |  | 78,508+11,061+5,454 |  | 95.023 | [12 empty] | VV | 2 | 2 | True | 0 | ROZPOCET
| VV |  | 64,001+31,229+5,363 |  | 100.593 | [12 empty] | VV | 2 | 2 | True | 0 | ROZPOCET
| VV |  | " Odpočty otvorů | [14 empty] | VV | 2 | 1 | True | 0 | ROZPOCET
| VV |  | -(2,250*1,350*25) |  | -75.938 | [12 empty] | VV | 2 | 2 | True | 0 | ROZPOCET
| VV |  | -(0,750*0,750*15) |  | -8.438 | [12 empty] | VV | 2 | 2 | True | 0 | ROZPOCET
| VV |  | -(2,250*2,400*28) |  | -151.2 | [12 empty] | VV | 2 | 2 | True | 0 | ROZPOCET
| VV |  | -(0,600*0,300*19) |  | -3.42 | [12 empty] | VV | 2 | 2 | True | 0 | ROZPOCET
| VV |  | -(0,600*0,600*3) |  | -1.08 | [12 empty] | VV | 2 | 2 | True | 0 | ROZPOCET
| VV |  | -(0,850*2,050*1) |  | -1.743 | [12 empty] | VV | 2 | 2 | True | 0 | ROZPOCET
| VV |  | -(1,500*2,700*1) |  | -4.05 | [12 empty] | VV | 2 | 2 | True | 0 | ROZPOCET
| VV |  | -(2,700*2,200*1) |  | -5.94 | [12 empty] | VV | 2 | 2 | True | 0 | ROZPOCET
| VV |  | " Přípočty ostění | [14 empty] | VV | 2 | 1 | True | 0 | ROZPOCET
| VV |  | (2,250+1,350*2)*25*0,150 |  | 18.563 | [12 empty] | VV | 2 | 2 | True | 0 | ROZPOCET
| VV |  | (0,750+0,750*2)*15*0,150 |  | 5.063 | [12 empty] | VV | 2 | 2 | True | 0 | ROZPOCET
| VV |  | (2,250+2,400*2)*28*0,150 |  | 29.61 | [12 empty] | VV | 2 | 2 | True | 0 | ROZPOCET
| VV |  | (0,600+0,300*2)*19*0,150 |  | 3.42 | [12 empty] | VV | 2 | 2 | True | 0 | ROZPOCET
| VV |  | (0,600+0,600*2)*3*0,150 |  | 0.81 | [12 empty] | VV | 2 | 2 | True | 0 | ROZPOCET
| VV |  | (0,850+2,050*2)*1*0,150 |  | 0.743 | [12 empty] | VV | 2 | 2 | True | 0 | ROZPOCET
| VV |  | (1,500+2,700*2)*1*0,150 |  | 1.035 | [12 empty] | VV | 2 | 2 | True | 0 | ROZPOCET
| VV |  | (2,700+2,200*2)*1*0,150 |  | 1.065 | [12 empty] | VV | 2 | 2 | True | 0 | ROZPOCET
47 | K | 629995219 | Očištění vnějších ploch tryskáním křemičitým pískem nesušeným ( metodou torbo tryskání), povrchu betonového | m2 | 73.759 |  | 0 | CS ÚRS 2019 01 |  | základní |  | 0 | 0.00506 | 0.37322 | 0.005 | 0.36879 | 4 | K | 2 |  |  |  | ROZPOCET | 0 | 0 | 0 | 0 | 0 | 1 | 0 | 4 | 45518771
| VV |  | "6.01 ZSS.pdf | [14 empty] | VV | 2 | 1 | True | 0 | ROZPOCET
| VV |  | " sokl pod terénem (spodní stavba)" (45,598+4,533+1,850+1,850+2,500+33,275+2,775+15,375+5,850+3,150+6,175)*0,600 |  | 73.759 | [12 empty] | VV | 2 | 2 | True | 0 | ROZPOCET
48 | K | 632451103 | Potěr cementový samonivelační ze suchých směsí tloušťky přes 5 do 10 mm | m2 | 492.324 |  | 0 | CS ÚRS 2019 01 |  | základní |  | 0 | 0.0204 | 10.0434 | 0 | 0 | 4 | K | 2 |  |  |  | ROZPOCET | 0 | 0 | 0 | 0 | 0 | 1 | 0 | 4 | 1636545316
| VV |  | "6.03 Půdorys střechy.pdf | [14 empty] | VV | 2 | 1 | True | 0 | ROZPOCET
| VV |  | " vyšší střecha" 436,623 |  | 436.623 | [12 empty] | VV | 2 | 2 | True | 0 | ROZPOCET
| VV |  | " nižší střecha" 51,749 |  | 51.749 | [12 empty] | VV | 2 | 2 | True | 0 | ROZPOCET
| VV |  | 3,952 |  | 3.952 | [12 empty] | VV | 2 | 2 | True | 0 | ROZPOCET
49 | K | 632902211 | Příprava zatvrdlého povrchu betonových mazanin pro cementový potěr cementovým mlékem s přísadou | m2 | 492.324 |  | 0 | CS ÚRS 2019 01 |  | základní |  | 0 | 0.0041 | 2.0185 | 0 | 0 | 4 | K | 2 |  |  |  | ROZPOCET | 0 | 0 | 0 | 0 | 0 | 1 | 0 | 4 | 1474023810
50 | K | 63721112.R01 | Okapový chodník z dlaždic betonových (bez jejich dodávky) se zalitím spár cementovou maltou do písku, tl. dlaždic 40 mm | m2 | 74.01 |  | 0 |  |  | základní |  | 0 | 0.14411 | 10.6652 | 0 | 0 | 4 | K | 2 |  |  |  | ROZPOCET | 0 | 0 | 0 | 0 | 0 | 1 | 0 | 4 | -1708565102
| P |  | Poznámka k položce: - bude použita původní betonová dlažba formátu 300x300 mm; v případě potřeby bude potřebné množství doplněno betonovou dlažbou odstraněnou z jiného SO | [14 empty] | P | 2
| VV |  | "6.01 ZSS.pdf | [14 empty] | VV | 2 | 1 | True | 0 | ROZPOCET
| VV |  | " okapový chodník; š. 600 mm" (3,150+6,350+15,875+3,275+32,775+9,750+46,000+6,175)*0,600 |  | 74.01 | [12 empty] | VV | 2 | 2 | True | 0 | ROZPOCET
51 | K | 637311131 | Okapový chodník z obrubníků betonových zahradních, se zalitím spár cementovou maltou do lože z betonu prostého | m | 125.55 |  | 0 | CS ÚRS 2019 01 |  | základní |  | 0 | 0.12895 | 16.1897 | 0 | 0 | 4 | K | 2 |  |  |  | ROZPOCET | 0 | 0 | 0 | 0 | 0 | 1 | 0 | 4 | 1551938972
| VV |  | "6.01 ZSS.pdf | [14 empty] | VV | 2 | 1 | True | 0 | ROZPOCET
| VV |  | " okapový chodník; š. 600 mm" 46,700+10,450+33,875+2,775+15,375+7,050+3,150+6,175 |  | 125.55 | [12 empty] | VV | 2 | 2 | True | 0 | ROZPOCET
| D | 9 | Ostatní konstrukce a práce, bourání |  |  |  | 0 |  |  |  |  | 0 |  | 0.5549 |  | 18.7824 | 1 | D | 1 |  |  |  | ROZPOCET | [6 empty] | 0
52 | K | 941211111 | Montáž lešení řadového rámového lehkého pracovního s podlahami s provozním zatížením tř. 3 do 200 kg/m2 šířky tř. SW06 přes 0,6 do 0,9 m, výšky do 10 m | m2 | 817.846 |  | 0 | CS ÚRS 2019 01 |  | základní |  | 0 | 0 | 0 | 0 | 0 | 4 | K | 2 |  |  |  | ROZPOCET | 0 | 0 | 0 | 0 | 0 | 1 | 0 | 4 | -409024221
| VV |  | "6.01 ZSS.pdf | [14 empty] | VV | 2 | 1 | True | 0 | ROZPOCET
| VV |  | ((2,920+15,328+5,954+3,112)+(0,960+3,000))*2,500 |  | 78.185 | [12 empty] | VV | 2 | 2 | True | 0 | ROZPOCET
| VV |  | (9,373+3,189)*2,300 |  | 28.893 | [12 empty] | VV | 2 | 2 | True | 0 | ROZPOCET
| VV |  | (6,339+45,675+9,373+33,382)*7,500 |  | 710.768 | [12 empty] | VV | 2 | 2 | True | 0 | ROZPOCET
53 | K | 941211211 | Montáž lešení řadového rámového lehkého pracovního s podlahami s provozním zatížením tř. 3 do 200 kg/m2 Příplatek za první a každý další den použití lešení k ceně -1111 nebo -1112 | m2 | 99777.212 |  | 0 | CS ÚRS 2019 01 |  | základní |  | 0 | 0 | 0 | 0 | 0 | 4 | K | 2 |  |  |  | ROZPOCET | 0 | 0 | 0 | 0 | 0 | 1 | 0 | 4 | -1421316908
| VV |  | " předpoklad 4 měsíce" 817,846*122 |  | 99777.212 | [12 empty] | VV | 2 | 2 | True | 0 | ROZPOCET
54 | K | 941211811 | Demontáž lešení řadového rámového lehkého pracovního s provozním zatížením tř. 3 do 200 kg/m2 šířky tř. SW06 přes 0,6 do 0,9 m, výšky do 10 m | m2 | 817.846 |  | 0 | CS ÚRS 2019 01 |  | základní |  | 0 | 0 | 0 | 0 | 0 | 4 | K | 2 |  |  |  | ROZPOCET | 0 | 0 | 0 | 0 | 0 | 1 | 0 | 4 | 1454972658
55 | K | 944121111 | Montáž ochranného zábradlí dílcového na vnějších volných stranách objektů odkloněného od svislice do 15° | m | 138.605 |  | 0 | CS ÚRS 2019 01 |  | základní |  | 0 | 0 | 0 | 0 | 0 | 4 | K | 2 |  |  |  | ROZPOCET | 0 | 0 | 0 | 0 | 0 | 1 | 0 | 4 | -2052936374
| VV |  | "6.01 ZSS.pdf | [14 empty] | VV | 2 | 1 | True | 0 | ROZPOCET
| VV |  | ((2,920+15,328+5,954+3,112)+(0,960+3,000)) |  | 31.274 | [12 empty] | VV | 2 | 2 | True | 0 | ROZPOCET
| VV |  | (9,373+3,189) |  | 12.562 | [12 empty] | VV | 2 | 2 | True | 0 | ROZPOCET
| VV |  | (6,339+45,675+9,373+33,382) |  | 94.769 | [12 empty] | VV | 2 | 2 | True | 0 | ROZPOCET
56 | K | 944121211 | Montáž ochranného zábradlí dílcového Příplatek za první a každý další den použití zábradlí k ceně -1111 | m | 16909.81 |  | 0 | CS ÚRS 2019 01 |  | základní |  | 0 | 0 | 0 | 0 | 0 | 4 | K | 2 |  |  |  | ROZPOCET | 0 | 0 | 0 | 0 | 0 | 1 | 0 | 4 | 1125074277
| VV |  | " předpoklad 4 měsíce" 138,605*122 |  | 16909.81 | [12 empty] | VV | 2 | 2 | True | 0 | ROZPOCET
57 | K | 944121811 | Demontáž ochranného zábradlí dílcového na vnějších volných stranách objektů odkloněného od svislice do 15° | m | 138.605 |  | 0 | CS ÚRS 2019 01 |  | základní |  | 0 | 0 | 0 | 0 | 0 | 4 | K | 2 |  |  |  | ROZPOCET | 0 | 0 | 0 | 0 | 0 | 1 | 0 | 4 | 1195132700
58 | K | 944511111 | Montáž ochranné sítě zavěšené na konstrukci lešení z textilie z umělých vláken | m2 | 970.312 |  | 0 | CS ÚRS 2019 01 |  | základní |  | 0 | 0 | 0 | 0 | 0 | 4 | K | 2 |  |  |  | ROZPOCET | 0 | 0 | 0 | 0 | 0 | 1 | 0 | 4 | -2050695383
| VV |  | "6.01 ZSS.pdf | [14 empty] | VV | 2 | 1 | True | 0 | ROZPOCET
| VV |  | ((2,920+15,328+5,954+3,112)+(0,960+3,000))*2,500 |  | 78.185 | [12 empty] | VV | 2 | 2 | True | 0 | ROZPOCET
| VV |  | (9,373+3,189)*2,300 |  | 28.893 | [12 empty] | VV | 2 | 2 | True | 0 | ROZPOCET
| VV |  | (6,339+45,675+9,373+33,382)*7,500 |  | 710.768 | [12 empty] | VV | 2 | 2 | True | 0 | ROZPOCET
| VV |  | 138,605*1,100 |  | 152.466 | [12 empty] | VV | 2 | 2 | True | 0 | ROZPOCET
59 | K | 944511211 | Montáž ochranné sítě Příplatek za první a každý další den použití sítě k ceně -1111 | m2 | 118378.064 |  | 0 | CS ÚRS 2019 01 |  | základní |  | 0 | 0 | 0 | 0 | 0 | 4 | K | 2 |  |  |  | ROZPOCET | 0 | 0 | 0 | 0 | 0 | 1 | 0 | 4 | -1097828487
| VV |  | " předpoklad 4 měsíce" 970,312*122 |  | 118378.064 | [12 empty] | VV | 2 | 2 | True | 0 | ROZPOCET
60 | K | 944511811 | Demontáž ochranné sítě zavěšené na konstrukci lešení z textilie z umělých vláken | m2 | 970.312 |  | 0 | CS ÚRS 2019 01 |  | základní |  | 0 | 0 | 0 | 0 | 0 | 4 | K | 2 |  |  |  | ROZPOCET | 0 | 0 | 0 | 0 | 0 | 1 | 0 | 4 | 343048994
61 | K | 949521111 | Montáž podchodu u dílcových lešení zřizovaného současně s lehkým nebo těžkým pracovním lešením, šířky do 1,5 m | m | 7 |  | 0 | CS ÚRS 2019 01 |  | základní |  | 0 | 0 | 0 | 0 | 0 | 4 | K | 2 |  |  |  | ROZPOCET | 0 | 0 | 0 | 0 | 0 | 1 | 0 | 4 | 82034505
| VV |  | "6.01 ZSS.pdf | [14 empty] | VV | 2 | 1 | True | 0 | ROZPOCET
| VV |  | 3,000+2,000+2,000 |  | 7 | [12 empty] | VV | 2 | 2 | True | 0 | ROZPOCET
62 | K | 949521211 | Montáž podchodu u dílcových lešení Příplatek za první a každý další den použití podchodu k ceně -1111 | m | 854 |  | 0 | CS ÚRS 2019 01 |  | základní |  | 0 | 0 | 0 | 0 | 0 | 4 | K | 2 |  |  |  | ROZPOCET | 0 | 0 | 0 | 0 | 0 | 1 | 0 | 4 | 2135380678
| VV |  | " předpoklad 4 měsíce" 7,000*122 |  | 854 | [12 empty] | VV | 2 | 2 | True | 0 | ROZPOCET
63 | K | 949521811 | Demontáž podchodu u dílcových lešení zřizovaného současně s lehkým nebo těžkým pracovním lešením, šířky do 1,5 m | m | 7 |  | 0 | CS ÚRS 2019 01 |  | základní |  | 0 | 0 | 0 | 0 | 0 | 4 | K | 2 |  |  |  | ROZPOCET | 0 | 0 | 0 | 0 | 0 | 1 | 0 | 4 | 1437725281
64 | K | 952901101 | Čištění budov při provádění oprav a udržovacích prací oken nebo balkonových dveří jednoduchých omytím, plochy do do 0,6 m2 | m2 | 11.678 |  | 0 | CS ÚRS 2019 01 |  | základní |  | 0 | 1e-05 | 0.00011678 | 0 | 0 | 4 | K | 2 |  |  |  | ROZPOCET | 0 | 0 | 0 | 0 | 0 | 1 | 0 | 4 | -2046157063
| VV |  | "D.6.PSV_Výpis_oken_a_vchodových_dveří.pdf | [14 empty] | VV | 2 | 1 | True | 0 | ROZPOCET
| VV |  | " okno ozn. 2 (750x750 mm)" 0,750*0,750*10 |  | 5.625 | [12 empty] | VV | 2 | 2 | True | 0 | ROZPOCET
| VV |  | " okno ozn. 3 (750x750 mm)" 0,750*0,750*5 |  | 2.813 | [12 empty] | VV | 2 | 2 | True | 0 | ROZPOCET
| VV |  | " okno ozn. 5 (600x300 mm)" 0,600*0,300*12 |  | 2.16 | [12 empty] | VV | 2 | 2 | True | 0 | ROZPOCET
| VV |  | " okno ozn. 6 (600x600 mm)" 0,600*0,600*3 |  | 1.08 | [12 empty] | VV | 2 | 2 | True | 0 | ROZPOCET
65 | K | 952901104 | Čištění budov při provádění oprav a udržovacích prací oken nebo balkonových dveří jednoduchých omytím, plochy do přes 2,5 m2 | m2 | 227.138 |  | 0 | CS ÚRS 2019 01 |  | základní |  | 0 | 1e-05 | 0.0022714 | 0 | 0 | 4 | K | 2 |  |  |  | ROZPOCET | 0 | 0 | 0 | 0 | 0 | 1 | 0 | 4 | 1303515665
| VV |  | "D.6.PSV_Výpis_oken_a_vchodových_dveří.pdf | [14 empty] | VV | 2 | 1 | True | 0 | ROZPOCET
| VV |  | " okno ozn. 1 (2250x1350 mm)" 2,250*1,350*25 |  | 75.938 | [12 empty] | VV | 2 | 2 | True | 0 | ROZPOCET
| VV |  | " okno ozn. 4 (2250x2400 mm)" 2,250*2,400*28 |  | 151.2 | [12 empty] | VV | 2 | 2 | True | 0 | ROZPOCET
66 | K | 952901122 | Čištění budov při provádění oprav a udržovacích prací dveří nebo vrat omytím, plochy do přes 1,5 do 3,0 m2 | m2 | 1.743 |  | 0 | CS ÚRS 2019 01 |  | základní |  | 0 | 1e-05 | 1.743e-05 | 0 | 0 | 4 | K | 2 |  |  |  | ROZPOCET | 0 | 0 | 0 | 0 | 0 | 1 | 0 | 4 | 1453572955
| VV |  | "D.6.PSV_Výpis_oken_a_vchodových_dveří.pdf | [14 empty] | VV | 2 | 1 | True | 0 | ROZPOCET
| VV |  | " dveře ozn. 7 (850x2050 mm)" 0,850*2,050*1 |  | 1.743 | [12 empty] | VV | 2 | 2 | True | 0 | ROZPOCET
67 | K | 952901123 | Čištění budov při provádění oprav a udržovacích prací dveří nebo vrat omytím, plochy do přes 3,0 do 5,0 m2 | m2 | 9.99 |  | 0 | CS ÚRS 2019 01 |  | základní |  | 0 | 1e-05 | 9.99e-05 | 0 | 0 | 4 | K | 2 |  |  |  | ROZPOCET | 0 | 0 | 0 | 0 | 0 | 1 | 0 | 4 | -83782359
| VV |  | "D.6.PSV_Výpis_oken_a_vchodových_dveří.pdf | [14 empty] | VV | 2 | 1 | True | 0 | ROZPOCET
| VV |  | " dveře ozn. 8 (1500x2700 mm)" 1,500*2,700*1 |  | 4.05 | [12 empty] | VV | 2 | 2 | True | 0 | ROZPOCET
| VV |  | " dveře ozn. 9 (2700x2200 mm)" 2,700*2,200*1 |  | 5.94 | [12 empty] | VV | 2 | 2 | True | 0 | ROZPOCET
68 | K | 952902501 | Čištění budov při provádění oprav a udržovacích prací střešních nebo nadstřešních konstrukcí, střech plochých | m2 | 492.324 |  | 0 | CS ÚRS 2019 01 |  | základní |  | 0 | 0 | 0 | 0 | 0 | 4 | K | 2 |  |  |  | ROZPOCET | 0 | 0 | 0 | 0 | 0 | 1 | 0 | 4 | -1093783679
| VV |  | "6.03 Půdorys střechy.pdf | [14 empty] | VV | 2 | 1 | True | 0 | ROZPOCET
| VV |  | " vyšší střecha" 436,623 |  | 436.623 | [12 empty] | VV | 2 | 2 | True | 0 | ROZPOCET
| VV |  | " nižší střecha" 51,749 |  | 51.749 | [12 empty] | VV | 2 | 2 | True | 0 | ROZPOCET
| VV |  | 3,952 |  | 3.952 | [12 empty] | VV | 2 | 2 | True | 0 | ROZPOCET
69 | K | 952902611 | Čištění budov při provádění oprav a udržovacích prací vysátím prachu z ostatních ploch | m2 | 492.324 |  | 0 | CS ÚRS 2019 01 |  | základní |  | 0 | 0 | 0 | 0 | 0 | 4 | K | 2 |  |  |  | ROZPOCET | 0 | 0 | 0 | 0 | 0 | 1 | 0 | 4 | -781890185
| VV |  | "6.03 Půdorys střechy.pdf | [14 empty] | VV | 2 | 1 | True | 0 | ROZPOCET
| VV |  | " vyšší střecha" 436,623 |  | 436.623 | [12 empty] | VV | 2 | 2 | True | 0 | ROZPOCET
| VV |  | " nižší střecha" 51,749 |  | 51.749 | [12 empty] | VV | 2 | 2 | True | 0 | ROZPOCET
| VV |  | 3,952 |  | 3.952 | [12 empty] | VV | 2 | 2 | True | 0 | ROZPOCET
70 | K | 953961112 | Kotvy chemické s vyvrtáním otvoru do betonu, železobetonu nebo tvrdého kamene tmel, velikost M 10, hloubka 90 mm | kus | 107 |  | 0 | CS ÚRS 2019 01 |  | základní |  | 0 | 1e-05 | 0.00107 | 0 | 0 | 4 | K | 2 |  |  |  | ROZPOCET | 0 | 0 | 0 | 0 | 0 | 1 | 0 | 4 | -854895608
| VV |  | "6.03 Půdorys střechy.pdf | [14 empty] | VV | 2 | 1 | True | 0 | ROZPOCET
| VV |  | " profil 140x200 mm" 107,000 |  | 107 | [12 empty] | VV | 2 | 2 | True | 0 | ROZPOCET
71 | K | 953965115 | Kotvy chemické s vyvrtáním otvoru kotevní šrouby pro chemické kotvy, velikost M 10, délka 130 mm | kus | 107 |  | 0 | CS ÚRS 2019 01 |  | základní |  | 0 | 0.00015 | 0.01605 | 0 | 0 | 4 | K | 2 |  |  |  | ROZPOCET | 0 | 0 | 0 | 0 | 0 | 1 | 0 | 4 | 317245634
| VV |  | "6.03 Půdorys střechy.pdf | [14 empty] | VV | 2 | 1 | True | 0 | ROZPOCET
| VV |  | " profil 140x200 mm" 107,000 |  | 107 | [12 empty] | VV | 2 | 2 | True | 0 | ROZPOCET
72 | K | 962042320 | Bourání zdiva z betonu prostého nadzákladového objemu do 1 m3 | m3 | 0.096 |  | 0 | CS ÚRS 2019 01 |  | základní |  | 0 | 0 | 0 | 2.2 | 0.2112 | 4 | K | 2 |  |  |  | ROZPOCET | 0 | 0 | 0 | 0 | 0 | 1 | 0 | 4 | -437970297
| VV |  | " obruba anglického dvorku š. 200 mm, h 100 mm" | [14 empty] | VV | 2 | 1 | True | 0 | ROZPOCET
| VV |  | ((1,200+0,600*2)*0,200*0,100)*2 |  | 0.096 | [12 empty] | VV | 2 | 2 | True | 0 | ROZPOCET
73 | K | 967031132 | Přisekání (špicování) plošné nebo rovných ostění zdiva z cihel pálených rovných ostění, bez odstupu, po hrubém vybourání otvorů, na maltu vápennou nebo vápenocementovou | m2 | 42.125 |  | 0 | CS ÚRS 2019 01 |  | základní |  | 0 | 0 | 0 | 0.055 | 2.3169 | 4 | K | 2 |  |  |  | ROZPOCET | 0 | 0 | 0 | 0 | 0 | 1 | 0 | 4 | 1830248046
| VV |  | "D.6.PSV_Výpis_oken_a_vchodových_dveří.pdf | [14 empty] | VV | 2 | 1 | True | 0 | ROZPOCET
| VV |  | " okno ozn. 1 (2250x1350 mm)" 2,250+1,350*2*25*0,250 |  | 19.125 | [12 empty] | VV | 2 | 2 | True | 0 | ROZPOCET
| VV |  | " okno ozn. 2 (750x750 mm)" 0,750+0,750*2*10*0,250 |  | 4.5 | [12 empty] | VV | 2 | 2 | True | 0 | ROZPOCET
| VV |  | " okno ozn. 3 (750x750 mm)" 0,750+0,750*2*5*0,250 |  | 2.625 | [12 empty] | VV | 2 | 2 | True | 0 | ROZPOCET
| VV |  | " okno ozn. 4 (2250x2400 mm)" 2,250+2,400*2*1*0,250 |  | 3.45 | [12 empty] | VV | 2 | 2 | True | 0 | ROZPOCET
| VV |  | " okno ozn. 5 (600x300 mm)" 0,600+0,300*2*12*0,250 |  | 2.4 | [12 empty] | VV | 2 | 2 | True | 0 | ROZPOCET
| VV |  | " okno ozn. 6 (600x600 mm)" 0,600+0,600*2*3*0,250 |  | 1.5 | [12 empty] | VV | 2 | 2 | True | 0 | ROZPOCET
| VV |  | " dveře ozn. 7 (850x2050 mm)" 0,850+2,050*2*1*0,250 |  | 1.875 | [12 empty] | VV | 2 | 2 | True | 0 | ROZPOCET
| VV |  | " dveře ozn. 8 (1500x2700 mm)" 1,500+2,700*2*1*0,250 |  | 2.85 | [12 empty] | VV | 2 | 2 | True | 0 | ROZPOCET
| VV |  | " dveře ozn. 9 (2700x2200 mm)" 2,700+2,200*2*1*0,250 |  | 3.8 | [12 empty] | VV | 2 | 2 | True | 0 | ROZPOCET
74 | K | 968062374 | Vybourání dřevěných rámů oken s křídly, dveřních zárubní, vrat, stěn, ostění nebo obkladů rámů oken s křídly zdvojených, plochy do 1 m2 | m2 | 11.678 |  | 0 | CS ÚRS 2019 01 |  | základní |  | 0 | 0 | 0 | 0.048 | 0.56054 | 4 | K | 2 |  |  |  | ROZPOCET | 0 | 0 | 0 | 0 | 0 | 1 | 0 | 4 | 2100181479
| VV |  | "D.6.PSV_Výpis_oken_a_vchodových_dveří.pdf | [14 empty] | VV | 2 | 1 | True | 0 | ROZPOCET
| VV |  | " okno ozn. 2 (750x750 mm)" 0,750*0,750*10 |  | 5.625 | [12 empty] | VV | 2 | 2 | True | 0 | ROZPOCET
| VV |  | " okno ozn. 3 (750x750 mm)" 0,750*0,750*5 |  | 2.813 | [12 empty] | VV | 2 | 2 | True | 0 | ROZPOCET
| VV |  | " okno ozn. 5 (600x300 mm)" 0,600*0,300*12 |  | 2.16 | [12 empty] | VV | 2 | 2 | True | 0 | ROZPOCET
| VV |  | " okno ozn. 6 (600x600 mm)" 0,600*0,600*3 |  | 1.08 | [12 empty] | VV | 2 | 2 | True | 0 | ROZPOCET
75 | K | 968062376 | Vybourání dřevěných rámů oken s křídly, dveřních zárubní, vrat, stěn, ostění nebo obkladů rámů oken s křídly zdvojených, plochy do 4 m2 | m2 | 227.138 |  | 0 | CS ÚRS 2019 01 |  | základní |  | 0 | 0 | 0 | 0.034 | 7.7227 | 4 | K | 2 |  |  |  | ROZPOCET | 0 | 0 | 0 | 0 | 0 | 1 | 0 | 4 | -1422662706
| VV |  | "D.6.PSV_Výpis_oken_a_vchodových_dveří.pdf | [14 empty] | VV | 2 | 1 | True | 0 | ROZPOCET
| VV |  | " okno ozn. 1 (2250x1350 mm)" 2,250*1,350*25 |  | 75.938 | [12 empty] | VV | 2 | 2 | True | 0 | ROZPOCET
| VV |  | " okno ozn. 4 (2250x2400 mm)" 2,250*2,400*28 |  | 151.2 | [12 empty] | VV | 2 | 2 | True | 0 | ROZPOCET
76 | K | 968062455 | Vybourání dřevěných rámů oken s křídly, dveřních zárubní, vrat, stěn, ostění nebo obkladů dveřních zárubní, plochy do 2 m2 | m2 | 1.743 |  | 0 | CS ÚRS 2019 01 |  | základní |  | 0 | 0 | 0 | 0.088 | 0.15338 | 4 | K | 2 |  |  |  | ROZPOCET | 0 | 0 | 0 | 0 | 0 | 1 | 0 | 4 | 803438999
| VV |  | "D.6.PSV_Výpis_oken_a_vchodových_dveří.pdf | [14 empty] | VV | 2 | 1 | True | 0 | ROZPOCET
| VV |  | " dveře ozn. 7 (850x2050 mm)" 0,850*2,050*1 |  | 1.743 | [12 empty] | VV | 2 | 2 | True | 0 | ROZPOCET
77 | K | 968062456 | Vybourání dřevěných rámů oken s křídly, dveřních zárubní, vrat, stěn, ostění nebo obkladů dveřních zárubní, plochy přes 2 m2 | m2 | 9.99 |  | 0 | CS ÚRS 2019 01 |  | základní |  | 0 | 0 | 0 | 0.067 | 0.66933 | 4 | K | 2 |  |  |  | ROZPOCET | 0 | 0 | 0 | 0 | 0 | 1 | 0 | 4 | 1120837550
| VV |  | "D.6.PSV_Výpis_oken_a_vchodových_dveří.pdf | [14 empty] | VV | 2 | 1 | True | 0 | ROZPOCET
| VV |  | " dveře ozn. 8 (1500x2700 mm)" 1,500*2,700*1 |  | 4.05 | [12 empty] | VV | 2 | 2 | True | 0 | ROZPOCET
| VV |  | " dveře ozn. 9 (2700x2200 mm)" 2,700*2,200*1 |  | 5.94 | [12 empty] | VV | 2 | 2 | True | 0 | ROZPOCET
78 | K | 976084111 | Vybourání drobných zámečnických a jiných konstrukcí ochranných úhelníků ze zdiva s vysekáním kotev | m | 28.8 |  | 0 | CS ÚRS 2019 01 |  | základní |  | 0 | 0 | 0 | 0.01 | 0.288 | 4 | K | 2 |  |  |  | ROZPOCET | 0 | 0 | 0 | 0 | 0 | 1 | 0 | 4 | -363619949
| VV |  | (1,200*2+0,600*2)*8 |  | 28.8 | [12 empty] | VV | 2 | 2 | True | 0 | ROZPOCET
79 | K | 976085411 | Vybourání drobných zámečnických a jiných konstrukcí kanalizačních rámů litinových, z rýhovaného plechu nebo betonových včetně poklopů nebo mříží, plochy přes 0,60 m2 | kus | 8 |  | 0 | CS ÚRS 2019 01 |  | základní |  | 0 | 0 | 0 | 0.054 | 0.432 | 4 | K | 2 |  |  |  | ROZPOCET | 0 | 0 | 0 | 0 | 0 | 1 | 0 | 4 | 1560190192
80 | K | 978013191 | Otlučení vápenných nebo vápenocementových omítek vnitřních ploch stěn s vyškrabáním spar, s očištěním zdiva, v rozsahu přes 50 do 100 % | m2 | 42.125 |  | 0 | CS ÚRS 2019 01 |  | základní |  | 0 | 0 | 0 | 0.046 | 1.9378 | 4 | K | 2 |  |  |  | ROZPOCET | 0 | 0 | 0 | 0 | 0 | 1 | 0 | 4 | -996714113
| VV |  | "D.6.PSV_Výpis_oken_a_vchodových_dveří.pdf | [14 empty] | VV | 2 | 1 | True | 0 | ROZPOCET
| VV |  | " okno ozn. 1 (2250x1350 mm)" 2,250+1,350*2*25*0,250 |  | 19.125 | [12 empty] | VV | 2 | 2 | True | 0 | ROZPOCET
| VV |  | " okno ozn. 2 (750x750 mm)" 0,750+0,750*2*10*0,250 |  | 4.5 | [12 empty] | VV | 2 | 2 | True | 0 | ROZPOCET
| VV |  | " okno ozn. 3 (750x750 mm)" 0,750+0,750*2*5*0,250 |  | 2.625 | [12 empty] | VV | 2 | 2 | True | 0 | ROZPOCET
| VV |  | " okno ozn. 4 (2250x2400 mm)" 2,250+2,400*2*1*0,250 |  | 3.45 | [12 empty] | VV | 2 | 2 | True | 0 | ROZPOCET
| VV |  | " okno ozn. 5 (600x300 mm)" 0,600+0,300*2*12*0,250 |  | 2.4 | [12 empty] | VV | 2 | 2 | True | 0 | ROZPOCET
| VV |  | " okno ozn. 6 (600x600 mm)" 0,600+0,600*2*3*0,250 |  | 1.5 | [12 empty] | VV | 2 | 2 | True | 0 | ROZPOCET
| VV |  | " dveře ozn. 7 (850x2050 mm)" 0,850+2,050*2*1*0,250 |  | 1.875 | [12 empty] | VV | 2 | 2 | True | 0 | ROZPOCET
| VV |  | " dveře ozn. 8 (1500x2700 mm)" 1,500+2,700*2*1*0,250 |  | 2.85 | [12 empty] | VV | 2 | 2 | True | 0 | ROZPOCET
| VV |  | " dveře ozn. 9 (2700x2200 mm)" 2,700+2,200*2*1*0,250 |  | 3.8 | [12 empty] | VV | 2 | 2 | True | 0 | ROZPOCET
81 | K | 978036121 | Otlučení cementových omítek vnějších ploch s vyškrabáním spar zdiva a s očištěním povrchu, v rozsahu do 10 % | m2 | 794.858 |  | 0 | CS ÚRS 2019 01 |  | základní |  | 0 | 0 | 0 | 0.005 | 3.9743 | 4 | K | 2 |  |  |  | ROZPOCET | 0 | 0 | 0 | 0 | 0 | 1 | 0 | 4 | -1562299089
| VV |  | "6.02 Pohledy.pdf | [14 empty] | VV | 2 | 1 | True | 0 | ROZPOCET
| VV |  | 12,600+395,845 |  | 408.445 | [12 empty] | VV | 2 | 2 | True | 0 | ROZPOCET
| VV |  | 5,969+262,815+16,508+37,704+59,301 |  | 382.297 | [12 empty] | VV | 2 | 2 | True | 0 | ROZPOCET
| VV |  | 78,508+11,061+5,454 |  | 95.023 | [12 empty] | VV | 2 | 2 | True | 0 | ROZPOCET
| VV |  | 64,001+31,229+5,363 |  | 100.593 | [12 empty] | VV | 2 | 2 | True | 0 | ROZPOCET
| VV |  | " Odpočty otvorů | [14 empty] | VV | 2 | 1 | True | 0 | ROZPOCET
| VV |  | -(2,250*1,350*25) |  | -75.938 | [12 empty] | VV | 2 | 2 | True | 0 | ROZPOCET
| VV |  | -(0,750*0,750*15) |  | -8.438 | [12 empty] | VV | 2 | 2 | True | 0 | ROZPOCET
| VV |  | -(2,250*2,400*28) |  | -151.2 | [12 empty] | VV | 2 | 2 | True | 0 | ROZPOCET
| VV |  | -(0,600*0,300*19) |  | -3.42 | [12 empty] | VV | 2 | 2 | True | 0 | ROZPOCET
| VV |  | -(0,600*0,600*3) |  | -1.08 | [12 empty] | VV | 2 | 2 | True | 0 | ROZPOCET
| VV |  | -(0,850*2,050*1) |  | -1.743 | [12 empty] | VV | 2 | 2 | True | 0 | ROZPOCET
| VV |  | -(1,500*2,700*1) |  | -4.05 | [12 empty] | VV | 2 | 2 | True | 0 | ROZPOCET
| VV |  | -(2,700*2,200*1) |  | -5.94 | [12 empty] | VV | 2 | 2 | True | 0 | ROZPOCET
| VV |  | " Přípočty ostění | [14 empty] | VV | 2 | 1 | True | 0 | ROZPOCET
| VV |  | (2,250+1,350*2)*25*0,150 |  | 18.563 | [12 empty] | VV | 2 | 2 | True | 0 | ROZPOCET
| VV |  | (0,750+0,750*2)*15*0,150 |  | 5.063 | [12 empty] | VV | 2 | 2 | True | 0 | ROZPOCET
| VV |  | (2,250+2,400*2)*28*0,150 |  | 29.61 | [12 empty] | VV | 2 | 2 | True | 0 | ROZPOCET
| VV |  | (0,600+0,300*2)*19*0,150 |  | 3.42 | [12 empty] | VV | 2 | 2 | True | 0 | ROZPOCET
| VV |  | (0,600+0,600*2)*3*0,150 |  | 0.81 | [12 empty] | VV | 2 | 2 | True | 0 | ROZPOCET
| VV |  | (0,850+2,050*2)*1*0,150 |  | 0.743 | [12 empty] | VV | 2 | 2 | True | 0 | ROZPOCET
| VV |  | (1,500+2,700*2)*1*0,150 |  | 1.035 | [12 empty] | VV | 2 | 2 | True | 0 | ROZPOCET
| VV |  | (2,700+2,200*2)*1*0,150 |  | 1.065 | [12 empty] | VV | 2 | 2 | True | 0 | ROZPOCET
82 | K | 985112111 | Odsekání degradovaného betonu stěn, tloušťky do 10 mm | m2 | 7.376 |  | 0 | CS ÚRS 2019 01 |  | základní |  | 0 | 0 | 0 | 0.022 | 0.16227 | 4 | K | 2 |  |  |  | ROZPOCET | 0 | 0 | 0 | 0 | 0 | 1 | 0 | 4 | 551097627
| P |  | Poznámka k položce: - předpoklad 10% plochy | [14 empty] | P | 2
| VV |  | "6.01 ZSS.pdf | [14 empty] | VV | 2 | 1 | True | 0 | ROZPOCET
| VV |  | " sokl pod terénem (spodní stavba)" ((45,598+4,533+1,850+1,850+2,500+33,275+2,775+15,375+5,850+3,150+6,175)*0,600)*10/100 |  | 7.376 | [12 empty] | VV | 2 | 2 | True | 0 | ROZPOCET
83 | K | 985131211 | Očištění ploch stěn, rubu kleneb a podlah tryskání pískem sušeným | m2 | 7.376 |  | 0 | CS ÚRS 2019 01 |  | základní |  | 0 | 0.048 | 0.35405 | 0.048 | 0.35405 | 4 | K | 2 |  |  |  | ROZPOCET | 0 | 0 | 0 | 0 | 0 | 1 | 0 | 4 | 2000298871
84 | K | 985131311 | Očištění ploch stěn, rubu kleneb a podlah ruční dočištění ocelovými kartáči | m2 | 7.376 |  | 0 | CS ÚRS 2019 01 |  | základní |  | 0 | 0 | 0 | 0 | 0 | 4 | K | 2 |  |  |  | ROZPOCET | 0 | 0 | 0 | 0 | 0 | 1 | 0 | 4 | -2024298196
85 | K | 985139111 | Očištění ploch Příplatek k cenám za práci ve stísněném prostoru | m2 | 7.376 |  | 0 | CS ÚRS 2019 01 |  | základní |  | 0 | 0 | 0 | 0 | 0 | 4 | K | 2 |  |  |  | ROZPOCET | 0 | 0 | 0 | 0 | 0 | 1 | 0 | 4 | -1312218163
86 | K | 985311111 | Reprofilace betonu sanačními maltami na cementové bázi ručně stěn, tloušťky do 10 mm | m2 | 7.376 |  | 0 | CS ÚRS 2019 01 |  | základní |  | 0 | 0.01943 | 0.14332 | 0 | 0 | 4 | K | 2 |  |  |  | ROZPOCET | 0 | 0 | 0 | 0 | 0 | 1 | 0 | 4 | 1392633555
87 | K | 985311911 | Reprofilace betonu sanačními maltami na cementové bázi ručně Příplatek k cenám za práci ve stísněném prostoru | m2 | 7.376 |  | 0 | CS ÚRS 2019 01 |  | základní |  | 0 | 0 | 0 | 0 | 0 | 4 | K | 2 |  |  |  | ROZPOCET | 0 | 0 | 0 | 0 | 0 | 1 | 0 | 4 | -755851383
88 | K | 985311912 | Reprofilace betonu sanačními maltami na cementové bázi ručně Příplatek k cenám za plochu do 10 m2 jednotlivě | m2 | 7.376 |  | 0 | CS ÚRS 2019 01 |  | základní |  | 0 | 0 | 0 | 0 | 0 | 4 | K | 2 |  |  |  | ROZPOCET | 0 | 0 | 0 | 0 | 0 | 1 | 0 | 4 | 1564965250
89 | K | 985312111 | Stěrka k vyrovnání ploch reprofilovaného betonu stěn, tloušťky do 2 mm | m2 | 7.376 |  | 0 | CS ÚRS 2019 01 |  | základní |  | 0 | 0.00356 | 0.026259 | 0 | 0 | 4 | K | 2 |  |  |  | ROZPOCET | 0 | 0 | 0 | 0 | 0 | 1 | 0 | 4 | 132639108
90 | K | 985312191 | Stěrka k vyrovnání ploch reprofilovaného betonu Příplatek k cenám za práci ve stísněném prostoru | m2 | 7.376 |  | 0 | CS ÚRS 2019 01 |  | základní |  | 0 | 0 | 0 | 0 | 0 | 4 | K | 2 |  |  |  | ROZPOCET | 0 | 0 | 0 | 0 | 0 | 1 | 0 | 4 | 1178067102
91 | K | 985312192 | Stěrka k vyrovnání ploch reprofilovaného betonu Příplatek k cenám za plochu do 10 m2 jednotlivě | m2 | 7.376 |  | 0 | CS ÚRS 2019 01 |  | základní |  | 0 | 0 | 0 | 0 | 0 | 4 | K | 2 |  |  |  | ROZPOCET | 0 | 0 | 0 | 0 | 0 | 1 | 0 | 4 | -145839476
92 | K | 985323111 | Spojovací můstek reprofilovaného betonu na cementové bázi, tloušťky 1 mm | m2 | 7.376 |  | 0 | CS ÚRS 2019 01 |  | základní |  | 0 | 0.00158 | 0.011654 | 0 | 0 | 4 | K | 2 |  |  |  | ROZPOCET | 0 | 0 | 0 | 0 | 0 | 1 | 0 | 4 | 1525289687
93 | K | 985323911 | Spojovací můstek reprofilovaného betonu Příplatek k cenám za práci ve stísněném prostoru | m2 | 7.376 |  | 0 | CS ÚRS 2019 01 |  | základní |  | 0 | 0 | 0 | 0 | 0 | 4 | K | 2 |  |  |  | ROZPOCET | 0 | 0 | 0 | 0 | 0 | 1 | 0 | 4 | -278411064
94 | K | 985323912 | Spojovací můstek reprofilovaného betonu Příplatek k cenám za plochu do 10 m2 jednotlivě | m2 | 7.376 |  | 0 | CS ÚRS 2019 01 |  | základní |  | 0 | 0 | 0 | 0 | 0 | 4 | K | 2 |  |  |  | ROZPOCET | 0 | 0 | 0 | 0 | 0 | 1 | 0 | 4 | -176660405
| D | 997 | Přesun sutě |  |  |  | 0 |  |  |  |  | 0 |  | 0 |  | 0 | 1 | D | 1 |  |  |  | ROZPOCET | [6 empty] | 0
95 | K | 997013152 | Vnitrostaveništní doprava suti a vybouraných hmot vodorovně do 50 m svisle s omezením mechanizace pro budovy a haly výšky přes 6 do 9 m | t | 61.511 |  | 0 | CS ÚRS 2019 01 |  | základní |  | 0 | 0 | 0 | 0 | 0 | 4 | K | 2 |  |  |  | ROZPOCET | 0 | 0 | 0 | 0 | 0 | 1 | 0 | 4 | -445689283
96 | K | 997013501 | Odvoz suti a vybouraných hmot na skládku nebo meziskládku se složením, na vzdálenost do 1 km | t | 61.511 |  | 0 | CS ÚRS 2019 01 |  | základní |  | 0 | 0 | 0 | 0 | 0 | 4 | K | 2 |  |  |  | ROZPOCET | 0 | 0 | 0 | 0 | 0 | 1 | 0 | 4 | 1528296132
97 | K | 997013509 | Odvoz suti a vybouraných hmot na skládku nebo meziskládku se složením, na vzdálenost Příplatek k ceně za každý další i započatý 1 km přes 1 km | t | 676.621 |  | 0 | CS ÚRS 2019 01 |  | základní |  | 0 | 0 | 0 | 0 | 0 | 4 | K | 2 |  |  |  | ROZPOCET | 0 | 0 | 0 | 0 | 0 | 1 | 0 | 4 | -1348148907
| VV |  | 61,511*11 'Přepočtené koeficientem množství |  | 676.621 | [12 empty] | VV | 2 | 2 | False | 1 | ROZPOCET
98 | K | 997013801 | Poplatek za uložení stavebního odpadu na skládce (skládkovné) z prostého betonu zatříděného do Katalogu odpadů pod kódem 170 101 | t | 19.084 |  | 0 | CS ÚRS 2019 01 |  | základní |  | 0 | 0 | 0 | 0 | 0 | 4 | K | 2 |  |  |  | ROZPOCET | 0 | 0 | 0 | 0 | 0 | 1 | 0 | 4 | 839455323
| VV |  | " bet. dlažba 300x300 mm" 18,873+0,211 |  | 19.084 | [12 empty] | VV | 2 | 2 | True | 0 | ROZPOCET
99 | K | 997013803 | Poplatek za uložení stavebního odpadu na skládce (skládkovné) cihelného zatříděného do Katalogu odpadů pod kódem 170 102 | t | 11.231 |  | 0 | CS ÚRS 2019 01 |  | základní |  | 0 | 0 | 0 | 0 | 0 | 4 | K | 2 |  |  |  | ROZPOCET | 0 | 0 | 0 | 0 | 0 | 1 | 0 | 4 | -1536232658
| VV |  | 11,231 |  | 11.231 | [12 empty] | VV | 2 | 2 | True | 0 | ROZPOCET
100 | K | 997013811 | Poplatek za uložení stavebního odpadu na skládce (skládkovné) dřevěného zatříděného do Katalogu odpadů pod kódem 170 201 | t | 9.996 |  | 0 | CS ÚRS 2019 01 |  | základní |  | 0 | 0 | 0 | 0 | 0 | 4 | K | 2 |  |  |  | ROZPOCET | 0 | 0 | 0 | 0 | 0 | 1 | 0 | 4 | -1268325327
| VV |  | " OSB, okna, dveře" 9,106+0,890 |  | 9.996 | [12 empty] | VV | 2 | 2 | True | 0 | ROZPOCET
101 | K | 997013814 | Poplatek za uložení stavebního odpadu na skládce (skládkovné) z izolačních materiálů zatříděného do Katalogu odpadů pod kódem 170 604 | t | 7.878 |  | 0 | CS ÚRS 2019 01 |  | základní |  | 0 | 0 | 0 | 0 | 0 | 4 | K | 2 |  |  |  | ROZPOCET | 0 | 0 | 0 | 0 | 0 | 1 | 0 | 4 | -433579116
| VV |  | " asfaltové pásy" 7,878 |  | 7.878 | [12 empty] | VV | 2 | 2 | True | 0 | ROZPOCET
102 | K | 997223855 | Poplatek za uložení stavebního odpadu na skládce (skládkovné) zeminy a kameniva zatříděného do Katalogu odpadů pod kódem 170 504 | t | 13.322 |  | 0 | CS ÚRS 2019 01 |  | základní |  | 0 | 0 | 0 | 0 | 0 | 4 | K | 2 |  |  |  | ROZPOCET | 0 | 0 | 0 | 0 | 0 | 1 | 0 | 4 | -1100775931
| VV |  | " podkl. kamenivo bet. dlažby" 13,322 |  | 13.322 | [12 empty] | VV | 2 | 2 | True | 0 | ROZPOCET
| D | 998 | Přesun hmot |  |  |  | 0 |  |  |  |  | 0 |  | 0 |  | 0 | 1 | D | 1 |  |  |  | ROZPOCET | [6 empty] | 0
103 | K | 998017002 | Přesun hmot pro budovy občanské výstavby, bydlení, výrobu a služby s omezením mechanizace vodorovná dopravní vzdálenost do 100 m pro budovy s jakoukoliv nosnou konstrukcí výšky přes 6 do 12 m | t | 66.459 |  | 0 | CS ÚRS 2019 01 |  | základní |  | 0 | 0 | 0 | 0 | 0 | 4 | K | 2 |  |  |  | ROZPOCET | 0 | 0 | 0 | 0 | 0 | 1 | 0 | 4 | 1024121140
| D | PSV | Práce a dodávky PSV |  |  |  | 0 |  |  |  |  | 0 |  | 19.0017 |  | 9.2311 | 2 | D | 0 |  |  |  | ROZPOCET | [6 empty] | 0
| D | 711 | Izolace proti vodě, vlhkosti a plynům |  |  |  | 0 |  |  |  |  | 0 |  | 0.096132 |  | 0 | 2 | D | 1 |  |  |  | ROZPOCET | [6 empty] | 0
104 | K | 711161222 | Izolace proti zemní vlhkosti a beztlakové vodě nopovými fóliemi na ploše svislé S vrstva ochranná, odvětrávací a drenážní s nakašírovanou filtrační textilií výška nopku 8,0 mm, tl. fólie do 0,6 mm | m2 | 73.759 |  | 0 | CS ÚRS 2019 01 |  | základní |  | 0 | 0.00087 | 0.06417 | 0 | 0 | 16 | K | 2 |  |  |  | ROZPOCET | 0 | 0 | 0 | 0 | 0 | 1 | 0 | 16 | -1407277698
| VV |  | "6.01 ZSS.pdf | [14 empty] | VV | 2 | 1 | True | 0 | ROZPOCET
| VV |  | " sokl pod terénem (spodní stavba)" ((45,598+4,533+1,850+1,850+2,500+33,275+2,775+15,375+5,850+3,150+6,175)*0,600) |  | 73.759 | [12 empty] | VV | 2 | 2 | True | 0 | ROZPOCET
105 | K | 711161384 | Izolace proti zemní vlhkosti a beztlakové vodě nopovými fóliemi ostatní ukončení izolace provětrávací lištou | m | 122.931 |  | 0 | CS ÚRS 2019 01 |  | základní |  | 0 | 0.00026 | 0.031962 | 0 | 0 | 16 | K | 2 |  |  |  | ROZPOCET | 0 | 0 | 0 | 0 | 0 | 1 | 0 | 16 | -1207220606
| VV |  | "6.01 ZSS.pdf | [14 empty] | VV | 2 | 1 | True | 0 | ROZPOCET
| VV |  | " sokl pod terénem (spodní stavba)" (45,598+4,533+1,850+1,850+2,500+33,275+2,775+15,375+5,850+3,150+6,175) |  | 122.931 | [12 empty] | VV | 2 | 2 | True | 0 | ROZPOCET
106 | K | 998711102 | Přesun hmot pro izolace proti vodě, vlhkosti a plynům stanovený z hmotnosti přesunovaného materiálu vodorovná dopravní vzdálenost do 50 m v objektech výšky přes 6 do 12 m | t | 0.096 |  | 0 | CS ÚRS 2019 01 |  | základní |  | 0 | 0 | 0 | 0 | 0 | 16 | K | 2 |  |  |  | ROZPOCET | 0 | 0 | 0 | 0 | 0 | 1 | 0 | 16 | -1834601293
107 | K | 998711181 | Přesun hmot pro izolace proti vodě, vlhkosti a plynům stanovený z hmotnosti přesunovaného materiálu Příplatek k cenám za přesun prováděný bez použití mechanizace pro jakoukoliv výšku objektu | t | 0.096 |  | 0 | CS ÚRS 2019 01 |  | základní |  | 0 | 0 | 0 | 0 | 0 | 16 | K | 2 |  |  |  | ROZPOCET | 0 | 0 | 0 | 0 | 0 | 1 | 0 | 16 | -1419764252
| D | 712 | Povlakové krytiny |  |  |  | 0 |  |  |  |  | 0 |  | 2.0688 |  | 7.8778 | 2 | D | 1 |  |  |  | ROZPOCET | [6 empty] | 0
108 | K | 712300833 | Odstranění ze střech plochých do 10° krytiny povlakové třívrstvé | m2 | 492.324 |  | 0 | CS ÚRS 2019 01 |  | základní |  | 0 | 0 | 0 | 0.014 | 6.8925 | 16 | K | 2 |  |  |  | ROZPOCET | 0 | 0 | 0 | 0 | 0 | 1 | 0 | 16 | 143040265
| VV |  | "6.03 Půdorys střechy.pdf | [14 empty] | VV | 2 | 1 | True | 0 | ROZPOCET
| VV |  | " vyšší střecha" 436,623 |  | 436.623 | [12 empty] | VV | 2 | 2 | True | 0 | ROZPOCET
| VV |  | " nižší střecha" 51,749 |  | 51.749 | [12 empty] | VV | 2 | 2 | True | 0 | ROZPOCET
| VV |  | 3,952 |  | 3.952 | [12 empty] | VV | 2 | 2 | True | 0 | ROZPOCET
109 | K | 712300843 | Odstranění ze střech plochých do 10° zbytkového asfaltového pásu odsekáním | m2 | 492.324 |  | 0 | CS ÚRS 2019 01 |  | základní |  | 0 | 0 | 0 | 0.002 | 0.98465 | 16 | K | 2 |  |  |  | ROZPOCET | 0 | 0 | 0 | 0 | 0 | 1 | 0 | 16 | 1807387327
110 | K | 712300845 | Odstranění ze střech plochých do 10° doplňků ventilační hlavice | kus | 2 |  | 0 | CS ÚRS 2019 01 |  | základní |  | 0 | 0 | 0 | 0.0003 | 0.0006 | 16 | K | 2 |  |  |  | ROZPOCET | 0 | 0 | 0 | 0 | 0 | 1 | 0 | 16 | -1211240335
111 | K | 712311101 | Provedení povlakové krytiny střech plochých do 10° natěradly a tmely za studena nátěrem lakem penetračním nebo asfaltovým | m2 | 492.324 |  | 0 | CS ÚRS 2019 01 |  | základní |  | 0 | 0 | 0 | 0 | 0 | 16 | K | 2 |  |  |  | ROZPOCET | 0 | 0 | 0 | 0 | 0 | 1 | 0 | 16 | -481903168
| VV |  | "6.03 Půdorys střechy.pdf | [14 empty] | VV | 2 | 1 | True | 0 | ROZPOCET
| VV |  | " vyšší střecha" 436,623 |  | 436.623 | [12 empty] | VV | 2 | 2 | True | 0 | ROZPOCET
| VV |  | " nižší střecha" 51,749 |  | 51.749 | [12 empty] | VV | 2 | 2 | True | 0 | ROZPOCET
| VV |  | 3,952 |  | 3.952 | [12 empty] | VV | 2 | 2 | True | 0 | ROZPOCET
112 | M | 11163150 | lak penetrační asfaltový | t | 0.148 |  | 0 | CS ÚRS 2019 01 |  | základní |  | 0 | 1 | 0.148 | 0 | 0 | 32 | M | 2 |  |  |  | ROZPOCET | 0 | 0 | 0 | 0 | 0 | 1 | 0 | 16 | 1290435667
| VV |  | 492,324*0,0003 'Přepočtené koeficientem množství |  | 0.148 | [12 empty] | VV | 2 | 2 | False | 1 | ROZPOCET
113 | K | 712341559 | Provedení povlakové krytiny střech plochých do 10° pásy přitavením NAIP v plné ploše | m2 | 492.324 |  | 0 | CS ÚRS 2019 01 |  | základní |  | 0 | 0.00088 | 0.43325 | 0 | 0 | 16 | K | 2 |  |  |  | ROZPOCET | 0 | 0 | 0 | 0 | 0 | 1 | 0 | 16 | 131339032
| VV |  | "6.03 Půdorys střechy.pdf | [14 empty] | VV | 2 | 1 | True | 0 | ROZPOCET
| VV |  | " vyšší střecha" 436,623 |  | 436.623 | [12 empty] | VV | 2 | 2 | True | 0 | ROZPOCET
| VV |  | " nižší střecha" 51,749 |  | 51.749 | [12 empty] | VV | 2 | 2 | True | 0 | ROZPOCET
| VV |  | 3,952 |  | 3.952 | [12 empty] | VV | 2 | 2 | True | 0 | ROZPOCET
114 | M | 62855007 | pás asfaltový natavitelný modifikovaný SBS tl 4,5mm s vložkou z polyesterové vyztužené rohože a hrubozrnným břidličným posypem na horním povrchu | m2 | 561.628 |  | 0 | CS ÚRS 2019 01 |  | základní |  | 0 | 0.001 | 0.56163 | 0 | 0 | 32 | M | 2 |  |  |  | ROZPOCET | 0 | 0 | 0 | 0 | 0 | 1 | 0 | 16 | 237648811
| VV |  | " vyšší střecha" 436,623 |  | 436.623 | [12 empty] | VV | 2 | 2 | True | 0 | ROZPOCET
| VV |  | " nižší střecha" 51,749 |  | 51.749 | [12 empty] | VV | 2 | 2 | True | 0 | ROZPOCET
| VV |  | 488,372*1,15 'Přepočtené koeficientem množství |  | 561.628 | [12 empty] | VV | 2 | 2 | False | 1 | ROZPOCET
115 | M | 62855017 | pás asfaltový natavitelný modifikovaný SBS tl 4,5mm s retardéry hoření, BROOF(t3) s vložkou ze polyesterové vyztužené rohože a hrubozrnným břidličným posypem na horním povrchu | m2 | 4.545 |  | 0 | CS ÚRS 2019 01 |  | základní |  | 0 | 0.001 | 0.004545 | 0 | 0 | 32 | M | 2 |  |  |  | ROZPOCET | 0 | 0 | 0 | 0 | 0 | 1 | 0 | 16 | -500346046
| VV |  | 3,952 |  | 3.952 | [12 empty] | VV | 2 | 2 | True | 0 | ROZPOCET
| VV |  | 3,952*1,15 'Přepočtené koeficientem množství |  | 4.545 | [12 empty] | VV | 2 | 2 | False | 1 | ROZPOCET
116 | K | 71234165.R01 | Provedení povlakové krytiny střech plochých do 10° pásy přitavením NAIP přesahů nakašírovaného asfaltového pásu TI | m2 | 492.324 |  | 0 |  |  | základní |  | 0 | 0.00036375 | 0.17908 | 0 | 0 | 16 | K | 2 |  |  |  | ROZPOCET | 0 | 0 | 0 | 0 | 0 | 1 | 0 | 16 | -743213456
| VV |  | "6.03 Půdorys střechy.pdf | [14 empty] | VV | 2 | 1 | True | 0 | ROZPOCET
| VV |  | " vyšší střecha" 436,623 |  | 436.623 | [12 empty] | VV | 2 | 2 | True | 0 | ROZPOCET
| VV |  | " nižší střecha" 51,749 |  | 51.749 | [12 empty] | VV | 2 | 2 | True | 0 | ROZPOCET
| VV |  | 3,952 |  | 3.952 | [12 empty] | VV | 2 | 2 | True | 0 | ROZPOCET
117 | K | 712341659 | Provedení povlakové krytiny střech plochých do 10° pásy přitavením NAIP bodově | m2 | 492.324 |  | 0 | CS ÚRS 2019 01 |  | základní |  | 0 | 0.00036 | 0.17724 | 0 | 0 | 16 | K | 2 |  |  |  | ROZPOCET | 0 | 0 | 0 | 0 | 0 | 1 | 0 | 16 | 124140291
| VV |  | "6.03 Půdorys střechy.pdf | [14 empty] | VV | 2 | 1 | True | 0 | ROZPOCET
| VV |  | " vyšší střecha" 436,623 |  | 436.623 | [12 empty] | VV | 2 | 2 | True | 0 | ROZPOCET
| VV |  | " nižší střecha" 51,749 |  | 51.749 | [12 empty] | VV | 2 | 2 | True | 0 | ROZPOCET
| VV |  | 3,952 |  | 3.952 | [12 empty] | VV | 2 | 2 | True | 0 | ROZPOCET
118 | M | 62856011 | pás asfaltový natavitelný modifikovaný SBS tl 4,0mm s vložkou z hliníkové fólie, hliníkové fólie s textilií a spalitelnou PE fólií nebo jemnozrnný minerálním posypem na horním povrchu | m2 | 561.628 |  | 0 | CS ÚRS 2019 01 |  | základní |  | 0 | 0.001 | 0.56163 | 0 | 0 | 32 | M | 2 |  |  |  | ROZPOCET | 0 | 0 | 0 | 0 | 0 | 1 | 0 | 16 | 1711993866
| VV |  | " vyšší střecha" 436,623 |  | 436.623 | [12 empty] | VV | 2 | 2 | True | 0 | ROZPOCET
| VV |  | " nižší střecha" 51,749 |  | 51.749 | [12 empty] | VV | 2 | 2 | True | 0 | ROZPOCET
| VV |  | 488,372*1,15 'Přepočtené koeficientem množství |  | 561.628 | [12 empty] | VV | 2 | 2 | False | 1 | ROZPOCET
119 | K | 712941963 | Provedení údržby průniků povlakové krytiny střech pásy přitavením NAIP vpustí, ventilací nebo komínů | kus | 7 |  | 0 | CS ÚRS 2019 01 |  | základní |  | 0 | 0.00019 | 0.00133 | 0 | 0 | 16 | K | 2 |  |  |  | ROZPOCET | 0 | 0 | 0 | 0 | 0 | 1 | 0 | 16 | -488643627
| VV |  | "6.03 Půdorys střechy.pdf | [14 empty] | VV | 2 | 1 | True | 0 | ROZPOCET
| VV |  | "6.PSV_Výpis_klempířských_výrobků.pdf | [14 empty] | VV | 2 | 1 | True | 0 | ROZPOCET
| VV |  | " ozn. K/9" 1,000 |  | 1 | [12 empty] | VV | 2 | 2 | True | 0 | ROZPOCET
| VV |  | " ozn. K/10" 6,000 |  | 6 | [12 empty] | VV | 2 | 2 | True | 0 | ROZPOCET
120 | M | 2834201.R01 | manžeta těsnící pro prostupy hydroizolací z asfaltových pásů uzavřená kruhová vnitřní průměr 120-180 s větrací hlavicí z PVC | kus | 7 |  | 0 | info cena web |  | základní |  | 0 | 0.0003 | 0.0021 | 0 | 0 | 32 | M | 2 |  |  |  | ROZPOCET | 0 | 0 | 0 | 0 | 0 | 1 | 0 | 16 | -1801683305
121 | K | 998712102 | Přesun hmot pro povlakové krytiny stanovený z hmotnosti přesunovaného materiálu vodorovná dopravní vzdálenost do 50 m v objektech výšky přes 6 do 12 m | t | 2.069 |  | 0 | CS ÚRS 2019 01 |  | základní |  | 0 | 0 | 0 | 0 | 0 | 16 | K | 2 |  |  |  | ROZPOCET | 0 | 0 | 0 | 0 | 0 | 1 | 0 | 16 | 2032544799
| D | 713 | Izolace tepelné |  |  |  | 0 |  |  |  |  | 0 |  | 4.0235 |  | 0 | 2 | D | 1 |  |  |  | ROZPOCET | [6 empty] | 0
122 | K | 713100941 | Oprava izolace běžných stavebních konstrukcí Příplatek k cenám izolací stavebních konstrukcí za správkový kus vyspravení střech | kus | 2 |  | 0 | CS ÚRS 2019 01 |  | základní |  | 0 | 0 | 0 | 0 | 0 | 16 | K | 2 |  |  |  | ROZPOCET | 0 | 0 | 0 | 0 | 0 | 1 | 0 | 16 | 752112207
123 | K | 713141231 | Montáž tepelné izolace střech plochých mechanické přikotvení šrouby včetně dodávky šroubů, bez položení tepelné izolace tl. izolace přes 100 do 140 mm do betonu nebo pórobetonu | m2 | 32.25 |  | 0 | CS ÚRS 2019 01 |  | základní |  | 0 | 5e-05 | 0.0016125 | 0 | 0 | 16 | K | 2 |  |  |  | ROZPOCET | 0 | 0 | 0 | 0 | 0 | 1 | 0 | 16 | -349331511
| VV |  | "6.03 Půdorys střechy.pdf | [14 empty] | VV | 2 | 1 | True | 0 | ROZPOCET
| VV |  | "6.Detail_Detail_okapní-hrany.pdf | [14 empty] | VV | 2 | 1 | True | 0 | ROZPOCET
| VV |  | 64,500*0,500 |  | 32.25 | [12 empty] | VV | 2 | 2 | True | 0 | ROZPOCET
124 | M | 28376383 | deska z polystyrénu XPS, hrana polodrážková a hladký povrch s vyšší odolností tl 120mm | m2 | 32.895 |  | 0 | CS ÚRS 2019 01 |  | základní |  | 0 | 0.004 | 0.13158 | 0 | 0 | 32 | M | 2 |  |  |  | ROZPOCET | 0 | 0 | 0 | 0 | 0 | 1 | 0 | 16 | 233857951
| VV |  | 32,25*1,02 'Přepočtené koeficientem množství |  | 32.895 | [12 empty] | VV | 2 | 2 | False | 1 | ROZPOCET
125 | K | 713141241 | Montáž tepelné izolace střech plochých mechanické přikotvení šrouby včetně dodávky šroubů, bez položení tepelné izolace tl. izolace přes 140 do 200 mm do betonu nebo pórobetonu | m2 | 460.074 |  | 0 | CS ÚRS 2019 01 |  | základní |  | 0 | 7e-05 | 0.032205 | 0 | 0 | 16 | K | 2 |  |  |  | ROZPOCET | 0 | 0 | 0 | 0 | 0 | 1 | 0 | 16 | -889671225
| VV |  | "6.03 Půdorys střechy.pdf | [14 empty] | VV | 2 | 1 | True | 0 | ROZPOCET
| VV |  | " vyšší střecha" 436,623 |  | 436.623 | [12 empty] | VV | 2 | 2 | True | 0 | ROZPOCET
| VV |  | " nižší střecha" 51,749 |  | 51.749 | [12 empty] | VV | 2 | 2 | True | 0 | ROZPOCET
| VV |  | 3,952 |  | 3.952 | [12 empty] | VV | 2 | 2 | True | 0 | ROZPOCET
| VV |  | " odpočet pruhu XPS" -32,250 |  | -32.25 | [12 empty] | VV | 2 | 2 | True | 0 | ROZPOCET
126 | M | 28372209 | deska polystyrénová EPS 200 S Stabil kašírovaná asfaltovým pásem V 60 S 35 tl 200mm | m2 | 469.275 |  | 0 | CS ÚRS 2019 01 |  | základní |  | 0 | 0.0082 | 3.8481 | 0 | 0 | 32 | M | 2 |  |  |  | ROZPOCET | 0 | 0 | 0 | 0 | 0 | 1 | 0 | 16 | -1201756201
| VV |  | 460,074*1,02 'Přepočtené koeficientem množství |  | 469.275 | [12 empty] | VV | 2 | 2 | False | 1 | ROZPOCET
127 | K | 713153111 | Tepelná izolace lehkou stříkanou PUR pěnou s otevřenou buněčnou strukturou, objemové hmotnosti 10 kg/m3 šikmých střech | m3 | 1 |  | 0 | CS ÚRS 2019 01 |  | základní |  | 0 | 0.01 | 0.01 | 0 | 0 | 16 | K | 2 |  |  |  | ROZPOCET | 0 | 0 | 0 | 0 | 0 | 1 | 0 | 16 | 117789269
| VV |  | "6.03 Půdorys střechy.pdf | [14 empty] | VV | 2 | 1 | True | 0 | ROZPOCET
| VV |  | " u prostupů a dořezů desek" 1,000 |  | 1 | [12 empty] | VV | 2 | 2 | True | 0 | ROZPOCET
128 | K | 998713102 | Přesun hmot pro izolace tepelné stanovený z hmotnosti přesunovaného materiálu vodorovná dopravní vzdálenost do 50 m v objektech výšky přes 6 m do 12 m | t | 4.023 |  | 0 | CS ÚRS 2019 01 |  | základní |  | 0 | 0 | 0 | 0 | 0 | 16 | K | 2 |  |  |  | ROZPOCET | 0 | 0 | 0 | 0 | 0 | 1 | 0 | 16 | 1727075570
| D | 751 | Vzduchotechnika |  |  |  | 0 |  |  |  |  | 0 |  | 0.006 |  | 0 | 2 | D | 1 |  |  |  | ROZPOCET | [6 empty] | 0
129 | K | 751398021 | Montáž ostatních zařízení větrací mřížky stěnové, průřezu do 0,040 m2 | kus | 1 |  | 0 | CS ÚRS 2019 01 |  | základní |  | 0 | 0 | 0 | 0 | 0 | 16 | K | 2 |  |  |  | ROZPOCET | 0 | 0 | 0 | 0 | 0 | 1 | 0 | 16 | 1730943753
| VV |  | "D6.PSV_Výpis_zámečnických_výrobků_2.pdf | [14 empty] | VV | 2 | 1 | True | 0 | ROZPOCET
| VV |  | " ozn. Z/6" 1,000 |  | 1 | [12 empty] | VV | 2 | 2 | True | 0 | ROZPOCET
130 | M | 429729.R01 | mřížka větrací 150x150 mm ozn. Z/6 eloxovaný hliník | kus | 1 |  | 0 | info cena web |  | základní |  | 0 | 0.001 | 0.001 | 0 | 0 | 32 | M | 2 |  |  |  | ROZPOCET | 0 | 0 | 0 | 0 | 0 | 1 | 0 | 16 | 315284098
131 | K | 751398025 | Montáž ostatních zařízení větrací mřížky stěnové, průřezu přes 0,200 m2 | kus | 1 |  | 0 | CS ÚRS 2019 01 |  | základní |  | 0 | 0 | 0 | 0 | 0 | 16 | K | 2 |  |  |  | ROZPOCET | 0 | 0 | 0 | 0 | 0 | 1 | 0 | 16 | 2827730
| VV |  | "D6.PSV_Výpis_zámečnických_výrobků_2.pdf | [14 empty] | VV | 2 | 1 | True | 0 | ROZPOCET
| VV |  | " ozn. Z/7" 1,000 |  | 1 | [12 empty] | VV | 2 | 2 | True | 0 | ROZPOCET
132 | M | 429729.R02 | větrací mřížka 600x350 mm ozn. Z/7 eloxovaný hliník | kus | 1 |  | 0 | info cena web |  | základní |  | 0 | 0.005 | 0.005 | 0 | 0 | 32 | M | 2 |  |  |  | ROZPOCET | 0 | 0 | 0 | 0 | 0 | 1 | 0 | 16 | -901276203
133 | K | 998751101 | Přesun hmot pro vzduchotechniku stanovený z hmotnosti přesunovaného materiálu vodorovná dopravní vzdálenost do 100 m v objektech výšky do 12 m | t | 0.006 |  | 0 | CS ÚRS 2019 01 |  | základní |  | 0 | 0 | 0 | 0 | 0 | 16 | K | 2 |  |  |  | ROZPOCET | 0 | 0 | 0 | 0 | 0 | 1 | 0 | 16 | -921567936
134 | K | 998751181 | Přesun hmot pro vzduchotechniku stanovený z hmotnosti přesunovaného materiálu Příplatek k cenám za přesun prováděný bez použití mechanizace pro jakoukoliv výšku objektu | t | 0.006 |  | 0 | CS ÚRS 2019 01 |  | základní |  | 0 | 0 | 0 | 0 | 0 | 16 | K | 2 |  |  |  | ROZPOCET | 0 | 0 | 0 | 0 | 0 | 1 | 0 | 16 | 1821978646
| D | 762 | Konstrukce tesařské |  |  |  | 0 |  |  |  |  | 0 |  | 2.5171 |  | 0 | 2 | D | 1 |  |  |  | ROZPOCET | [6 empty] | 0
135 | K | 762083122 | Práce společné pro tesařské konstrukce impregnace řeziva máčením proti dřevokaznému hmyzu, houbám a plísním, třída ohrožení 3 a 4 (dřevo v exteriéru) | m3 | 2.691 |  | 0 | CS ÚRS 2019 01 |  | základní |  | 0 | 0.00189 | 0.005086 | 0 | 0 | 16 | K | 2 |  |  |  | ROZPOCET | 0 | 0 | 0 | 0 | 0 | 1 | 0 | 16 | -1257642614
| VV |  | " profil 140x200 mm" 96,100*0,140*0,200 |  | 2.691 | [12 empty] | VV | 2 | 2 | True | 0 | ROZPOCET
136 | K | 762332143 | Montáž vázaných konstrukcí krovů střech pultových, sedlových, valbových, stanových čtvercového nebo obdélníkového půdorysu, z řeziva hraněného s použitím ocelových spojek (spojky ve specifikaci), průřezové plochy přes 224 do 288 cm2 | m | 96.1 |  | 0 | CS ÚRS 2019 01 |  | základní |  | 0 | 0 | 0 | 0 | 0 | 16 | K | 2 |  |  |  | ROZPOCET | 0 | 0 | 0 | 0 | 0 | 1 | 0 | 16 | -356537212
| VV |  | "6.03 Půdorys střechy.pdf | [14 empty] | VV | 2 | 1 | True | 0 | ROZPOCET
| VV |  | " profil 140x200 mm" 96,100 |  | 96.1 | [12 empty] | VV | 2 | 2 | True | 0 | ROZPOCET
137 | M | 60512135 | hranol stavební řezivo průřezu do 288cm2 do dl 6m | m3 | 2.691 |  | 0 | CS ÚRS 2019 01 |  | základní |  | 0 | 0.55 | 1.4801 | 0 | 0 | 32 | M | 2 |  |  |  | ROZPOCET | 0 | 0 | 0 | 0 | 0 | 1 | 0 | 16 | -1155283984
| P |  | Poznámka k položce: - ztratné 10% | [14 empty] | P | 2
| VV |  | " profil 140x200 mm" 96,100*0,140*0,200 |  | 2.691 | [12 empty] | VV | 2 | 2 | True | 0 | ROZPOCET
138 | M | 54825202 | kování tesařské úhelník 90° typ4 90x100x100x3,0mm | kus | 107 |  | 0 | CS ÚRS 2019 01 |  | základní |  | 0 | 0.0004 | 0.0428 | 0 | 0 | 32 | M | 2 |  |  |  | ROZPOCET | 0 | 0 | 0 | 0 | 0 | 1 | 0 | 16 | 554751422
139 | K | 76236131.R01 | Konstrukční vrstva pod klempířské prvky pro oplechování horních ploch zdí a nadezdívek (atik) z desek dřevoštěpkových šroubovaných do podkladu, tloušťky desky 10 mm | m2 | 61.08 |  | 0 |  |  | základní |  | 0 | 0.006828 | 0.41705 | 0 | 0 | 16 | K | 2 |  |  |  | ROZPOCET | 0 | 0 | 0 | 0 | 0 | 1 | 0 | 16 | 1605540446
| VV |  | "6.03 Půdorys střechy.pdf | [14 empty] | VV | 2 | 1 | True | 0 | ROZPOCET
| VV |  | " ukončení u závětrné lišty" 96,100*0,300 |  | 28.83 | [12 empty] | VV | 2 | 2 | True | 0 | ROZPOCET
| VV |  | " detail u ukapní hrany" 64,500*0,500 |  | 32.25 | [12 empty] | VV | 2 | 2 | True | 0 | ROZPOCET
140 | K | 762361313 | Konstrukční vrstva pod klempířské prvky pro oplechování horních ploch zdí a nadezdívek (atik) z desek dřevoštěpkových šroubovaných do podkladu, tloušťky desky 25 mm | m2 | 32.25 |  | 0 | CS ÚRS 2019 01 |  | základní |  | 0 | 0.01579 | 0.50923 | 0 | 0 | 16 | K | 2 |  |  |  | ROZPOCET | 0 | 0 | 0 | 0 | 0 | 1 | 0 | 16 | -593374531
| VV |  | "6.03 Půdorys střechy.pdf | [14 empty] | VV | 2 | 1 | True | 0 | ROZPOCET
| VV |  | " detail u ukapní hrany" 64,500*0,500 |  | 32.25 | [12 empty] | VV | 2 | 2 | True | 0 | ROZPOCET
141 | K | 762395000 | Spojovací prostředky krovů, bednění a laťování, nadstřešních konstrukcí svory, prkna, hřebíky, pásová ocel, vruty | m3 | 2.691 |  | 0 | CS ÚRS 2019 01 |  | základní |  | 0 | 0.02337 | 0.062889 | 0 | 0 | 16 | K | 2 |  |  |  | ROZPOCET | 0 | 0 | 0 | 0 | 0 | 1 | 0 | 16 | 311978268
| VV |  | " profil 140x200 mm" 96,100*0,140*0,200 |  | 2.691 | [12 empty] | VV | 2 | 2 | True | 0 | ROZPOCET
142 | K | 998762102 | Přesun hmot pro konstrukce tesařské stanovený z hmotnosti přesunovaného materiálu vodorovná dopravní vzdálenost do 50 m v objektech výšky přes 6 do 12 m | t | 2.517 |  | 0 | CS ÚRS 2019 01 |  | základní |  | 0 | 0 | 0 | 0 | 0 | 16 | K | 2 |  |  |  | ROZPOCET | 0 | 0 | 0 | 0 | 0 | 1 | 0 | 16 | -1616100605
| D | 764 | Konstrukce klempířské |  |  |  | 0 |  |  |  |  | 0 |  | 1.6316 |  | 1.0108 | 2 | D | 1 |  |  |  | ROZPOCET | [6 empty] | 0
143 | K | 764001801 | Demontáž klempířských konstrukcí podkladního plechu do suti | m | 138.6 |  | 0 | CS ÚRS 2019 01 |  | základní |  | 0 | 0 | 0 | 0.00176 | 0.24394 | 16 | K | 2 |  |  |  | ROZPOCET | 0 | 0 | 0 | 0 | 0 | 1 | 0 | 16 | 717514013
| VV |  | "6.01 ZSS.pdf | [14 empty] | VV | 2 | 1 | True | 0 | ROZPOCET
| VV |  | " okapnice" 45,500+2,250+15,375 |  | 63.125 | [12 empty] | VV | 2 | 2 | True | 0 | ROZPOCET
| VV |  | " závětrná lišta" 1,850*2+9,250*2+45,500-3,000+1,775+5,850+3,150 |  | 75.475 | [12 empty] | VV | 2 | 2 | True | 0 | ROZPOCET
144 | K | 764001811 | Demontáž klempířských konstrukcí dilatační lišty do suti | m | 22.3 |  | 0 | CS ÚRS 2019 01 |  | základní |  | 0 | 0 | 0 | 0.00067 | 0.014941 | 16 | K | 2 |  |  |  | ROZPOCET | 0 | 0 | 0 | 0 | 0 | 1 | 0 | 16 | -984018625
| VV |  | "6.01 ZSS.pdf | [14 empty] | VV | 2 | 1 | True | 0 | ROZPOCET
| VV |  | " lemování" 3,000*2+0,375*2+1,000+9,225+3,075+2,250 |  | 22.3 | [12 empty] | VV | 2 | 2 | True | 0 | ROZPOCET
145 | K | 764002801 | Demontáž klempířských konstrukcí závětrné lišty do suti | m | 75.475 |  | 0 | CS ÚRS 2019 01 |  | základní |  | 0 | 0 | 0 | 0.0017 | 0.12831 | 16 | K | 2 |  |  |  | ROZPOCET | 0 | 0 | 0 | 0 | 0 | 1 | 0 | 16 | 288182343
| VV |  | "6.01 ZSS.pdf | [14 empty] | VV | 2 | 1 | True | 0 | ROZPOCET
| VV |  | " závětrná lišta" 1,850*2+9,250*2+45,500-3,000+1,775+5,850+3,150 |  | 75.475 | [12 empty] | VV | 2 | 2 | True | 0 | ROZPOCET
146 | K | 764002811 | Demontáž klempířských konstrukcí okapového plechu do suti, v krytině povlakové | m | 63.125 |  | 0 | CS ÚRS 2019 01 |  | základní |  | 0 | 0 | 0 | 0.00177 | 0.11173 | 16 | K | 2 |  |  |  | ROZPOCET | 0 | 0 | 0 | 0 | 0 | 1 | 0 | 16 | -1317502707
| VV |  | "6.01 ZSS.pdf | [14 empty] | VV | 2 | 1 | True | 0 | ROZPOCET
| VV |  | " okapnice" 45,500+2,250+15,375 |  | 63.125 | [12 empty] | VV | 2 | 2 | True | 0 | ROZPOCET
147 | K | 764002851 | Demontáž klempířských konstrukcí oplechování parapetů do suti | m | 119.3 |  | 0 | CS ÚRS 2019 01 |  | základní |  | 0 | 0 | 0 | 0.00167 | 0.19923 | 16 | K | 2 |  |  |  | ROZPOCET | 0 | 0 | 0 | 0 | 0 | 1 | 0 | 16 | 469416674
| VV |  | "6.01 ZSS.pdf | [14 empty] | VV | 2 | 1 | True | 0 | ROZPOCET
| VV |  | 119,300 |  | 119.3 | [12 empty] | VV | 2 | 2 | True | 0 | ROZPOCET
148 | K | 764002871 | Demontáž klempířských konstrukcí lemování zdí do suti | m | 22.3 |  | 0 | CS ÚRS 2019 01 |  | základní |  | 0 | 0 | 0 | 0.00175 | 0.039025 | 16 | K | 2 |  |  |  | ROZPOCET | 0 | 0 | 0 | 0 | 0 | 1 | 0 | 16 | -240148215
| VV |  | "6.01 ZSS.pdf | [14 empty] | VV | 2 | 1 | True | 0 | ROZPOCET
| VV |  | " lemování" 3,000*2+0,375*2+1,000+9,225+3,075+2,250 |  | 22.3 | [12 empty] | VV | 2 | 2 | True | 0 | ROZPOCET
149 | K | 764003801 | Demontáž klempířských konstrukcí lemování trub, konzol, držáků, ventilačních nástavců a ostatních kusových prvků do suti | kus | 9 |  | 0 | CS ÚRS 2019 01 |  | základní |  | 0 | 0 | 0 | 0.00188 | 0.01692 | 16 | K | 2 |  |  |  | ROZPOCET | 0 | 0 | 0 | 0 | 0 | 1 | 0 | 16 | 2105028544
150 | K | 764004801 | Demontáž klempířských konstrukcí žlabu podokapního do suti | m | 63.125 |  | 0 | CS ÚRS 2019 01 |  | základní |  | 0 | 0 | 0 | 0.0026 | 0.16412 | 16 | K | 2 |  |  |  | ROZPOCET | 0 | 0 | 0 | 0 | 0 | 1 | 0 | 16 | -817765341
| VV |  | "6.01 ZSS.pdf | [14 empty] | VV | 2 | 1 | True | 0 | ROZPOCET
| VV |  | 2,250+45,500+15,375 |  | 63.125 | [12 empty] | VV | 2 | 2 | True | 0 | ROZPOCET
151 | K | 764004861 | Demontáž klempířských konstrukcí svodu do suti | m | 23.5 |  | 0 | CS ÚRS 2019 01 |  | základní |  | 0 | 0 | 0 | 0.00394 | 0.09259 | 16 | K | 2 |  |  |  | ROZPOCET | 0 | 0 | 0 | 0 | 0 | 1 | 0 | 16 | -345261344
| VV |  | "6.01 ZSS.pdf | [14 empty] | VV | 2 | 1 | True | 0 | ROZPOCET
| VV |  | 20,500+3,000 |  | 23.5 | [12 empty] | VV | 2 | 2 | True | 0 | ROZPOCET
152 | K | 764011611 | Podkladní plech z pozinkovaného plechu s povrchovou úpravou rš 150 mm | m | 129 |  | 0 | CS ÚRS 2019 01 |  | základní |  | 0 | 0.00132 | 0.17028 | 0 | 0 | 16 | K | 2 |  |  |  | ROZPOCET | 0 | 0 | 0 | 0 | 0 | 1 | 0 | 16 | 411784320
| VV |  | "6.03 Půdorys střechy.pdf | [14 empty] | VV | 2 | 1 | True | 0 | ROZPOCET
| VV |  | "6.PSV_Výpis_klempířských_výrobků.pdf | [14 empty] | VV | 2 | 1 | True | 0 | ROZPOCET
| VV |  | " pro ozn. K/4" 64,500 |  | 64.5 | [12 empty] | VV | 2 | 2 | True | 0 | ROZPOCET
| VV |  | " pro ozn. K/6" 64,500 |  | 64.5 | [12 empty] | VV | 2 | 2 | True | 0 | ROZPOCET
153 | K | 764011622 | Dilatační lišta z pozinkovaného plechu s povrchovou úpravou připojovací, včetně tmelení rš 120 mm | m | 18.55 |  | 0 | CS ÚRS 2019 01 |  | základní |  | 0 | 0.00106 | 0.019663 | 0 | 0 | 16 | K | 2 |  |  |  | ROZPOCET | 0 | 0 | 0 | 0 | 0 | 1 | 0 | 16 | 1751319568
| VV |  | "6.03 Půdorys střechy.pdf | [14 empty] | VV | 2 | 1 | True | 0 | ROZPOCET
| VV |  | "6.PSV_Výpis_klempířských_výrobků.pdf | [14 empty] | VV | 2 | 1 | True | 0 | ROZPOCET
| VV |  | " pro ozn. K/8" 2,250+3,000+1,000+9,225+3,075 |  | 18.55 | [12 empty] | VV | 2 | 2 | True | 0 | ROZPOCET
154 | K | 764212635 | Oplechování střešních prvků z pozinkovaného plechu s povrchovou úpravou štítu závětrnou lištou rš 400 mm | m | 96.1 |  | 0 | CS ÚRS 2019 01 |  | základní |  | 0 | 0.00347 | 0.33347 | 0 | 0 | 16 | K | 2 |  |  |  | ROZPOCET | 0 | 0 | 0 | 0 | 0 | 1 | 0 | 16 | -2106891431
| VV |  | "6.03 Půdorys střechy.pdf | [14 empty] | VV | 2 | 1 | True | 0 | ROZPOCET
| VV |  | "6.PSV_Výpis_klempířských_výrobků.pdf | [14 empty] | VV | 2 | 1 | True | 0 | ROZPOCET
| VV |  | " ozn. K/7" 96,100 |  | 96.1 | [12 empty] | VV | 2 | 2 | True | 0 | ROZPOCET
155 | K | 764212663 | Oplechování střešních prvků z pozinkovaného plechu s povrchovou úpravou okapu okapovým plechem střechy rovné rš 250 mm | m | 129 |  | 0 | CS ÚRS 2019 01 |  | základní |  | 0 | 0.00227 | 0.29283 | 0 | 0 | 16 | K | 2 |  |  |  | ROZPOCET | 0 | 0 | 0 | 0 | 0 | 1 | 0 | 16 | -1713188019
| VV |  | "6.03 Půdorys střechy.pdf | [14 empty] | VV | 2 | 1 | True | 0 | ROZPOCET
| VV |  | "6.PSV_Výpis_klempířských_výrobků.pdf | [14 empty] | VV | 2 | 1 | True | 0 | ROZPOCET
| VV |  | " ozn. K/4" 64,500 |  | 64.5 | [12 empty] | VV | 2 | 2 | True | 0 | ROZPOCET
| VV |  | " ozn. K/6" 64,500 |  | 64.5 | [12 empty] | VV | 2 | 2 | True | 0 | ROZPOCET
156 | K | 764216645 | Oplechování parapetů z pozinkovaného plechu s povrchovou úpravou rovných celoplošně lepené, bez rohů rš 400 mm | m | 119.3 |  | 0 | CS ÚRS 2019 01 |  | základní |  | 0 | 0.00429 | 0.5118 | 0 | 0 | 16 | K | 2 |  |  |  | ROZPOCET | 0 | 0 | 0 | 0 | 0 | 1 | 0 | 16 | 1225471837
| VV |  | "6.03 Půdorys střechy.pdf | [14 empty] | VV | 2 | 1 | True | 0 | ROZPOCET
| VV |  | "6.PSV_Výpis_klempířských_výrobků.pdf | [14 empty] | VV | 2 | 1 | True | 0 | ROZPOCET
| VV |  | " ozn. K/1" 119,300 |  | 119.3 | [12 empty] | VV | 2 | 2 | True | 0 | ROZPOCET
157 | K | 764218604 | Oplechování říms a ozdobných prvků z pozinkovaného plechu s povrchovou úpravou rovných, bez rohů mechanicky kotvené rš 330 mm | m | 0.9 |  | 0 | CS ÚRS 2019 01 |  | základní |  | 0 | 0.00291 | 0.002619 | 0 | 0 | 16 | K | 2 |  |  |  | ROZPOCET | 0 | 0 | 0 | 0 | 0 | 1 | 0 | 16 | -1988227047
| VV |  | "6.03 Půdorys střechy.pdf | [14 empty] | VV | 2 | 1 | True | 0 | ROZPOCET
| VV |  | "6.PSV_Výpis_klempířských_výrobků.pdf | [14 empty] | VV | 2 | 1 | True | 0 | ROZPOCET
| VV |  | " ozn. K/14" 0,900 |  | 0.9 | [12 empty] | VV | 2 | 2 | True | 0 | ROZPOCET
158 | K | 764312614 | Lemování zdí z pozinkovaného plechu s povrchovou úpravou spodní s formováním do tvaru krytiny rovných, střech s krytinou skládanou mimo prejzovou rš 330 mm | m | 18.55 |  | 0 | CS ÚRS 2019 01 |  | základní |  | 0 | 0.00289 | 0.053609 | 0 | 0 | 16 | K | 2 |  |  |  | ROZPOCET | 0 | 0 | 0 | 0 | 0 | 1 | 0 | 16 | 1469894410
| VV |  | "6.03 Půdorys střechy.pdf | [14 empty] | VV | 2 | 1 | True | 0 | ROZPOCET
| VV |  | "6.PSV_Výpis_klempířských_výrobků.pdf | [14 empty] | VV | 2 | 1 | True | 0 | ROZPOCET
| VV |  | " ozn. K/8" 2,250+3,000+1,000+9,225+3,075 |  | 18.55 | [12 empty] | VV | 2 | 2 | True | 0 | ROZPOCET
159 | K | 764511612 | Žlab podokapní z pozinkovaného plechu s povrchovou úpravou včetně háků a čel hranatý rš 330 mm | m | 67 |  | 0 | CS ÚRS 2019 01 |  | základní |  | 0 | 0.00163 | 0.10921 | 0 | 0 | 16 | K | 2 |  |  |  | ROZPOCET | 0 | 0 | 0 | 0 | 0 | 1 | 0 | 16 | 1342108342
| VV |  | "6.03 Půdorys střechy.pdf | [14 empty] | VV | 2 | 1 | True | 0 | ROZPOCET
| VV |  | "6.PSV_Výpis_klempířských_výrobků.pdf | [14 empty] | VV | 2 | 1 | True | 0 | ROZPOCET
| VV |  | " ozn. K/2" 64,500 |  | 64.5 | [12 empty] | VV | 2 | 2 | True | 0 | ROZPOCET
| VV |  | " ozn. K/12" 2,500 |  | 2.5 | [12 empty] | VV | 2 | 2 | True | 0 | ROZPOCET
160 | K | 764511661 | Žlab podokapní z pozinkovaného plechu s povrchovou úpravou včetně háků a čel kotlík hranatý, rš žlabu/průměr svodu 330/87 mm | kus | 1 |  | 0 | CS ÚRS 2019 01 |  | základní |  | 0 | 0.00025 | 0.00025 | 0 | 0 | 16 | K | 2 |  |  |  | ROZPOCET | 0 | 0 | 0 | 0 | 0 | 1 | 0 | 16 | 845470795
| VV |  | "6.03 Půdorys střechy.pdf | [14 empty] | VV | 2 | 1 | True | 0 | ROZPOCET
| VV |  | "6.PSV_Výpis_klempířských_výrobků.pdf | [14 empty] | VV | 2 | 1 | True | 0 | ROZPOCET
| VV |  | " ozn. K/13" 1,000 |  | 1 | [12 empty] | VV | 2 | 2 | True | 0 | ROZPOCET
161 | K | 764511662 | Žlab podokapní z pozinkovaného plechu s povrchovou úpravou včetně háků a čel kotlík hranatý, rš žlabu/průměr svodu 330/100 mm | kus | 3 |  | 0 | CS ÚRS 2019 01 |  | základní |  | 0 | 0.00025 | 0.00075 | 0 | 0 | 16 | K | 2 |  |  |  | ROZPOCET | 0 | 0 | 0 | 0 | 0 | 1 | 0 | 16 | 1014260971
| VV |  | "6.03 Půdorys střechy.pdf | [14 empty] | VV | 2 | 1 | True | 0 | ROZPOCET
| VV |  | "6.PSV_Výpis_klempířských_výrobků.pdf | [14 empty] | VV | 2 | 1 | True | 0 | ROZPOCET
| VV |  | " ozn. K/3" 3,000 |  | 3 | [12 empty] | VV | 2 | 2 | True | 0 | ROZPOCET
162 | K | 764512463 | Žlab nadřímsový z pozinkovaného plechu hranatý, včetně čel a hrdel maska hladká včetně čel rš 250 mm | m | 64.5 |  | 0 | CS ÚRS 2019 01 |  | základní |  | 0 | 0.00131 | 0.084495 | 0 | 0 | 16 | K | 2 |  |  |  | ROZPOCET | 0 | 0 | 0 | 0 | 0 | 1 | 0 | 16 | 73830933
| VV |  | "6.03 Půdorys střechy.pdf | [14 empty] | VV | 2 | 1 | True | 0 | ROZPOCET
| VV |  | "6.PSV_Výpis_klempířských_výrobků.pdf | [14 empty] | VV | 2 | 1 | True | 0 | ROZPOCET
| VV |  | " ozn. K/5" 64,500 |  | 64.5 | [12 empty] | VV | 2 | 2 | True | 0 | ROZPOCET
163 | K | 764518621 | Svod z pozinkovaného plechu s upraveným povrchem včetně objímek, kolen a odskoků kruhový, průměru do 90 mm | m | 3 |  | 0 | CS ÚRS 2019 01 |  | základní |  | 0 | 0.00182 | 0.00546 | 0 | 0 | 16 | K | 2 |  |  |  | ROZPOCET | 0 | 0 | 0 | 0 | 0 | 1 | 0 | 16 | -544422360
| VV |  | "6.03 Půdorys střechy.pdf | [14 empty] | VV | 2 | 1 | True | 0 | ROZPOCET
| VV |  | "6.PSV_Výpis_klempířských_výrobků.pdf | [14 empty] | VV | 2 | 1 | True | 0 | ROZPOCET
| VV |  | " ozn. K/13" 3,000 |  | 3 | [12 empty] | VV | 2 | 2 | True | 0 | ROZPOCET
164 | K | 764518622 | Svod z pozinkovaného plechu s upraveným povrchem včetně objímek, kolen a odskoků kruhový, průměru 100 mm | m | 20.5 |  | 0 | CS ÚRS 2019 01 |  | základní |  | 0 | 0.00212 | 0.04346 | 0 | 0 | 16 | K | 2 |  |  |  | ROZPOCET | 0 | 0 | 0 | 0 | 0 | 1 | 0 | 16 | 57263833
| VV |  | "6.03 Půdorys střechy.pdf | [14 empty] | VV | 2 | 1 | True | 0 | ROZPOCET
| VV |  | "6.PSV_Výpis_klempířských_výrobků.pdf | [14 empty] | VV | 2 | 1 | True | 0 | ROZPOCET
| VV |  | " ozn. K/3" 20,500 |  | 20.5 | [12 empty] | VV | 2 | 2 | True | 0 | ROZPOCET
165 | K | 764518632 | Svod z pozinkovaného plechu s upraveným povrchem včetně objímek, kolen a odskoků sklápěcí výpust vody kruhového svodu, průměru 100 mm | kus | 2 |  | 0 | CS ÚRS 2019 01 |  | základní |  | 0 | 0.00184 | 0.00368 | 0 | 0 | 16 | K | 2 |  |  |  | ROZPOCET | 0 | 0 | 0 | 0 | 0 | 1 | 0 | 16 | -325285667
| VV |  | "6.03 Půdorys střechy.pdf | [14 empty] | VV | 2 | 1 | True | 0 | ROZPOCET
| VV |  | "6.PSV_Výpis_klempířských_výrobků.pdf | [14 empty] | VV | 2 | 1 | True | 0 | ROZPOCET
| VV |  | " ozn. K/3" 2,000 |  | 2 | [12 empty] | VV | 2 | 2 | True | 0 | ROZPOCET
166 | K | 998764102 | Přesun hmot pro konstrukce klempířské stanovený z hmotnosti přesunovaného materiálu vodorovná dopravní vzdálenost do 50 m v objektech výšky přes 6 do 12 m | t | 1.632 |  | 0 | CS ÚRS 2019 01 |  | základní |  | 0 | 0 | 0 | 0 | 0 | 16 | K | 2 |  |  |  | ROZPOCET | 0 | 0 | 0 | 0 | 0 | 1 | 0 | 16 | -419941032
167 | K | 998764181 | Přesun hmot pro konstrukce klempířské stanovený z hmotnosti přesunovaného materiálu Příplatek k cenám za přesun prováděný bez použití mechanizace pro jakoukoliv výšku objektu | t | 1.632 |  | 0 | CS ÚRS 2019 01 |  | základní |  | 0 | 0 | 0 | 0 | 0 | 16 | K | 2 |  |  |  | ROZPOCET | 0 | 0 | 0 | 0 | 0 | 1 | 0 | 16 | -620078393
| D | 766 | Konstrukce truhlářské |  |  |  | 0 |  |  |  |  | 0 |  | 8.0283 |  | 0 | 2 | D | 1 |  |  |  | ROZPOCET | [6 empty] | 0
168 | K | 766622131 | Montáž oken plastových včetně montáže rámu plochy přes 1 m2 otevíravých do zdiva, výšky do 1,5 m | m2 | 75.938 |  | 0 | CS ÚRS 2019 01 |  | základní |  | 0 | 0.00027 | 0.020503 | 0 | 0 | 16 | K | 2 |  |  |  | ROZPOCET | 0 | 0 | 0 | 0 | 0 | 1 | 0 | 16 | 1848708470
| VV |  | "D.6.PSV_Výpis_oken_a_vchodových_dveří.pdf | [14 empty] | VV | 2 | 1 | True | 0 | ROZPOCET
| VV |  | " okno ozn. 1 (2250x1350 mm)" 2,250*1,350*25 |  | 75.938 | [12 empty] | VV | 2 | 2 | True | 0 | ROZPOCET
169 | M | 61140051 | okno plastové otevíravé/sklopné dvojsklo matné přes plochu 1m2 do v1,5m | m2 | 75.938 |  | 0 | CS ÚRS 2019 01 |  | základní |  | 0 | 0.03056 | 2.3207 | 0 | 0 | 32 | M | 2 |  |  |  | ROZPOCET | 0 | 0 | 0 | 0 | 0 | 1 | 0 | 16 | 602558580
| P |  | Poznámka k položce: - podrobnosti viz. příloha Výpis oken a vchodových dveří | [14 empty] | P | 2
170 | K | 766622132 | Montáž oken plastových včetně montáže rámu plochy přes 1 m2 otevíravých do zdiva, výšky přes 1,5 do 2,5 m | m2 | 151.2 |  | 0 | CS ÚRS 2019 01 |  | základní |  | 0 | 0.00026 | 0.039312 | 0 | 0 | 16 | K | 2 |  |  |  | ROZPOCET | 0 | 0 | 0 | 0 | 0 | 1 | 0 | 16 | 342675562
| VV |  | "D.6.PSV_Výpis_oken_a_vchodových_dveří.pdf | [14 empty] | VV | 2 | 1 | True | 0 | ROZPOCET
| VV |  | " okno ozn. 4 (2250x2400 mm)" 2,250*2,400*28 |  | 151.2 | [12 empty] | VV | 2 | 2 | True | 0 | ROZPOCET
171 | M | 61140053 | okno plastové otevíravé/sklopné dvojsklo přes plochu 1m2 v1,5-2,5m | m2 | 151.2 |  | 0 | CS ÚRS 2019 01 |  | základní |  | 0 | 0.0287 | 4.3394 | 0 | 0 | 32 | M | 2 |  |  |  | ROZPOCET | 0 | 0 | 0 | 0 | 0 | 1 | 0 | 16 | -1800202316
| P |  | Poznámka k položce: - podrobnosti viz. příloha Výpis oken a vchodových dveří | [14 empty] | P | 2
172 | K | 766622216 | Montáž oken plastových plochy do 1 m2 včetně montáže rámu otevíravých do zdiva | kus | 30 |  | 0 | CS ÚRS 2019 01 |  | základní |  | 0 | 0.00027 | 0.0081 | 0 | 0 | 16 | K | 2 |  |  |  | ROZPOCET | 0 | 0 | 0 | 0 | 0 | 1 | 0 | 16 | -769851106
| VV |  | "D.6.PSV_Výpis_oken_a_vchodových_dveří.pdf | [14 empty] | VV | 2 | 1 | True | 0 | ROZPOCET
| VV |  | " okno ozn. 2 (750x750 mm)" 10,000 |  | 10 | [12 empty] | VV | 2 | 2 | True | 0 | ROZPOCET
| VV |  | " okno ozn. 3 (750x750 mm)" 5,000 |  | 5 | [12 empty] | VV | 2 | 2 | True | 0 | ROZPOCET
| VV |  | " okno ozn. 5 (600x300 mm)" 12,000 |  | 12 | [12 empty] | VV | 2 | 2 | True | 0 | ROZPOCET
| VV |  | " okno ozn. 6 (600x600 mm)" 3,000 |  | 3 | [12 empty] | VV | 2 | 2 | True | 0 | ROZPOCET
173 | M | 61140049 | okno plastové otevíravé/sklopné dvojsklo do plochy 1m2 | m2 | 8.865 |  | 0 | CS ÚRS 2019 01 |  | základní |  | 0 | 0.03472 | 0.30779 | 0 | 0 | 32 | M | 2 |  |  |  | ROZPOCET | 0 | 0 | 0 | 0 | 0 | 1 | 0 | 16 | 31653022
| P |  | Poznámka k položce: - podrobnosti viz. příloha Výpis oken a vchodových dveří | [14 empty] | P | 2
| VV |  | " okno ozn. 2 (750x750 mm)" 0,750*0,750*10 |  | 5.625 | [12 empty] | VV | 2 | 2 | True | 0 | ROZPOCET
| VV |  | " okno ozn. 5 (600x300 mm)" 0,600*0,300*12 |  | 2.16 | [12 empty] | VV | 2 | 2 | True | 0 | ROZPOCET
| VV |  | " okno ozn. 6 (600x600 mm)" 0,600*0,600*3 |  | 1.08 | [12 empty] | VV | 2 | 2 | True | 0 | ROZPOCET
174 | M | 61140049.1 | okno plastové otevíravé/sklopné dvojsklo matné do plochy 1m2 | m2 | 2.813 |  | 0 |  |  | základní |  | 0 | 0.03472 | 0.097667 | 0 | 0 | 32 | M | 2 |  |  |  | ROZPOCET | 0 | 0 | 0 | 0 | 0 | 1 | 0 | 16 | -597190036
| P |  | Poznámka k položce: - podrobnosti viz. příloha Výpis oken a vchodových dveří | [14 empty] | P | 2
| VV |  | " okno ozn. 3 (750x750 mm)" 0,750*0,750*5 |  | 2.813 | [12 empty] | VV | 2 | 2 | True | 0 | ROZPOCET
175 | K | 766629214 | Montáž oken dřevěných Příplatek k cenám za tepelnou izolaci mezi ostěním a rámem okna při rovném ostění, připojovací spára tl. do 15 mm, páska | m | 1076.4 |  | 0 | CS ÚRS 2019 01 |  | základní |  | 0 | 0.00028 | 0.30139 | 0 | 0 | 16 | K | 2 |  |  |  | ROZPOCET | 0 | 0 | 0 | 0 | 0 | 1 | 0 | 16 | 1921084904
| P |  | Poznámka k položce: - exteriér + interiér | [14 empty] | P | 2
| VV |  | "D.6.PSV_Výpis_oken_a_vchodových_dveří.pdf | [14 empty] | VV | 2 | 1 | True | 0 | ROZPOCET
| VV |  | " okno ozn. 1 (2250x1350 mm)" (2,250*2+1,350*2)*25*2 |  | 360 | [12 empty] | VV | 2 | 2 | True | 0 | ROZPOCET
| VV |  | " okno ozn. 2 (750x750 mm)" (0,750*2+0,750*2)*10*2 |  | 60 | [12 empty] | VV | 2 | 2 | True | 0 | ROZPOCET
| VV |  | " okno ozn. 3 (750x750 mm)" (0,750*2+0,750*2)*5*2 |  | 30 | [12 empty] | VV | 2 | 2 | True | 0 | ROZPOCET
| VV |  | " okno ozn. 4 (2250x2400 mm)" (2,250*2+2,400*2)*28*2 |  | 520.8 | [12 empty] | VV | 2 | 2 | True | 0 | ROZPOCET
| VV |  | " okno ozn. 5 (600x300 mm)" (0,600*2+0,300*2)*12*2 |  | 43.2 | [12 empty] | VV | 2 | 2 | True | 0 | ROZPOCET
| VV |  | " okno ozn. 6 (600x600 mm)" (0,600*2+0,600*2)*3*2 |  | 14.4 | [12 empty] | VV | 2 | 2 | True | 0 | ROZPOCET
| VV |  | " dveře ozn. 7 (850x2050 mm)" (0,850*2+2,050*2)*1*2 |  | 11.6 | [12 empty] | VV | 2 | 2 | True | 0 | ROZPOCET
| VV |  | " dveře ozn. 8 (1500x2700 mm)" (1,500*2+2,700*2)*1*2 |  | 16.8 | [12 empty] | VV | 2 | 2 | True | 0 | ROZPOCET
| VV |  | " dveře ozn. 9 (2700x2200 mm)" (2,700*2+2,200*2)*1*2 |  | 19.6 | [12 empty] | VV | 2 | 2 | True | 0 | ROZPOCET
176 | K | 766660411 | Montáž dveřních křídel dřevěných nebo plastových vchodových dveří včetně rámu do zdiva jednokřídlových bez nadsvětlíku | kus | 1 |  | 0 | CS ÚRS 2019 01 |  | základní |  | 0 | 0.00092 | 0.00092 | 0 | 0 | 16 | K | 2 |  |  |  | ROZPOCET | 0 | 0 | 0 | 0 | 0 | 1 | 0 | 16 | 982644076
| VV |  | "D.6.PSV_Výpis_oken_a_vchodových_dveří.pdf | [14 empty] | VV | 2 | 1 | True | 0 | ROZPOCET
| VV |  | " dveře ozn. 7 (850x2050 mm)" 1,000 |  | 1 | [12 empty] | VV | 2 | 2 | True | 0 | ROZPOCET
177 | M | 61140057 | dveře plastové balkonové jednokřídlové dvojsklo | m2 | 1.743 |  | 0 | CS ÚRS 2019 01 |  | základní |  | 0 | 0.03016 | 0.052569 | 0 | 0 | 32 | M | 2 |  |  |  | ROZPOCET | 0 | 0 | 0 | 0 | 0 | 1 | 0 | 16 | 844288357
| P |  | Poznámka k položce: - podrobnosti viz. příloha Výpis oken a vchodových dveří | [14 empty] | P | 2
| VV |  | " dveře ozn. 7 (850x2050 mm)" 0,850*2,050*1 |  | 1.743 | [12 empty] | VV | 2 | 2 | True | 0 | ROZPOCET
178 | K | 766660461 | Montáž dveřních křídel dřevěných nebo plastových vchodových dveří včetně rámu do zdiva dvoukřídlových s nadsvětlíkem | kus | 1 |  | 0 | CS ÚRS 2019 01 |  | základní |  | 0 | 0.00086 | 0.00086 | 0 | 0 | 16 | K | 2 |  |  |  | ROZPOCET | 0 | 0 | 0 | 0 | 0 | 1 | 0 | 16 | -2122584924
| VV |  | "D.6.PSV_Výpis_oken_a_vchodových_dveří.pdf | [14 empty] | VV | 2 | 1 | True | 0 | ROZPOCET
| VV |  | " dveře ozn. 8 (1500x2700 mm)" 1,000 |  | 1 | [12 empty] | VV | 2 | 2 | True | 0 | ROZPOCET
179 | M | 61140067 | dveře plastové balkonové dvoukřídlové s nadsvětlíkem dvojsklo | m2 | 4.05 |  | 0 | CS ÚRS 2019 01 |  | základní |  | 0 | 0.03065 | 0.12413 | 0 | 0 | 32 | M | 2 |  |  |  | ROZPOCET | 0 | 0 | 0 | 0 | 0 | 1 | 0 | 16 | -2099608369
| P |  | Poznámka k položce: - podrobnosti viz. příloha Výpis oken a vchodových dveří | [14 empty] | P | 2
| VV |  | " dveře ozn. 8 (1500x2700 mm)" 1,500*2,700*1 |  | 4.05 | [12 empty] | VV | 2 | 2 | True | 0 | ROZPOCET
180 | K | 766660471 | Montáž dveřních křídel dřevěných nebo plastových vchodových dveří včetně rámu do zdiva dvoukřídlových s pevně zasklenými bočními díly | kus | 1 |  | 0 | CS ÚRS 2019 01 |  | základní |  | 0 | 0.0009 | 0.0009 | 0 | 0 | 16 | K | 2 |  |  |  | ROZPOCET | 0 | 0 | 0 | 0 | 0 | 1 | 0 | 16 | -1477225838
| VV |  | "D.6.PSV_Výpis_oken_a_vchodových_dveří.pdf | [14 empty] | VV | 2 | 1 | True | 0 | ROZPOCET
| VV |  | " dveře ozn. 9 (2700x2200 mm)" 1,000 |  | 1 | [12 empty] | VV | 2 | 2 | True | 0 | ROZPOCET
181 | M | 61140065 | dveře plastové balkonové dvoukřídlové dvojsklo | m2 | 5.94 |  | 0 | CS ÚRS 2019 01 |  | základní |  | 0 | 0.03095 | 0.18384 | 0 | 0 | 32 | M | 2 |  |  |  | ROZPOCET | 0 | 0 | 0 | 0 | 0 | 1 | 0 | 16 | -1305623105
| P |  | Poznámka k položce: - podrobnosti viz. příloha Výpis oken a vchodových dveří | [14 empty] | P | 2
| VV |  | " dveře ozn. 9 (2700x2200 mm)" 2,700*2,200*1 |  | 5.94 | [12 empty] | VV | 2 | 2 | True | 0 | ROZPOCET
182 | K | 766694111 | Montáž ostatních truhlářských konstrukcí parapetních desek dřevěných nebo plastových šířky do 300 mm, délky do 1000 mm | kus | 30 |  | 0 | CS ÚRS 2019 01 |  | základní |  | 0 | 0 | 0 | 0 | 0 | 16 | K | 2 |  |  |  | ROZPOCET | 0 | 0 | 0 | 0 | 0 | 1 | 0 | 16 | -2023809162
| VV |  | "D.6.PSV_Výpis_oken_a_vchodových_dveří.pdf | [14 empty] | VV | 2 | 1 | True | 0 | ROZPOCET
| VV |  | " okno ozn. 2 (750x750 mm)" 10,000 |  | 10 | [12 empty] | VV | 2 | 2 | True | 0 | ROZPOCET
| VV |  | " okno ozn. 3 (750x750 mm)" 5,000 |  | 5 | [12 empty] | VV | 2 | 2 | True | 0 | ROZPOCET
| VV |  | " okno ozn. 5 (600x300 mm)" 12,000 |  | 12 | [12 empty] | VV | 2 | 2 | True | 0 | ROZPOCET
| VV |  | " okno ozn. 6 (600x600 mm)" 3,000 |  | 3 | [12 empty] | VV | 2 | 2 | True | 0 | ROZPOCET
183 | K | 766694113 | Montáž ostatních truhlářských konstrukcí parapetních desek dřevěných nebo plastových šířky do 300 mm, délky přes 1600 do 2600 mm | kus | 53 |  | 0 | CS ÚRS 2019 01 |  | základní |  | 0 | 0 | 0 | 0 | 0 | 16 | K | 2 |  |  |  | ROZPOCET | 0 | 0 | 0 | 0 | 0 | 1 | 0 | 16 | 2111558348
| VV |  | "D.6.PSV_Výpis_oken_a_vchodových_dveří.pdf | [14 empty] | VV | 2 | 1 | True | 0 | ROZPOCET
| VV |  | " okno ozn. 1 (2250x1350 mm)" 25,000 |  | 25 | [12 empty] | VV | 2 | 2 | True | 0 | ROZPOCET
| VV |  | " okno ozn. 4 (2250x2400 mm)" 28,000 |  | 28 | [12 empty] | VV | 2 | 2 | True | 0 | ROZPOCET
184 | M | 61144401 | parapet plastový vnitřní komůrkový 250x20x1000mm | m | 153.45 |  | 0 | CS ÚRS 2019 01 |  | základní |  | 0 | 0.0015 | 0.23017 | 0 | 0 | 32 | M | 2 |  |  |  | ROZPOCET | 0 | 0 | 0 | 0 | 0 | 1 | 0 | 16 | 2116884662
| P |  | Poznámka k položce: - podrobnosti viz. Výpis truhlářských prvků | [14 empty] | P | 2
| VV |  | " okno ozn. 1 (2250x1350 mm)" 25*2,250 |  | 56.25 | [12 empty] | VV | 2 | 2 | True | 0 | ROZPOCET
| VV |  | " okno ozn. 2 (750x750 mm)" 10*0,750 |  | 7.5 | [12 empty] | VV | 2 | 2 | True | 0 | ROZPOCET
| VV |  | " okno ozn. 3 (750x750 mm)" 5*0,750 |  | 3.75 | [12 empty] | VV | 2 | 2 | True | 0 | ROZPOCET
| VV |  | " okno ozn. 4 (2250x2400 mm)" 28*2,250 |  | 63 | [12 empty] | VV | 2 | 2 | True | 0 | ROZPOCET
| VV |  | " okno ozn. 5 (600x300 mm)" 12*0,600 |  | 7.2 | [12 empty] | VV | 2 | 2 | True | 0 | ROZPOCET
| VV |  | " okno ozn. 6 (600x600 mm)" 3*0,600 |  | 1.8 | [12 empty] | VV | 2 | 2 | True | 0 | ROZPOCET
| VV |  | 139,5*1,1 'Přepočtené koeficientem množství |  | 153.45 | [12 empty] | VV | 2 | 2 | False | 1 | ROZPOCET
185 | K | 998766102 | Přesun hmot pro konstrukce truhlářské stanovený z hmotnosti přesunovaného materiálu vodorovná dopravní vzdálenost do 50 m v objektech výšky přes 6 do 12 m | t | 8.028 |  | 0 | CS ÚRS 2019 01 |  | základní |  | 0 | 0 | 0 | 0 | 0 | 16 | K | 2 |  |  |  | ROZPOCET | 0 | 0 | 0 | 0 | 0 | 1 | 0 | 16 | 1939364937
186 | K | 998766181 | Přesun hmot pro konstrukce truhlářské stanovený z hmotnosti přesunovaného materiálu Příplatek k ceně za přesun prováděný bez použití mechanizace pro jakoukoliv výšku objektu | t | 8.028 |  | 0 | CS ÚRS 2019 01 |  | základní |  | 0 | 0 | 0 | 0 | 0 | 16 | K | 2 |  |  |  | ROZPOCET | 0 | 0 | 0 | 0 | 0 | 1 | 0 | 16 | -849377536
| D | 767 | Konstrukce zámečnické |  |  |  | 0 |  |  |  |  | 0 |  | 0.24711 |  | 0.25906 | 2 | D | 1 |  |  |  | ROZPOCET | [6 empty] | 0
187 | K | 767161123 | Montáž zábradlí rovného z trubek nebo tenkostěnných profilů na ocelovou konstrukci, hmotnosti 1 m zábradlí do 20 kg | m | 6 |  | 0 | CS ÚRS 2019 01 |  | základní |  | 0 | 6e-05 | 0.00036 | 0 | 0 | 16 | K | 2 |  |  |  | ROZPOCET | 0 | 0 | 0 | 0 | 0 | 1 | 0 | 16 | 846100312
| VV |  | "D6.PSV_Výpis_zámečnických_výrobků_1.pdf | [14 empty] | VV | 2 | 1 | True | 0 | ROZPOCET
| VV |  | " pro ozn. Z/1" 1,500+1,500 |  | 3 | [12 empty] | VV | 2 | 2 | True | 0 | ROZPOCET
| VV |  | " pro ozn. Z/2" 1,500+1,500 |  | 3 | [12 empty] | VV | 2 | 2 | True | 0 | ROZPOCET
188 | K | 767510111 | Montáž kanálových krytů osazení | kg | 49.2 |  | 0 | CS ÚRS 2019 01 |  | základní |  | 0 | 5e-05 | 0.00246 | 0 | 0 | 16 | K | 2 |  |  |  | ROZPOCET | 0 | 0 | 0 | 0 | 0 | 1 | 0 | 16 | -912468611
| VV |  | "D6.PSV_Výpis_zámečnických_výrobků_2.pdf | [14 empty] | VV | 2 | 1 | True | 0 | ROZPOCET
| VV |  | " ozn. Z/8; rozměr 1200x450 mm" (16,900+7,700)*2 |  | 49.2 | [12 empty] | VV | 2 | 2 | True | 0 | ROZPOCET
189 | M | 553_Z/8 | kryt anglického dvorku 1200x450 mm; lemovací úhelník L 35/35/4 mm + pororošt 30/3 mm pozink | kus | 2 |  | 0 | info cena web |  | základní |  | 0 | 0.0246 | 0.0492 | 0 | 0 | 32 | M | 2 |  |  |  | ROZPOCET | 0 | 0 | 0 | 0 | 0 | 1 | 0 | 16 | 1444047799
190 | K | 767510192 | Montáž kanálových krytů Příplatek k ceně za zhotovení rohu lemovacích úhelníků | kus | 8 |  | 0 | CS ÚRS 2019 01 |  | základní |  | 0 | 5e-05 | 0.0004 | 0 | 0 | 16 | K | 2 |  |  |  | ROZPOCET | 0 | 0 | 0 | 0 | 0 | 1 | 0 | 16 | -588953859
| VV |  | "D6.PSV_Výpis_zámečnických_výrobků_2.pdf | [14 empty] | VV | 2 | 1 | True | 0 | ROZPOCET
| VV |  | " ozn. Z/8; rozměr 1200x450 mm" 4,000*2 |  | 8 | [12 empty] | VV | 2 | 2 | True | 0 | ROZPOCET
191 | K | 767661811 | Demontáž mříží pevných nebo otevíravých | m2 | 1.103 |  | 0 | CS ÚRS 2019 01 |  | základní |  | 0 | 0 | 0 | 0.02 | 0.02206 | 16 | K | 2 |  |  |  | ROZPOCET | 0 | 0 | 0 | 0 | 0 | 1 | 0 | 16 | -1572395041
| VV |  | "D6.PSV_Výpis_zámečnických_výrobků_2.pdf | [14 empty] | VV | 2 | 1 | True | 0 | ROZPOCET
| VV |  | " ozn. Z/3" 0,750*0,750*1 |  | 0.563 | [12 empty] | VV | 2 | 2 | True | 0 | ROZPOCET
| VV |  | " ozn. Z/4" 0,600*0,600*1 |  | 0.36 | [12 empty] | VV | 2 | 2 | True | 0 | ROZPOCET
| VV |  | " ozn. Z/5" 0,600*0,300*1 |  | 0.18 | [12 empty] | VV | 2 | 2 | True | 0 | ROZPOCET
192 | K | 767662120 | Montáž mříží pevných, připevněných svařováním | m2 | 1.103 |  | 0 | CS ÚRS 2019 01 |  | základní |  | 0 | 0.00038 | 0.00041914 | 0 | 0 | 16 | K | 2 |  |  |  | ROZPOCET | 0 | 0 | 0 | 0 | 0 | 1 | 0 | 16 | -473876870
| VV |  | "D6.PSV_Výpis_zámečnických_výrobků_2.pdf | [14 empty] | VV | 2 | 1 | True | 0 | ROZPOCET
| VV |  | " ozn. Z/3" 0,750*0,750*1 |  | 0.563 | [12 empty] | VV | 2 | 2 | True | 0 | ROZPOCET
| VV |  | " ozn. Z/4" 0,600*0,600*1 |  | 0.36 | [12 empty] | VV | 2 | 2 | True | 0 | ROZPOCET
| VV |  | " ozn. Z/5" 0,600*0,300*1 |  | 0.18 | [12 empty] | VV | 2 | 2 | True | 0 | ROZPOCET
193 | M | 553_Z/3 | mříž okenní venkovní ozn. Z/3 750x750 mm | kus | 1 |  | 0 | info cena web |  | základní |  | 0 | 0.0059 | 0.0059 | 0 | 0 | 32 | M | 2 |  |  |  | ROZPOCET | 0 | 0 | 0 | 0 | 0 | 1 | 0 | 16 | 2137736387
194 | M | 553_Z/4 | mříž okenní venkovní ozn. Z/4 600x600 mm | kus | 1 |  | 0 | info cena web |  | základní |  | 0 | 0.0033 | 0.0033 | 0 | 0 | 32 | M | 2 |  |  |  | ROZPOCET | 0 | 0 | 0 | 0 | 0 | 1 | 0 | 16 | -1791153869
195 | M | 553_Z/5 | mříž okenní venkovní ozn. Z/5 600x300 mm | kus | 1 |  | 0 | info cena web |  | základní |  | 0 | 0.002 | 0.002 | 0 | 0 | 32 | M | 2 |  |  |  | ROZPOCET | 0 | 0 | 0 | 0 | 0 | 1 | 0 | 16 | -351531520
196 | K | 767832102 | Montáž venkovních požárních žebříků do zdiva bez suchovodu | m | 7.9 |  | 0 | CS ÚRS 2019 01 |  | základní |  | 0 | 0 | 0 | 0 | 0 | 16 | K | 2 |  |  |  | ROZPOCET | 0 | 0 | 0 | 0 | 0 | 1 | 0 | 16 | 666009941
| VV |  | "D6.PSV_Výpis_zámečnických_výrobků_1.pdf | [14 empty] | VV | 2 | 1 | True | 0 | ROZPOCET
| VV |  | " ozn. Z/1" 3,750 |  | 3.75 | [12 empty] | VV | 2 | 2 | True | 0 | ROZPOCET
| VV |  | " pro ozn. Z/2" 4,150 |  | 4.15 | [12 empty] | VV | 2 | 2 | True | 0 | ROZPOCET
197 | M | 44983000 | žebřík venkovní bez suchovodu v provedení žárový Zn | m | 7.9 |  | 0 | CS ÚRS 2019 01 |  | základní |  | 0 | 0.0029 | 0.02291 | 0 | 0 | 32 | M | 2 |  |  |  | ROZPOCET | 0 | 0 | 0 | 0 | 0 | 1 | 0 | 16 | 462919809
198 | K | 767832802 | Demontáž venkovních požárních žebříků bez ochranného koše | m | 7.9 |  | 0 | CS ÚRS 2019 01 |  | základní |  | 0 | 0 | 0 | 0.03 | 0.237 | 16 | K | 2 |  |  |  | ROZPOCET | 0 | 0 | 0 | 0 | 0 | 1 | 0 | 16 | 1032397452
199 | K | 767834112 | Montáž venkovních požárních žebříků Příplatek k cenám za montáž ochranného koše, připevněného svařováním | m | 5.4 |  | 0 | CS ÚRS 2019 01 |  | základní |  | 0 | 0 | 0 | 0 | 0 | 16 | K | 2 |  |  |  | ROZPOCET | 0 | 0 | 0 | 0 | 0 | 1 | 0 | 16 | -1661857587
| VV |  | "D6.PSV_Výpis_zámečnických_výrobků_1.pdf | [14 empty] | VV | 2 | 1 | True | 0 | ROZPOCET
| VV |  | " ozn. Z/1" 2,700 |  | 2.7 | [12 empty] | VV | 2 | 2 | True | 0 | ROZPOCET
| VV |  | " pro ozn. Z/2" 2,700 |  | 2.7 | [12 empty] | VV | 2 | 2 | True | 0 | ROZPOCET
200 | K | 767881141 | Montáž záchytného systému proti pádu bodů samostaných nebo v systému s poddajným kotvícím vedením do železobetonu mechanickými kotvami | kus | 16 |  | 0 | CS ÚRS 2019 01 |  | základní |  | 0 | 1e-05 | 0.00016 | 0 | 0 | 16 | K | 2 |  |  |  | ROZPOCET | 0 | 0 | 0 | 0 | 0 | 1 | 0 | 16 | 1891537090
| VV |  | "6.03 Půdorys střechy.pdf | [14 empty] | VV | 2 | 1 | True | 0 | ROZPOCET
| VV |  | " ozn. KB1" 16,000 |  | 16 | [12 empty] | VV | 2 | 2 | True | 0 | ROZPOCET
201 | K | 767881151 | Montáž záchytného systému proti pádu nástavců určených k upevnění na sloupky nebo body v systému poddajného kotvícího vedení středových, rohových, dělících délky vedení do 50 m | soubor | 2 |  | 0 | CS ÚRS 2019 01 |  | základní |  | 0 | 0 | 0 | 0 | 0 | 16 | K | 2 |  |  |  | ROZPOCET | 0 | 0 | 0 | 0 | 0 | 1 | 0 | 16 | 133890072
202 | K | 767881161 | Montáž záchytného systému proti pádu nástavců určených k upevnění na sloupky nebo body v systému poddajného kotvícího vedení montáž lana uchycení lana k nástavcům | kus | 16 |  | 0 | CS ÚRS 2019 01 |  | základní |  | 0 | 0 | 0 | 0 | 0 | 16 | K | 2 |  |  |  | ROZPOCET | 0 | 0 | 0 | 0 | 0 | 1 | 0 | 16 | 1624523889
203 | M | 553_KBZS_1 | dodávka systému kotevních bodů záchytného systému včetně upevňovacích prvků | kus | 16 |  | 0 | info cena web |  | základní |  | 0 | 0.01 | 0.16 | 0 | 0 | 32 | M | 2 |  |  |  | ROZPOCET | 0 | 0 | 0 | 0 | 0 | 1 | 0 | 16 | -1413693296
204 | K | 998767102 | Přesun hmot pro zámečnické konstrukce stanovený z hmotnosti přesunovaného materiálu vodorovná dopravní vzdálenost do 50 m v objektech výšky přes 6 do 12 m | t | 0.247 |  | 0 | CS ÚRS 2019 01 |  | základní |  | 0 | 0 | 0 | 0 | 0 | 16 | K | 2 |  |  |  | ROZPOCET | 0 | 0 | 0 | 0 | 0 | 1 | 0 | 16 | 474857070
205 | K | 998767181 | Přesun hmot pro zámečnické konstrukce stanovený z hmotnosti přesunovaného materiálu Příplatek k cenám za přesun prováděný bez použití mechanizace pro jakoukoliv výšku objektu | t | 0.247 |  | 0 | CS ÚRS 2019 01 |  | základní |  | 0 | 0 | 0 | 0 | 0 | 16 | K | 2 |  |  |  | ROZPOCET | 0 | 0 | 0 | 0 | 0 | 1 | 0 | 16 | 1173725511
| D | 783 | Dokončovací práce - nátěry |  |  |  | 0 |  |  |  |  | 0 |  | 0.0018194 |  | 0 | 2 | D | 1 |  |  |  | ROZPOCET | [6 empty] | 0
206 | K | 783301303 | Příprava podkladu zámečnických konstrukcí před provedením nátěru odrezivění odrezovačem bezoplachovým | m2 | 3.308 |  | 0 | CS ÚRS 2019 01 |  | základní |  | 0 | 7e-05 | 0.00023156 | 0 | 0 | 16 | K | 2 |  |  |  | ROZPOCET | 0 | 0 | 0 | 0 | 0 | 1 | 0 | 16 | 1242075181
207 | K | 783301313 | Příprava podkladu zámečnických konstrukcí před provedením nátěru odmaštění odmašťovačem ředidlovým | m2 | 3.308 |  | 0 | CS ÚRS 2019 01 |  | základní |  | 0 | 7e-05 | 0.00023156 | 0 | 0 | 16 | K | 2 |  |  |  | ROZPOCET | 0 | 0 | 0 | 0 | 0 | 1 | 0 | 16 | -1197085030
208 | K | 783301401 | Příprava podkladu zámečnických konstrukcí před provedením nátěru ometení | m2 | 3.308 |  | 0 | CS ÚRS 2019 01 |  | základní |  | 0 | 0 | 0 | 0 | 0 | 16 | K | 2 |  |  |  | ROZPOCET | 0 | 0 | 0 | 0 | 0 | 1 | 0 | 16 | 1680561399
| VV |  | "D6.PSV_Výpis_zámečnických_výrobků_2.pdf | [14 empty] | VV | 2 | 1 | True | 0 | ROZPOCET
| VV |  | " ozn. Z/3" 0,750*0,750*1*3 |  | 1.688 | [12 empty] | VV | 2 | 2 | True | 0 | ROZPOCET
| VV |  | " ozn. Z/4" 0,600*0,600*1*3 |  | 1.08 | [12 empty] | VV | 2 | 2 | True | 0 | ROZPOCET
| VV |  | " ozn. Z/5" 0,600*0,300*1*3 |  | 0.54 | [12 empty] | VV | 2 | 2 | True | 0 | ROZPOCET
209 | K | 783314201 | Základní antikorozní nátěr zámečnických konstrukcí jednonásobný syntetický standardní | m2 | 3.308 |  | 0 | CS ÚRS 2019 01 |  | základní |  | 0 | 0.00017 | 0.00056236 | 0 | 0 | 16 | K | 2 |  |  |  | ROZPOCET | 0 | 0 | 0 | 0 | 0 | 1 | 0 | 16 | -1222869422
210 | K | 783315101 | Mezinátěr zámečnických konstrukcí jednonásobný syntetický standardní | m2 | 3.308 |  | 0 | CS ÚRS 2019 01 |  | základní |  | 0 | 0.00012 | 0.00039696 | 0 | 0 | 16 | K | 2 |  |  |  | ROZPOCET | 0 | 0 | 0 | 0 | 0 | 1 | 0 | 16 | -624421636
211 | K | 783317101 | Krycí nátěr (email) zámečnických konstrukcí jednonásobný syntetický standardní | m2 | 3.308 |  | 0 | CS ÚRS 2019 01 |  | základní |  | 0 | 0.00012 | 0.00039696 | 0 | 0 | 16 | K | 2 |  |  |  | ROZPOCET | 0 | 0 | 0 | 0 | 0 | 1 | 0 | 16 | -1115406795
| D | 784 | Dokončovací práce - malby a tapety |  |  |  | 0 |  |  |  |  | 0 |  | 0.38141 |  | 0.083421 | 2 | D | 1 |  |  |  | ROZPOCET | [6 empty] | 0
212 | K | 784111001 | Oprášení (ometení) podkladu v místnostech výšky do 3,80 m | m2 | 269.1 |  | 0 | CS ÚRS 2019 01 |  | základní |  | 0 | 0 | 0 | 0 | 0 | 16 | K | 2 |  |  |  | ROZPOCET | 0 | 0 | 0 | 0 | 0 | 1 | 0 | 16 | 798478840
| VV |  | "D.6.PSV_Výpis_oken_a_vchodových_dveří.pdf | [14 empty] | VV | 2 | 1 | True | 0 | ROZPOCET
| VV |  | " okno ozn. 1 (2250x1350 mm)" (2,250*2+1,350*2)*25*0,500 |  | 90 | [12 empty] | VV | 2 | 2 | True | 0 | ROZPOCET
| VV |  | " okno ozn. 2 (750x750 mm)" (0,750*2+0,750*2)*10*0,500 |  | 15 | [12 empty] | VV | 2 | 2 | True | 0 | ROZPOCET
| VV |  | " okno ozn. 3 (750x750 mm)" (0,750*2+0,750*2)*5*0,500 |  | 7.5 | [12 empty] | VV | 2 | 2 | True | 0 | ROZPOCET
| VV |  | " okno ozn. 4 (2250x2400 mm)" (2,250*2+2,400*2)*28*0,500 |  | 130.2 | [12 empty] | VV | 2 | 2 | True | 0 | ROZPOCET
| VV |  | " okno ozn. 5 (600x300 mm)" (0,600*2+0,300*2)*12*0,500 |  | 10.8 | [12 empty] | VV | 2 | 2 | True | 0 | ROZPOCET
| VV |  | " okno ozn. 6 (600x600 mm)" (0,600*2+0,600*2)*3*0,500 |  | 3.6 | [12 empty] | VV | 2 | 2 | True | 0 | ROZPOCET
| VV |  | " dveře ozn. 7 (850x2050 mm)" (0,850*2+2,050*2)*1*0,500 |  | 2.9 | [12 empty] | VV | 2 | 2 | True | 0 | ROZPOCET
| VV |  | " dveře ozn. 8 (1500x2700 mm)" (1,500*2+2,700*2)*1*0,500 |  | 4.2 | [12 empty] | VV | 2 | 2 | True | 0 | ROZPOCET
| VV |  | " dveře ozn. 9 (2700x2200 mm)" (2,700*2+2,200*2)*1*0,500 |  | 4.9 | [12 empty] | VV | 2 | 2 | True | 0 | ROZPOCET
213 | K | 784121001 | Oškrabání malby v místnostech výšky do 3,80 m | m2 | 269.1 |  | 0 | CS ÚRS 2019 01 |  | základní |  | 0 | 0.001 | 0.2691 | 0.00031 | 0.083421 | 16 | K | 2 |  |  |  | ROZPOCET | 0 | 0 | 0 | 0 | 0 | 1 | 0 | 16 | 270014494
214 | K | 784121011 | Rozmývání podkladu po oškrabání malby v místnostech výšky do 3,80 m | m2 | 269.1 |  | 0 | CS ÚRS 2019 01 |  | základní |  | 0 | 0 | 0 | 0 | 0 | 16 | K | 2 |  |  |  | ROZPOCET | 0 | 0 | 0 | 0 | 0 | 1 | 0 | 16 | -1324899709
215 | K | 784171101 | Zakrytí nemalovaných ploch (materiál ve specifikaci) včetně pozdějšího odkrytí podlah | m2 | 216 |  | 0 | CS ÚRS 2019 01 |  | základní |  | 0 | 0 | 0 | 0 | 0 | 16 | K | 2 |  |  |  | ROZPOCET | 0 | 0 | 0 | 0 | 0 | 1 | 0 | 16 | -1266975787
| VV |  | "D.6.PSV_Výpis_oken_a_vchodových_dveří.pdf | [14 empty] | VV | 2 | 1 | True | 0 | ROZPOCET
| VV |  | " pruh š. 2000 mm" 2,000*(44,000*2+14,750+5,250) |  | 216 | [12 empty] | VV | 2 | 2 | True | 0 | ROZPOCET
216 | M | 58124844 | fólie pro malířské potřeby zakrývací tl 25µ 4x5m | m2 | 226.8 |  | 0 | CS ÚRS 2019 01 |  | základní |  | 0 | 0 | 0 | 0 | 0 | 32 | M | 2 |  |  |  | ROZPOCET | 0 | 0 | 0 | 0 | 0 | 1 | 0 | 16 | 1704086098
| VV |  | 216*1,05 'Přepočtené koeficientem množství |  | 226.8 | [12 empty] | VV | 2 | 2 | False | 1 | ROZPOCET
217 | K | 784171111 | Zakrytí nemalovaných ploch (materiál ve specifikaci) včetně pozdějšího odkrytí svislých ploch např. stěn, oken, dveří v místnostech výšky do 3,80 | m2 | 250.549 |  | 0 | CS ÚRS 2019 01 |  | základní |  | 0 | 0 | 0 | 0 | 0 | 16 | K | 2 |  |  |  | ROZPOCET | 0 | 0 | 0 | 0 | 0 | 1 | 0 | 16 | -2732222
| VV |  | "D.6.PSV_Výpis_oken_a_vchodových_dveří.pdf | [14 empty] | VV | 2 | 1 | True | 0 | ROZPOCET
| VV |  | " okno ozn. 1 (2250x1350 mm)" 2,250*1,350*25 |  | 75.938 | [12 empty] | VV | 2 | 2 | True | 0 | ROZPOCET
| VV |  | " okno ozn. 2 (750x750 mm)" 0,750*0,750*10 |  | 5.625 | [12 empty] | VV | 2 | 2 | True | 0 | ROZPOCET
| VV |  | " okno ozn. 3 (750x750 mm)" 0,750*0,750*5 |  | 2.813 | [12 empty] | VV | 2 | 2 | True | 0 | ROZPOCET
| VV |  | " okno ozn. 4 (2250x2400 mm)" 2,250*2,400*28 |  | 151.2 | [12 empty] | VV | 2 | 2 | True | 0 | ROZPOCET
| VV |  | " okno ozn. 5 (600x300 mm)" 0,600*0,300*12 |  | 2.16 | [12 empty] | VV | 2 | 2 | True | 0 | ROZPOCET
| VV |  | " okno ozn. 6 (600x600 mm)" 0,600*0,600*3 |  | 1.08 | [12 empty] | VV | 2 | 2 | True | 0 | ROZPOCET
| VV |  | " dveře ozn. 7 (850x2050 mm)" 0,850*2,050*1 |  | 1.743 | [12 empty] | VV | 2 | 2 | True | 0 | ROZPOCET
| VV |  | " dveře ozn. 8 (1500x2700 mm)" 1,500*2,700*1 |  | 4.05 | [12 empty] | VV | 2 | 2 | True | 0 | ROZPOCET
| VV |  | " dveře ozn. 9 (2700x2200 mm)" 2,700*2,200*1 |  | 5.94 | [12 empty] | VV | 2 | 2 | True | 0 | ROZPOCET
218 | M | 58124842 | fólie pro malířské potřeby zakrývací tl 7µ 4x5m | m2 | 263.076 |  | 0 | CS ÚRS 2019 01 |  | základní |  | 0 | 0 | 0 | 0 | 0 | 32 | M | 2 |  |  |  | ROZPOCET | 0 | 0 | 0 | 0 | 0 | 1 | 0 | 16 | 2144946633
| VV |  | 250,549*1,05 'Přepočtené koeficientem množství |  | 263.076 | [12 empty] | VV | 2 | 2 | False | 1 | ROZPOCET
219 | K | 784181101 | Penetrace podkladu jednonásobná základní akrylátová v místnostech výšky do 3,80 m | m2 | 269.1 |  | 0 | CS ÚRS 2019 01 |  | základní |  | 0 | 0.0002 | 0.05382 | 0 | 0 | 16 | K | 2 |  |  |  | ROZPOCET | 0 | 0 | 0 | 0 | 0 | 1 | 0 | 16 | 1305444512
220 | K | 784191001 | Čištění vnitřních ploch hrubý úklid po provedení malířských prací omytím oken nebo balkonových dveří jednoduchých | m2 | 238.816 |  | 0 | CS ÚRS 2019 01 |  | základní |  | 0 | 1e-05 | 0.0023882 | 0 | 0 | 16 | K | 2 |  |  |  | ROZPOCET | 0 | 0 | 0 | 0 | 0 | 1 | 0 | 16 | -240973470
| VV |  | "D.6.PSV_Výpis_oken_a_vchodových_dveří.pdf | [14 empty] | VV | 2 | 1 | True | 0 | ROZPOCET
| VV |  | " okno ozn. 1 (2250x1350 mm)" 2,250*1,350*25 |  | 75.938 | [12 empty] | VV | 2 | 2 | True | 0 | ROZPOCET
| VV |  | " okno ozn. 2 (750x750 mm)" 0,750*0,750*10 |  | 5.625 | [12 empty] | VV | 2 | 2 | True | 0 | ROZPOCET
| VV |  | " okno ozn. 3 (750x750 mm)" 0,750*0,750*5 |  | 2.813 | [12 empty] | VV | 2 | 2 | True | 0 | ROZPOCET
| VV |  | " okno ozn. 4 (2250x2400 mm)" 2,250*2,400*28 |  | 151.2 | [12 empty] | VV | 2 | 2 | True | 0 | ROZPOCET
| VV |  | " okno ozn. 5 (600x300 mm)" 0,600*0,300*12 |  | 2.16 | [12 empty] | VV | 2 | 2 | True | 0 | ROZPOCET
| VV |  | " okno ozn. 6 (600x600 mm)" 0,600*0,600*3 |  | 1.08 | [12 empty] | VV | 2 | 2 | True | 0 | ROZPOCET
221 | K | 784191005 | Čištění vnitřních ploch hrubý úklid po provedení malířských prací omytím dveří nebo vrat | m2 | 11.733 |  | 0 | CS ÚRS 2019 01 |  | základní |  | 0 | 1e-05 | 0.00011733 | 0 | 0 | 16 | K | 2 |  |  |  | ROZPOCET | 0 | 0 | 0 | 0 | 0 | 1 | 0 | 16 | 2108111280
| VV |  | "D.6.PSV_Výpis_oken_a_vchodových_dveří.pdf | [14 empty] | VV | 2 | 1 | True | 0 | ROZPOCET
| VV |  | " dveře ozn. 7 (850x2050 mm)" 0,850*2,050*1 |  | 1.743 | [12 empty] | VV | 2 | 2 | True | 0 | ROZPOCET
| VV |  | " dveře ozn. 8 (1500x2700 mm)" 1,500*2,700*1 |  | 4.05 | [12 empty] | VV | 2 | 2 | True | 0 | ROZPOCET
| VV |  | " dveře ozn. 9 (2700x2200 mm)" 2,700*2,200*1 |  | 5.94 | [12 empty] | VV | 2 | 2 | True | 0 | ROZPOCET
222 | K | 784191007 | Čištění vnitřních ploch hrubý úklid po provedení malířských prací omytím podlah | m2 | 216 |  | 0 | CS ÚRS 2019 01 |  | základní |  | 0 | 1e-05 | 0.00216 | 0 | 0 | 16 | K | 2 |  |  |  | ROZPOCET | 0 | 0 | 0 | 0 | 0 | 1 | 0 | 16 | -225539809
223 | K | 784221111 | Malby z malířských směsí otěruvzdorných za sucha dvojnásobné, bílé za sucha otěruvzdorné středně v místnostech výšky do 3,80 m | m2 | 269.1 |  | 0 | CS ÚRS 2019 01 |  | základní |  | 0 | 0.0002 | 0.05382 | 0 | 0 | 16 | K | 2 |  |  |  | ROZPOCET | 0 | 0 | 0 | 0 | 0 | 1 | 0 | 16 | 1992450608
224 | K | 784221131 | Malby z malířských směsí otěruvzdorných za sucha Příplatek k cenám dvojnásobných maleb za zvýšenou pracnost při provádění malého rozsahu plochy do 5 m2 | m2 | 269.1 |  | 0 | CS ÚRS 2019 01 |  | základní |  | 0 | 0 | 0 | 0 | 0 | 16 | K | 2 |  |  |  | ROZPOCET | 0 | 0 | 0 | 0 | 0 | 1 | 0 | 16 | -1381543036

## SO07 - SO 07 - Budova A
{c9d5fcee-2d99-4b67-b1b2-e985edb4699b}
2
| KRYCÍ LIST SOUPISU PRACÍ | [7 empty] | v --- níže se nacházejí doplnkové a pomocné údaje k sestavám --- v | [8 empty] | False
Stavba:
Zateplení objektů, rekonstrukce víceúčelového hřiště a zpevněných ploch ZŠ Děčín XXXII_revize_R06
Objekt:
SO07 - SO 07 - Budova A
| KSO: |  |  |  |  | CC-CZ:
| Místo: |  | Děčín XXXII |  |  | Datum: | 11. 8. 2021
| Zadavatel: |  |  |  |  | IČ:
|  | Statutární město Děčín, MmDěčín |  |  |  | DIČ:
| Uchazeč: |  |  |  |  | IČ: | Vyplň údaj
|  | Vyplň údaj |  |  |  | DIČ: | Vyplň údaj
| Projektant: |  |  |  |  | IČ:
|  | P. Andrejkovič - PRO-DESIGN2013 |  |  |  | DIČ:
| Zpracovatel: |  |  |  |  | IČ:
|  | L. Štuller |  |  |  | DIČ:
Poznámka:
Soupis prací je sestaven s využitím Cenové soustavy ÚRS. Položky, které pochází z této cenové soustavy, jsou ve sloupci 'Cenová soustava' označeny popisem 'CS ÚRS' a úrovní příslušného kalendářního pololetí. Veškeré další informace vymezující popis a podmínky použití těchto položek z Cenové soustavy, které nejsou uvedeny přímo v soupisu prací, jsou neomezeně dálkově k dispozici na www.cs-urs.cz, sekce Cenové a technické podmínky.
| Cena bez DPH | [5 empty] | 0
|  |  | Základ daně |  |  | Sazba daně | Výše daně
| DPH | základní | 0 |  |  | 21% | 0
|  | snížená | 0 |  |  | 15% | 0
|  | zákl. přenesená | 0 |  |  | 21% | 0
|  | sníž. přenesená | 0 |  |  | 15% | 0
|  | nulová | 0 |  |  | 0% | 0
| Cena s DPH |  |  | v | CZK |  | 0
REKAPITULACE ČLENĚNÍ SOUPISU PRACÍ
Stavba:
Zateplení objektů, rekonstrukce víceúčelového hřiště a zpevněných ploch ZŠ Děčín XXXII_revize_R06
Objekt:
SO07 - SO 07 - Budova A
Místo: |  |  | Děčín XXXII |  |  | Datum: | 11. 8. 2021
Zadavatel: |  |  | Statutární město Děčín, MmDěčín |  |  | Projektant: | P. Andrejkovič - PRO-DESIGN2013
Uchazeč: |  |  | Vyplň údaj |  |  | Zpracovatel: | L. Štuller
Kód dílu - Popis | [6 empty] | Cena celkem [CZK]
Náklady stavby celkem | [6 empty] | 0 | [11 empty] | -1
| HSV - Práce a dodávky HSV | [5 empty] | 0
| 1 - Zemní práce | [5 empty] | 0
| 6 - Úpravy povrchů, podlahy a osazování výplní | [5 empty] | 0
| 9 - Ostatní konstrukce a práce, bourání | [5 empty] | 0
| 997 - Přesun sutě | [5 empty] | 0
| 998 - Přesun hmot | [5 empty] | 0
| PSV - Práce a dodávky PSV | [5 empty] | 0
| 711 - Izolace proti vodě, vlhkosti a plynům | [5 empty] | 0
| 712 - Povlakové krytiny | [5 empty] | 0
| 713 - Izolace tepelné | [5 empty] | 0
| 762 - Konstrukce tesařské | [5 empty] | 0
| 764 - Konstrukce klempířské | [5 empty] | 0
| 767 - Konstrukce zámečnické | [5 empty] | 0
SOUPIS PRACÍ
Stavba:
Zateplení objektů, rekonstrukce víceúčelového hřiště a zpevněných ploch ZŠ Děčín XXXII_revize_R06
Objekt:
SO07 - SO 07 - Budova A
Místo: |  |  | Děčín XXXII |  |  | Datum: | 11. 8. 2021
Zadavatel: |  |  | Statutární město Děčín, MmDěčín |  |  | Projektant: | P. Andrejkovič - PRO-DESIGN2013
Uchazeč: |  |  | Vyplň údaj |  |  | Zpracovatel: | L. Štuller
PČ | Typ | Kód | Popis | MJ | Množství | J.cena [CZK] | Cena celkem [CZK] | Cenová soustava |  | DPH | J. Nh [h] | Nh celkem [h] | J. hmotnost [t] | Hmotnost celkem [t] | J. suť [t] | Suť Celkem [t]
Náklady soupisu celkem | [6 empty] | 0 |  |  |  |  | 0 |  | 51.9836 |  | 32.7116 |  | D | -1 | [10 empty] | 0
| D | HSV | Práce a dodávky HSV |  |  |  | 0 |  |  |  |  | 0 |  | 43.4058 |  | 25.9338 | 1 | D | 0 |  |  |  | ROZPOCET | [6 empty] | 0
| D | 1 | Zemní práce |  |  |  | 0 |  |  |  |  | 0 |  | 0 |  | 22.213 | 1 | D | 1 |  |  |  | ROZPOCET | [6 empty] | 0
1 | K | 113106121 | Rozebrání dlažeb komunikací pro pěší s přemístěním hmot na skládku na vzdálenost do 3 m nebo s naložením na dopravní prostředek s ložem z kameniva nebo živice a s jakoukoliv výplní spár ručně z betonových nebo kameninových dlaždic, desek nebo tvarovek | m2 | 52.266 |  | 0 | CS ÚRS 2019 01 |  | základní |  | 0 | 0 | 0 | 0.255 | 13.3278 | 4 | K | 2 |  |  |  | ROZPOCET | 0 | 0 | 0 | 0 | 0 | 1 | 0 | 4 | 1807507416
| VV |  | "7.01 ZSS.pdf | [14 empty] | VV | 2 | 1 | True | 0 | ROZPOCET
| VV |  | " okapový chodník; izolace spodní stavby; š. 600 mm" (6,275+15,975+3,375+20,525+9,850+31,110)*0,600 |  | 52.266 | [12 empty] | VV | 2 | 2 | True | 0 | ROZPOCET
2 | K | 113107121 | Odstranění podkladů nebo krytů ručně s přemístěním hmot na skládku na vzdálenost do 3 m nebo s naložením na dopravní prostředek z kameniva hrubého drceného, o tl. vrstvy do 100 mm | m2 | 52.266 |  | 0 | CS ÚRS 2019 01 |  | základní |  | 0 | 0 | 0 | 0.17 | 8.8852 | 4 | K | 2 |  |  |  | ROZPOCET | 0 | 0 | 0 | 0 | 0 | 1 | 0 | 4 | -1868721760
| VV |  | "7.01 ZSS.pdf | [14 empty] | VV | 2 | 1 | True | 0 | ROZPOCET
| VV |  | " okapový chodník; izolace spodní stavby; š. 600 mm" (6,275+15,975+3,375+20,525+9,850+31,110)*0,600 |  | 52.266 | [12 empty] | VV | 2 | 2 | True | 0 | ROZPOCET
3 | K | 132212101 | Hloubení zapažených i nezapažených rýh šířky do 600 mm ručním nebo pneumatickým nářadím s urovnáním dna do předepsaného profilu a spádu v horninách tř. 3 soudržných | m3 | 26.133 |  | 0 | CS ÚRS 2019 01 |  | základní |  | 0 | 0 | 0 | 0 | 0 | 4 | K | 2 |  |  |  | ROZPOCET | 0 | 0 | 0 | 0 | 0 | 1 | 0 | 4 | -833012500
| VV |  | "7.01 ZSS.pdf | [14 empty] | VV | 2 | 1 | True | 0 | ROZPOCET
| VV |  | " izolace spodní stavby; š. 500 mm; hl. 600 mm" (6,275+15,975+3,375+20,525+9,850+31,110)*0,500*0,600 |  | 26.133 | [12 empty] | VV | 2 | 2 | True | 0 | ROZPOCET
4 | K | 132212109 | Hloubení zapažených i nezapažených rýh šířky do 600 mm ručním nebo pneumatickým nářadím s urovnáním dna do předepsaného profilu a spádu v horninách tř. 3 Příplatek k cenám za lepivost horniny tř. 3 | m3 | 7.84 |  | 0 | CS ÚRS 2019 01 |  | základní |  | 0 | 0 | 0 | 0 | 0 | 4 | K | 2 |  |  |  | ROZPOCET | 0 | 0 | 0 | 0 | 0 | 1 | 0 | 4 | 402791254
| VV |  | " předpoklad do 30%" 26,133*30/100 |  | 7.84 | [12 empty] | VV | 2 | 2 | True | 0 | ROZPOCET
5 | K | 162201211 | Vodorovné přemístění výkopku nebo sypaniny stavebním kolečkem s naložením a vyprázdněním kolečka na hromady nebo do dopravního prostředku na vzdálenost do 10 m z horniny tř. 1 až 4 | m3 | 6.168 |  | 0 | CS ÚRS 2019 01 |  | základní |  | 0 | 0 | 0 | 0 | 0 | 4 | K | 2 |  |  |  | ROZPOCET | 0 | 0 | 0 | 0 | 0 | 1 | 0 | 4 | -1194837935
| VV |  | " přemístění výkopku k centrálnímu místu nakládky (kontejneru)" 26,133-19,965 |  | 6.168 | [12 empty] | VV | 2 | 2 | True | 0 | ROZPOCET
6 | K | 162201219 | Vodorovné přemístění výkopku nebo sypaniny stavebním kolečkem s naložením a vyprázdněním kolečka na hromady nebo do dopravního prostředku na vzdálenost do 10 m z horniny Příplatek k ceně za každých dalších 10 m | m3 | 49.344 |  | 0 | CS ÚRS 2019 01 |  | základní |  | 0 | 0 | 0 | 0 | 0 | 4 | K | 2 |  |  |  | ROZPOCET | 0 | 0 | 0 | 0 | 0 | 1 | 0 | 4 | -1284503444
| VV |  | 6,168*8 |  | 49.344 | [12 empty] | VV | 2 | 2 | True | 0 | ROZPOCET
7 | K | 162701105 | Vodorovné přemístění výkopku nebo sypaniny po suchu na obvyklém dopravním prostředku, bez naložení výkopku, avšak se složením bez rozhrnutí z horniny tř. 1 až 4 na vzdálenost přes 9 000 do 10 000 m | m3 | 6.168 |  | 0 | CS ÚRS 2019 01 |  | základní |  | 0 | 0 | 0 | 0 | 0 | 4 | K | 2 |  |  |  | ROZPOCET | 0 | 0 | 0 | 0 | 0 | 1 | 0 | 4 | -57630314
| VV |  | " přebytečný výkopek na skládku" 6,168 |  | 6.168 | [12 empty] | VV | 2 | 2 | True | 0 | ROZPOCET
8 | K | 162701109 | Vodorovné přemístění výkopku nebo sypaniny po suchu na obvyklém dopravním prostředku, bez naložení výkopku, avšak se složením bez rozhrnutí z horniny tř. 1 až 4 na vzdálenost Příplatek k ceně za každých dalších i započatých 1 000 m | m3 | 12.336 |  | 0 | CS ÚRS 2019 01 |  | základní |  | 0 | 0 | 0 | 0 | 0 | 4 | K | 2 |  |  |  | ROZPOCET | 0 | 0 | 0 | 0 | 0 | 1 | 0 | 4 | -1980995909
| VV |  | 6,168*2 |  | 12.336 | [12 empty] | VV | 2 | 2 | True | 0 | ROZPOCET
9 | K | 171201201 | Uložení sypaniny na skládky | m3 | 6.168 |  | 0 | CS ÚRS 2019 01 |  | základní |  | 0 | 0 | 0 | 0 | 0 | 4 | K | 2 |  |  |  | ROZPOCET | 0 | 0 | 0 | 0 | 0 | 1 | 0 | 4 | 1416412117
| VV |  | " přebytečný výkopek na skládku" 6,168 |  | 6.168 | [12 empty] | VV | 2 | 2 | True | 0 | ROZPOCET
10 | K | 171201211 | Poplatek za uložení stavebního odpadu na skládce (skládkovné) zeminy a kameniva zatříděného do Katalogu odpadů pod kódem 170 504 | t | 10.794 |  | 0 | CS ÚRS 2019 01 |  | základní |  | 0 | 0 | 0 | 0 | 0 | 4 | K | 2 |  |  |  | ROZPOCET | 0 | 0 | 0 | 0 | 0 | 1 | 0 | 4 | -768730391
| P |  | Poznámka k položce: - objemová hmotnost výkopku 1750 kg/m3 | [14 empty] | P | 2
| VV |  | " přebytečný výkopek na skládku" 6,168*1,75 |  | 10.794 | [12 empty] | VV | 2 | 2 | True | 0 | ROZPOCET
11 | K | 174101101 | Zásyp sypaninou z jakékoliv horniny s uložením výkopku ve vrstvách se zhutněním jam, šachet, rýh nebo kolem objektů v těchto vykopávkách | m3 | 19.965 |  | 0 | CS ÚRS 2019 01 |  | základní |  | 0 | 0 | 0 | 0 | 0 | 4 | K | 2 |  |  |  | ROZPOCET | 0 | 0 | 0 | 0 | 0 | 1 | 0 | 4 | 181150932
| P |  | Poznámka k položce: - zpětný zásyp výkopkem ponechaným vedle výkopu | [14 empty] | P | 2
| VV |  | "7.01 ZSS.pdf | [14 empty] | VV | 2 | 1 | True | 0 | ROZPOCET
| VV |  | " izolace spodní stavby; š. 500 mm; hl. 600 mm" (6,275+15,975+3,375+20,525+9,850+31,110)*0,500*0,600 |  | 26.133 | [12 empty] | VV | 2 | 2 | True | 0 | ROZPOCET
| VV |  | " odpočet TI" -(30,620+9,250+21,245+2,775+15,375+6,395)*0,600*0,120 |  | -6.168 | [12 empty] | VV | 2 | 2 | True | 0 | ROZPOCET
12 | K | 181951102 | Úprava pláně vyrovnáním výškových rozdílů v hornině tř. 1 až 4 se zhutněním | m2 | 52.266 |  | 0 | CS ÚRS 2019 01 |  | základní |  | 0 | 0 | 0 | 0 | 0 | 4 | K | 2 |  |  |  | ROZPOCET | 0 | 0 | 0 | 0 | 0 | 1 | 0 | 4 | 1461424936
| VV |  | "7.01 ZSS.pdf | [14 empty] | VV | 2 | 1 | True | 0 | ROZPOCET
| VV |  | " okapový chodník; izolace spodní stavby; š. 600 mm" (6,275+15,975+3,375+20,525+9,850+31,110)*0,600 |  | 52.266 | [12 empty] | VV | 2 | 2 | True | 0 | ROZPOCET
| D | 6 | Úpravy povrchů, podlahy a osazování výplní |  |  |  | 0 |  |  |  |  | 0 |  | 43.0223 |  | 0.98905 | 1 | D | 1 |  |  |  | ROZPOCET | [6 empty] | 0
13 | K | 619996115 | Ochrana stavebních konstrukcí a samostatných prvků včetně pozdějšího odstranění obedněním podlahy | m2 | 17.456 |  | 0 | CS ÚRS 2019 01 |  | základní |  | 0 | 0.04044 | 0.70592 | 0.04 | 0.69824 | 4 | K | 2 |  |  |  | ROZPOCET | 0 | 0 | 0 | 0 | 0 | 1 | 0 | 4 | 449836278
| VV |  | "7.03 Půdorys střechy A.pdf | [14 empty] | VV | 2 | 1 | True | 0 | ROZPOCET
| VV |  | " ochrana střechy pro lešení" 1,250*(9,375+1,250+3,340) |  | 17.456 | [12 empty] | VV | 2 | 2 | True | 0 | ROZPOCET
14 | K | 619996145 | Ochrana stavebních konstrukcí a samostatných prvků včetně pozdějšího odstranění obalením geotextilií samostatných konstrukcí a prvků | m2 | 17.456 |  | 0 | CS ÚRS 2019 01 |  | základní |  | 0 | 0.00022 | 0.0038403 | 0.002 | 0.034912 | 4 | K | 2 |  |  |  | ROZPOCET | 0 | 0 | 0 | 0 | 0 | 1 | 0 | 4 | 44262277
15 | K | 622135011 | Vyrovnání nerovností podkladu vnějších omítaných ploch tmelem, tloušťky do 2 mm stěn | m2 | 131.466 |  | 0 | CS ÚRS 2019 01 |  | základní |  | 0 | 0.00546 | 0.7178 | 0 | 0 | 4 | K | 2 |  |  |  | ROZPOCET | 0 | 0 | 0 | 0 | 0 | 1 | 0 | 4 | -1775727502
| P |  | Poznámka k položce: - předpoklad rozsahu 25% celkové plochy; bude upřesněno při realizaci | [14 empty] | P | 2
| VV |  | "7.02 Pohledy.pdf | [14 empty] | VV | 2 | 1 | True | 0 | ROZPOCET
| VV |  | " fasáda" 426,989*25/100 |  | 106.747 | [12 empty] | VV | 2 | 2 | True | 0 | ROZPOCET
| VV |  | " sokl nad terénem" 47,696*25/100 |  | 11.924 | [12 empty] | VV | 2 | 2 | True | 0 | ROZPOCET
| VV |  | " sokl pod terénem" 51,180*25/100 |  | 12.795 | [12 empty] | VV | 2 | 2 | True | 0 | ROZPOCET
16 | K | 622135095 | Vyrovnání nerovností podkladu vnějších omítaných ploch tmelem, tloušťky do 2 mm Příplatek k ceně za každý další 1 mm tloušťky podkladní vrstvy přes 2 mm tmelem stěn | m2 | 394.398 |  | 0 | CS ÚRS 2019 01 |  | základní |  | 0 | 0.0021 | 0.82824 | 0 | 0 | 4 | K | 2 |  |  |  | ROZPOCET | 0 | 0 | 0 | 0 | 0 | 1 | 0 | 4 | -508087564
| VV |  | " předpoklad celkového vyrovnání do tl. 5 mm" 131,466*3 |  | 394.398 | [12 empty] | VV | 2 | 2 | True | 0 | ROZPOCET
17 | K | 622211021 | Montáž kontaktního zateplení z polystyrenových desek nebo z kombinovaných desek na vnější stěny, tloušťky desek přes 80 do 120 mm | m2 | 98.876 |  | 0 | CS ÚRS 2019 01 |  | základní |  | 0 | 0.00832 | 0.82265 | 0 | 0 | 4 | K | 2 |  |  |  | ROZPOCET | 0 | 0 | 0 | 0 | 0 | 1 | 0 | 4 | 1767269681
| VV |  | "7.02 Pohledy.pdf | [14 empty] | VV | 2 | 1 | True | 0 | ROZPOCET
| VV |  | " sokl | [14 empty] | VV | 2 | 1 | True | 0 | ROZPOCET
| VV |  | "pohled jižní" 7,596+1,119 |  | 8.715 | [12 empty] | VV | 2 | 2 | True | 0 | ROZPOCET
| VV |  | " pohled severní" 1,794 |  | 1.794 | [12 empty] | VV | 2 | 2 | True | 0 | ROZPOCET
| VV |  | " pohled východní" 10,393+3,301 |  | 13.694 | [12 empty] | VV | 2 | 2 | True | 0 | ROZPOCET
| VV |  | " pohled západní" 23,493 |  | 23.493 | [12 empty] | VV | 2 | 2 | True | 0 | ROZPOCET
| VV |  | "7.02 Pohledy.pdf | [14 empty] | VV | 2 | 1 | True | 0 | ROZPOCET
| VV |  | " sokl (část pod terénem)" 0,600*(6,275+15,375+2,775+21,125+9,250+30,500) |  | 51.18 | [12 empty] | VV | 2 | 2 | True | 0 | ROZPOCET
18 | M | 28376383 | deska z polystyrénu XPS, hrana polodrážková a hladký povrch s vyšší odolností tl 120mm | m2 | 100.854 |  | 0 | CS ÚRS 2019 01 |  | základní |  | 0 | 0.004 | 0.40342 | 0 | 0 | 8 | M | 2 |  |  |  | ROZPOCET | 0 | 0 | 0 | 0 | 0 | 1 | 0 | 4 | 496068608
| P |  | Poznámka k položce: - ztratné 2% | [14 empty] | P | 2
| VV |  | 98,876*1,02 'Přepočtené koeficientem množství |  | 100.854 | [12 empty] | VV | 2 | 2 | False | 1 | ROZPOCET
19 | K | 622211031 | Montáž kontaktního zateplení z polystyrenových desek nebo z kombinovaných desek na vnější stěny, tloušťky desek přes 120 do 160 mm | m2 | 393.264 |  | 0 | CS ÚRS 2019 01 |  | základní |  | 0 | 0.0085 | 3.3427 | 0 | 0 | 4 | K | 2 |  |  |  | ROZPOCET | 0 | 0 | 0 | 0 | 0 | 1 | 0 | 4 | -1819257617
| VV |  | "7.02 Pohledy.pdf | [14 empty] | VV | 2 | 1 | True | 0 | ROZPOCET
| VV |  | " pohled jižní" 70,186+9,395 |  | 79.581 | [12 empty] | VV | 2 | 2 | True | 0 | ROZPOCET
| VV |  | " pohled severní" 16,250+19,411 |  | 35.661 | [12 empty] | VV | 2 | 2 | True | 0 | ROZPOCET
| VV |  | " pohled východní" 188,263+49,413 |  | 237.676 | [12 empty] | VV | 2 | 2 | True | 0 | ROZPOCET
| VV |  | " pohled západní" 224,647 |  | 224.647 | [12 empty] | VV | 2 | 2 | True | 0 | ROZPOCET
| VV |  | " Odpočty otvorů | [14 empty] | VV | 2 | 1 | True | 0 | ROZPOCET
| VV |  | -(2,100*2,150*18) |  | -81.27 | [12 empty] | VV | 2 | 2 | True | 0 | ROZPOCET
| VV |  | -(1,150*1,100*2) |  | -2.53 | [12 empty] | VV | 2 | 2 | True | 0 | ROZPOCET
| VV |  | -(1,150*0,330*1) |  | -0.38 | [12 empty] | VV | 2 | 2 | True | 0 | ROZPOCET
| VV |  | -(2,100*1,250*14) |  | -36.75 | [12 empty] | VV | 2 | 2 | True | 0 | ROZPOCET
| VV |  | -(0,750*0,750*10) |  | -5.625 | [12 empty] | VV | 2 | 2 | True | 0 | ROZPOCET
| VV |  | -(1,650*2,985*1) |  | -4.925 | [12 empty] | VV | 2 | 2 | True | 0 | ROZPOCET
| VV |  | -(2,500*2,050*1) |  | -5.125 | [12 empty] | VV | 2 | 2 | True | 0 | ROZPOCET
| VV |  | " odpočet mozaikového soklu" -47,696 |  | -47.696 | [12 empty] | VV | 2 | 2 | True | 0 | ROZPOCET
20 | M | 28375952 | deska EPS 70 fasádní λ=0,039 tl 160mm | m2 | 401.129 |  | 0 | CS ÚRS 2019 01 |  | základní |  | 0 | 0.00272 | 1.0911 | 0 | 0 | 8 | M | 2 |  |  |  | ROZPOCET | 0 | 0 | 0 | 0 | 0 | 1 | 0 | 4 | 957873948
| P |  | Poznámka k položce: - ztratné 2% | [14 empty] | P | 2
| VV |  | 393,264*1,02 'Přepočtené koeficientem množství |  | 401.129 | [12 empty] | VV | 2 | 2 | False | 1 | ROZPOCET
21 | K | 622212001 | Montáž kontaktního zateplení vnějšího ostění, nadpraží nebo parapetu z polystyrenových desek hloubky špalet do 200 mm, tloušťky desek do 40 mm | m | 302.98 |  | 0 | CS ÚRS 2019 01 |  | základní |  | 0 | 0.00176 | 0.53324 | 0 | 0 | 4 | K | 2 |  |  |  | ROZPOCET | 0 | 0 | 0 | 0 | 0 | 1 | 0 | 4 | 345457698
| VV |  | "7.02 Pohledy.pdf | [14 empty] | VV | 2 | 1 | True | 0 | ROZPOCET
| VV |  | (2,100+2,150*2)*18 |  | 115.2 | [12 empty] | VV | 2 | 2 | True | 0 | ROZPOCET
| VV |  | (1,150+1,100*2)*2 |  | 6.7 | [12 empty] | VV | 2 | 2 | True | 0 | ROZPOCET
| VV |  | (1,150+0,330*2)*1 |  | 1.81 | [12 empty] | VV | 2 | 2 | True | 0 | ROZPOCET
| VV |  | (2,100+1,250*2)*14 |  | 64.4 | [12 empty] | VV | 2 | 2 | True | 0 | ROZPOCET
| VV |  | (0,750+0,750*2)*10 |  | 22.5 | [12 empty] | VV | 2 | 2 | True | 0 | ROZPOCET
| VV |  | (1,650+2,985*2)*1 |  | 7.62 | [12 empty] | VV | 2 | 2 | True | 0 | ROZPOCET
| VV |  | (2,500+2,050*2)*1 |  | 6.6 | [12 empty] | VV | 2 | 2 | True | 0 | ROZPOCET
| VV |  | 2,100*18 |  | 37.8 | [12 empty] | VV | 2 | 2 | True | 0 | ROZPOCET
| VV |  | 1,150*2 |  | 2.3 | [12 empty] | VV | 2 | 2 | True | 0 | ROZPOCET
| VV |  | 1,150*1 |  | 1.15 | [12 empty] | VV | 2 | 2 | True | 0 | ROZPOCET
| VV |  | 2,100*14 |  | 29.4 | [12 empty] | VV | 2 | 2 | True | 0 | ROZPOCET
| VV |  | 0,750*10 |  | 7.5 | [12 empty] | VV | 2 | 2 | True | 0 | ROZPOCET
22 | M | 28375931 | deska EPS 70 fasádní λ=0,039 tl 30mm | m2 | 37.098 |  | 0 | CS ÚRS 2019 01 |  | základní |  | 0 | 0.00051 | 0.01892 | 0 | 0 | 8 | M | 2 |  |  |  | ROZPOCET | 0 | 0 | 0 | 0 | 0 | 1 | 0 | 4 | 1556311075
| P |  | Poznámka k položce: - ztratné 10% | [14 empty] | P | 2
| VV |  | " ostění" 224,830*0,150 |  | 33.725 | [12 empty] | VV | 2 | 2 | True | 0 | ROZPOCET
| VV |  | 33,725*1,1 'Přepočtené koeficientem množství |  | 37.098 | [12 empty] | VV | 2 | 2 | False | 1 | ROZPOCET
23 | M | 28376361 | deska XPS hladký povrch λ=0,034 tl 30mm | m2 | 12.895 |  | 0 | CS ÚRS 2019 01 |  | základní |  | 0 | 0.0009 | 0.011605 | 0 | 0 | 8 | M | 2 |  |  |  | ROZPOCET | 0 | 0 | 0 | 0 | 0 | 1 | 0 | 4 | 1705912720
| P |  | Poznámka k položce: - ztratné 10% | [14 empty] | P | 2
| VV |  | " parapet" 78,150*0,150 |  | 11.723 | [12 empty] | VV | 2 | 2 | True | 0 | ROZPOCET
| VV |  | 11,723*1,1 'Přepočtené koeficientem množství |  | 12.895 | [12 empty] | VV | 2 | 2 | False | 1 | ROZPOCET
24 | K | 622252001 | Montáž lišt kontaktního zateplení zakládacích soklových připevněných hmoždinkami | m | 99.775 |  | 0 | CS ÚRS 2019 01 |  | základní |  | 0 | 6e-05 | 0.0059865 | 0 | 0 | 4 | K | 2 |  |  |  | ROZPOCET | 0 | 0 | 0 | 0 | 0 | 1 | 0 | 4 | 1485826939
| VV |  | "7.02 Pohledy.pdf | [14 empty] | VV | 2 | 1 | True | 0 | ROZPOCET
| VV |  | 30,500+9,570+21,285+2,935+15,695+6,435+9,695+3,660 |  | 99.775 | [12 empty] | VV | 2 | 2 | True | 0 | ROZPOCET
25 | M | 59051653 | lišta soklová Al s okapničkou zakládací U 16cm 0,95/200cm | m | 104.764 |  | 0 | CS ÚRS 2019 01 |  | základní |  | 0 | 0.0006 | 0.062858 | 0 | 0 | 8 | M | 2 |  |  |  | ROZPOCET | 0 | 0 | 0 | 0 | 0 | 1 | 0 | 4 | 1370767288
| P |  | Poznámka k položce: - ztratné 5% | [14 empty] | P | 2
| VV |  | 99,775*1,05 'Přepočtené koeficientem množství |  | 104.764 | [12 empty] | VV | 2 | 2 | False | 1 | ROZPOCET
26 | K | 622252002 | Montáž lišt kontaktního zateplení ostatních stěnových, dilatačních apod. lepených do tmelu | m | 468.432 |  | 0 | CS ÚRS 2019 01 |  | základní |  | 0 | 0.00025 | 0.11711 | 0 | 0 | 4 | K | 2 |  |  |  | ROZPOCET | 0 | 0 | 0 | 0 | 0 | 1 | 0 | 4 | 1905424241
| VV |  | "7.02 Pohledy.pdf | [14 empty] | VV | 2 | 1 | True | 0 | ROZPOCET
| VV |  | " nárožní hrana objektu" 8,570+8,124+3,674+3,370+4,450+0,220+3,570+8,571 |  | 40.549 | [12 empty] | VV | 2 | 2 | True | 0 | ROZPOCET
| VV |  | " nárožní hrana otvorů" 2,150*36+1,100*4+0,330*2+1,250*28+0,750*20+2,985*2+2,050*2 |  | 142.53 | [12 empty] | VV | 2 | 2 | True | 0 | ROZPOCET
| VV |  | " nadpraží otvoru" 2,100*18+1,150*2+1,150*1+2,100*14+0,750*10+1,650*1+2,500*1 |  | 82.3 | [12 empty] | VV | 2 | 2 | True | 0 | ROZPOCET
| VV |  | " parapet otvoru" 2,100*18+1,150*2+1,150*1+2,100*14+0,750*10 |  | 78.15 | [12 empty] | VV | 2 | 2 | True | 0 | ROZPOCET
| VV |  | " ukončení u okapní hrany" 2,775+15,695+6,405+30,660*2+9,570*2 |  | 105.335 | [12 empty] | VV | 2 | 2 | True | 0 | ROZPOCET
| VV |  | " dilatační" 4,120+3,674+3,650+8,124 |  | 19.568 | [12 empty] | VV | 2 | 2 | True | 0 | ROZPOCET
27 | M | 59051486 | lišta rohová PVC 10/15cm s tkaninou | m | 192.233 |  | 0 | CS ÚRS 2019 01 |  | základní |  | 0 | 3e-05 | 0.005767 | 0 | 0 | 8 | M | 2 |  |  |  | ROZPOCET | 0 | 0 | 0 | 0 | 0 | 1 | 0 | 4 | -1256917295
| P |  | Poznámka k položce: - ztratné 5% | [14 empty] | P | 2
| VV |  | 183,079*1,05 'Přepočtené koeficientem množství |  | 192.233 | [12 empty] | VV | 2 | 2 | False | 1 | ROZPOCET
28 | M | 59051502 | profil dilatační rohový | m | 20.546 |  | 0 | CS ÚRS 2019 01 |  | základní |  | 0 | 0.0005 | 0.010273 | 0 | 0 | 8 | M | 2 |  |  |  | ROZPOCET | 0 | 0 | 0 | 0 | 0 | 1 | 0 | 4 | 290381
| P |  | Poznámka k položce: - ztratné 5% | [14 empty] | P | 2
| VV |  | 19,568*1,05 'Přepočtené koeficientem množství |  | 20.546 | [12 empty] | VV | 2 | 2 | False | 1 | ROZPOCET
29 | M | 59051510 | profil okenní s nepřiznanou podomítkovou okapnicí PVC 2,0 m | m | 86.415 |  | 0 | CS ÚRS 2019 01 |  | základní |  | 0 | 0.0003 | 0.025924 | 0 | 0 | 8 | M | 2 |  |  |  | ROZPOCET | 0 | 0 | 0 | 0 | 0 | 1 | 0 | 4 | 1868774257
| P |  | Poznámka k položce: - ztratné 5% | [14 empty] | P | 2
| VV |  | 82,3*1,05 'Přepočtené koeficientem množství |  | 86.415 | [12 empty] | VV | 2 | 2 | False | 1 | ROZPOCET
30 | M | 59051512 | profil parapetní se sklovláknitou armovací tkaninou PVC 2 m | m | 82.058 |  | 0 | CS ÚRS 2019 01 |  | základní |  | 0 | 0.0002 | 0.016412 | 0 | 0 | 8 | M | 2 |  |  |  | ROZPOCET | 0 | 0 | 0 | 0 | 0 | 1 | 0 | 4 | 748817831
| P |  | Poznámka k položce: - ztratné 5% | [14 empty] | P | 2
| VV |  | 78,15*1,05 'Přepočtené koeficientem množství |  | 82.058 | [12 empty] | VV | 2 | 2 | False | 1 | ROZPOCET
31 | M | 59051516 | profil ukončovací 14mm PVC hrana | m | 110.602 |  | 0 | CS ÚRS 2019 01 |  | základní |  | 0 | 0.0003 | 0.033181 | 0 | 0 | 8 | M | 2 |  |  |  | ROZPOCET | 0 | 0 | 0 | 0 | 0 | 1 | 0 | 4 | -82614696
| P |  | Poznámka k položce: - ztratné 5% | [14 empty] | P | 2
| VV |  | 105,335*1,05 'Přepočtené koeficientem množství |  | 110.602 | [12 empty] | VV | 2 | 2 | False | 1 | ROZPOCET
32 | K | 622335101 | Oprava cementové omítky vnějších ploch hladké stěn, v rozsahu opravované plochy do 10% | m2 | 474.685 |  | 0 | CS ÚRS 2019 01 |  | základní |  | 0 | 0.00486 | 2.307 | 0 | 0 | 4 | K | 2 |  |  |  | ROZPOCET | 0 | 0 | 0 | 0 | 0 | 1 | 0 | 4 | 1272637609
| VV |  | "7.02 Pohledy.pdf | [14 empty] | VV | 2 | 1 | True | 0 | ROZPOCET
| VV |  | " pohled jižní" 70,186+9,395 |  | 79.581 | [12 empty] | VV | 2 | 2 | True | 0 | ROZPOCET
| VV |  | " pohled severní" 16,250+19,411 |  | 35.661 | [12 empty] | VV | 2 | 2 | True | 0 | ROZPOCET
| VV |  | " pohled východní" 188,263+49,413 |  | 237.676 | [12 empty] | VV | 2 | 2 | True | 0 | ROZPOCET
| VV |  | " pohled západní" 224,647 |  | 224.647 | [12 empty] | VV | 2 | 2 | True | 0 | ROZPOCET
| VV |  | " Odpočty otvorů | [14 empty] | VV | 2 | 1 | True | 0 | ROZPOCET
| VV |  | -(2,100*2,150*18) |  | -81.27 | [12 empty] | VV | 2 | 2 | True | 0 | ROZPOCET
| VV |  | -(1,150*1,100*2) |  | -2.53 | [12 empty] | VV | 2 | 2 | True | 0 | ROZPOCET
| VV |  | -(1,150*0,330*1) |  | -0.38 | [12 empty] | VV | 2 | 2 | True | 0 | ROZPOCET
| VV |  | -(2,100*1,250*14) |  | -36.75 | [12 empty] | VV | 2 | 2 | True | 0 | ROZPOCET
| VV |  | -(0,750*0,750*10) |  | -5.625 | [12 empty] | VV | 2 | 2 | True | 0 | ROZPOCET
| VV |  | -(1,650*2,985*1) |  | -4.925 | [12 empty] | VV | 2 | 2 | True | 0 | ROZPOCET
| VV |  | -(2,500*2,050*1) |  | -5.125 | [12 empty] | VV | 2 | 2 | True | 0 | ROZPOCET
| VV |  | " Přípočty ostění | [14 empty] | VV | 2 | 1 | True | 0 | ROZPOCET
| VV |  | (2,100+2,150*2)*0,150*18 |  | 17.28 | [12 empty] | VV | 2 | 2 | True | 0 | ROZPOCET
| VV |  | (1,150+1,100*2)*0,150*2 |  | 1.005 | [12 empty] | VV | 2 | 2 | True | 0 | ROZPOCET
| VV |  | (1,150+0,330*2)*0,150*1 |  | 0.272 | [12 empty] | VV | 2 | 2 | True | 0 | ROZPOCET
| VV |  | (2,100+1,250*2)*0,150*14 |  | 9.66 | [12 empty] | VV | 2 | 2 | True | 0 | ROZPOCET
| VV |  | (0,750+0,750*2)*0,150*10 |  | 3.375 | [12 empty] | VV | 2 | 2 | True | 0 | ROZPOCET
| VV |  | (1,650+2,985*2)*0,150*1 |  | 1.143 | [12 empty] | VV | 2 | 2 | True | 0 | ROZPOCET
| VV |  | (2,500+2,050*2)*0,150*1 |  | 0.99 | [12 empty] | VV | 2 | 2 | True | 0 | ROZPOCET
33 | K | 622511021 | Omítka tenkovrstvá akrylátová vnějších ploch probarvená, včetně penetrace podkladu zrnitá, tloušťky 2,0 mm stěn | m2 | 426.989 |  | 0 | CS ÚRS 2019 01 |  | základní |  | 0 | 0.00348 | 1.4859 | 0 | 0 | 4 | K | 2 |  |  |  | ROZPOCET | 0 | 0 | 0 | 0 | 0 | 1 | 0 | 4 | 1660709329
| VV |  | "7.02 Pohledy.pdf | [14 empty] | VV | 2 | 1 | True | 0 | ROZPOCET
| VV |  | " pohled jižní" 70,186+9,395 |  | 79.581 | [12 empty] | VV | 2 | 2 | True | 0 | ROZPOCET
| VV |  | " pohled severní" 16,250+19,411 |  | 35.661 | [12 empty] | VV | 2 | 2 | True | 0 | ROZPOCET
| VV |  | " pohled východní" 188,263+49,413 |  | 237.676 | [12 empty] | VV | 2 | 2 | True | 0 | ROZPOCET
| VV |  | " pohled západní" 224,647 |  | 224.647 | [12 empty] | VV | 2 | 2 | True | 0 | ROZPOCET
| VV |  | " Odpočty otvorů | [14 empty] | VV | 2 | 1 | True | 0 | ROZPOCET
| VV |  | -(2,100*2,150*18) |  | -81.27 | [12 empty] | VV | 2 | 2 | True | 0 | ROZPOCET
| VV |  | -(1,150*1,100*2) |  | -2.53 | [12 empty] | VV | 2 | 2 | True | 0 | ROZPOCET
| VV |  | -(1,150*0,330*1) |  | -0.38 | [12 empty] | VV | 2 | 2 | True | 0 | ROZPOCET
| VV |  | -(2,100*1,250*14) |  | -36.75 | [12 empty] | VV | 2 | 2 | True | 0 | ROZPOCET
| VV |  | -(0,750*0,750*10) |  | -5.625 | [12 empty] | VV | 2 | 2 | True | 0 | ROZPOCET
| VV |  | -(1,650*2,985*1) |  | -4.925 | [12 empty] | VV | 2 | 2 | True | 0 | ROZPOCET
| VV |  | -(2,500*2,050*1) |  | -5.125 | [12 empty] | VV | 2 | 2 | True | 0 | ROZPOCET
| VV |  | " Přípočty ostění | [14 empty] | VV | 2 | 1 | True | 0 | ROZPOCET
| VV |  | (2,100+2,150*2)*0,150*18 |  | 17.28 | [12 empty] | VV | 2 | 2 | True | 0 | ROZPOCET
| VV |  | (1,150+1,100*2)*0,150*2 |  | 1.005 | [12 empty] | VV | 2 | 2 | True | 0 | ROZPOCET
| VV |  | (1,150+0,330*2)*0,150*1 |  | 0.272 | [12 empty] | VV | 2 | 2 | True | 0 | ROZPOCET
| VV |  | (2,100+1,250*2)*0,150*14 |  | 9.66 | [12 empty] | VV | 2 | 2 | True | 0 | ROZPOCET
| VV |  | (0,750+0,750*2)*0,150*10 |  | 3.375 | [12 empty] | VV | 2 | 2 | True | 0 | ROZPOCET
| VV |  | (1,650+2,985*2)*0,150*1 |  | 1.143 | [12 empty] | VV | 2 | 2 | True | 0 | ROZPOCET
| VV |  | (2,500+2,050*2)*0,150*1 |  | 0.99 | [12 empty] | VV | 2 | 2 | True | 0 | ROZPOCET
| VV |  | " odpočet mozaikového soklu" -47,696 |  | -47.696 | [12 empty] | VV | 2 | 2 | True | 0 | ROZPOCET
34 | K | 622511111 | Omítka tenkovrstvá akrylátová vnějších ploch probarvená, včetně penetrace podkladu mozaiková střednězrnná stěn | m2 | 47.696 |  | 0 | CS ÚRS 2019 01 |  | základní |  | 0 | 0.00628 | 0.29953 | 0 | 0 | 4 | K | 2 |  |  |  | ROZPOCET | 0 | 0 | 0 | 0 | 0 | 1 | 0 | 4 | 1428861714
| VV |  | "7.02 Pohledy.pdf | [14 empty] | VV | 2 | 1 | True | 0 | ROZPOCET
| VV |  | " sokl | [14 empty] | VV | 2 | 1 | True | 0 | ROZPOCET
| VV |  | "pohled jižní" 7,596+1,119 |  | 8.715 | [12 empty] | VV | 2 | 2 | True | 0 | ROZPOCET
| VV |  | " pohled severní" 1,794 |  | 1.794 | [12 empty] | VV | 2 | 2 | True | 0 | ROZPOCET
| VV |  | " pohled východní" 10,393+3,301 |  | 13.694 | [12 empty] | VV | 2 | 2 | True | 0 | ROZPOCET
| VV |  | " pohled západní" 23,493 |  | 23.493 | [12 empty] | VV | 2 | 2 | True | 0 | ROZPOCET
35 | K | 629135102 | Vyrovnávací vrstva z cementové malty pod klempířskými prvky šířky přes 150 do 300 mm | m | 83.1 |  | 0 | CS ÚRS 2019 01 |  | základní |  | 0 | 0.02065 | 1.716 | 0 | 0 | 4 | K | 2 |  |  |  | ROZPOCET | 0 | 0 | 0 | 0 | 0 | 1 | 0 | 4 | -315569406
| VV |  | "7.02 Pohledy.pdf | [14 empty] | VV | 2 | 1 | True | 0 | ROZPOCET
| VV |  | "7.PSV_Výpis_klempířských_prvků.pdf | [14 empty] | VV | 2 | 1 | True | 0 | ROZPOCET
| VV |  | " pro ozn. K/1" 83,100 |  | 83.1 | [12 empty] | VV | 2 | 2 | True | 0 | ROZPOCET
36 | K | 629991001 | Zakrytí vnějších ploch před znečištěním včetně pozdějšího odkrytí ploch podélných rovných (např. chodníků) fólií položenou volně | m2 | 182.6 |  | 0 | CS ÚRS 2019 01 |  | základní |  | 0 | 0 | 0 | 0 | 0 | 4 | K | 2 |  |  |  | ROZPOCET | 0 | 0 | 0 | 0 | 0 | 1 | 0 | 4 | -1708515029
| VV |  | "7.02 Pohledy.pdf | [14 empty] | VV | 2 | 1 | True | 0 | ROZPOCET
| VV |  | " pruh š. 2000 mm pod lešení" 2,000*(30,500+2,000+9,250+2,000+21,125+2,775+15,375+2,000+6,275) |  | 182.6 | [12 empty] | VV | 2 | 2 | True | 0 | ROZPOCET
37 | K | 629991012 | Zakrytí vnějších ploch před znečištěním včetně pozdějšího odkrytí výplní otvorů a svislých ploch fólií přilepenou na začišťovací lištu | m2 | 136.605 |  | 0 | CS ÚRS 2019 01 |  | základní |  | 0 | 0 | 0 | 0 | 0 | 4 | K | 2 |  |  |  | ROZPOCET | 0 | 0 | 0 | 0 | 0 | 1 | 0 | 4 | 41862843
| VV |  | "7.02 Pohledy.pdf | [14 empty] | VV | 2 | 1 | True | 0 | ROZPOCET
| VV |  | (2,100*2,150*18) |  | 81.27 | [12 empty] | VV | 2 | 2 | True | 0 | ROZPOCET
| VV |  | (1,150*1,100*2) |  | 2.53 | [12 empty] | VV | 2 | 2 | True | 0 | ROZPOCET
| VV |  | (1,150*0,330*1) |  | 0.38 | [12 empty] | VV | 2 | 2 | True | 0 | ROZPOCET
| VV |  | (2,100*1,250*14) |  | 36.75 | [12 empty] | VV | 2 | 2 | True | 0 | ROZPOCET
| VV |  | (0,750*0,750*10) |  | 5.625 | [12 empty] | VV | 2 | 2 | True | 0 | ROZPOCET
| VV |  | (1,650*2,985*1) |  | 4.925 | [12 empty] | VV | 2 | 2 | True | 0 | ROZPOCET
| VV |  | (2,500*2,050*1) |  | 5.125 | [12 empty] | VV | 2 | 2 | True | 0 | ROZPOCET
38 | K | 629995101 | Očištění vnějších ploch tlakovou vodou omytím | m2 | 474.685 |  | 0 | CS ÚRS 2019 01 |  | základní |  | 0 | 0 | 0 | 0 | 0 | 4 | K | 2 |  |  |  | ROZPOCET | 0 | 0 | 0 | 0 | 0 | 1 | 0 | 4 | 1984145750
| VV |  | "7.02 Pohledy.pdf | [14 empty] | VV | 2 | 1 | True | 0 | ROZPOCET
| VV |  | " pohled jižní" 70,186+9,395 |  | 79.581 | [12 empty] | VV | 2 | 2 | True | 0 | ROZPOCET
| VV |  | " pohled severní" 16,250+19,411 |  | 35.661 | [12 empty] | VV | 2 | 2 | True | 0 | ROZPOCET
| VV |  | " pohled východní" 188,263+49,413 |  | 237.676 | [12 empty] | VV | 2 | 2 | True | 0 | ROZPOCET
| VV |  | " pohled západní" 224,647 |  | 224.647 | [12 empty] | VV | 2 | 2 | True | 0 | ROZPOCET
| VV |  | " Odpočty otvorů | [14 empty] | VV | 2 | 1 | True | 0 | ROZPOCET
| VV |  | -(2,100*2,150*18) |  | -81.27 | [12 empty] | VV | 2 | 2 | True | 0 | ROZPOCET
| VV |  | -(1,150*1,100*2) |  | -2.53 | [12 empty] | VV | 2 | 2 | True | 0 | ROZPOCET
| VV |  | -(1,150*0,330*1) |  | -0.38 | [12 empty] | VV | 2 | 2 | True | 0 | ROZPOCET
| VV |  | -(2,100*1,250*14) |  | -36.75 | [12 empty] | VV | 2 | 2 | True | 0 | ROZPOCET
| VV |  | -(0,750*0,750*10) |  | -5.625 | [12 empty] | VV | 2 | 2 | True | 0 | ROZPOCET
| VV |  | -(1,650*2,985*1) |  | -4.925 | [12 empty] | VV | 2 | 2 | True | 0 | ROZPOCET
| VV |  | -(2,500*2,050*1) |  | -5.125 | [12 empty] | VV | 2 | 2 | True | 0 | ROZPOCET
| VV |  | " Přípočty ostění | [14 empty] | VV | 2 | 1 | True | 0 | ROZPOCET
| VV |  | (2,100+2,150*2)*0,150*18 |  | 17.28 | [12 empty] | VV | 2 | 2 | True | 0 | ROZPOCET
| VV |  | (1,150+1,100*2)*0,150*2 |  | 1.005 | [12 empty] | VV | 2 | 2 | True | 0 | ROZPOCET
| VV |  | (1,150+0,330*2)*0,150*1 |  | 0.272 | [12 empty] | VV | 2 | 2 | True | 0 | ROZPOCET
| VV |  | (2,100+1,250*2)*0,150*14 |  | 9.66 | [12 empty] | VV | 2 | 2 | True | 0 | ROZPOCET
| VV |  | (0,750+0,750*2)*0,150*10 |  | 3.375 | [12 empty] | VV | 2 | 2 | True | 0 | ROZPOCET
| VV |  | (1,650+2,985*2)*0,150*1 |  | 1.143 | [12 empty] | VV | 2 | 2 | True | 0 | ROZPOCET
| VV |  | (2,500+2,050*2)*0,150*1 |  | 0.99 | [12 empty] | VV | 2 | 2 | True | 0 | ROZPOCET
39 | K | 629995219 | Očištění vnějších ploch tryskáním křemičitým pískem nesušeným ( metodou torbo tryskání), povrchu betonového | m2 | 51.18 |  | 0 | CS ÚRS 2019 01 |  | základní |  | 0 | 0.00506 | 0.25897 | 0.005 | 0.2559 | 4 | K | 2 |  |  |  | ROZPOCET | 0 | 0 | 0 | 0 | 0 | 1 | 0 | 4 | -250345280
| VV |  | "7.02 Pohledy.pdf | [14 empty] | VV | 2 | 1 | True | 0 | ROZPOCET
| VV |  | " sokl (část pod terénem)" 0,600*(6,275+15,375+2,775+21,125+9,250+30,500) |  | 51.18 | [12 empty] | VV | 2 | 2 | True | 0 | ROZPOCET
40 | K | 632451103 | Potěr cementový samonivelační ze suchých směsí tloušťky přes 5 do 10 mm | m2 | 361.041 |  | 0 | CS ÚRS 2019 01 |  | základní |  | 0 | 0.0204 | 7.3652 | 0 | 0 | 4 | K | 2 |  |  |  | ROZPOCET | 0 | 0 | 0 | 0 | 0 | 1 | 0 | 4 | 51358037
| VV |  | "7.03 Půdorys střechy A.pdf | [14 empty] | VV | 2 | 1 | True | 0 | ROZPOCET
| VV |  | " nižší střecha" 6,160*6,435+9,535*2,935 |  | 67.625 | [12 empty] | VV | 2 | 2 | True | 0 | ROZPOCET
| VV |  | " vyšší střecha" 30,660*9,570 |  | 293.416 | [12 empty] | VV | 2 | 2 | True | 0 | ROZPOCET
41 | K | 632682111 | Vyspravení povrchu betonových schodišť rychletuhnoucím polymerem s možností okamžitého zatížení stupňů a podest tl. do 10 mm | m2 | 4.343 |  | 0 | CS ÚRS 2019 01 |  | základní |  | 0 | 0.02346 | 0.10189 | 0 | 0 | 4 | K | 2 |  |  |  | ROZPOCET | 0 | 0 | 0 | 0 | 0 | 1 | 0 | 4 | -110781892
| VV |  | "7.02 Pohledy.pdf | [14 empty] | VV | 2 | 1 | True | 0 | ROZPOCET
| VV |  | " předložené schody" (2,050*(0,150+0,300)*2)+(1,850*(0,150+0,300)*3) |  | 4.343 | [12 empty] | VV | 2 | 2 | True | 0 | ROZPOCET
42 | K | 632902211 | Příprava zatvrdlého povrchu betonových mazanin pro cementový potěr cementovým mlékem s přísadou | m2 | 365.384 |  | 0 | CS ÚRS 2019 01 |  | základní |  | 0 | 0.0041 | 1.4981 | 0 | 0 | 4 | K | 2 |  |  |  | ROZPOCET | 0 | 0 | 0 | 0 | 0 | 1 | 0 | 4 | 420343181
| VV |  | "7.03 Půdorys střechy A.pdf | [14 empty] | VV | 2 | 1 | True | 0 | ROZPOCET
| VV |  | " nižší střecha" 6,160*6,435+9,535*2,935 |  | 67.625 | [12 empty] | VV | 2 | 2 | True | 0 | ROZPOCET
| VV |  | " vyšší střecha" 30,660*9,570 |  | 293.416 | [12 empty] | VV | 2 | 2 | True | 0 | ROZPOCET
| VV |  | "7.02 Pohledy.pdf | [14 empty] | VV | 2 | 1 | True | 0 | ROZPOCET
| VV |  | " předložené schody" (2,050*(0,150+0,300)*2)+(1,850*(0,150+0,300)*3) |  | 4.343 | [12 empty] | VV | 2 | 2 | True | 0 | ROZPOCET
43 | K | 63721112.R01 | Okapový chodník z dlaždic betonových (bez jejich dodávky) se zalitím spár cementovou maltou do písku, tl. dlaždic 40 mm | m2 | 52.266 |  | 0 |  |  | základní |  | 0 | 0.14411 | 7.5318 | 0 | 0 | 4 | K | 2 |  |  |  | ROZPOCET | 0 | 0 | 0 | 0 | 0 | 1 | 0 | 4 | -2093599279
| P |  | Poznámka k položce: - bude použita původní betonová dlažba formátu 300x300 mm; v případě potřeby bude potřebné množství doplněno betonovou dlažbou odstraněnou z jiného SO | [14 empty] | P | 2
| VV |  | "7.02 Pohledy.pdf | [14 empty] | VV | 2 | 1 | True | 0 | ROZPOCET
| VV |  | " okapový chodník; izolace spodní stavby; š. 600 mm" (6,275+15,975+3,375+20,525+9,850+31,110)*0,600 |  | 52.266 | [12 empty] | VV | 2 | 2 | True | 0 | ROZPOCET
44 | K | 637311131 | Okapový chodník z obrubníků betonových zahradních, se zalitím spár cementovou maltou do lože z betonu prostého | m | 90.74 |  | 0 | CS ÚRS 2019 01 |  | základní |  | 0 | 0.12895 | 11.7009 | 0 | 0 | 4 | K | 2 |  |  |  | ROZPOCET | 0 | 0 | 0 | 0 | 0 | 1 | 0 | 4 | -876278707
| VV |  | "7.02 Pohledy.pdf | [14 empty] | VV | 2 | 1 | True | 0 | ROZPOCET
| VV |  | 7,035+16,895+3,375+21,565+10,770+31,100 |  | 90.74 | [12 empty] | VV | 2 | 2 | True | 0 | ROZPOCET
| D | 9 | Ostatní konstrukce a práce, bourání |  |  |  | 0 |  |  |  |  | 0 |  | 0.3835 |  | 2.7317 | 1 | D | 1 |  |  |  | ROZPOCET | [6 empty] | 0
45 | K | 941211111 | Montáž lešení řadového rámového lehkého pracovního s podlahami s provozním zatížením tř. 3 do 200 kg/m2 šířky tř. SW06 přes 0,6 do 0,9 m, výšky do 10 m | m2 | 761.821 |  | 0 | CS ÚRS 2019 01 |  | základní |  | 0 | 0 | 0 | 0 | 0 | 4 | K | 2 |  |  |  | ROZPOCET | 0 | 0 | 0 | 0 | 0 | 1 | 0 | 4 | -1558552179
| P |  | Poznámka k položce: - poslední pracovní podlaha na úrovni -1,5 m pod okapní hranou | [14 empty] | P | 2
| VV |  | "7.02 Pohledy.pdf | [14 empty] | VV | 2 | 1 | True | 0 | ROZPOCET
| VV |  | " pohled jižní" ((7,000+6,500)*11,370*2)+(3,670*2,150) |  | 314.881 | [12 empty] | VV | 2 | 2 | True | 0 | ROZPOCET
| VV |  | " pohled severní" 3,500*3,000+7,335*2,000 |  | 25.17 | [12 empty] | VV | 2 | 2 | True | 0 | ROZPOCET
| VV |  | " pohled východní" (6,500*22,185)+(10,275*3,000)+(17,495*1,500) |  | 201.27 | [12 empty] | VV | 2 | 2 | True | 0 | ROZPOCET
| VV |  | " pohled západní" 31,500*7,000 |  | 220.5 | [12 empty] | VV | 2 | 2 | True | 0 | ROZPOCET
46 | K | 941211211 | Montáž lešení řadového rámového lehkého pracovního s podlahami s provozním zatížením tř. 3 do 200 kg/m2 Příplatek za první a každý další den použití lešení k ceně -1111 nebo -1112 | m2 | 81514.847 |  | 0 | CS ÚRS 2019 01 |  | základní |  | 0 | 0 | 0 | 0 | 0 | 4 | K | 2 |  |  |  | ROZPOCET | 0 | 0 | 0 | 0 | 0 | 1 | 0 | 4 | 1770360120
| VV |  | " předpoklad 3,5 měsíce" 761,821*107 |  | 81514.847 | [12 empty] | VV | 2 | 2 | True | 0 | ROZPOCET
47 | K | 941211811 | Demontáž lešení řadového rámového lehkého pracovního s provozním zatížením tř. 3 do 200 kg/m2 šířky tř. SW06 přes 0,6 do 0,9 m, výšky do 10 m | m2 | 761.821 |  | 0 | CS ÚRS 2019 01 |  | základní |  | 0 | 0 | 0 | 0 | 0 | 4 | K | 2 |  |  |  | ROZPOCET | 0 | 0 | 0 | 0 | 0 | 1 | 0 | 4 | 1342673273
48 | K | 944121111 | Montáž ochranného zábradlí dílcového na vnějších volných stranách objektů odkloněného od svislice do 15° | m | 114.245 |  | 0 | CS ÚRS 2019 01 |  | základní |  | 0 | 0 | 0 | 0 | 0 | 4 | K | 2 |  |  |  | ROZPOCET | 0 | 0 | 0 | 0 | 0 | 1 | 0 | 4 | -965144003
| VV |  | "7.02 Pohledy.pdf | [14 empty] | VV | 2 | 1 | True | 0 | ROZPOCET
| VV |  | 31,500*2+11,370*2+3,675+17,495+7,335 |  | 114.245 | [12 empty] | VV | 2 | 2 | True | 0 | ROZPOCET
49 | K | 944121211 | Montáž ochranného zábradlí dílcového Příplatek za první a každý další den použití zábradlí k ceně -1111 | m | 12224.215 |  | 0 | CS ÚRS 2019 01 |  | základní |  | 0 | 0 | 0 | 0 | 0 | 4 | K | 2 |  |  |  | ROZPOCET | 0 | 0 | 0 | 0 | 0 | 1 | 0 | 4 | 1015524670
| VV |  | " předpoklad 3,5 měsíce" 114,245*107 |  | 12224.215 | [12 empty] | VV | 2 | 2 | True | 0 | ROZPOCET
50 | K | 944121811 | Demontáž ochranného zábradlí dílcového na vnějších volných stranách objektů odkloněného od svislice do 15° | m | 114.245 |  | 0 | CS ÚRS 2019 01 |  | základní |  | 0 | 0 | 0 | 0 | 0 | 4 | K | 2 |  |  |  | ROZPOCET | 0 | 0 | 0 | 0 | 0 | 1 | 0 | 4 | -1606500510
51 | K | 944211111 | Montáž ochranného ohrazení trubkového nebo dílcového na vnějších volných stranách objektů upevněného na konzolách, krakorcích apod. lehkého tř. B | m | 105.525 |  | 0 | CS ÚRS 2019 01 |  | základní |  | 0 | 0 | 0 | 0 | 0 | 4 | K | 2 |  |  |  | ROZPOCET | 0 | 0 | 0 | 0 | 0 | 1 | 0 | 4 | 1543285693
| VV |  | "7.03 Půdorys střechy A.pdf | [14 empty] | VV | 2 | 1 | True | 0 | ROZPOCET
| VV |  | " nižší střecha" 2,935+15,695+6,435 |  | 25.065 | [12 empty] | VV | 2 | 2 | True | 0 | ROZPOCET
| VV |  | " vyšší střecha" 30,660*2+9,570*2 |  | 80.46 | [12 empty] | VV | 2 | 2 | True | 0 | ROZPOCET
52 | K | 944211211 | Montáž ochranného ohrazení trubkového nebo dílcového Příplatek za první a každý další den použití ohrazení k ceně -1111 | m | 4854.15 |  | 0 | CS ÚRS 2019 01 |  | základní |  | 0 | 0 | 0 | 0 | 0 | 4 | K | 2 |  |  |  | ROZPOCET | 0 | 0 | 0 | 0 | 0 | 1 | 0 | 4 | -1344642811
| VV |  | " předpoklad 1,5 měsíce" 105,525*46 |  | 4854.15 | [12 empty] | VV | 2 | 2 | True | 0 | ROZPOCET
53 | K | 944211811 | Demontáž ochranného ohrazení trubkového nebo dílcového na vnějších volných stranách objektů upevněného na konzolách, krakorcích apod. lehkého tř. B | m | 105.525 |  | 0 | CS ÚRS 2019 01 |  | základní |  | 0 | 0 | 0 | 0 | 0 | 4 | K | 2 |  |  |  | ROZPOCET | 0 | 0 | 0 | 0 | 0 | 1 | 0 | 4 | -543138728
54 | K | 944511111 | Montáž ochranné sítě zavěšené na konstrukci lešení z textilie z umělých vláken | m2 | 887.491 |  | 0 | CS ÚRS 2019 01 |  | základní |  | 0 | 0 | 0 | 0 | 0 | 4 | K | 2 |  |  |  | ROZPOCET | 0 | 0 | 0 | 0 | 0 | 1 | 0 | 4 | 1034318141
| VV |  | " fasádní lešení včetně zábradlí" 761,821+114,245*1,100 |  | 887.491 | [12 empty] | VV | 2 | 2 | True | 0 | ROZPOCET
55 | K | 944511211 | Montáž ochranné sítě Příplatek za první a každý další den použití sítě k ceně -1111 | m2 | 94961.537 |  | 0 | CS ÚRS 2019 01 |  | základní |  | 0 | 0 | 0 | 0 | 0 | 4 | K | 2 |  |  |  | ROZPOCET | 0 | 0 | 0 | 0 | 0 | 1 | 0 | 4 | 276154165
| VV |  | " předpoklad 3,5 měsíce" 887,491*107 |  | 94961.537 | [12 empty] | VV | 2 | 2 | True | 0 | ROZPOCET
56 | K | 944511811 | Demontáž ochranné sítě zavěšené na konstrukci lešení z textilie z umělých vláken | m2 | 887.491 |  | 0 | CS ÚRS 2019 01 |  | základní |  | 0 | 0 | 0 | 0 | 0 | 4 | K | 2 |  |  |  | ROZPOCET | 0 | 0 | 0 | 0 | 0 | 1 | 0 | 4 | 888903764
57 | K | 949521111 | Montáž podchodu u dílcových lešení zřizovaného současně s lehkým nebo těžkým pracovním lešením, šířky do 1,5 m | m | 5 |  | 0 | CS ÚRS 2019 01 |  | základní |  | 0 | 0 | 0 | 0 | 0 | 4 | K | 2 |  |  |  | ROZPOCET | 0 | 0 | 0 | 0 | 0 | 1 | 0 | 4 | -2011231458
| VV |  | "7.02 Pohledy.pdf | [14 empty] | VV | 2 | 1 | True | 0 | ROZPOCET
| VV |  | " vstupy do objektu" 3,000+2,000 |  | 5 | [12 empty] | VV | 2 | 2 | True | 0 | ROZPOCET
58 | K | 949521211 | Montáž podchodu u dílcových lešení Příplatek za první a každý další den použití podchodu k ceně -1111 | m | 535 |  | 0 | CS ÚRS 2019 01 |  | základní |  | 0 | 0 | 0 | 0 | 0 | 4 | K | 2 |  |  |  | ROZPOCET | 0 | 0 | 0 | 0 | 0 | 1 | 0 | 4 | -2084773290
| VV |  | " předpoklad 3,5 měsíce" 5*107 |  | 535 | [12 empty] | VV | 2 | 2 | True | 0 | ROZPOCET
59 | K | 949521811 | Demontáž podchodu u dílcových lešení zřizovaného současně s lehkým nebo těžkým pracovním lešením, šířky do 1,5 m | m | 5 |  | 0 | CS ÚRS 2019 01 |  | základní |  | 0 | 0 | 0 | 0 | 0 | 4 | K | 2 |  |  |  | ROZPOCET | 0 | 0 | 0 | 0 | 0 | 1 | 0 | 4 | -1653249997
60 | K | 952901101 | Čištění budov při provádění oprav a udržovacích prací oken nebo balkonových dveří jednoduchých omytím, plochy do do 0,6 m2 | m2 | 6.005 |  | 0 | CS ÚRS 2019 01 |  | základní |  | 0 | 1e-05 | 6.005e-05 | 0 | 0 | 4 | K | 2 |  |  |  | ROZPOCET | 0 | 0 | 0 | 0 | 0 | 1 | 0 | 4 | -1488183349
| VV |  | "7.02 Pohledy.pdf | [14 empty] | VV | 2 | 1 | True | 0 | ROZPOCET
| VV |  | (1,150*0,330*1) |  | 0.38 | [12 empty] | VV | 2 | 2 | True | 0 | ROZPOCET
| VV |  | (0,750*0,750*10) |  | 5.625 | [12 empty] | VV | 2 | 2 | True | 0 | ROZPOCET
61 | K | 952901102 | Čištění budov při provádění oprav a udržovacích prací oken nebo balkonových dveří jednoduchých omytím, plochy do přes 0,6 do 1,5 m2 | m2 | 2.53 |  | 0 | CS ÚRS 2019 01 |  | základní |  | 0 | 1e-05 | 2.53e-05 | 0 | 0 | 4 | K | 2 |  |  |  | ROZPOCET | 0 | 0 | 0 | 0 | 0 | 1 | 0 | 4 | -1150781400
| VV |  | "7.02 Pohledy.pdf | [14 empty] | VV | 2 | 1 | True | 0 | ROZPOCET
| VV |  | (1,150*1,100*2) |  | 2.53 | [12 empty] | VV | 2 | 2 | True | 0 | ROZPOCET
62 | K | 952901104 | Čištění budov při provádění oprav a udržovacích prací oken nebo balkonových dveří jednoduchých omytím, plochy do přes 2,5 m2 | m2 | 118.02 |  | 0 | CS ÚRS 2019 01 |  | základní |  | 0 | 1e-05 | 0.0011802 | 0 | 0 | 4 | K | 2 |  |  |  | ROZPOCET | 0 | 0 | 0 | 0 | 0 | 1 | 0 | 4 | 1070064405
| VV |  | "7.02 Pohledy.pdf | [14 empty] | VV | 2 | 1 | True | 0 | ROZPOCET
| VV |  | (2,100*2,150*18) |  | 81.27 | [12 empty] | VV | 2 | 2 | True | 0 | ROZPOCET
| VV |  | (2,100*1,250*14) |  | 36.75 | [12 empty] | VV | 2 | 2 | True | 0 | ROZPOCET
63 | K | 952901123 | Čištění budov při provádění oprav a udržovacích prací dveří nebo vrat omytím, plochy do přes 3,0 do 5,0 m2 | m2 | 10.05 |  | 0 | CS ÚRS 2019 01 |  | základní |  | 0 | 1e-05 | 0.0001005 | 0 | 0 | 4 | K | 2 |  |  |  | ROZPOCET | 0 | 0 | 0 | 0 | 0 | 1 | 0 | 4 | 1983489254
| VV |  | "7.02 Pohledy.pdf | [14 empty] | VV | 2 | 1 | True | 0 | ROZPOCET
| VV |  | (1,650*2,985*1) |  | 4.925 | [12 empty] | VV | 2 | 2 | True | 0 | ROZPOCET
| VV |  | (2,500*2,050*1) |  | 5.125 | [12 empty] | VV | 2 | 2 | True | 0 | ROZPOCET
64 | K | 952902501 | Čištění budov při provádění oprav a udržovacích prací střešních nebo nadstřešních konstrukcí, střech plochých | m2 | 361.041 |  | 0 | CS ÚRS 2019 01 |  | základní |  | 0 | 0 | 0 | 0 | 0 | 4 | K | 2 |  |  |  | ROZPOCET | 0 | 0 | 0 | 0 | 0 | 1 | 0 | 4 | -1503123264
| VV |  | "7.03 Půdorys střechy A.pdf | [14 empty] | VV | 2 | 1 | True | 0 | ROZPOCET
| VV |  | " nižší střecha" 6,160*6,435+9,535*2,935 |  | 67.625 | [12 empty] | VV | 2 | 2 | True | 0 | ROZPOCET
| VV |  | " vyšší střecha" 30,660*9,570 |  | 293.416 | [12 empty] | VV | 2 | 2 | True | 0 | ROZPOCET
65 | K | 952902611 | Čištění budov při provádění oprav a udržovacích prací vysátím prachu z ostatních ploch | m2 | 182.6 |  | 0 | CS ÚRS 2019 01 |  | základní |  | 0 | 0 | 0 | 0 | 0 | 4 | K | 2 |  |  |  | ROZPOCET | 0 | 0 | 0 | 0 | 0 | 1 | 0 | 4 | -1830254877
| VV |  | "7.02 Pohledy.pdf | [14 empty] | VV | 2 | 1 | True | 0 | ROZPOCET
| VV |  | " pruh š. 2000 mm pod lešení" 2,000*(30,500+2,000+9,250+2,000+21,125+2,775+15,375+2,000+6,275) |  | 182.6 | [12 empty] | VV | 2 | 2 | True | 0 | ROZPOCET
66 | K | 953961112 | Kotvy chemické s vyvrtáním otvoru do betonu, železobetonu nebo tvrdého kamene tmel, velikost M 10, hloubka 90 mm | kus | 67 |  | 0 | CS ÚRS 2019 01 |  | základní |  | 0 | 1e-05 | 0.00067 | 0 | 0 | 4 | K | 2 |  |  |  | ROZPOCET | 0 | 0 | 0 | 0 | 0 | 1 | 0 | 4 | -1485202189
| VV |  | "7.03 Půdorys střechy A.pdf | [14 empty] | VV | 2 | 1 | True | 0 | ROZPOCET
| VV |  | "7.Detail_Detail_u_závětrné lišty.pdf | [14 empty] | VV | 2 | 1 | True | 0 | ROZPOCET
| VV |  | " kotvení 140x200 mm cca. á 900 mm" 67,000 |  | 67 | [12 empty] | VV | 2 | 2 | True | 0 | ROZPOCET
67 | K | 953965115 | Kotvy chemické s vyvrtáním otvoru kotevní šrouby pro chemické kotvy, velikost M 10, délka 130 mm | kus | 67 |  | 0 | CS ÚRS 2019 01 |  | základní |  | 0 | 0.00015 | 0.01005 | 0 | 0 | 4 | K | 2 |  |  |  | ROZPOCET | 0 | 0 | 0 | 0 | 0 | 1 | 0 | 4 | -292773750
| VV |  | "7.03 Půdorys střechy A.pdf | [14 empty] | VV | 2 | 1 | True | 0 | ROZPOCET
| VV |  | "7.Detail_Detail_u_závětrné lišty.pdf | [14 empty] | VV | 2 | 1 | True | 0 | ROZPOCET
| VV |  | " kotvení 140x200 mm cca. á 900 mm" 67,000 |  | 67 | [12 empty] | VV | 2 | 2 | True | 0 | ROZPOCET
68 | K | 978036121 | Otlučení cementových omítek vnějších ploch s vyškrabáním spar zdiva a s očištěním povrchu, v rozsahu do 10 % | m2 | 474.685 |  | 0 | CS ÚRS 2019 01 |  | základní |  | 0 | 0 | 0 | 0.005 | 2.3734 | 4 | K | 2 |  |  |  | ROZPOCET | 0 | 0 | 0 | 0 | 0 | 1 | 0 | 4 | 1111214200
| VV |  | "7.02 Pohledy.pdf | [14 empty] | VV | 2 | 1 | True | 0 | ROZPOCET
| VV |  | " pohled jižní" 70,186+9,395 |  | 79.581 | [12 empty] | VV | 2 | 2 | True | 0 | ROZPOCET
| VV |  | " pohled severní" 16,250+19,411 |  | 35.661 | [12 empty] | VV | 2 | 2 | True | 0 | ROZPOCET
| VV |  | " pohled východní" 188,263+49,413 |  | 237.676 | [12 empty] | VV | 2 | 2 | True | 0 | ROZPOCET
| VV |  | " pohled západní" 224,647 |  | 224.647 | [12 empty] | VV | 2 | 2 | True | 0 | ROZPOCET
| VV |  | " Odpočty otvorů | [14 empty] | VV | 2 | 1 | True | 0 | ROZPOCET
| VV |  | -(2,100*2,150*18) |  | -81.27 | [12 empty] | VV | 2 | 2 | True | 0 | ROZPOCET
| VV |  | -(1,150*1,100*2) |  | -2.53 | [12 empty] | VV | 2 | 2 | True | 0 | ROZPOCET
| VV |  | -(1,150*0,330*1) |  | -0.38 | [12 empty] | VV | 2 | 2 | True | 0 | ROZPOCET
| VV |  | -(2,100*1,250*14) |  | -36.75 | [12 empty] | VV | 2 | 2 | True | 0 | ROZPOCET
| VV |  | -(0,750*0,750*10) |  | -5.625 | [12 empty] | VV | 2 | 2 | True | 0 | ROZPOCET
| VV |  | -(1,650*2,985*1) |  | -4.925 | [12 empty] | VV | 2 | 2 | True | 0 | ROZPOCET
| VV |  | -(2,500*2,050*1) |  | -5.125 | [12 empty] | VV | 2 | 2 | True | 0 | ROZPOCET
| VV |  | " Přípočty ostění | [14 empty] | VV | 2 | 1 | True | 0 | ROZPOCET
| VV |  | (2,100+2,150*2)*0,150*18 |  | 17.28 | [12 empty] | VV | 2 | 2 | True | 0 | ROZPOCET
| VV |  | (1,150+1,100*2)*0,150*2 |  | 1.005 | [12 empty] | VV | 2 | 2 | True | 0 | ROZPOCET
| VV |  | (1,150+0,330*2)*0,150*1 |  | 0.272 | [12 empty] | VV | 2 | 2 | True | 0 | ROZPOCET
| VV |  | (2,100+1,250*2)*0,150*14 |  | 9.66 | [12 empty] | VV | 2 | 2 | True | 0 | ROZPOCET
| VV |  | (0,750+0,750*2)*0,150*10 |  | 3.375 | [12 empty] | VV | 2 | 2 | True | 0 | ROZPOCET
| VV |  | (1,650+2,985*2)*0,150*1 |  | 1.143 | [12 empty] | VV | 2 | 2 | True | 0 | ROZPOCET
| VV |  | (2,500+2,050*2)*0,150*1 |  | 0.99 | [12 empty] | VV | 2 | 2 | True | 0 | ROZPOCET
69 | K | 985112111 | Odsekání degradovaného betonu stěn, tloušťky do 10 mm | m2 | 5.118 |  | 0 | CS ÚRS 2019 01 |  | základní |  | 0 | 0 | 0 | 0.022 | 0.1126 | 4 | K | 2 |  |  |  | ROZPOCET | 0 | 0 | 0 | 0 | 0 | 1 | 0 | 4 | 246326654
| P |  | Poznámka k položce: - předpoklad rozsahu do 10% plochy; bude upřesněno při realizaci | [14 empty] | P | 2
| VV |  | "7.02 Pohledy.pdf | [14 empty] | VV | 2 | 1 | True | 0 | ROZPOCET
| VV |  | " sokl (část pod terénem)" (0,600*(6,275+15,375+2,775+21,125+9,250+30,500))*10/100 |  | 5.118 | [12 empty] | VV | 2 | 2 | True | 0 | ROZPOCET
70 | K | 985131211 | Očištění ploch stěn, rubu kleneb a podlah tryskání pískem sušeným | m2 | 5.118 |  | 0 | CS ÚRS 2019 01 |  | základní |  | 0 | 0.048 | 0.24566 | 0.048 | 0.24566 | 4 | K | 2 |  |  |  | ROZPOCET | 0 | 0 | 0 | 0 | 0 | 1 | 0 | 4 | 2028852092
71 | K | 985131311 | Očištění ploch stěn, rubu kleneb a podlah ruční dočištění ocelovými kartáči | m2 | 5.118 |  | 0 | CS ÚRS 2019 01 |  | základní |  | 0 | 0 | 0 | 0 | 0 | 4 | K | 2 |  |  |  | ROZPOCET | 0 | 0 | 0 | 0 | 0 | 1 | 0 | 4 | 762165315
72 | K | 985139111 | Očištění ploch Příplatek k cenám za práci ve stísněném prostoru | m2 | 5.118 |  | 0 | CS ÚRS 2019 01 |  | základní |  | 0 | 0 | 0 | 0 | 0 | 4 | K | 2 |  |  |  | ROZPOCET | 0 | 0 | 0 | 0 | 0 | 1 | 0 | 4 | -323287624
73 | K | 985311111 | Reprofilace betonu sanačními maltami na cementové bázi ručně stěn, tloušťky do 10 mm | m2 | 5.118 |  | 0 | CS ÚRS 2019 01 |  | základní |  | 0 | 0.01943 | 0.099443 | 0 | 0 | 4 | K | 2 |  |  |  | ROZPOCET | 0 | 0 | 0 | 0 | 0 | 1 | 0 | 4 | 1614511079
74 | K | 985311911 | Reprofilace betonu sanačními maltami na cementové bázi ručně Příplatek k cenám za práci ve stísněném prostoru | m2 | 5.118 |  | 0 | CS ÚRS 2019 01 |  | základní |  | 0 | 0 | 0 | 0 | 0 | 4 | K | 2 |  |  |  | ROZPOCET | 0 | 0 | 0 | 0 | 0 | 1 | 0 | 4 | -1933653971
75 | K | 985311912 | Reprofilace betonu sanačními maltami na cementové bázi ručně Příplatek k cenám za plochu do 10 m2 jednotlivě | m2 | 5.118 |  | 0 | CS ÚRS 2019 01 |  | základní |  | 0 | 0 | 0 | 0 | 0 | 4 | K | 2 |  |  |  | ROZPOCET | 0 | 0 | 0 | 0 | 0 | 1 | 0 | 4 | 1930773256
76 | K | 985312111 | Stěrka k vyrovnání ploch reprofilovaného betonu stěn, tloušťky do 2 mm | m2 | 5.118 |  | 0 | CS ÚRS 2019 01 |  | základní |  | 0 | 0.00356 | 0.01822 | 0 | 0 | 4 | K | 2 |  |  |  | ROZPOCET | 0 | 0 | 0 | 0 | 0 | 1 | 0 | 4 | -1677984988
77 | K | 985312191 | Stěrka k vyrovnání ploch reprofilovaného betonu Příplatek k cenám za práci ve stísněném prostoru | m2 | 5.118 |  | 0 | CS ÚRS 2019 01 |  | základní |  | 0 | 0 | 0 | 0 | 0 | 4 | K | 2 |  |  |  | ROZPOCET | 0 | 0 | 0 | 0 | 0 | 1 | 0 | 4 | 743778594
78 | K | 985312192 | Stěrka k vyrovnání ploch reprofilovaného betonu Příplatek k cenám za plochu do 10 m2 jednotlivě | m2 | 5.118 |  | 0 | CS ÚRS 2019 01 |  | základní |  | 0 | 0 | 0 | 0 | 0 | 4 | K | 2 |  |  |  | ROZPOCET | 0 | 0 | 0 | 0 | 0 | 1 | 0 | 4 | -1839061079
79 | K | 985323111 | Spojovací můstek reprofilovaného betonu na cementové bázi, tloušťky 1 mm | m2 | 5.118 |  | 0 | CS ÚRS 2019 01 |  | základní |  | 0 | 0.00158 | 0.0080864 | 0 | 0 | 4 | K | 2 |  |  |  | ROZPOCET | 0 | 0 | 0 | 0 | 0 | 1 | 0 | 4 | -433270825
80 | K | 985323911 | Spojovací můstek reprofilovaného betonu Příplatek k cenám za práci ve stísněném prostoru | m2 | 5.118 |  | 0 | CS ÚRS 2019 01 |  | základní |  | 0 | 0 | 0 | 0 | 0 | 4 | K | 2 |  |  |  | ROZPOCET | 0 | 0 | 0 | 0 | 0 | 1 | 0 | 4 | 181621480
81 | K | 985323912 | Spojovací můstek reprofilovaného betonu Příplatek k cenám za plochu do 10 m2 jednotlivě | m2 | 5.118 |  | 0 | CS ÚRS 2019 01 |  | základní |  | 0 | 0 | 0 | 0 | 0 | 4 | K | 2 |  |  |  | ROZPOCET | 0 | 0 | 0 | 0 | 0 | 1 | 0 | 4 | 109768766
| D | 997 | Přesun sutě |  |  |  | 0 |  |  |  |  | 0 |  | 0 |  | 0 | 1 | D | 1 |  |  |  | ROZPOCET | [6 empty] | 0
82 | K | 997013152 | Vnitrostaveništní doprava suti a vybouraných hmot vodorovně do 50 m svisle s omezením mechanizace pro budovy a haly výšky přes 6 do 9 m | t | 32.712 |  | 0 | CS ÚRS 2019 01 |  | základní |  | 0 | 0 | 0 | 0 | 0 | 4 | K | 2 |  |  |  | ROZPOCET | 0 | 0 | 0 | 0 | 0 | 1 | 0 | 4 | -1879948019
83 | K | 997013501 | Odvoz suti a vybouraných hmot na skládku nebo meziskládku se složením, na vzdálenost do 1 km | t | 32.712 |  | 0 | CS ÚRS 2019 01 |  | základní |  | 0 | 0 | 0 | 0 | 0 | 4 | K | 2 |  |  |  | ROZPOCET | 0 | 0 | 0 | 0 | 0 | 1 | 0 | 4 | -1537921605
84 | K | 997013509 | Odvoz suti a vybouraných hmot na skládku nebo meziskládku se složením, na vzdálenost Příplatek k ceně za každý další i započatý 1 km přes 1 km | t | 359.832 |  | 0 | CS ÚRS 2019 01 |  | základní |  | 0 | 0 | 0 | 0 | 0 | 4 | K | 2 |  |  |  | ROZPOCET | 0 | 0 | 0 | 0 | 0 | 1 | 0 | 4 | -287958444
| VV |  | 32,712*11 'Přepočtené koeficientem množství |  | 359.832 | [12 empty] | VV | 2 | 2 | False | 1 | ROZPOCET
85 | K | 997013801 | Poplatek za uložení stavebního odpadu na skládce (skládkovné) z prostého betonu zatříděného do Katalogu odpadů pod kódem 170 101 | t | 13.328 |  | 0 | CS ÚRS 2019 01 |  | základní |  | 0 | 0 | 0 | 0 | 0 | 4 | K | 2 |  |  |  | ROZPOCET | 0 | 0 | 0 | 0 | 0 | 1 | 0 | 4 | 1565267451
| VV |  | " beton. dlažba 300x300 mm" 13,328 |  | 13.328 | [12 empty] | VV | 2 | 2 | True | 0 | ROZPOCET
86 | K | 997013803 | Poplatek za uložení stavebního odpadu na skládce (skládkovné) cihelného zatříděného do Katalogu odpadů pod kódem 170 102 | t | 3.988 |  | 0 | CS ÚRS 2019 01 |  | základní |  | 0 | 0 | 0 | 0 | 0 | 4 | K | 2 |  |  |  | ROZPOCET | 0 | 0 | 0 | 0 | 0 | 1 | 0 | 4 | -1105266537
| VV |  | 32,712-13,328-0,733-5,778-8,885 |  | 3.988 | [12 empty] | VV | 2 | 2 | True | 0 | ROZPOCET
87 | K | 997013811 | Poplatek za uložení stavebního odpadu na skládce (skládkovné) dřevěného zatříděného do Katalogu odpadů pod kódem 170 201 | t | 0.733 |  | 0 | CS ÚRS 2019 01 |  | základní |  | 0 | 0 | 0 | 0 | 0 | 4 | K | 2 |  |  |  | ROZPOCET | 0 | 0 | 0 | 0 | 0 | 1 | 0 | 4 | 2130630163
| VV |  | 0,698+0,035 |  | 0.733 | [12 empty] | VV | 2 | 2 | True | 0 | ROZPOCET
88 | K | 997013814 | Poplatek za uložení stavebního odpadu na skládce (skládkovné) z izolačních materiálů zatříděného do Katalogu odpadů pod kódem 170 604 | t | 5.778 |  | 0 | CS ÚRS 2019 01 |  | základní |  | 0 | 0 | 0 | 0 | 0 | 4 | K | 2 |  |  |  | ROZPOCET | 0 | 0 | 0 | 0 | 0 | 1 | 0 | 4 | -1899408962
| VV |  | " asfaltové pásy" 5,778 |  | 5.778 | [12 empty] | VV | 2 | 2 | True | 0 | ROZPOCET
89 | K | 997223855 | Poplatek za uložení stavebního odpadu na skládce (skládkovné) zeminy a kameniva zatříděného do Katalogu odpadů pod kódem 170 504 | t | 8.885 |  | 0 | CS ÚRS 2019 01 |  | základní |  | 0 | 0 | 0 | 0 | 0 | 4 | K | 2 |  |  |  | ROZPOCET | 0 | 0 | 0 | 0 | 0 | 1 | 0 | 4 | -1156182963
| VV |  | " podkl. kamenivo okap. chodníku" 8,885 |  | 8.885 | [12 empty] | VV | 2 | 2 | True | 0 | ROZPOCET
| D | 998 | Přesun hmot |  |  |  | 0 |  |  |  |  | 0 |  | 0 |  | 0 | 1 | D | 1 |  |  |  | ROZPOCET | [6 empty] | 0
90 | K | 998017002 | Přesun hmot pro budovy občanské výstavby, bydlení, výrobu a služby s omezením mechanizace vodorovná dopravní vzdálenost do 100 m pro budovy s jakoukoliv nosnou konstrukcí výšky přes 6 do 12 m | t | 43.406 |  | 0 | CS ÚRS 2019 01 |  | základní |  | 0 | 0 | 0 | 0 | 0 | 4 | K | 2 |  |  |  | ROZPOCET | 0 | 0 | 0 | 0 | 0 | 1 | 0 | 4 | 3866477
| D | PSV | Práce a dodávky PSV |  |  |  | 0 |  |  |  |  | 0 |  | 8.5778 |  | 6.7778 | 2 | D | 0 |  |  |  | ROZPOCET | [6 empty] | 0
| D | 711 | Izolace proti vodě, vlhkosti a plynům |  |  |  | 0 |  |  |  |  | 0 |  | 0.066705 |  | 0 | 2 | D | 1 |  |  |  | ROZPOCET | [6 empty] | 0
91 | K | 711161222 | Izolace proti zemní vlhkosti a beztlakové vodě nopovými fóliemi na ploše svislé S vrstva ochranná, odvětrávací a drenážní s nakašírovanou filtrační textilií výška nopku 8,0 mm, tl. fólie do 0,6 mm | m2 | 51.18 |  | 0 | CS ÚRS 2019 01 |  | základní |  | 0 | 0.00087 | 0.044527 | 0 | 0 | 16 | K | 2 |  |  |  | ROZPOCET | 0 | 0 | 0 | 0 | 0 | 1 | 0 | 16 | 1505395172
| VV |  | "7.02 Pohledy.pdf | [14 empty] | VV | 2 | 1 | True | 0 | ROZPOCET
| VV |  | " sokl (část pod terénem)" 0,600*(6,275+15,375+2,775+21,125+9,250+30,500) |  | 51.18 | [12 empty] | VV | 2 | 2 | True | 0 | ROZPOCET
92 | K | 711161384 | Izolace proti zemní vlhkosti a beztlakové vodě nopovými fóliemi ostatní ukončení izolace provětrávací lištou | m | 85.3 |  | 0 | CS ÚRS 2019 01 |  | základní |  | 0 | 0.00026 | 0.022178 | 0 | 0 | 16 | K | 2 |  |  |  | ROZPOCET | 0 | 0 | 0 | 0 | 0 | 1 | 0 | 16 | 230810774
| VV |  | "7.02 Pohledy.pdf | [14 empty] | VV | 2 | 1 | True | 0 | ROZPOCET
| VV |  | " sokl (část pod terénem)" (6,275+15,375+2,775+21,125+9,250+30,500) |  | 85.3 | [12 empty] | VV | 2 | 2 | True | 0 | ROZPOCET
93 | K | 998711102 | Přesun hmot pro izolace proti vodě, vlhkosti a plynům stanovený z hmotnosti přesunovaného materiálu vodorovná dopravní vzdálenost do 50 m v objektech výšky přes 6 do 12 m | t | 0.067 |  | 0 | CS ÚRS 2019 01 |  | základní |  | 0 | 0 | 0 | 0 | 0 | 16 | K | 2 |  |  |  | ROZPOCET | 0 | 0 | 0 | 0 | 0 | 1 | 0 | 16 | -1031603643
94 | K | 998711181 | Přesun hmot pro izolace proti vodě, vlhkosti a plynům stanovený z hmotnosti přesunovaného materiálu Příplatek k cenám za přesun prováděný bez použití mechanizace pro jakoukoliv výšku objektu | t | 0.067 |  | 0 | CS ÚRS 2019 01 |  | základní |  | 0 | 0 | 0 | 0 | 0 | 16 | K | 2 |  |  |  | ROZPOCET | 0 | 0 | 0 | 0 | 0 | 1 | 0 | 16 | -1144705958
| D | 712 | Povlakové krytiny |  |  |  | 0 |  |  |  |  | 0 |  | 1.7303 |  | 5.7779 | 2 | D | 1 |  |  |  | ROZPOCET | [6 empty] | 0
95 | K | 712300833 | Odstranění ze střech plochých do 10° krytiny povlakové třívrstvé | m2 | 361.041 |  | 0 | CS ÚRS 2019 01 |  | základní |  | 0 | 0 | 0 | 0.014 | 5.0546 | 16 | K | 2 |  |  |  | ROZPOCET | 0 | 0 | 0 | 0 | 0 | 1 | 0 | 16 | -1150670101
| VV |  | "7.03 Půdorys střechy A.pdf | [14 empty] | VV | 2 | 1 | True | 0 | ROZPOCET
| VV |  | " nižší střecha" 6,160*6,435+9,535*2,935 |  | 67.625 | [12 empty] | VV | 2 | 2 | True | 0 | ROZPOCET
| VV |  | " vyšší střecha" 30,660*9,570 |  | 293.416 | [12 empty] | VV | 2 | 2 | True | 0 | ROZPOCET
96 | K | 712300843 | Odstranění ze střech plochých do 10° zbytkového asfaltového pásu odsekáním | m2 | 361.041 |  | 0 | CS ÚRS 2019 01 |  | základní |  | 0 | 0 | 0 | 0.002 | 0.72208 | 16 | K | 2 |  |  |  | ROZPOCET | 0 | 0 | 0 | 0 | 0 | 1 | 0 | 16 | -39349061
97 | K | 712300845 | Odstranění ze střech plochých do 10° doplňků ventilační hlavice | kus | 4 |  | 0 | CS ÚRS 2019 01 |  | základní |  | 0 | 0 | 0 | 0.0003 | 0.0012 | 16 | K | 2 |  |  |  | ROZPOCET | 0 | 0 | 0 | 0 | 0 | 1 | 0 | 16 | 1430321994
98 | K | 712311101 | Provedení povlakové krytiny střech plochých do 10° natěradly a tmely za studena nátěrem lakem penetračním nebo asfaltovým | m2 | 361.041 |  | 0 | CS ÚRS 2019 01 |  | základní |  | 0 | 0 | 0 | 0 | 0 | 16 | K | 2 |  |  |  | ROZPOCET | 0 | 0 | 0 | 0 | 0 | 1 | 0 | 16 | 680321944
| VV |  | "7.03 Půdorys střechy A.pdf | [14 empty] | VV | 2 | 1 | True | 0 | ROZPOCET
| VV |  | " nižší střecha" 6,160*6,435+9,535*2,935 |  | 67.625 | [12 empty] | VV | 2 | 2 | True | 0 | ROZPOCET
| VV |  | " vyšší střecha" 30,660*9,570 |  | 293.416 | [12 empty] | VV | 2 | 2 | True | 0 | ROZPOCET
99 | M | 11163150 | lak penetrační asfaltový | t | 0.108 |  | 0 | CS ÚRS 2019 01 |  | základní |  | 0 | 1 | 0.108 | 0 | 0 | 32 | M | 2 |  |  |  | ROZPOCET | 0 | 0 | 0 | 0 | 0 | 1 | 0 | 16 | -587160689
| VV |  | 361,041*0,0003 'Přepočtené koeficientem množství |  | 0.108 | [12 empty] | VV | 2 | 2 | False | 1 | ROZPOCET
100 | K | 712331111 | Provedení povlakové krytiny střech plochých do 10° pásy na sucho podkladní samolepící asfaltový pás | m2 | 43.193 |  | 0 | CS ÚRS 2019 01 |  | základní |  | 0 | 0 | 0 | 0 | 0 | 16 | K | 2 |  |  |  | ROZPOCET | 0 | 0 | 0 | 0 | 0 | 1 | 0 | 16 | -312282807
| VV |  | "7.03 Půdorys střechy A.pdf | [14 empty] | VV | 2 | 1 | True | 0 | ROZPOCET
| VV |  | " nižší střecha" 0,500*(2,935+15,695+6,435) |  | 12.533 | [12 empty] | VV | 2 | 2 | True | 0 | ROZPOCET
| VV |  | " vyšší střecha" 0,500*(30,660*2) |  | 30.66 | [12 empty] | VV | 2 | 2 | True | 0 | ROZPOCET
101 | M | 62866281 | pás asfaltový samolepicí modifikovaný SBS tl 3mm s vložkou ze skleněné tkaniny se spalitelnou fólií nebo jemnozrnným minerálním posypem nebo textilií na horním povrchu | m2 | 49.672 |  | 0 | CS ÚRS 2019 01 |  | základní |  | 0 | 0.004 | 0.19869 | 0 | 0 | 32 | M | 2 |  |  |  | ROZPOCET | 0 | 0 | 0 | 0 | 0 | 1 | 0 | 16 | -1521324922
| VV |  | 43,193*1,15 'Přepočtené koeficientem množství |  | 49.672 | [12 empty] | VV | 2 | 2 | False | 1 | ROZPOCET
102 | K | 712341559 | Provedení povlakové krytiny střech plochých do 10° pásy přitavením NAIP v plné ploše | m2 | 361.041 |  | 0 | CS ÚRS 2019 01 |  | základní |  | 0 | 0.00088 | 0.31772 | 0 | 0 | 16 | K | 2 |  |  |  | ROZPOCET | 0 | 0 | 0 | 0 | 0 | 1 | 0 | 16 | 1342773146
| VV |  | "7.03 Půdorys střechy A.pdf | [14 empty] | VV | 2 | 1 | True | 0 | ROZPOCET
| VV |  | " nižší střecha" 6,160*6,435+9,535*2,935 |  | 67.625 | [12 empty] | VV | 2 | 2 | True | 0 | ROZPOCET
| VV |  | " vyšší střecha" 30,660*9,570 |  | 293.416 | [12 empty] | VV | 2 | 2 | True | 0 | ROZPOCET
103 | M | 62855007 | pás asfaltový natavitelný modifikovaný SBS tl 4,5mm s vložkou z polyesterové vyztužené rohože a hrubozrnným břidličným posypem na horním povrchu | m2 | 415.197 |  | 0 | CS ÚRS 2019 01 |  | základní |  | 0 | 0.001 | 0.4152 | 0 | 0 | 32 | M | 2 |  |  |  | ROZPOCET | 0 | 0 | 0 | 0 | 0 | 1 | 0 | 16 | -440764665
| P |  | Poznámka k položce: - ztratné 15% | [14 empty] | P | 2
| VV |  | 361,041*1,15 'Přepočtené koeficientem množství |  | 415.197 | [12 empty] | VV | 2 | 2 | False | 1 | ROZPOCET
104 | K | 71234165.R01 | Provedení povlakové krytiny střech plochých do 10° pásy přitavením NAIP přesahů nakašírovaného asfaltového pásu TI | m2 | 361.041 |  | 0 |  |  | základní |  | 0 | 0.00036375 | 0.13133 | 0 | 0 | 16 | K | 2 |  |  |  | ROZPOCET | 0 | 0 | 0 | 0 | 0 | 1 | 0 | 16 | -359316490
105 | K | 712341659 | Provedení povlakové krytiny střech plochých do 10° pásy přitavením NAIP bodově | m2 | 361.041 |  | 0 | CS ÚRS 2019 01 |  | základní |  | 0 | 0.00036 | 0.12997 | 0 | 0 | 16 | K | 2 |  |  |  | ROZPOCET | 0 | 0 | 0 | 0 | 0 | 1 | 0 | 16 | -127508685
106 | M | 62856011 | pás asfaltový natavitelný modifikovaný SBS tl 4,0mm s vložkou z hliníkové fólie, hliníkové fólie s textilií a spalitelnou PE fólií nebo jemnozrnný minerálním posypem na horním povrchu | m2 | 415.197 |  | 0 | CS ÚRS 2019 01 |  | základní |  | 0 | 0.001 | 0.4152 | 0 | 0 | 32 | M | 2 |  |  |  | ROZPOCET | 0 | 0 | 0 | 0 | 0 | 1 | 0 | 16 | 311010536
| P |  | Poznámka k položce: - ztratné 15% | [14 empty] | P | 2
| VV |  | 361,041*1,15 'Přepočtené koeficientem množství |  | 415.197 | [12 empty] | VV | 2 | 2 | False | 1 | ROZPOCET
107 | K | 712811101 | Provedení povlakové krytiny střech samostatným vytažením izolačního povlaku za studena na konstrukce převyšující úroveň střechy, nátěrem penetračním | m2 | 5.711 |  | 0 | CS ÚRS 2019 01 |  | základní |  | 0 | 0 | 0 | 0 | 0 | 16 | K | 2 |  |  |  | ROZPOCET | 0 | 0 | 0 | 0 | 0 | 1 | 0 | 16 | 936240006
| VV |  | "7.03 Půdorys střechy A.pdf | [14 empty] | VV | 2 | 1 | True | 0 | ROZPOCET
| VV |  | " nižší střecha; vytažení HI na vyšší objekt" 0,300*(9,375+3,500+6,160) |  | 5.711 | [12 empty] | VV | 2 | 2 | True | 0 | ROZPOCET
108 | M | 11163150 | lak penetrační asfaltový | t | 0.002 |  | 0 | CS ÚRS 2019 01 |  | základní |  | 0 | 1 | 0.002 | 0 | 0 | 32 | M | 2 |  |  |  | ROZPOCET | 0 | 0 | 0 | 0 | 0 | 1 | 0 | 16 | 1949976370
| VV |  | 5,711*0,00035 'Přepočtené koeficientem množství |  | 0.002 | [12 empty] | VV | 2 | 2 | False | 1 | ROZPOCET
109 | K | 712841559 | Provedení povlakové krytiny střech samostatným vytažením izolačního povlaku pásy přitavením na konstrukce převyšující úroveň střechy, NAIP | m2 | 5.711 |  | 0 | CS ÚRS 2019 01 |  | základní |  | 0 | 0.00094 | 0.0053683 | 0 | 0 | 16 | K | 2 |  |  |  | ROZPOCET | 0 | 0 | 0 | 0 | 0 | 1 | 0 | 16 | -1549113000
110 | M | 62855007 | pás asfaltový natavitelný modifikovaný SBS tl 4,5mm s vložkou z polyesterové vyztužené rohože a hrubozrnným břidličným posypem na horním povrchu | m2 | 6.853 |  | 0 | CS ÚRS 2019 01 |  | základní |  | 0 | 0.001 | 0.006853 | 0 | 0 | 32 | M | 2 |  |  |  | ROZPOCET | 0 | 0 | 0 | 0 | 0 | 1 | 0 | 16 | -142514665
| P |  | Poznámka k položce: - ztratné 20% | [14 empty] | P | 2
| VV |  | 5,711*1,2 'Přepočtené koeficientem množství |  | 6.853 | [12 empty] | VV | 2 | 2 | False | 1 | ROZPOCET
111 | K | 998712102 | Přesun hmot pro povlakové krytiny stanovený z hmotnosti přesunovaného materiálu vodorovná dopravní vzdálenost do 50 m v objektech výšky přes 6 do 12 m | t | 1.73 |  | 0 | CS ÚRS 2019 01 |  | základní |  | 0 | 0 | 0 | 0 | 0 | 16 | K | 2 |  |  |  | ROZPOCET | 0 | 0 | 0 | 0 | 0 | 1 | 0 | 16 | -2035439764
| D | 713 | Izolace tepelné |  |  |  | 0 |  |  |  |  | 0 |  | 2.8691 |  | 0 | 2 | D | 1 |  |  |  | ROZPOCET | [6 empty] | 0
112 | K | 713100941 | Oprava izolace běžných stavebních konstrukcí Příplatek k cenám izolací stavebních konstrukcí za správkový kus vyspravení střech | kus | 4 |  | 0 | CS ÚRS 2019 01 |  | základní |  | 0 | 0 | 0 | 0 | 0 | 16 | K | 2 |  |  |  | ROZPOCET | 0 | 0 | 0 | 0 | 0 | 1 | 0 | 16 | -607014804
| VV |  | "7.03 Půdorys střechy A.pdf | [14 empty] | VV | 2 | 1 | True | 0 | ROZPOCET
| VV |  | " prostup střechou" 4,000 |  | 4 | [12 empty] | VV | 2 | 2 | True | 0 | ROZPOCET
113 | K | 713141231 | Montáž tepelné izolace střech plochých mechanické přikotvení šrouby včetně dodávky šroubů, bez položení tepelné izolace tl. izolace přes 100 do 140 mm do betonu nebo pórobetonu | m2 | 43.193 |  | 0 | CS ÚRS 2019 01 |  | základní |  | 0 | 5e-05 | 0.0021596 | 0 | 0 | 16 | K | 2 |  |  |  | ROZPOCET | 0 | 0 | 0 | 0 | 0 | 1 | 0 | 16 | -41986856
| VV |  | "7.03 Půdorys střechy A.pdf | [14 empty] | VV | 2 | 1 | True | 0 | ROZPOCET
| VV |  | " nižší střecha" 0,500*(2,935+15,695+6,435) |  | 12.533 | [12 empty] | VV | 2 | 2 | True | 0 | ROZPOCET
| VV |  | " vyšší střecha" 0,500*(30,660*2) |  | 30.66 | [12 empty] | VV | 2 | 2 | True | 0 | ROZPOCET
114 | M | 28376383 | deska z polystyrénu XPS, hrana polodrážková a hladký povrch s vyšší odolností tl 120mm | m2 | 44.057 |  | 0 | CS ÚRS 2019 01 |  | základní |  | 0 | 0.004 | 0.17623 | 0 | 0 | 32 | M | 2 |  |  |  | ROZPOCET | 0 | 0 | 0 | 0 | 0 | 1 | 0 | 16 | -330427528
| P |  | Poznámka k položce: - ztratné 2% | [14 empty] | P | 2
| VV |  | 43,193*1,02 'Přepočtené koeficientem množství |  | 44.057 | [12 empty] | VV | 2 | 2 | False | 1 | ROZPOCET
115 | K | 713141241 | Montáž tepelné izolace střech plochých mechanické přikotvení šrouby včetně dodávky šroubů, bez položení tepelné izolace tl. izolace přes 140 do 200 mm do betonu nebo pórobetonu | m2 | 317.848 |  | 0 | CS ÚRS 2019 01 |  | základní |  | 0 | 7e-05 | 0.022249 | 0 | 0 | 16 | K | 2 |  |  |  | ROZPOCET | 0 | 0 | 0 | 0 | 0 | 1 | 0 | 16 | -134812261
| VV |  | "7.03 Půdorys střechy A.pdf | [14 empty] | VV | 2 | 1 | True | 0 | ROZPOCET
| VV |  | " nižší střecha" 6,160*6,435+9,535*2,935 |  | 67.625 | [12 empty] | VV | 2 | 2 | True | 0 | ROZPOCET
| VV |  | " vyšší střecha" 30,660*9,570 |  | 293.416 | [12 empty] | VV | 2 | 2 | True | 0 | ROZPOCET
| VV |  | " odpočet pruhu XPS u okapní hrany" -43,193 |  | -43.193 | [12 empty] | VV | 2 | 2 | True | 0 | ROZPOCET
116 | M | 28372209 | deska polystyrénová EPS 200 S Stabil kašírovaná asfaltovým pásem V 60 S 35 tl 200mm | m2 | 324.205 |  | 0 | CS ÚRS 2019 01 |  | základní |  | 0 | 0.0082 | 2.6585 | 0 | 0 | 32 | M | 2 |  |  |  | ROZPOCET | 0 | 0 | 0 | 0 | 0 | 1 | 0 | 16 | 1866980468
| P |  | Poznámka k položce: - ztratné 2% | [14 empty] | P | 2
| VV |  | 317,848*1,02 'Přepočtené koeficientem množství |  | 324.205 | [12 empty] | VV | 2 | 2 | False | 1 | ROZPOCET
117 | K | 713153111 | Tepelná izolace lehkou stříkanou PUR pěnou s otevřenou buněčnou strukturou, objemové hmotnosti 10 kg/m3 šikmých střech | m3 | 1 |  | 0 | CS ÚRS 2019 01 |  | základní |  | 0 | 0.01 | 0.01 | 0 | 0 | 16 | K | 2 |  |  |  | ROZPOCET | 0 | 0 | 0 | 0 | 0 | 1 | 0 | 16 | -1651371860
| VV |  | "7.03 Půdorys střechy A.pdf | [14 empty] | VV | 2 | 1 | True | 0 | ROZPOCET
| VV |  | " prostup střechou + přířezy desek" 1,000 |  | 1 | [12 empty] | VV | 2 | 2 | True | 0 | ROZPOCET
118 | K | 998713102 | Přesun hmot pro izolace tepelné stanovený z hmotnosti přesunovaného materiálu vodorovná dopravní vzdálenost do 50 m v objektech výšky přes 6 m do 12 m | t | 2.869 |  | 0 | CS ÚRS 2019 01 |  | základní |  | 0 | 0 | 0 | 0 | 0 | 16 | K | 2 |  |  |  | ROZPOCET | 0 | 0 | 0 | 0 | 0 | 1 | 0 | 16 | -1487431954
| D | 762 | Konstrukce tesařské |  |  |  | 0 |  |  |  |  | 0 |  | 2.3285 |  | 0 | 2 | D | 1 |  |  |  | ROZPOCET | [6 empty] | 0
119 | K | 762083122 | Práce společné pro tesařské konstrukce impregnace řeziva máčením proti dřevokaznému hmyzu, houbám a plísním, třída ohrožení 3 a 4 (dřevo v exteriéru) | m3 | 1.657 |  | 0 | CS ÚRS 2019 01 |  | základní |  | 0 | 0.00189 | 0.0031317 | 0 | 0 | 16 | K | 2 |  |  |  | ROZPOCET | 0 | 0 | 0 | 0 | 0 | 1 | 0 | 16 | 1181937779
| VV |  | " hranol 140x200 mm" 59,170*0,140*0,200 |  | 1.657 | [12 empty] | VV | 2 | 2 | True | 0 | ROZPOCET
120 | K | 762332143 | Montáž vázaných konstrukcí krovů střech pultových, sedlových, valbových, stanových čtvercového nebo obdélníkového půdorysu, z řeziva hraněného s použitím ocelových spojek (spojky ve specifikaci), průřezové plochy přes 224 do 288 cm2 | m | 59.17 |  | 0 | CS ÚRS 2019 01 |  | základní |  | 0 | 0 | 0 | 0 | 0 | 16 | K | 2 |  |  |  | ROZPOCET | 0 | 0 | 0 | 0 | 0 | 1 | 0 | 16 | 357353515
| VV |  | "7.03 Půdorys střechy A.pdf | [14 empty] | VV | 2 | 1 | True | 0 | ROZPOCET
| VV |  | "7.Detail_Detail_u_závětrné lišty.pdf | [14 empty] | VV | 2 | 1 | True | 0 | ROZPOCET
| VV |  | " nižší střecha" 2,935+6,435 |  | 9.37 | [12 empty] | VV | 2 | 2 | True | 0 | ROZPOCET
| VV |  | " vyšší střecha" 9,570*2+30,660 |  | 49.8 | [12 empty] | VV | 2 | 2 | True | 0 | ROZPOCET
121 | M | 60512135 | hranol stavební řezivo průřezu do 288cm2 do dl 6m | m3 | 1.823 |  | 0 | CS ÚRS 2019 01 |  | základní |  | 0 | 0.55 | 1.0027 | 0 | 0 | 32 | M | 2 |  |  |  | ROZPOCET | 0 | 0 | 0 | 0 | 0 | 1 | 0 | 16 | 252552094
| P |  | Poznámka k položce: - ztratné 10% | [14 empty] | P | 2
| VV |  | " hranol 140x200 mm" 59,170*0,140*0,200 |  | 1.657 | [12 empty] | VV | 2 | 2 | True | 0 | ROZPOCET
| VV |  | 1,657*1,1 'Přepočtené koeficientem množství |  | 1.823 | [12 empty] | VV | 2 | 2 | False | 1 | ROZPOCET
122 | M | 54825202 | kování tesařské úhelník 90° typ4 90x100x100x3,0mm | kus | 67 |  | 0 | CS ÚRS 2019 01 |  | základní |  | 0 | 0.0004 | 0.0268 | 0 | 0 | 32 | M | 2 |  |  |  | ROZPOCET | 0 | 0 | 0 | 0 | 0 | 1 | 0 | 16 | 1513755416
123 | K | 76236131.R01 | Konstrukční vrstva pod klempířské prvky pro oplechování horních ploch zdí a nadezdívek (atik) z desek dřevoštěpkových šroubovaných do podkladu, tloušťky desky 10 mm | m2 | 43.193 |  | 0 |  |  | základní |  | 0 | 0.006828 | 0.29492 | 0 | 0 | 16 | K | 2 |  |  |  | ROZPOCET | 0 | 0 | 0 | 0 | 0 | 1 | 0 | 16 | -2073363805
| VV |  | "7.03 Půdorys střechy A.pdf | [14 empty] | VV | 2 | 1 | True | 0 | ROZPOCET
| VV |  | "7.Detail_Detail_u_okapu.pdf | [14 empty] | VV | 2 | 1 | True | 0 | ROZPOCET
| VV |  | " nižší střecha" 0,500*(2,935+15,695+6,435) |  | 12.533 | [12 empty] | VV | 2 | 2 | True | 0 | ROZPOCET
| VV |  | " vyšší střecha" 0,500*(30,660*2) |  | 30.66 | [12 empty] | VV | 2 | 2 | True | 0 | ROZPOCET
124 | K | 762361313 | Konstrukční vrstva pod klempířské prvky pro oplechování horních ploch zdí a nadezdívek (atik) z desek dřevoštěpkových šroubovaných do podkladu, tloušťky desky 25 mm | m2 | 60.944 |  | 0 | CS ÚRS 2019 01 |  | základní |  | 0 | 0.01579 | 0.96231 | 0 | 0 | 16 | K | 2 |  |  |  | ROZPOCET | 0 | 0 | 0 | 0 | 0 | 1 | 0 | 16 | -1219768665
| VV |  | "7.03 Půdorys střechy A.pdf | [14 empty] | VV | 2 | 1 | True | 0 | ROZPOCET
| VV |  | "7.Detail_Detail_u_okapu.pdf | [14 empty] | VV | 2 | 1 | True | 0 | ROZPOCET
| VV |  | " nižší střecha" 0,500*(2,935+15,695+6,435) |  | 12.533 | [12 empty] | VV | 2 | 2 | True | 0 | ROZPOCET
| VV |  | " vyšší střecha" 0,500*(30,660*2) |  | 30.66 | [12 empty] | VV | 2 | 2 | True | 0 | ROZPOCET
| VV |  | "7.03 Půdorys střechy A.pdf | [14 empty] | VV | 2 | 1 | True | 0 | ROZPOCET
| VV |  | "7.Detail_Detail_u_závětrné lišty.pdf | [14 empty] | VV | 2 | 1 | True | 0 | ROZPOCET
| VV |  | " nižší střecha" 0,300*(2,935+6,435) |  | 2.811 | [12 empty] | VV | 2 | 2 | True | 0 | ROZPOCET
| VV |  | " vyšší střecha" 0,300*(9,570*2+30,660) |  | 14.94 | [12 empty] | VV | 2 | 2 | True | 0 | ROZPOCET
125 | K | 762395000 | Spojovací prostředky krovů, bednění a laťování, nadstřešních konstrukcí svory, prkna, hřebíky, pásová ocel, vruty | m3 | 1.657 |  | 0 | CS ÚRS 2019 01 |  | základní |  | 0 | 0.02337 | 0.038724 | 0 | 0 | 16 | K | 2 |  |  |  | ROZPOCET | 0 | 0 | 0 | 0 | 0 | 1 | 0 | 16 | 1865028955
| VV |  | " hranol 140x200 mm" 59,170*0,140*0,200 |  | 1.657 | [12 empty] | VV | 2 | 2 | True | 0 | ROZPOCET
126 | K | 998762102 | Přesun hmot pro konstrukce tesařské stanovený z hmotnosti přesunovaného materiálu vodorovná dopravní vzdálenost do 50 m v objektech výšky přes 6 do 12 m | t | 2.329 |  | 0 | CS ÚRS 2019 01 |  | základní |  | 0 | 0 | 0 | 0 | 0 | 16 | K | 2 |  |  |  | ROZPOCET | 0 | 0 | 0 | 0 | 0 | 1 | 0 | 16 | -669966186
| D | 764 | Konstrukce klempířské |  |  |  | 0 |  |  |  |  | 0 |  | 1.432 |  | 0.88897 | 2 | D | 1 |  |  |  | ROZPOCET | [6 empty] | 0
127 | K | 764001801 | Demontáž klempířských konstrukcí podkladního plechu do suti | m | 142.6 |  | 0 | CS ÚRS 2019 01 |  | základní |  | 0 | 0 | 0 | 0.00176 | 0.25098 | 16 | K | 2 |  |  |  | ROZPOCET | 0 | 0 | 0 | 0 | 0 | 1 | 0 | 16 | 1045013595
| VV |  | "7.01 ZSS.pdf | [14 empty] | VV | 2 | 1 | True | 0 | ROZPOCET
| VV |  | " okapnice" 46,500 |  | 46.5 | [12 empty] | VV | 2 | 2 | True | 0 | ROZPOCET
| VV |  | " závětrná lišta" 96,100 |  | 96.1 | [12 empty] | VV | 2 | 2 | True | 0 | ROZPOCET
128 | K | 764001811 | Demontáž klempířských konstrukcí dilatační lišty do suti | m | 25.3 |  | 0 | CS ÚRS 2019 01 |  | základní |  | 0 | 0 | 0 | 0.00067 | 0.016951 | 16 | K | 2 |  |  |  | ROZPOCET | 0 | 0 | 0 | 0 | 0 | 1 | 0 | 16 | 213320303
| VV |  | "7.01 ZSS.pdf | [14 empty] | VV | 2 | 1 | True | 0 | ROZPOCET
| VV |  | 25,300 |  | 25.3 | [12 empty] | VV | 2 | 2 | True | 0 | ROZPOCET
129 | K | 764002801 | Demontáž klempířských konstrukcí závětrné lišty do suti | m | 96.1 |  | 0 | CS ÚRS 2019 01 |  | základní |  | 0 | 0 | 0 | 0.0017 | 0.16337 | 16 | K | 2 |  |  |  | ROZPOCET | 0 | 0 | 0 | 0 | 0 | 1 | 0 | 16 | 1974351064
| VV |  | "7.01 ZSS.pdf | [14 empty] | VV | 2 | 1 | True | 0 | ROZPOCET
| VV |  | " závětrná lišta" 96,100 |  | 96.1 | [12 empty] | VV | 2 | 2 | True | 0 | ROZPOCET
130 | K | 764002811 | Demontáž klempířských konstrukcí okapového plechu do suti, v krytině povlakové | m | 46.5 |  | 0 | CS ÚRS 2019 01 |  | základní |  | 0 | 0 | 0 | 0.00177 | 0.082305 | 16 | K | 2 |  |  |  | ROZPOCET | 0 | 0 | 0 | 0 | 0 | 1 | 0 | 16 | -688705076
| VV |  | "7.01 ZSS.pdf | [14 empty] | VV | 2 | 1 | True | 0 | ROZPOCET
| VV |  | " okapnice" 46,500 |  | 46.5 | [12 empty] | VV | 2 | 2 | True | 0 | ROZPOCET
131 | K | 764002851 | Demontáž klempířských konstrukcí oplechování parapetů do suti | m | 83.1 |  | 0 | CS ÚRS 2019 01 |  | základní |  | 0 | 0 | 0 | 0.00167 | 0.13878 | 16 | K | 2 |  |  |  | ROZPOCET | 0 | 0 | 0 | 0 | 0 | 1 | 0 | 16 | 1873462772
| VV |  | "7.01 ZSS.pdf | [14 empty] | VV | 2 | 1 | True | 0 | ROZPOCET
| VV |  | 83,100 |  | 83.1 | [12 empty] | VV | 2 | 2 | True | 0 | ROZPOCET
132 | K | 764002871 | Demontáž klempířských konstrukcí lemování zdí do suti | m | 19.035 |  | 0 | CS ÚRS 2019 01 |  | základní |  | 0 | 0 | 0 | 0.00175 | 0.033311 | 16 | K | 2 |  |  |  | ROZPOCET | 0 | 0 | 0 | 0 | 0 | 1 | 0 | 16 | 1914366041
| VV |  | "7.01 ZSS.pdf | [14 empty] | VV | 2 | 1 | True | 0 | ROZPOCET
| VV |  | " nižší střecha" 9,375+3,500+6,160 |  | 19.035 | [12 empty] | VV | 2 | 2 | True | 0 | ROZPOCET
133 | K | 764003801 | Demontáž klempířských konstrukcí lemování trub, konzol, držáků, ventilačních nástavců a ostatních kusových prvků do suti | kus | 4 |  | 0 | CS ÚRS 2019 01 |  | základní |  | 0 | 0 | 0 | 0.00188 | 0.00752 | 16 | K | 2 |  |  |  | ROZPOCET | 0 | 0 | 0 | 0 | 0 | 1 | 0 | 16 | 501617247
134 | K | 764004801 | Demontáž klempířských konstrukcí žlabu podokapního do suti | m | 46.5 |  | 0 | CS ÚRS 2019 01 |  | základní |  | 0 | 0 | 0 | 0.0026 | 0.1209 | 16 | K | 2 |  |  |  | ROZPOCET | 0 | 0 | 0 | 0 | 0 | 1 | 0 | 16 | 535912177
| VV |  | "7.01 ZSS.pdf | [14 empty] | VV | 2 | 1 | True | 0 | ROZPOCET
| VV |  | 46,500 |  | 46.5 | [12 empty] | VV | 2 | 2 | True | 0 | ROZPOCET
135 | K | 764004861 | Demontáž klempířských konstrukcí svodu do suti | m | 19 |  | 0 | CS ÚRS 2019 01 |  | základní |  | 0 | 0 | 0 | 0.00394 | 0.07486 | 16 | K | 2 |  |  |  | ROZPOCET | 0 | 0 | 0 | 0 | 0 | 1 | 0 | 16 | -1276546964
| VV |  | "7.01 ZSS.pdf | [14 empty] | VV | 2 | 1 | True | 0 | ROZPOCET
| VV |  | 19,000 |  | 19 | [12 empty] | VV | 2 | 2 | True | 0 | ROZPOCET
136 | K | 764011611 | Podkladní plech z pozinkovaného plechu s povrchovou úpravou rš 150 mm | m | 189.1 |  | 0 | CS ÚRS 2019 01 |  | základní |  | 0 | 0.00132 | 0.24961 | 0 | 0 | 16 | K | 2 |  |  |  | ROZPOCET | 0 | 0 | 0 | 0 | 0 | 1 | 0 | 16 | 1059369436
| VV |  | "7.03 Půdorys střechy A.pdf | [14 empty] | VV | 2 | 1 | True | 0 | ROZPOCET
| VV |  | "7.PSV_Výpis_klempířských_prvků.pdf | [14 empty] | VV | 2 | 1 | True | 0 | ROZPOCET
| VV |  | " okapnice parozábrany" 46,500 |  | 46.5 | [12 empty] | VV | 2 | 2 | True | 0 | ROZPOCET
| VV |  | " okapnice krytiny" 46,500 |  | 46.5 | [12 empty] | VV | 2 | 2 | True | 0 | ROZPOCET
| VV |  | " závětrná lišta" 96,100 |  | 96.1 | [12 empty] | VV | 2 | 2 | True | 0 | ROZPOCET
137 | K | 764011622 | Dilatační lišta z pozinkovaného plechu s povrchovou úpravou připojovací, včetně tmelení rš 120 mm | m | 25.3 |  | 0 | CS ÚRS 2019 01 |  | základní |  | 0 | 0.00106 | 0.026818 | 0 | 0 | 16 | K | 2 |  |  |  | ROZPOCET | 0 | 0 | 0 | 0 | 0 | 1 | 0 | 16 | -2016754759
| VV |  | "7.03 Půdorys střechy A.pdf | [14 empty] | VV | 2 | 1 | True | 0 | ROZPOCET
| VV |  | "7.PSV_Výpis_klempířských_prvků.pdf | [14 empty] | VV | 2 | 1 | True | 0 | ROZPOCET
| VV |  | " ozn. K/8" 25,300 |  | 25.3 | [12 empty] | VV | 2 | 2 | True | 0 | ROZPOCET
138 | K | 764212635 | Oplechování střešních prvků z pozinkovaného plechu s povrchovou úpravou štítu závětrnou lištou rš 400 mm | m | 96.1 |  | 0 | CS ÚRS 2019 01 |  | základní |  | 0 | 0.00347 | 0.33347 | 0 | 0 | 16 | K | 2 |  |  |  | ROZPOCET | 0 | 0 | 0 | 0 | 0 | 1 | 0 | 16 | -238476648
| VV |  | "7.03 Půdorys střechy A.pdf | [14 empty] | VV | 2 | 1 | True | 0 | ROZPOCET
| VV |  | "7.PSV_Výpis_klempířských_prvků.pdf | [14 empty] | VV | 2 | 1 | True | 0 | ROZPOCET
| VV |  | " ozn. K/7" 96,100 |  | 96.1 | [12 empty] | VV | 2 | 2 | True | 0 | ROZPOCET
139 | K | 764212663 | Oplechování střešních prvků z pozinkovaného plechu s povrchovou úpravou okapu okapovým plechem střechy rovné rš 250 mm | m | 93 |  | 0 | CS ÚRS 2019 01 |  | základní |  | 0 | 0.00227 | 0.21111 | 0 | 0 | 16 | K | 2 |  |  |  | ROZPOCET | 0 | 0 | 0 | 0 | 0 | 1 | 0 | 16 | -1407934242
| VV |  | "7.03 Půdorys střechy A.pdf | [14 empty] | VV | 2 | 1 | True | 0 | ROZPOCET
| VV |  | "7.PSV_Výpis_klempířských_prvků.pdf | [14 empty] | VV | 2 | 1 | True | 0 | ROZPOCET
| VV |  | " ozn. K/4" 46,500 |  | 46.5 | [12 empty] | VV | 2 | 2 | True | 0 | ROZPOCET
| VV |  | " ozn. K/6" 46,500 |  | 46.5 | [12 empty] | VV | 2 | 2 | True | 0 | ROZPOCET
140 | K | 764216645 | Oplechování parapetů z pozinkovaného plechu s povrchovou úpravou rovných celoplošně lepené, bez rohů rš 400 mm | m | 83.1 |  | 0 | CS ÚRS 2019 01 |  | základní |  | 0 | 0.00429 | 0.3565 | 0 | 0 | 16 | K | 2 |  |  |  | ROZPOCET | 0 | 0 | 0 | 0 | 0 | 1 | 0 | 16 | 568329261
| VV |  | "7.03 Půdorys střechy A.pdf | [14 empty] | VV | 2 | 1 | True | 0 | ROZPOCET
| VV |  | "7.PSV_Výpis_klempířských_prvků.pdf | [14 empty] | VV | 2 | 1 | True | 0 | ROZPOCET
| VV |  | " ozn. K/1" 83,100 |  | 83.1 | [12 empty] | VV | 2 | 2 | True | 0 | ROZPOCET
141 | K | 764312614 | Lemování zdí z pozinkovaného plechu s povrchovou úpravou spodní s formováním do tvaru krytiny rovných, střech s krytinou skládanou mimo prejzovou rš 330 mm | m | 25.3 |  | 0 | CS ÚRS 2019 01 |  | základní |  | 0 | 0.00289 | 0.073117 | 0 | 0 | 16 | K | 2 |  |  |  | ROZPOCET | 0 | 0 | 0 | 0 | 0 | 1 | 0 | 16 | -373392067
| VV |  | "7.03 Půdorys střechy A.pdf | [14 empty] | VV | 2 | 1 | True | 0 | ROZPOCET
| VV |  | "7.PSV_Výpis_klempířských_prvků.pdf | [14 empty] | VV | 2 | 1 | True | 0 | ROZPOCET
| VV |  | " k ozn. K/8" 25,300 |  | 25.3 | [12 empty] | VV | 2 | 2 | True | 0 | ROZPOCET
142 | K | 764511612 | Žlab podokapní z pozinkovaného plechu s povrchovou úpravou včetně háků a čel hranatý rš 330 mm | m | 46.5 |  | 0 | CS ÚRS 2019 01 |  | základní |  | 0 | 0.00163 | 0.075795 | 0 | 0 | 16 | K | 2 |  |  |  | ROZPOCET | 0 | 0 | 0 | 0 | 0 | 1 | 0 | 16 | 2053293641
| VV |  | "7.03 Půdorys střechy A.pdf | [14 empty] | VV | 2 | 1 | True | 0 | ROZPOCET
| VV |  | "7.PSV_Výpis_klempířských_prvků.pdf | [14 empty] | VV | 2 | 1 | True | 0 | ROZPOCET
| VV |  | " ozn. K/2" 46,500 |  | 46.5 | [12 empty] | VV | 2 | 2 | True | 0 | ROZPOCET
143 | K | 764511662 | Žlab podokapní z pozinkovaného plechu s povrchovou úpravou včetně háků a čel kotlík hranatý, rš žlabu/průměr svodu 330/100 mm | kus | 3 |  | 0 | CS ÚRS 2019 01 |  | základní |  | 0 | 0.00025 | 0.00075 | 0 | 0 | 16 | K | 2 |  |  |  | ROZPOCET | 0 | 0 | 0 | 0 | 0 | 1 | 0 | 16 | 1747116373
| VV |  | "7.03 Půdorys střechy A.pdf | [14 empty] | VV | 2 | 1 | True | 0 | ROZPOCET
| VV |  | "7.PSV_Výpis_klempířských_prvků.pdf | [14 empty] | VV | 2 | 1 | True | 0 | ROZPOCET
| VV |  | " ozn. K/3" 3,000 |  | 3 | [12 empty] | VV | 2 | 2 | True | 0 | ROZPOCET
144 | K | 764512463 | Žlab nadřímsový z pozinkovaného plechu hranatý, včetně čel a hrdel maska hladká včetně čel rš 250 mm | m | 46.5 |  | 0 | CS ÚRS 2019 01 |  | základní |  | 0 | 0.00131 | 0.060915 | 0 | 0 | 16 | K | 2 |  |  |  | ROZPOCET | 0 | 0 | 0 | 0 | 0 | 1 | 0 | 16 | 2048771435
| VV |  | "7.03 Půdorys střechy A.pdf | [14 empty] | VV | 2 | 1 | True | 0 | ROZPOCET
| VV |  | "7.PSV_Výpis_klempířských_prvků.pdf | [14 empty] | VV | 2 | 1 | True | 0 | ROZPOCET
| VV |  | " ozn. K/5" 46,500 |  | 46.5 | [12 empty] | VV | 2 | 2 | True | 0 | ROZPOCET
145 | K | 764518622 | Svod z pozinkovaného plechu s upraveným povrchem včetně objímek, kolen a odskoků kruhový, průměru 100 mm | m | 19 |  | 0 | CS ÚRS 2019 01 |  | základní |  | 0 | 0.00212 | 0.04028 | 0 | 0 | 16 | K | 2 |  |  |  | ROZPOCET | 0 | 0 | 0 | 0 | 0 | 1 | 0 | 16 | -1704905468
| VV |  | "7.03 Půdorys střechy A.pdf | [14 empty] | VV | 2 | 1 | True | 0 | ROZPOCET
| VV |  | "7.PSV_Výpis_klempířských_prvků.pdf | [14 empty] | VV | 2 | 1 | True | 0 | ROZPOCET
| VV |  | " ozn. K/3" 19,000 |  | 19 | [12 empty] | VV | 2 | 2 | True | 0 | ROZPOCET
146 | K | 764518632 | Svod z pozinkovaného plechu s upraveným povrchem včetně objímek, kolen a odskoků sklápěcí výpust vody kruhového svodu, průměru 100 mm | kus | 2 |  | 0 | CS ÚRS 2019 01 |  | základní |  | 0 | 0.00184 | 0.00368 | 0 | 0 | 16 | K | 2 |  |  |  | ROZPOCET | 0 | 0 | 0 | 0 | 0 | 1 | 0 | 16 | 2022101268
| VV |  | "7.03 Půdorys střechy A.pdf | [14 empty] | VV | 2 | 1 | True | 0 | ROZPOCET
| VV |  | "7.PSV_Výpis_klempířských_prvků.pdf | [14 empty] | VV | 2 | 1 | True | 0 | ROZPOCET
| VV |  | " ozn. K/3" 2,000 |  | 2 | [12 empty] | VV | 2 | 2 | True | 0 | ROZPOCET
147 | K | 998764102 | Přesun hmot pro konstrukce klempířské stanovený z hmotnosti přesunovaného materiálu vodorovná dopravní vzdálenost do 50 m v objektech výšky přes 6 do 12 m | t | 1.432 |  | 0 | CS ÚRS 2019 01 |  | základní |  | 0 | 0 | 0 | 0 | 0 | 16 | K | 2 |  |  |  | ROZPOCET | 0 | 0 | 0 | 0 | 0 | 1 | 0 | 16 | 926295916
148 | K | 998764181 | Přesun hmot pro konstrukce klempířské stanovený z hmotnosti přesunovaného materiálu Příplatek k cenám za přesun prováděný bez použití mechanizace pro jakoukoliv výšku objektu | t | 1.432 |  | 0 | CS ÚRS 2019 01 |  | základní |  | 0 | 0 | 0 | 0 | 0 | 16 | K | 2 |  |  |  | ROZPOCET | 0 | 0 | 0 | 0 | 0 | 1 | 0 | 16 | -26083876
| D | 767 | Konstrukce zámečnické |  |  |  | 0 |  |  |  |  | 0 |  | 0.15105 |  | 0.111 | 2 | D | 1 |  |  |  | ROZPOCET | [6 empty] | 0
149 | K | 767161123 | Montáž zábradlí rovného z trubek nebo tenkostěnných profilů na ocelovou konstrukci, hmotnosti 1 m zábradlí do 20 kg | m | 3 |  | 0 | CS ÚRS 2019 01 |  | základní |  | 0 | 6e-05 | 0.00018 | 0 | 0 | 16 | K | 2 |  |  |  | ROZPOCET | 0 | 0 | 0 | 0 | 0 | 1 | 0 | 16 | 1695725850
| P |  | Poznámka k položce: - dodávka je součástí dodávky výrobku vlastního žebříku | [14 empty] | P | 2
| VV |  | "7.02 Pohledy.pdf | [14 empty] | VV | 2 | 1 | True | 0 | ROZPOCET
| VV |  | "7.PSV_Výpis_zámečnických_prvků.pdf | [14 empty] | VV | 2 | 1 | True | 0 | ROZPOCET
| VV |  | " ozn. Z/3" 1,500+1,500 |  | 3 | [12 empty] | VV | 2 | 2 | True | 0 | ROZPOCET
150 | K | 767832102 | Montáž venkovních požárních žebříků do zdiva bez suchovodu | m | 3.7 |  | 0 | CS ÚRS 2019 01 |  | základní |  | 0 | 0 | 0 | 0 | 0 | 16 | K | 2 |  |  |  | ROZPOCET | 0 | 0 | 0 | 0 | 0 | 1 | 0 | 16 | -692259956
| VV |  | "7.02 Pohledy.pdf | [14 empty] | VV | 2 | 1 | True | 0 | ROZPOCET
| VV |  | "7.PSV_Výpis_zámečnických_prvků.pdf | [14 empty] | VV | 2 | 1 | True | 0 | ROZPOCET
| VV |  | " ozn. Z/3" 3,700 |  | 3.7 | [12 empty] | VV | 2 | 2 | True | 0 | ROZPOCET
151 | M | 44983000 | žebřík venkovní bez suchovodu v provedení žárový Zn | m | 3.7 |  | 0 | CS ÚRS 2019 01 |  | základní |  | 0 | 0.0029 | 0.01073 | 0 | 0 | 32 | M | 2 |  |  |  | ROZPOCET | 0 | 0 | 0 | 0 | 0 | 1 | 0 | 16 | -594761038
152 | K | 767832802 | Demontáž venkovních požárních žebříků bez ochranného koše | m | 3.7 |  | 0 | CS ÚRS 2019 01 |  | základní |  | 0 | 0 | 0 | 0.03 | 0.111 | 16 | K | 2 |  |  |  | ROZPOCET | 0 | 0 | 0 | 0 | 0 | 1 | 0 | 16 | 142086978
153 | K | 767834112 | Montáž venkovních požárních žebříků Příplatek k cenám za montáž ochranného koše, připevněného svařováním | m | 2.7 |  | 0 | CS ÚRS 2019 01 |  | základní |  | 0 | 0 | 0 | 0 | 0 | 16 | K | 2 |  |  |  | ROZPOCET | 0 | 0 | 0 | 0 | 0 | 1 | 0 | 16 | -1105807476
154 | K | 767881141 | Montáž záchytného systému proti pádu bodů samostaných nebo v systému s poddajným kotvícím vedením do železobetonu mechanickými kotvami | kus | 14 |  | 0 | CS ÚRS 2019 01 |  | základní |  | 0 | 1e-05 | 0.00014 | 0 | 0 | 16 | K | 2 |  |  |  | ROZPOCET | 0 | 0 | 0 | 0 | 0 | 1 | 0 | 16 | -1470131879
| VV |  | "7.03 Půdorys střechy A.pdf | [14 empty] | VV | 2 | 1 | True | 0 | ROZPOCET
| VV |  | " ozn. KB1" 14,000 |  | 14 | [12 empty] | VV | 2 | 2 | True | 0 | ROZPOCET
155 | K | 767881151 | Montáž záchytného systému proti pádu nástavců určených k upevnění na sloupky nebo body v systému poddajného kotvícího vedení středových, rohových, dělících délky vedení do 50 m | soubor | 2 |  | 0 | CS ÚRS 2019 01 |  | základní |  | 0 | 0 | 0 | 0 | 0 | 16 | K | 2 |  |  |  | ROZPOCET | 0 | 0 | 0 | 0 | 0 | 1 | 0 | 16 | -1195589155
156 | K | 767881161 | Montáž záchytného systému proti pádu nástavců určených k upevnění na sloupky nebo body v systému poddajného kotvícího vedení montáž lana uchycení lana k nástavcům | kus | 14 |  | 0 | CS ÚRS 2019 01 |  | základní |  | 0 | 0 | 0 | 0 | 0 | 16 | K | 2 |  |  |  | ROZPOCET | 0 | 0 | 0 | 0 | 0 | 1 | 0 | 16 | 786642612
157 | M | 553_KBZS_1 | dodávka systému kotevních bodů záchytného systému včetně upevňovacích prvků | kus | 14 |  | 0 |  |  | základní |  | 0 | 0.01 | 0.14 | 0 | 0 | 32 | M | 2 |  |  |  | ROZPOCET | 0 | 0 | 0 | 0 | 0 | 1 | 0 | 16 | -2087828660
158 | K | 998767102 | Přesun hmot pro zámečnické konstrukce stanovený z hmotnosti přesunovaného materiálu vodorovná dopravní vzdálenost do 50 m v objektech výšky přes 6 do 12 m | t | 0.151 |  | 0 | CS ÚRS 2019 01 |  | základní |  | 0 | 0 | 0 | 0 | 0 | 16 | K | 2 |  |  |  | ROZPOCET | 0 | 0 | 0 | 0 | 0 | 1 | 0 | 16 | -101444250
159 | K | 998767181 | Přesun hmot pro zámečnické konstrukce stanovený z hmotnosti přesunovaného materiálu Příplatek k cenám za přesun prováděný bez použití mechanizace pro jakoukoliv výšku objektu | t | 0.151 |  | 0 | CS ÚRS 2019 01 |  | základní |  | 0 | 0 | 0 | 0 | 0 | 16 | K | 2 |  |  |  | ROZPOCET | 0 | 0 | 0 | 0 | 0 | 1 | 0 | 16 | 1559703248

## SO08 - SO 08 - Budova B
{eae61065-2888-46b8-a238-1b0eef5dbd77}
2
| KRYCÍ LIST SOUPISU PRACÍ | [7 empty] | v --- níže se nacházejí doplnkové a pomocné údaje k sestavám --- v | [8 empty] | False
Stavba:
Zateplení objektů, rekonstrukce víceúčelového hřiště a zpevněných ploch ZŠ Děčín XXXII_revize_R06
Objekt:
SO08 - SO 08 - Budova B
| KSO: |  |  |  |  | CC-CZ:
| Místo: |  | Děčín XXXII |  |  | Datum: | 11. 8. 2021
| Zadavatel: |  |  |  |  | IČ:
|  | Statutární město Děčín, MmDěčín |  |  |  | DIČ:
| Uchazeč: |  |  |  |  | IČ: | Vyplň údaj
|  | Vyplň údaj |  |  |  | DIČ: | Vyplň údaj
| Projektant: |  |  |  |  | IČ:
|  | P. Andrejkovič - PRO-DESIGN2013 |  |  |  | DIČ:
| Zpracovatel: |  |  |  |  | IČ:
|  | L. Štuller |  |  |  | DIČ:
Poznámka:
Soupis prací je sestaven s využitím Cenové soustavy ÚRS. Položky, které pochází z této cenové soustavy, jsou ve sloupci 'Cenová soustava' označeny popisem 'CS ÚRS' a úrovní příslušného kalendářního pololetí. Veškeré další informace vymezující popis a podmínky použití těchto položek z Cenové soustavy, které nejsou uvedeny přímo v soupisu prací, jsou neomezeně dálkově k dispozici na www.cs-urs.cz, sekce Cenové a technické podmínky.
| Cena bez DPH | [5 empty] | 0
|  |  | Základ daně |  |  | Sazba daně | Výše daně
| DPH | základní | 0 |  |  | 21% | 0
|  | snížená | 0 |  |  | 15% | 0
|  | zákl. přenesená | 0 |  |  | 21% | 0
|  | sníž. přenesená | 0 |  |  | 15% | 0
|  | nulová | 0 |  |  | 0% | 0
| Cena s DPH |  |  | v | CZK |  | 0
REKAPITULACE ČLENĚNÍ SOUPISU PRACÍ
Stavba:
Zateplení objektů, rekonstrukce víceúčelového hřiště a zpevněných ploch ZŠ Děčín XXXII_revize_R06
Objekt:
SO08 - SO 08 - Budova B
Místo: |  |  | Děčín XXXII |  |  | Datum: | 11. 8. 2021
Zadavatel: |  |  | Statutární město Děčín, MmDěčín |  |  | Projektant: | P. Andrejkovič - PRO-DESIGN2013
Uchazeč: |  |  | Vyplň údaj |  |  | Zpracovatel: | L. Štuller
Kód dílu - Popis | [6 empty] | Cena celkem [CZK]
Náklady stavby celkem | [6 empty] | 0 | [11 empty] | -1
| HSV - Práce a dodávky HSV | [5 empty] | 0
| 1 - Zemní práce | [5 empty] | 0
| 4 - Vodorovné konstrukce | [5 empty] | 0
| 6 - Úpravy povrchů, podlahy a osazování výplní | [5 empty] | 0
| 8 - Trubní vedení | [5 empty] | 0
| 9 - Ostatní konstrukce a práce, bourání | [5 empty] | 0
| 997 - Přesun sutě | [5 empty] | 0
| 998 - Přesun hmot | [5 empty] | 0
| PSV - Práce a dodávky PSV | [5 empty] | 0
| 711 - Izolace proti vodě, vlhkosti a plynům | [5 empty] | 0
| 712 - Povlakové krytiny | [5 empty] | 0
| 713 - Izolace tepelné | [5 empty] | 0
| 721 - Zdravotechnika - vnitřní kanalizace | [5 empty] | 0
| 762 - Konstrukce tesařské | [5 empty] | 0
| 764 - Konstrukce klempířské | [5 empty] | 0
| 766 - Konstrukce truhlářské | [5 empty] | 0
| 767 - Konstrukce zámečnické | [5 empty] | 0
SOUPIS PRACÍ
Stavba:
Zateplení objektů, rekonstrukce víceúčelového hřiště a zpevněných ploch ZŠ Děčín XXXII_revize_R06
Objekt:
SO08 - SO 08 - Budova B
Místo: |  |  | Děčín XXXII |  |  | Datum: | 11. 8. 2021
Zadavatel: |  |  | Statutární město Děčín, MmDěčín |  |  | Projektant: | P. Andrejkovič - PRO-DESIGN2013
Uchazeč: |  |  | Vyplň údaj |  |  | Zpracovatel: | L. Štuller
PČ | Typ | Kód | Popis | MJ | Množství | J.cena [CZK] | Cena celkem [CZK] | Cenová soustava |  | DPH | J. Nh [h] | Nh celkem [h] | J. hmotnost [t] | Hmotnost celkem [t] | J. suť [t] | Suť Celkem [t]
Náklady soupisu celkem | [6 empty] | 0 |  |  |  |  | 0 |  | 60.9324 |  | 29.4917 |  | D | -1 | [10 empty] | 0
| D | HSV | Práce a dodávky HSV |  |  |  | 0 |  |  |  |  | 0 |  | 51.3099 |  | 23.0132 | 1 | D | 0 |  |  |  | ROZPOCET | [6 empty] | 0
| D | 1 | Zemní práce |  |  |  | 0 |  |  |  |  | 0 |  | 0 |  | 18.3388 | 1 | D | 1 |  |  |  | ROZPOCET | [6 empty] | 0
1 | K | 113106121 | Rozebrání dlažeb komunikací pro pěší s přemístěním hmot na skládku na vzdálenost do 3 m nebo s naložením na dopravní prostředek s ložem z kameniva nebo živice a s jakoukoliv výplní spár ručně z betonových nebo kameninových dlaždic, desek nebo tvarovek | m2 | 43.15 |  | 0 | CS ÚRS 2019 01 |  | základní |  | 0 | 0 | 0 | 0.255 | 11.0032 | 4 | K | 2 |  |  |  | ROZPOCET | 0 | 0 | 0 | 0 | 0 | 1 | 0 | 4 | 1067868645
| VV |  | "8.01 ZSS.pdf | [14 empty] | VV | 2 | 1 | True | 0 | ROZPOCET
| VV |  | okapový chodník; izolace spodní stavby; š. 500 mm | [14 empty] | VV | 2 | 1 | True | 0 | ROZPOCET
| VV |  | (3,500+31,500+5,775+6,000+6,250+15,375+2,775+15,125)*0,500 |  | 43.15 | [12 empty] | VV | 2 | 2 | True | 0 | ROZPOCET
2 | K | 113107121 | Odstranění podkladů nebo krytů ručně s přemístěním hmot na skládku na vzdálenost do 3 m nebo s naložením na dopravní prostředek z kameniva hrubého drceného, o tl. vrstvy do 100 mm | m2 | 43.15 |  | 0 | CS ÚRS 2019 01 |  | základní |  | 0 | 0 | 0 | 0.17 | 7.3355 | 4 | K | 2 |  |  |  | ROZPOCET | 0 | 0 | 0 | 0 | 0 | 1 | 0 | 4 | -1171022552
| VV |  | "8.01 ZSS.pdf | [14 empty] | VV | 2 | 1 | True | 0 | ROZPOCET
| VV |  | okapový chodník; izolace spodní stavby; š. 600 mm | [14 empty] | VV | 2 | 1 | True | 0 | ROZPOCET
| VV |  | (3,500+31,500+5,775+6,000+6,250+15,375+2,775+15,125)*0,500 |  | 43.15 | [12 empty] | VV | 2 | 2 | True | 0 | ROZPOCET
3 | K | 132212101 | Hloubení zapažených i nezapažených rýh šířky do 600 mm ručním nebo pneumatickým nářadím s urovnáním dna do předepsaného profilu a spádu v horninách tř. 3 soudržných | m3 | 25.89 |  | 0 | CS ÚRS 2019 01 |  | základní |  | 0 | 0 | 0 | 0 | 0 | 4 | K | 2 |  |  |  | ROZPOCET | 0 | 0 | 0 | 0 | 0 | 1 | 0 | 4 | 82106056
| VV |  | "8.01 ZSS.pdf | [14 empty] | VV | 2 | 1 | True | 0 | ROZPOCET
| VV |  | izolace spodní stavby; š. 500 mm; hl. 600 mm | [14 empty] | VV | 2 | 1 | True | 0 | ROZPOCET
| VV |  | (3,500+31,500+5,775+6,000+6,250+15,375+2,775+15,125)*0,500*0,600 |  | 25.89 | [12 empty] | VV | 2 | 2 | True | 0 | ROZPOCET
4 | K | 132212109 | Hloubení zapažených i nezapažených rýh šířky do 600 mm ručním nebo pneumatickým nářadím s urovnáním dna do předepsaného profilu a spádu v horninách tř. 3 Příplatek k cenám za lepivost horniny tř. 3 | m3 | 7.767 |  | 0 | CS ÚRS 2019 01 |  | základní |  | 0 | 0 | 0 | 0 | 0 | 4 | K | 2 |  |  |  | ROZPOCET | 0 | 0 | 0 | 0 | 0 | 1 | 0 | 4 | 102754196
| VV |  | " předpoklad do 30%" 25,890*30/100 |  | 7.767 | [12 empty] | VV | 2 | 2 | True | 0 | ROZPOCET
5 | K | 162201211 | Vodorovné přemístění výkopku nebo sypaniny stavebním kolečkem s naložením a vyprázdněním kolečka na hromady nebo do dopravního prostředku na vzdálenost do 10 m z horniny tř. 1 až 4 | m3 | 6.176 |  | 0 | CS ÚRS 2019 01 |  | základní |  | 0 | 0 | 0 | 0 | 0 | 4 | K | 2 |  |  |  | ROZPOCET | 0 | 0 | 0 | 0 | 0 | 1 | 0 | 4 | -1325681790
| VV |  | 25,890-19,714 " přemístění přebytečného výkopku k centrálnímu místu nakládky (kontejneru) |  | 6.176 | [12 empty] | VV | 2 | 2 | True | 0 | ROZPOCET
6 | K | 162201219 | Vodorovné přemístění výkopku nebo sypaniny stavebním kolečkem s naložením a vyprázdněním kolečka na hromady nebo do dopravního prostředku na vzdálenost do 10 m z horniny Příplatek k ceně za každých dalších 10 m | m3 | 49.408 |  | 0 | CS ÚRS 2019 01 |  | základní |  | 0 | 0 | 0 | 0 | 0 | 4 | K | 2 |  |  |  | ROZPOCET | 0 | 0 | 0 | 0 | 0 | 1 | 0 | 4 | 1331160259
| VV |  | 6,176*8 |  | 49.408 | [12 empty] | VV | 2 | 2 | True | 0 | ROZPOCET
7 | K | 162701105 | Vodorovné přemístění výkopku nebo sypaniny po suchu na obvyklém dopravním prostředku, bez naložení výkopku, avšak se složením bez rozhrnutí z horniny tř. 1 až 4 na vzdálenost přes 9 000 do 10 000 m | m3 | 6.176 |  | 0 | CS ÚRS 2019 01 |  | základní |  | 0 | 0 | 0 | 0 | 0 | 4 | K | 2 |  |  |  | ROZPOCET | 0 | 0 | 0 | 0 | 0 | 1 | 0 | 4 | -655864739
| VV |  | 6,176 " přebytečný výkopek na skládku |  | 6.176 | [12 empty] | VV | 2 | 2 | True | 0 | ROZPOCET
8 | K | 162701109 | Vodorovné přemístění výkopku nebo sypaniny po suchu na obvyklém dopravním prostředku, bez naložení výkopku, avšak se složením bez rozhrnutí z horniny tř. 1 až 4 na vzdálenost Příplatek k ceně za každých dalších i započatých 1 000 m | m3 | 12.352 |  | 0 | CS ÚRS 2019 01 |  | základní |  | 0 | 0 | 0 | 0 | 0 | 4 | K | 2 |  |  |  | ROZPOCET | 0 | 0 | 0 | 0 | 0 | 1 | 0 | 4 | 595336647
| VV |  | 6,176*2 |  | 12.352 | [12 empty] | VV | 2 | 2 | True | 0 | ROZPOCET
9 | K | 171201201 | Uložení sypaniny na skládky | m3 | 6.176 |  | 0 | CS ÚRS 2019 01 |  | základní |  | 0 | 0 | 0 | 0 | 0 | 4 | K | 2 |  |  |  | ROZPOCET | 0 | 0 | 0 | 0 | 0 | 1 | 0 | 4 | 892850799
| VV |  | 6,176 " přebytečný výkopek na skládku |  | 6.176 | [12 empty] | VV | 2 | 2 | True | 0 | ROZPOCET
10 | K | 171201211 | Poplatek za uložení stavebního odpadu na skládce (skládkovné) zeminy a kameniva zatříděného do Katalogu odpadů pod kódem 170 504 | t | 10.808 |  | 0 | CS ÚRS 2019 01 |  | základní |  | 0 | 0 | 0 | 0 | 0 | 4 | K | 2 |  |  |  | ROZPOCET | 0 | 0 | 0 | 0 | 0 | 1 | 0 | 4 | -2088205022
| P |  | Poznámka k položce: - objemová hmotnost výkopku 1750 kg/m3 | [14 empty] | P | 2
| VV |  | 6,176*1,75 " přebytečný výkopek na skládku |  | 10.808 | [12 empty] | VV | 2 | 2 | True | 0 | ROZPOCET
11 | K | 174101101 | Zásyp sypaninou z jakékoliv horniny s uložením výkopku ve vrstvách se zhutněním jam, šachet, rýh nebo kolem objektů v těchto vykopávkách | m3 | 19.714 |  | 0 | CS ÚRS 2019 01 |  | základní |  | 0 | 0 | 0 | 0 | 0 | 4 | K | 2 |  |  |  | ROZPOCET | 0 | 0 | 0 | 0 | 0 | 1 | 0 | 4 | 1442443540
| P |  | Poznámka k položce: - zpětný zásyp výkopkem ponechaným vedle výkopu | [14 empty] | P | 2
| VV |  | "7.01 ZSS.pdf | [14 empty] | VV | 2 | 1 | True | 0 | ROZPOCET
| VV |  | zpětný zásyp výkopkem uloženým podél výkopu | [14 empty] | VV | 2 | 1 | True | 0 | ROZPOCET
| VV |  | izolace spodní stavby; š. 500 mm; hl. 600 mm | [14 empty] | VV | 2 | 1 | True | 0 | ROZPOCET
| VV |  | (3,500+31,500+5,775+6,000+6,250+15,375+2,775+15,125)*0,500*0,600 |  | 25.89 | [12 empty] | VV | 2 | 2 | True | 0 | ROZPOCET
| VV |  | -(3,500+30,740+5,775+6,000+6,250+15,615+2,775+15,125)*0,600*0,120 " odpočet TI spodní stavby tl. 120 mm |  | -6.176 | [12 empty] | VV | 2 | 2 | True | 0 | ROZPOCET
12 | K | 181951102 | Úprava pláně vyrovnáním výškových rozdílů v hornině tř. 1 až 4 se zhutněním | m2 | 43.15 |  | 0 | CS ÚRS 2019 01 |  | základní |  | 0 | 0 | 0 | 0 | 0 | 4 | K | 2 |  |  |  | ROZPOCET | 0 | 0 | 0 | 0 | 0 | 1 | 0 | 4 | 54125645
| VV |  | "8.01 ZSS.pdf | [14 empty] | VV | 2 | 1 | True | 0 | ROZPOCET
| VV |  | okapový chodník; izolace spodní stavby; š. 600 mm | [14 empty] | VV | 2 | 1 | True | 0 | ROZPOCET
| VV |  | (3,500+31,500+5,775+6,000+6,250+15,375+2,775+15,125)*0,500 |  | 43.15 | [12 empty] | VV | 2 | 2 | True | 0 | ROZPOCET
| D | 4 | Vodorovné konstrukce |  |  |  | 0 |  |  |  |  | 0 |  | 0.70105 |  | 0 | 1 | D | 1 |  |  |  | ROZPOCET | [6 empty] | 0
13 | K | 430321515 | Schodišťové konstrukce a rampy z betonu železového (bez výztuže) stupně, schodnice, ramena, podesty s nosníky tř. C 20/25 | m3 | 0.282 |  | 0 | CS ÚRS 2019 01 |  | základní |  | 0 | 2.4534 | 0.69185 | 0 | 0 | 4 | K | 2 |  |  |  | ROZPOCET | 0 | 0 | 0 | 0 | 0 | 1 | 0 | 4 | 542047376
| VV |  | "8.01 Pohledy, střecha.pdf | [14 empty] | VV | 2 | 1 | True | 0 | ROZPOCET
| VV |  | 2,350*0,600*0,200 " nástupní stupeň 2350x600x200 mm |  | 0.282 | [12 empty] | VV | 2 | 2 | True | 1 | ROZPOCET
14 | K | 430362021 | Výztuž schodišťových konstrukcí a ramp stupňů, schodnic, ramen, podest s nosníky ze svařovaných sítí z drátů typu KARI | t | 0.005 |  | 0 | CS ÚRS 2019 01 |  | základní |  | 0 | 1.0628 | 0.0053139 | 0 | 0 | 4 | K | 2 |  |  |  | ROZPOCET | 0 | 0 | 0 | 0 | 0 | 1 | 0 | 4 | 2075683025
| VV |  | "8.01 Pohledy, střecha.pdf | [14 empty] | VV | 2 | 1 | True | 0 | ROZPOCET
| VV |  | 2,350*0,600*2,96*0,001 " nástupní stupeň 2350x600x200 mm (1x KARI 6/150/150 mm) |  | 0.004 | [12 empty] | VV | 2 | 2 | True | 0 | ROZPOCET
| VV |  | 0,004*30/100 " přípočet 30% na prostřih |  | 0.001 | [12 empty] | VV | 2 | 2 | True | 0 | ROZPOCET
| VV |  | Součet |  | 0.005 | [12 empty] | VV | 2 | 4 | True | 1 | ROZPOCET
15 | K | 434351141 | Bednění stupňů betonovaných na podstupňové desce nebo na terénu půdorysně přímočarých zřízení | m2 | 0.59 |  | 0 | CS ÚRS 2019 01 |  | základní |  | 0 | 0.00658 | 0.0038822 | 0 | 0 | 4 | K | 2 |  |  |  | ROZPOCET | 0 | 0 | 0 | 0 | 0 | 1 | 0 | 4 | 2074478853
| VV |  | "8.01 Pohledy, střecha.pdf | [14 empty] | VV | 2 | 1 | True | 0 | ROZPOCET
| VV |  | (2,350+0,600)*0,200 " nástupní stupeň 2350x600x200 mm |  | 0.59 | [12 empty] | VV | 2 | 2 | True | 1 | ROZPOCET
16 | K | 434351142 | Bednění stupňů betonovaných na podstupňové desce nebo na terénu půdorysně přímočarých odstranění | m2 | 0.59 |  | 0 | CS ÚRS 2019 01 |  | základní |  | 0 | 0 | 0 | 0 | 0 | 4 | K | 2 |  |  |  | ROZPOCET | 0 | 0 | 0 | 0 | 0 | 1 | 0 | 4 | -676944515
| VV |  | VV viz. 434351141 | [14 empty] | VV | 2 | 1 | True | 0 | ROZPOCET
| VV |  | 0,590 |  | 0.59 | [12 empty] | VV | 2 | 2 | True | 1 | ROZPOCET
| D | 6 | Úpravy povrchů, podlahy a osazování výplní |  |  |  | 0 |  |  |  |  | 0 |  | 50.2229 |  | 1.2909 | 1 | D | 1 |  |  |  | ROZPOCET | [6 empty] | 0
17 | K | 619996115 | Ochrana stavebních konstrukcí a samostatných prvků včetně pozdějšího odstranění obedněním podlahy | m2 | 23.563 |  | 0 | CS ÚRS 2019 01 |  | základní |  | 0 | 0.04044 | 0.95289 | 0.04 | 0.94252 | 4 | K | 2 |  |  |  | ROZPOCET | 0 | 0 | 0 | 0 | 0 | 1 | 0 | 4 | -730435373
| VV |  | "8.03 Půdorys střechy B.pdf | [14 empty] | VV | 2 | 1 | True | 0 | ROZPOCET
| VV |  | (6,000+9,375+3,475)*1,250 " ochrana nižší střechy pro lešení 1,250*(9,375+1,250+3,340) |  | 23.563 | [12 empty] | VV | 2 | 2 | True | 0 | ROZPOCET
18 | K | 619996145 | Ochrana stavebních konstrukcí a samostatných prvků včetně pozdějšího odstranění obalením geotextilií samostatných konstrukcí a prvků | m2 | 23.563 |  | 0 | CS ÚRS 2019 01 |  | základní |  | 0 | 0.00022 | 0.0051839 | 0.002 | 0.047126 | 4 | K | 2 |  |  |  | ROZPOCET | 0 | 0 | 0 | 0 | 0 | 1 | 0 | 4 | 865984591
| VV |  | VV viz. 619996115 | [14 empty] | VV | 2 | 1 | True | 0 | ROZPOCET
| VV |  | 23,563 |  | 23.563 | [12 empty] | VV | 2 | 2 | True | 0 | ROZPOCET
19 | K | 622135011 | Vyrovnání nerovností podkladu vnějších omítaných ploch tmelem, tloušťky do 2 mm stěn | m2 | 137.638 |  | 0 | CS ÚRS 2019 01 |  | základní |  | 0 | 0.00546 | 0.7515 | 0 | 0 | 4 | K | 2 |  |  |  | ROZPOCET | 0 | 0 | 0 | 0 | 0 | 1 | 0 | 4 | 1372841577
| P |  | Poznámka k položce: - předpoklad rozsahu 25% celkové plochy; bude upřesněno při realizaci | [14 empty] | P | 2
| VV |  | "8.01 Pohledy, střecha.pdf | [14 empty] | VV | 2 | 1 | True | 0 | ROZPOCET
| VV |  | rozsah vyrovnání cca. 25% celkové plochy | [14 empty] | VV | 2 | 1 | True | 0 | ROZPOCET
| VV |  | fasáda nad soklem | [14 empty] | VV | 2 | 1 | True | 0 | ROZPOCET
| VV |  | ((7,250+7,400)*3,500/2)*25/100 " pohled jižní |  | 6.409 | [12 empty] | VV | 2 | 2 | True | 0 | ROZPOCET
| VV |  | ((6,000*3,800)+(9,375*4,300)+(15,125*7,350)+(2,775*2,900)+(15,375*2,900))*25/100 " pohled východní |  | 56.729 | [12 empty] | VV | 2 | 2 | True | 0 | ROZPOCET
| VV |  | (((2,900+3,450)*6,250/2)+((6,915+7,300)*5,775/2)+((4,300+3,850)*3,450/2))*25/100 " pohled severní |  | 18.737 | [12 empty] | VV | 2 | 2 | True | 0 | ROZPOCET
| VV |  | ((3,300*6,000)+(30,500*7,450))*25/100 " pohled západní |  | 61.756 | [12 empty] | VV | 2 | 2 | True | 0 | ROZPOCET
| VV |  | Odpočty otvorů | [14 empty] | VV | 2 | 1 | True | 0 | ROZPOCET
| VV |  | -(1,200*1,200*2)*25/100 |  | -0.72 | [12 empty] | VV | 2 | 2 | True | 0 | ROZPOCET
| VV |  | -(1,200*0,300*1)*25/100 |  | -0.09 | [12 empty] | VV | 2 | 2 | True | 0 | ROZPOCET
| VV |  | -(2,250*2,300*18)*25/100 |  | -23.288 | [12 empty] | VV | 2 | 2 | True | 0 | ROZPOCET
| VV |  | -(2,250*1,400*14)*25/100 |  | -11.025 | [12 empty] | VV | 2 | 2 | True | 0 | ROZPOCET
| VV |  | -(0,750*0,750*14)*25/100 |  | -1.969 | [12 empty] | VV | 2 | 2 | True | 0 | ROZPOCET
| VV |  | -(1,800*3,200*1)*25/100 |  | -1.44 | [12 empty] | VV | 2 | 2 | True | 0 | ROZPOCET
| VV |  | -(2,700*2,200*1)*25/100 |  | -1.485 | [12 empty] | VV | 2 | 2 | True | 0 | ROZPOCET
| VV |  | Přípočty ostění | [14 empty] | VV | 2 | 1 | True | 0 | ROZPOCET
| VV |  | ((1,200+1,200*2)*0,150*2)*25/100 |  | 0.27 | [12 empty] | VV | 2 | 2 | True | 0 | ROZPOCET
| VV |  | ((1,200+0,300*2)*0,150*1)*25/100 |  | 0.068 | [12 empty] | VV | 2 | 2 | True | 0 | ROZPOCET
| VV |  | ((2,250+2,300*2)*0,150*18)*25/100 |  | 4.624 | [12 empty] | VV | 2 | 2 | True | 0 | ROZPOCET
| VV |  | ((2,250+1,400*2)*0,150*14)*25/100 |  | 2.651 | [12 empty] | VV | 2 | 2 | True | 0 | ROZPOCET
| VV |  | ((0,750+0,750*2)*0,150*14)*25/100 |  | 1.181 | [12 empty] | VV | 2 | 2 | True | 0 | ROZPOCET
| VV |  | ((1,800+3,200*2)*0,150*1)*25/100 |  | 0.308 | [12 empty] | VV | 2 | 2 | True | 0 | ROZPOCET
| VV |  | ((2,700+2,200*2)*0,150*1)*25/100 |  | 0.266 | [12 empty] | VV | 2 | 2 | True | 0 | ROZPOCET
| VV |  | sokl nad terénem + 600 mm pod terénem | [14 empty] | VV | 2 | 1 | True | 0 | ROZPOCET
| VV |  | (((1,050+1,350)*6,250/2)+((1,350+1,950)*5,775/2))*25/100 " pohled severní |  | 4.257 | [12 empty] | VV | 2 | 2 | True | 0 | ROZPOCET
| VV |  | ((15,125*0,850)+((0,850+1,050)*15,375/2)+(2,775*0,850))*25/100 " pohled východní |  | 7.455 | [12 empty] | VV | 2 | 2 | True | 0 | ROZPOCET
| VV |  | ((1,050+1,200)*3,500/2)*25/100 " pohled jižní |  | 0.984 | [12 empty] | VV | 2 | 2 | True | 0 | ROZPOCET
| VV |  | ((6,000*1,200)+((1,465+1,200)*30,500/2))*25/100 " pohled západní |  | 11.96 | [12 empty] | VV | 2 | 2 | True | 0 | ROZPOCET
20 | K | 622135095 | Vyrovnání nerovností podkladu vnějších omítaných ploch tmelem, tloušťky do 2 mm Příplatek k ceně za každý další 1 mm tloušťky podkladní vrstvy přes 2 mm tmelem stěn | m2 | 412.914 |  | 0 | CS ÚRS 2019 01 |  | základní |  | 0 | 0.0021 | 0.86712 | 0 | 0 | 4 | K | 2 |  |  |  | ROZPOCET | 0 | 0 | 0 | 0 | 0 | 1 | 0 | 4 | 350511101
| VV |  | 137,638*3 " předpoklad celkového vyrovnání do tl. 5 mm |  | 412.914 | [12 empty] | VV | 2 | 2 | True | 0 | ROZPOCET
21 | K | 622143004 | Montáž omítkových profilů plastových nebo pozinkovaných, upevněných vtlačením do podkladní vrstvy nebo přibitím začišťovacích samolepících pro vytvoření dilatujícího spoje s okenním rámem | m | 77.438 |  | 0 | CS ÚRS 2019 01 |  | základní |  | 0 | 0 | 0 | 0 | 0 | 4 | K | 2 |  |  |  | ROZPOCET | 0 | 0 | 0 | 0 | 0 | 1 | 0 | 4 | 1125088643
| VV |  | "8.02 Pohledy - nový stav.pdf | [14 empty] | VV | 2 | 1 | True | 0 | ROZPOCET
| VV |  | (1,200+1,200*2)*0,310*2 |  | 2.232 | [12 empty] | VV | 2 | 2 | True | 0 | ROZPOCET
| VV |  | (1,200+0,300*2)*0,310*1 |  | 0.558 | [12 empty] | VV | 2 | 2 | True | 0 | ROZPOCET
| VV |  | (2,250+2,300*2)*0,310*18 |  | 38.223 | [12 empty] | VV | 2 | 2 | True | 0 | ROZPOCET
| VV |  | (2,250+1,400*2)*0,310*14 |  | 21.917 | [12 empty] | VV | 2 | 2 | True | 0 | ROZPOCET
| VV |  | (0,750+0,750*2)*0,310*14 |  | 9.765 | [12 empty] | VV | 2 | 2 | True | 0 | ROZPOCET
| VV |  | (1,800+3,200*2)*0,310*1 |  | 2.542 | [12 empty] | VV | 2 | 2 | True | 0 | ROZPOCET
| VV |  | (2,700+2,200*2)*0,310*1 |  | 2.201 | [12 empty] | VV | 2 | 2 | True | 0 | ROZPOCET
| VV |  | Součet |  | 77.438 | [12 empty] | VV | 2 | 4 | True | 1 | ROZPOCET
22 | M | 59051476 | profil okenní začišťovací se sklovláknitou armovací tkaninou 9 mm/2,4 m | m | 81.31 |  | 0 | CS ÚRS 2019 01 |  | základní |  | 0 | 4e-05 | 0.0032524 | 0 | 0 | 8 | M | 2 |  |  |  | ROZPOCET | 0 | 0 | 0 | 0 | 0 | 1 | 0 | 4 | 1294882155
| VV |  | 77,438*1,05 'Přepočtené koeficientem množství |  | 81.31 | [12 empty] | VV | 2 | 2 | False | 1 | ROZPOCET
23 | K | 622211021 | Montáž kontaktního zateplení z polystyrenových desek nebo z kombinovaných desek na vnější stěny, tloušťky desek přes 80 do 120 mm | m2 | 98.629 |  | 0 | CS ÚRS 2019 01 |  | základní |  | 0 | 0.00832 | 0.82059 | 0 | 0 | 4 | K | 2 |  |  |  | ROZPOCET | 0 | 0 | 0 | 0 | 0 | 1 | 0 | 4 | 1640652303
| VV |  | "8.02 Pohledy - nový stav.pdf | [14 empty] | VV | 2 | 1 | True | 0 | ROZPOCET
| VV |  | "8.03 Půdorys střechy.pdf | [14 empty] | VV | 2 | 1 | True | 0 | ROZPOCET
| VV |  | sokl nad terénem + 600 mm pod terénem | [14 empty] | VV | 2 | 1 | True | 0 | ROZPOCET
| VV |  | ((1,050+1,350)*6,250/2)+((1,350+1,950)*5,775/2) " pohled severní |  | 17.029 | [12 empty] | VV | 2 | 2 | True | 0 | ROZPOCET
| VV |  | (15,125*0,850)+((0,850+1,050)*15,375/2)+(2,775*0,850) " pohled východní |  | 29.821 | [12 empty] | VV | 2 | 2 | True | 0 | ROZPOCET
| VV |  | (1,050+1,200)*3,500/2 " pohled jižní |  | 3.938 | [12 empty] | VV | 2 | 2 | True | 0 | ROZPOCET
| VV |  | (6,000*1,200)+((1,465+1,200)*30,500/2) " pohled západní |  | 47.841 | [12 empty] | VV | 2 | 2 | True | 0 | ROZPOCET
24 | M | 28376383 | deska z polystyrénu XPS, hrana polodrážková a hladký povrch s vyšší odolností tl 120mm | m2 | 103.56 |  | 0 | CS ÚRS 2019 01 |  | základní |  | 0 | 0.004 | 0.41424 | 0 | 0 | 8 | M | 2 |  |  |  | ROZPOCET | 0 | 0 | 0 | 0 | 0 | 1 | 0 | 4 | -1032683677
| P |  | Poznámka k položce: - ztratné 2% | [14 empty] | P | 2
| VV |  | 98,629*1,05 'Přepočtené koeficientem množství |  | 103.56 | [12 empty] | VV | 2 | 2 | False | 1 | ROZPOCET
25 | K | 622211031 | Montáž kontaktního zateplení z polystyrenových desek nebo z kombinovaných desek na vnější stěny, tloušťky desek přes 120 do 160 mm | m2 | 418.99 |  | 0 | CS ÚRS 2019 01 |  | základní |  | 0 | 0.0085 | 3.5614 | 0 | 0 | 4 | K | 2 |  |  |  | ROZPOCET | 0 | 0 | 0 | 0 | 0 | 1 | 0 | 4 | 1159572462
| VV |  | "8.02 Pohledy - nový stav.pdf | [14 empty] | VV | 2 | 1 | True | 0 | ROZPOCET
| VV |  | "8.03 Půdorys střechy.pdf | [14 empty] | VV | 2 | 1 | True | 0 | ROZPOCET
| VV |  | fasáda nad soklem | [14 empty] | VV | 2 | 1 | True | 0 | ROZPOCET
| VV |  | (7,250+7,400)*3,500/2 " pohled jižní |  | 25.638 | [12 empty] | VV | 2 | 2 | True | 0 | ROZPOCET
| VV |  | (6,000*3,800)+(9,535*4,300)+(15,125*7,350)+(2,775*2,900)+(15,695*2,900) " pohled východní |  | 228.532 | [12 empty] | VV | 2 | 2 | True | 0 | ROZPOCET
| VV |  | ((2,900+3,450)*6,250/2)+((6,915+7,300)*5,775/2)+((4,300+3,850)*3,450/2) " pohled severní |  | 74.948 | [12 empty] | VV | 2 | 2 | True | 0 | ROZPOCET
| VV |  | (3,300*6,160)+(30,820*7,450) " pohled západní |  | 249.937 | [12 empty] | VV | 2 | 2 | True | 0 | ROZPOCET
| VV |  | Odpočty otvorů | [14 empty] | VV | 2 | 1 | True | 0 | ROZPOCET
| VV |  | -(1,200*1,200*2) |  | -2.88 | [12 empty] | VV | 2 | 2 | True | 0 | ROZPOCET
| VV |  | -(1,200*0,300*1) |  | -0.36 | [12 empty] | VV | 2 | 2 | True | 0 | ROZPOCET
| VV |  | -(2,250*2,300*18) |  | -93.15 | [12 empty] | VV | 2 | 2 | True | 0 | ROZPOCET
| VV |  | -(2,250*1,400*14) |  | -44.1 | [12 empty] | VV | 2 | 2 | True | 0 | ROZPOCET
| VV |  | -(0,750*0,750*14) |  | -7.875 | [12 empty] | VV | 2 | 2 | True | 0 | ROZPOCET
| VV |  | -(1,800*3,200*1) |  | -5.76 | [12 empty] | VV | 2 | 2 | True | 0 | ROZPOCET
| VV |  | -(2,700*2,200*1) |  | -5.94 | [12 empty] | VV | 2 | 2 | True | 0 | ROZPOCET
26 | M | 28375952 | deska EPS 70 fasádní λ=0,039 tl 160mm | m2 | 439.94 |  | 0 | CS ÚRS 2019 01 |  | základní |  | 0 | 0.00272 | 1.1966 | 0 | 0 | 8 | M | 2 |  |  |  | ROZPOCET | 0 | 0 | 0 | 0 | 0 | 1 | 0 | 4 | 48758764
| P |  | Poznámka k položce: - ztratné 2% | [14 empty] | P | 2
| VV |  | 418,99*1,05 'Přepočtené koeficientem množství |  | 439.94 | [12 empty] | VV | 2 | 2 | False | 1 | ROZPOCET
27 | K | 622212001 | Montáž kontaktního zateplení vnějšího ostění, nadpraží nebo parapetu z polystyrenových desek hloubky špalet do 200 mm, tloušťky desek do 40 mm | m | 335.9 |  | 0 | CS ÚRS 2019 01 |  | základní |  | 0 | 0.00176 | 0.59118 | 0 | 0 | 4 | K | 2 |  |  |  | ROZPOCET | 0 | 0 | 0 | 0 | 0 | 1 | 0 | 4 | 580898459
| VV |  | "8.02 Pohledy - nový stav.pdf | [14 empty] | VV | 2 | 1 | True | 0 | ROZPOCET
| VV |  | (1,200+1,200*2)*2 |  | 7.2 | [12 empty] | VV | 2 | 2 | True | 0 | ROZPOCET
| VV |  | (1,200+0,300*2)*1 |  | 1.8 | [12 empty] | VV | 2 | 2 | True | 0 | ROZPOCET
| VV |  | (2,250+2,300*2)*18 |  | 123.3 | [12 empty] | VV | 2 | 2 | True | 0 | ROZPOCET
| VV |  | (2,250+1,400*2)*14 |  | 70.7 | [12 empty] | VV | 2 | 2 | True | 0 | ROZPOCET
| VV |  | (0,750+0,750*2)*14 |  | 31.5 | [12 empty] | VV | 2 | 2 | True | 0 | ROZPOCET
| VV |  | (1,800+3,200*2)*1 |  | 8.2 | [12 empty] | VV | 2 | 2 | True | 0 | ROZPOCET
| VV |  | (2,700+2,200*2)*1 |  | 7.1 | [12 empty] | VV | 2 | 2 | True | 0 | ROZPOCET
| VV |  | 1,200*3 |  | 3.6 | [12 empty] | VV | 2 | 2 | True | 0 | ROZPOCET
| VV |  | 2,250*32 |  | 72 | [12 empty] | VV | 2 | 2 | True | 0 | ROZPOCET
| VV |  | 0,750*14 |  | 10.5 | [12 empty] | VV | 2 | 2 | True | 0 | ROZPOCET
28 | M | 28375931 | deska EPS 70 fasádní λ=0,039 tl 30mm | m2 | 41.217 |  | 0 | CS ÚRS 2019 01 |  | základní |  | 0 | 0.00051 | 0.021021 | 0 | 0 | 8 | M | 2 |  |  |  | ROZPOCET | 0 | 0 | 0 | 0 | 0 | 1 | 0 | 4 | -1698835072
| P |  | Poznámka k položce: - ztratné 10% | [14 empty] | P | 2
| VV |  | " ostění" 249,800*0,150 |  | 37.47 | [12 empty] | VV | 2 | 2 | True | 0 | ROZPOCET
| VV |  | 37,47*1,1 'Přepočtené koeficientem množství |  | 41.217 | [12 empty] | VV | 2 | 2 | False | 1 | ROZPOCET
29 | M | 28376361 | deska XPS hladký povrch λ=0,034 tl 30mm | m2 | 14.207 |  | 0 | CS ÚRS 2019 01 |  | základní |  | 0 | 0.0009 | 0.012786 | 0 | 0 | 8 | M | 2 |  |  |  | ROZPOCET | 0 | 0 | 0 | 0 | 0 | 1 | 0 | 4 | 1232765504
| P |  | Poznámka k položce: - ztratné 10% | [14 empty] | P | 2
| VV |  | " parapet" 86,100*0,150 |  | 12.915 | [12 empty] | VV | 2 | 2 | True | 0 | ROZPOCET
| VV |  | 12,915*1,1 'Přepočtené koeficientem množství |  | 14.207 | [12 empty] | VV | 2 | 2 | False | 1 | ROZPOCET
30 | K | 622252001 | Montáž lišt kontaktního zateplení zakládacích soklových připevněných hmoždinkami | m | 105.91 |  | 0 | CS ÚRS 2019 01 |  | základní |  | 0 | 6e-05 | 0.0063546 | 0 | 0 | 4 | K | 2 |  |  |  | ROZPOCET | 0 | 0 | 0 | 0 | 0 | 1 | 0 | 4 | 719031260
| VV |  | "8.02 Pohledy - nový stav.pdf | [14 empty] | VV | 2 | 1 | True | 0 | ROZPOCET
| VV |  | 3,500+30,820+5,935+6,000+6,570+15,695+2,935+15,125 |  | 86.58 | [12 empty] | VV | 2 | 2 | True | 0 | ROZPOCET
| VV |  | 9,535+3,635+6,160 |  | 19.33 | [12 empty] | VV | 2 | 2 | True | 0 | ROZPOCET
31 | M | 59051653 | lišta soklová Al s okapničkou zakládací U 16cm 0,95/200cm | m | 111.206 |  | 0 | CS ÚRS 2019 01 |  | základní |  | 0 | 0.0006 | 0.066724 | 0 | 0 | 8 | M | 2 |  |  |  | ROZPOCET | 0 | 0 | 0 | 0 | 0 | 1 | 0 | 4 | -1070297882
| P |  | Poznámka k položce: - ztratné 5% | [14 empty] | P | 2
| VV |  | 105,91*1,05 'Přepočtené koeficientem množství |  | 111.206 | [12 empty] | VV | 2 | 2 | False | 1 | ROZPOCET
32 | K | 622252002 | Montáž lišt kontaktního zateplení ostatních stěnových, dilatačních apod. lepených do tmelu | m | 499.575 |  | 0 | CS ÚRS 2019 01 |  | základní |  | 0 | 0.00025 | 0.12489 | 0 | 0 | 4 | K | 2 |  |  |  | ROZPOCET | 0 | 0 | 0 | 0 | 0 | 1 | 0 | 4 | 1945185096
| VV |  | "8.02 Pohledy - nový stav.pdf | [14 empty] | VV | 2 | 1 | True | 0 | ROZPOCET
| VV |  | 4,250+3,170*2+3,520+7,670*2+0,600+0,865+0,600+0,450+0,250*3 " nárožní hrana objektu |  | 32.715 | [12 empty] | VV | 2 | 2 | True | 0 | ROZPOCET
| VV |  | 1,200*4+0,300*2+2,300*36+1,400*28+0,750*28+3,200*2+2,200*2 " nárožní hrana otvorů |  | 159.2 | [12 empty] | VV | 2 | 2 | True | 0 | ROZPOCET
| VV |  | 1,200*3+2,250*32+0,750*14+1,800+2,700 " nadpraží otvoru |  | 90.6 | [12 empty] | VV | 2 | 2 | True | 0 | ROZPOCET
| VV |  | 1,200*3+2,250*32+0,750*14 " parapet otvoru |  | 86.1 | [12 empty] | VV | 2 | 2 | True | 0 | ROZPOCET
| VV |  | 3,660+30,820+9,570+30,660+6,000+6,570+15,695+2,935 " ukončení u okapní hrany |  | 105.91 | [12 empty] | VV | 2 | 2 | True | 0 | ROZPOCET
| VV |  | 3,570+3,350+3,200*2+3,680+8,050 " dilatační |  | 25.05 | [12 empty] | VV | 2 | 2 | True | 0 | ROZPOCET
33 | M | 59051486 | lišta rohová PVC 10/15cm s tkaninou | m | 201.511 |  | 0 | CS ÚRS 2019 01 |  | základní |  | 0 | 3e-05 | 0.0060453 | 0 | 0 | 8 | M | 2 |  |  |  | ROZPOCET | 0 | 0 | 0 | 0 | 0 | 1 | 0 | 4 | -1694144570
| P |  | Poznámka k položce: - ztratné 5% | [14 empty] | P | 2
| VV |  | 191,915*1,05 'Přepočtené koeficientem množství |  | 201.511 | [12 empty] | VV | 2 | 2 | False | 1 | ROZPOCET
34 | M | 59051502 | profil dilatační rohový | m | 26.303 |  | 0 | CS ÚRS 2019 01 |  | základní |  | 0 | 0.0005 | 0.013151 | 0 | 0 | 8 | M | 2 |  |  |  | ROZPOCET | 0 | 0 | 0 | 0 | 0 | 1 | 0 | 4 | 636536848
| P |  | Poznámka k položce: - ztratné 5% | [14 empty] | P | 2
| VV |  | 25,05*1,05 'Přepočtené koeficientem množství |  | 26.303 | [12 empty] | VV | 2 | 2 | False | 1 | ROZPOCET
35 | M | 59051510 | profil okenní s nepřiznanou podomítkovou okapnicí PVC 2,0 m | m | 95.13 |  | 0 | CS ÚRS 2019 01 |  | základní |  | 0 | 0.0003 | 0.028539 | 0 | 0 | 8 | M | 2 |  |  |  | ROZPOCET | 0 | 0 | 0 | 0 | 0 | 1 | 0 | 4 | -1040248126
| P |  | Poznámka k položce: - ztratné 5% | [14 empty] | P | 2
| VV |  | 90,6*1,05 'Přepočtené koeficientem množství |  | 95.13 | [12 empty] | VV | 2 | 2 | False | 1 | ROZPOCET
36 | M | 59051512 | profil parapetní se sklovláknitou armovací tkaninou PVC 2 m | m | 90.405 |  | 0 | CS ÚRS 2019 01 |  | základní |  | 0 | 0.0002 | 0.018081 | 0 | 0 | 8 | M | 2 |  |  |  | ROZPOCET | 0 | 0 | 0 | 0 | 0 | 1 | 0 | 4 | 110860254
| P |  | Poznámka k položce: - ztratné 5% | [14 empty] | P | 2
| VV |  | 86,1*1,05 'Přepočtené koeficientem množství |  | 90.405 | [12 empty] | VV | 2 | 2 | False | 1 | ROZPOCET
37 | M | 59051516 | profil ukončovací 14mm PVC hrana | m | 111.206 |  | 0 | CS ÚRS 2019 01 |  | základní |  | 0 | 0.0003 | 0.033362 | 0 | 0 | 8 | M | 2 |  |  |  | ROZPOCET | 0 | 0 | 0 | 0 | 0 | 1 | 0 | 4 | 1498449240
| P |  | Poznámka k položce: - ztratné 5% | [14 empty] | P | 2
| VV |  | 105,91*1,05 'Přepočtené koeficientem množství |  | 111.206 | [12 empty] | VV | 2 | 2 | False | 1 | ROZPOCET
38 | K | 622335101 | Oprava cementové omítky vnějších ploch hladké stěn, v rozsahu opravované plochy do 10% | m2 | 550.561 |  | 0 | CS ÚRS 2019 01 |  | základní |  | 0 | 0.00486 | 2.6757 | 0 | 0 | 4 | K | 2 |  |  |  | ROZPOCET | 0 | 0 | 0 | 0 | 0 | 1 | 0 | 4 | -123384319
| VV |  | "8.01 Pohledy, střecha.pdf | [14 empty] | VV | 2 | 1 | True | 0 | ROZPOCET
| VV |  | fasáda nad soklem | [14 empty] | VV | 2 | 1 | True | 0 | ROZPOCET
| VV |  | (7,250+7,400)*3,500/2 " pohled jižní |  | 25.638 | [12 empty] | VV | 2 | 2 | True | 0 | ROZPOCET
| VV |  | (6,000*3,800)+(9,375*4,300)+(15,125*7,350)+(2,775*2,900)+(15,375*2,900) " pohled východní |  | 226.916 | [12 empty] | VV | 2 | 2 | True | 0 | ROZPOCET
| VV |  | ((2,900+3,450)*6,250/2)+((6,915+7,300)*5,775/2)+((4,300+3,850)*3,450/2) " pohled severní |  | 74.948 | [12 empty] | VV | 2 | 2 | True | 0 | ROZPOCET
| VV |  | (3,300*6,000)+(30,500*7,450) " pohled západní |  | 247.025 | [12 empty] | VV | 2 | 2 | True | 0 | ROZPOCET
| VV |  | Odpočty otvorů | [14 empty] | VV | 2 | 1 | True | 0 | ROZPOCET
| VV |  | -(1,200*1,200*2) |  | -2.88 | [12 empty] | VV | 2 | 2 | True | 0 | ROZPOCET
| VV |  | -(1,200*0,300*1) |  | -0.36 | [12 empty] | VV | 2 | 2 | True | 0 | ROZPOCET
| VV |  | -(2,250*2,300*18) |  | -93.15 | [12 empty] | VV | 2 | 2 | True | 0 | ROZPOCET
| VV |  | -(2,250*1,400*14) |  | -44.1 | [12 empty] | VV | 2 | 2 | True | 0 | ROZPOCET
| VV |  | -(0,750*0,750*14) |  | -7.875 | [12 empty] | VV | 2 | 2 | True | 0 | ROZPOCET
| VV |  | -(1,800*3,200*1) |  | -5.76 | [12 empty] | VV | 2 | 2 | True | 0 | ROZPOCET
| VV |  | -(2,700*2,200*1) |  | -5.94 | [12 empty] | VV | 2 | 2 | True | 0 | ROZPOCET
| VV |  | Přípočty ostění | [14 empty] | VV | 2 | 1 | True | 0 | ROZPOCET
| VV |  | (1,200+1,200*2)*0,150*2 |  | 1.08 | [12 empty] | VV | 2 | 2 | True | 0 | ROZPOCET
| VV |  | (1,200+0,300*2)*0,150*1 |  | 0.27 | [12 empty] | VV | 2 | 2 | True | 0 | ROZPOCET
| VV |  | (2,250+2,300*2)*0,150*18 |  | 18.495 | [12 empty] | VV | 2 | 2 | True | 0 | ROZPOCET
| VV |  | (2,250+1,400*2)*0,150*14 |  | 10.605 | [12 empty] | VV | 2 | 2 | True | 0 | ROZPOCET
| VV |  | (0,750+0,750*2)*0,150*14 |  | 4.725 | [12 empty] | VV | 2 | 2 | True | 0 | ROZPOCET
| VV |  | (1,800+3,200*2)*0,150*1 |  | 1.23 | [12 empty] | VV | 2 | 2 | True | 0 | ROZPOCET
| VV |  | (2,700+2,200*2)*0,150*1 |  | 1.065 | [12 empty] | VV | 2 | 2 | True | 0 | ROZPOCET
| VV |  | sokl nad terénem + 600 mm pod terénem | [14 empty] | VV | 2 | 1 | True | 0 | ROZPOCET
| VV |  | ((1,050+1,350)*6,250/2)+((1,350+1,950)*5,775/2) " pohled severní |  | 17.029 | [12 empty] | VV | 2 | 2 | True | 0 | ROZPOCET
| VV |  | (15,125*0,850)+((0,850+1,050)*15,375/2)+(2,775*0,850) " pohled východní |  | 29.821 | [12 empty] | VV | 2 | 2 | True | 0 | ROZPOCET
| VV |  | (1,050+1,200)*3,500/2 " pohled jižní |  | 3.938 | [12 empty] | VV | 2 | 2 | True | 0 | ROZPOCET
| VV |  | (6,000*1,200)+((1,465+1,200)*30,500/2) " pohled západní |  | 47.841 | [12 empty] | VV | 2 | 2 | True | 0 | ROZPOCET
39 | K | 622511021 | Omítka tenkovrstvá akrylátová vnějších ploch probarvená, včetně penetrace podkladu zrnitá, tloušťky 2,0 mm stěn | m2 | 496.428 |  | 0 | CS ÚRS 2019 01 |  | základní |  | 0 | 0.00348 | 1.7276 | 0 | 0 | 4 | K | 2 |  |  |  | ROZPOCET | 0 | 0 | 0 | 0 | 0 | 1 | 0 | 4 | -1181787875
| VV |  | "8.02 Pohledy - nový stav.pdf | [14 empty] | VV | 2 | 1 | True | 0 | ROZPOCET
| VV |  | "8.03 Půdorys střechy.pdf | [14 empty] | VV | 2 | 1 | True | 0 | ROZPOCET
| VV |  | fasáda nad soklem | [14 empty] | VV | 2 | 1 | True | 0 | ROZPOCET
| VV |  | (7,250+7,400)*3,500/2 " pohled jižní |  | 25.638 | [12 empty] | VV | 2 | 2 | True | 0 | ROZPOCET
| VV |  | (6,000*3,800)+(9,535*4,300)+(15,125*7,350)+(2,775*2,900)+(15,695*2,900) " pohled východní |  | 228.532 | [12 empty] | VV | 2 | 2 | True | 0 | ROZPOCET
| VV |  | ((2,900+3,450)*6,250/2)+((6,915+7,300)*5,775/2)+((4,300+3,850)*3,450/2) " pohled severní |  | 74.948 | [12 empty] | VV | 2 | 2 | True | 0 | ROZPOCET
| VV |  | (3,300*6,160)+(30,820*7,450) " pohled západní |  | 249.937 | [12 empty] | VV | 2 | 2 | True | 0 | ROZPOCET
| VV |  | Odpočty otvorů | [14 empty] | VV | 2 | 1 | True | 0 | ROZPOCET
| VV |  | -(1,200*1,200*2) |  | -2.88 | [12 empty] | VV | 2 | 2 | True | 0 | ROZPOCET
| VV |  | -(1,200*0,300*1) |  | -0.36 | [12 empty] | VV | 2 | 2 | True | 0 | ROZPOCET
| VV |  | -(2,250*2,300*18) |  | -93.15 | [12 empty] | VV | 2 | 2 | True | 0 | ROZPOCET
| VV |  | -(2,250*1,400*14) |  | -44.1 | [12 empty] | VV | 2 | 2 | True | 0 | ROZPOCET
| VV |  | -(0,750*0,750*14) |  | -7.875 | [12 empty] | VV | 2 | 2 | True | 0 | ROZPOCET
| VV |  | -(1,800*3,200*1) |  | -5.76 | [12 empty] | VV | 2 | 2 | True | 0 | ROZPOCET
| VV |  | -(2,700*2,200*1) |  | -5.94 | [12 empty] | VV | 2 | 2 | True | 0 | ROZPOCET
| VV |  | Přípočty ostění | [14 empty] | VV | 2 | 1 | True | 0 | ROZPOCET
| VV |  | (1,200+1,200*2)*0,310*2 |  | 2.232 | [12 empty] | VV | 2 | 2 | True | 0 | ROZPOCET
| VV |  | (1,200+0,300*2)*0,310*1 |  | 0.558 | [12 empty] | VV | 2 | 2 | True | 0 | ROZPOCET
| VV |  | (2,250+2,300*2)*0,310*18 |  | 38.223 | [12 empty] | VV | 2 | 2 | True | 0 | ROZPOCET
| VV |  | (2,250+1,400*2)*0,310*14 |  | 21.917 | [12 empty] | VV | 2 | 2 | True | 0 | ROZPOCET
| VV |  | (0,750+0,750*2)*0,310*14 |  | 9.765 | [12 empty] | VV | 2 | 2 | True | 0 | ROZPOCET
| VV |  | (1,800+3,200*2)*0,310*1 |  | 2.542 | [12 empty] | VV | 2 | 2 | True | 0 | ROZPOCET
| VV |  | (2,700+2,200*2)*0,310*1 |  | 2.201 | [12 empty] | VV | 2 | 2 | True | 0 | ROZPOCET
40 | K | 622511111 | Omítka tenkovrstvá akrylátová vnějších ploch probarvená, včetně penetrace podkladu mozaiková střednězrnná stěn | m2 | 60.245 |  | 0 | CS ÚRS 2019 01 |  | základní |  | 0 | 0.00628 | 0.37834 | 0 | 0 | 4 | K | 2 |  |  |  | ROZPOCET | 0 | 0 | 0 | 0 | 0 | 1 | 0 | 4 | 380639812
| VV |  | "8.02 Pohledy - nový stav.pdf | [14 empty] | VV | 2 | 1 | True | 0 | ROZPOCET
| VV |  | "8.03 Půdorys střechy.pdf | [14 empty] | VV | 2 | 1 | True | 0 | ROZPOCET
| VV |  | sokl nad terénem + 150 mm pod terénem | [14 empty] | VV | 2 | 1 | True | 0 | ROZPOCET
| VV |  | ((0,600+0,900)*6,250/2)+((0,900+1,500)*5,775/2) " pohled severní |  | 11.618 | [12 empty] | VV | 2 | 2 | True | 0 | ROZPOCET
| VV |  | (15,125*0,400)+((0,400+0,600)*15,375/2)+(2,775*0,400) " pohled východní |  | 14.848 | [12 empty] | VV | 2 | 2 | True | 0 | ROZPOCET
| VV |  | (0,600+0,750)*3,500/2 " pohled jižní |  | 2.363 | [12 empty] | VV | 2 | 2 | True | 0 | ROZPOCET
| VV |  | (6,000*0,750)+((1,015+0,750)*30,500/2) " pohled západní |  | 31.416 | [12 empty] | VV | 2 | 2 | True | 0 | ROZPOCET
41 | K | 629135102 | Vyrovnávací vrstva z cementové malty pod klempířskými prvky šířky přes 150 do 300 mm | m | 86.1 |  | 0 | CS ÚRS 2019 01 |  | základní |  | 0 | 0.02065 | 1.778 | 0 | 0 | 4 | K | 2 |  |  |  | ROZPOCET | 0 | 0 | 0 | 0 | 0 | 1 | 0 | 4 | -1588683571
| VV |  | Výpis klempířských výrobků K.pdf | [14 empty] | VV | 2 | 1 | True | 0 | ROZPOCET
| VV |  | " pro ozn. K/1" 86,100 |  | 86.1 | [12 empty] | VV | 2 | 2 | True | 0 | ROZPOCET
42 | K | 629991001 | Zakrytí vnějších ploch před znečištěním včetně pozdějšího odkrytí ploch podélných rovných (např. chodníků) fólií položenou volně | m2 | 178.6 |  | 0 | CS ÚRS 2019 01 |  | základní |  | 0 | 0 | 0 | 0 | 0 | 4 | K | 2 |  |  |  | ROZPOCET | 0 | 0 | 0 | 0 | 0 | 1 | 0 | 4 | -1870057371
| VV |  | "8.02 Pohledy - nový stav.pdf | [14 empty] | VV | 2 | 1 | True | 0 | ROZPOCET
| VV |  | (15,125+2,775+15,375+6,250+6,000+5,775+34,500+3,500)*2,0" pruh š. 2000 mm pod lešení |  | 178.6 | [12 empty] | VV | 2 | 2 | True | 0 | ROZPOCET
43 | K | 629991012 | Zakrytí vnějších ploch před znečištěním včetně pozdějšího odkrytí výplní otvorů a svislých ploch fólií přilepenou na začišťovací lištu | m2 | 160.065 |  | 0 | CS ÚRS 2019 01 |  | základní |  | 0 | 0 | 0 | 0 | 0 | 4 | K | 2 |  |  |  | ROZPOCET | 0 | 0 | 0 | 0 | 0 | 1 | 0 | 4 | 1927137846
| VV |  | "8.02 Pohledy - nový stav.pdf | [14 empty] | VV | 2 | 1 | True | 0 | ROZPOCET
| VV |  | 1,200*1,200*2 |  | 2.88 | [12 empty] | VV | 2 | 2 | True | 0 | ROZPOCET
| VV |  | 1,200*0,300*1 |  | 0.36 | [12 empty] | VV | 2 | 2 | True | 0 | ROZPOCET
| VV |  | 2,250*2,300*18 |  | 93.15 | [12 empty] | VV | 2 | 2 | True | 0 | ROZPOCET
| VV |  | 2,250*1,400*14 |  | 44.1 | [12 empty] | VV | 2 | 2 | True | 0 | ROZPOCET
| VV |  | 0,750*0,750*14 |  | 7.875 | [12 empty] | VV | 2 | 2 | True | 0 | ROZPOCET
| VV |  | 1,800*3,200*1 |  | 5.76 | [12 empty] | VV | 2 | 2 | True | 0 | ROZPOCET
| VV |  | 2,700*2,200*1 |  | 5.94 | [12 empty] | VV | 2 | 2 | True | 0 | ROZPOCET
44 | K | 629995101 | Očištění vnějších ploch tlakovou vodou omytím | m2 | 550.561 |  | 0 | CS ÚRS 2019 01 |  | základní |  | 0 | 0 | 0 | 0 | 0 | 4 | K | 2 |  |  |  | ROZPOCET | 0 | 0 | 0 | 0 | 0 | 1 | 0 | 4 | 216796259
| VV |  | VV viz. 622335101 | [14 empty] | VV | 2 | 1 | True | 0 | ROZPOCET
| VV |  | 550,561 |  | 550.561 | [12 empty] | VV | 2 | 2 | True | 0 | ROZPOCET
45 | K | 629995219 | Očištění vnějších ploch tryskáním křemičitým pískem nesušeným ( metodou torbo tryskání), povrchu betonového | m2 | 60.245 |  | 0 | CS ÚRS 2019 01 |  | základní |  | 0 | 0.00506 | 0.30484 | 0.005 | 0.30123 | 4 | K | 2 |  |  |  | ROZPOCET | 0 | 0 | 0 | 0 | 0 | 1 | 0 | 4 | -1089520275
| VV |  | VV viz. 622511111 | [14 empty] | VV | 2 | 1 | True | 0 | ROZPOCET
| VV |  | 60,245 " sokl nad i pod terénem |  | 60.245 | [12 empty] | VV | 2 | 2 | True | 0 | ROZPOCET
46 | K | 632451103 | Potěr cementový samonivelační ze suchých směsí tloušťky přes 5 do 10 mm | m2 | 345.641 |  | 0 | CS ÚRS 2019 01 |  | základní |  | 0 | 0.0204 | 7.0511 | 0 | 0 | 4 | K | 2 |  |  |  | ROZPOCET | 0 | 0 | 0 | 0 | 0 | 1 | 0 | 4 | -25906198
| VV |  | "8.01 Pohledy, střecha.pdf | [14 empty] | VV | 2 | 1 | True | 0 | ROZPOCET
| VV |  | 6,000*3,475+15,375*2,775 " nižší střecha |  | 63.516 | [12 empty] | VV | 2 | 2 | True | 0 | ROZPOCET
| VV |  | 30,500*9,250 " vyšší střecha |  | 282.125 | [12 empty] | VV | 2 | 2 | True | 0 | ROZPOCET
47 | K | 632682111 | Vyspravení povrchu betonových schodišť rychletuhnoucím polymerem s možností okamžitého zatížení stupňů a podest tl. do 10 mm | m2 | 11.555 |  | 0 | CS ÚRS 2019 01 |  | základní |  | 0 | 0.02346 | 0.27108 | 0 | 0 | 4 | K | 2 |  |  |  | ROZPOCET | 0 | 0 | 0 | 0 | 0 | 1 | 0 | 4 | 1226572051
| VV |  | "8.02 Pohledy - nový stav.pdf | [14 empty] | VV | 2 | 1 | True | 0 | ROZPOCET
| VV |  | předložené schody + podesta | [14 empty] | VV | 2 | 1 | True | 0 | ROZPOCET
| VV |  | 2,300*(0,150+0,600+0,150+3,400) |  | 9.89 | [12 empty] | VV | 2 | 2 | True | 0 | ROZPOCET
| VV |  | 1,850*(0,150+0,300+0,150+0,300) |  | 1.665 | [12 empty] | VV | 2 | 2 | True | 0 | ROZPOCET
48 | K | 632902211 | Příprava zatvrdlého povrchu betonových mazanin pro cementový potěr cementovým mlékem s přísadou | m2 | 357.196 |  | 0 | CS ÚRS 2019 01 |  | základní |  | 0 | 0.0041 | 1.4645 | 0 | 0 | 4 | K | 2 |  |  |  | ROZPOCET | 0 | 0 | 0 | 0 | 0 | 1 | 0 | 4 | 312909605
| VV |  | VV viz. 632451103 | [14 empty] | VV | 2 | 1 | True | 0 | ROZPOCET
| VV |  | 345,641 |  | 345.641 | [12 empty] | VV | 2 | 2 | True | 0 | ROZPOCET
| VV |  | VV viz. 632682111 | [14 empty] | VV | 2 | 1 | True | 0 | ROZPOCET
| VV |  | 11,555 |  | 11.555 | [12 empty] | VV | 2 | 2 | True | 0 | ROZPOCET
49 | K | 637211121 | Okapový chodník z dlaždic betonových se zalitím spár cementovou maltou do písku, tl. dlaždic 40 mm | m2 | 51.78 |  | 0 | CS ÚRS 2019 01 |  | základní |  | 0 | 0.26141 | 13.5358 | 0 | 0 | 4 | K | 2 |  |  |  | ROZPOCET | 0 | 0 | 0 | 0 | 0 | 1 | 0 | 4 | -370344990
| VV |  | "8.02 Pohledy - nový stav.pdf | [14 empty] | VV | 2 | 1 | True | 0 | ROZPOCET
| VV |  | (3,500+31,500+5,775+6,000+6,250+15,375+2,775+15,125)*0,600 |  | 51.78 | [12 empty] | VV | 2 | 2 | True | 0 | ROZPOCET
| VV |  | Součet |  | 51.78 | [12 empty] | VV | 2 | 4 | True | 1 | ROZPOCET
50 | K | 637311131 | Okapový chodník z obrubníků betonových zahradních, se zalitím spár cementovou maltou do lože z betonu prostého | m | 89.5 |  | 0 | CS ÚRS 2019 01 |  | základní |  | 0 | 0.12895 | 11.541 | 0 | 0 | 4 | K | 2 |  |  |  | ROZPOCET | 0 | 0 | 0 | 0 | 0 | 1 | 0 | 4 | -1324558743
| VV |  | "8.02 Pohledy - nový stav.pdf | [14 empty] | VV | 2 | 1 | True | 0 | ROZPOCET
| VV |  | 4,100+31,700+5,775+6,000+7,450+16,575+2,775+15,125 |  | 89.5 | [12 empty] | VV | 2 | 2 | True | 0 | ROZPOCET
| D | 8 | Trubní vedení |  |  |  | 0 |  |  |  |  | 0 |  | 0.0016068 |  | 0 | 1 | D | 1 |  |  |  | ROZPOCET | [6 empty] | 0
51 | K | 877265211 | Montáž tvarovek na kanalizačním potrubí z trub z plastu z tvrdého PVC nebo z polypropylenu v otevřeném výkopu jednoosých DN 110 | kus | 6 |  | 0 | CS ÚRS 2019 01 |  | základní |  | 0 | 0 | 0 | 0 | 0 | 4 | K | 2 |  |  |  | ROZPOCET | 0 | 0 | 0 | 0 | 0 | 1 | 0 | 4 | 1816562730
| VV |  | Technická zpráva.pdf | [14 empty] | VV | 2 | 1 | True | 0 | ROZPOCET
| VV |  | 2,000*3 " posunutí lapače stř. splavenin |  | 6 | [12 empty] | VV | 2 | 2 | True | 1 | ROZPOCET
52 | M | 28611350 | koleno kanalizace PVC KG 110x30° | kus | 6.18 |  | 0 | CS ÚRS 2019 01 |  | základní |  | 0 | 0.00026 | 0.0016068 | 0 | 0 | 8 | M | 2 |  |  |  | ROZPOCET | 0 | 0 | 0 | 0 | 0 | 1 | 0 | 4 | 135857882
| VV |  | 6*1,03 'Přepočtené koeficientem množství |  | 6.18 | [12 empty] | VV | 2 | 2 | False | 1 | ROZPOCET
53 | K | 877265271 | Montáž tvarovek na kanalizačním potrubí z trub z plastu z tvrdého PVC nebo z polypropylenu v otevřeném výkopu lapačů střešních splavenin DN 100 | kus | 3 |  | 0 | CS ÚRS 2019 01 |  | základní |  | 0 | 0 | 0 | 0 | 0 | 4 | K | 2 |  |  |  | ROZPOCET | 0 | 0 | 0 | 0 | 0 | 1 | 0 | 4 | -794152042
| VV |  | Technická zpráva.pdf | [14 empty] | VV | 2 | 1 | True | 0 | ROZPOCET
| VV |  | 3,000 " posunutí lapače stř. splavenin (použití původního) |  | 3 | [12 empty] | VV | 2 | 2 | True | 1 | ROZPOCET
| D | 9 | Ostatní konstrukce a práce, bourání |  |  |  | 0 |  |  |  |  | 0 |  | 0.38437 |  | 3.3836 | 1 | D | 1 |  |  |  | ROZPOCET | [6 empty] | 0
54 | K | 941211111 | Montáž lešení řadového rámového lehkého pracovního s podlahami s provozním zatížením tř. 3 do 200 kg/m2 šířky tř. SW06 přes 0,6 do 0,9 m, výšky do 10 m | m2 | 518.23 |  | 0 | CS ÚRS 2019 01 |  | základní |  | 0 | 0 | 0 | 0 | 0 | 4 | K | 2 |  |  |  | ROZPOCET | 0 | 0 | 0 | 0 | 0 | 1 | 0 | 4 | 947552457
| P |  | Poznámka k položce: - poslední pracovní podlaha na úrovni -1,5 m pod okapní hranou | [14 empty] | P | 2
| VV |  | "8.02 Pohledy - nový stav.pdf | [14 empty] | VV | 2 | 1 | True | 0 | ROZPOCET
| VV |  | cca. 1,5 pod okapní hranu | [14 empty] | VV | 2 | 1 | True | 0 | ROZPOCET
| VV |  | (8,500*2,000)+(4,500*3,000)+(6,000*7,000) " pohled severní |  | 72.5 | [12 empty] | VV | 2 | 2 | True | 0 | ROZPOCET
| VV |  | (6,000*2,250)+(15,125*6,300)+(10,450*2,75)+(3,850*2,000)+(17,500*2,000) " pohled východní |  | 180.225 | [12 empty] | VV | 2 | 2 | True | 0 | ROZPOCET
| VV |  | 4,500*6,500 " pohled jižní |  | 29.25 | [12 empty] | VV | 2 | 2 | True | 0 | ROZPOCET
| VV |  | (7,000*2,500)+(32,650*6,700) " pohled západní |  | 236.255 | [12 empty] | VV | 2 | 2 | True | 0 | ROZPOCET
55 | K | 941211211 | Montáž lešení řadového rámového lehkého pracovního s podlahami s provozním zatížením tř. 3 do 200 kg/m2 Příplatek za první a každý další den použití lešení k ceně -1111 nebo -1112 | m2 | 54414.15 |  | 0 | CS ÚRS 2019 01 |  | základní |  | 0 | 0 | 0 | 0 | 0 | 4 | K | 2 |  |  |  | ROZPOCET | 0 | 0 | 0 | 0 | 0 | 1 | 0 | 4 | -945234493
| VV |  | VV viz. 941211111 | [14 empty] | VV | 2 | 1 | True | 0 | ROZPOCET
| VV |  | 518,230*30*3,5 " předpoklad 3,5 měsíce |  | 54414.15 | [12 empty] | VV | 2 | 2 | True | 0 | ROZPOCET
56 | K | 941211811 | Demontáž lešení řadového rámového lehkého pracovního s provozním zatížením tř. 3 do 200 kg/m2 šířky tř. SW06 přes 0,6 do 0,9 m, výšky do 10 m | m2 | 518.23 |  | 0 | CS ÚRS 2019 01 |  | základní |  | 0 | 0 | 0 | 0 | 0 | 4 | K | 2 |  |  |  | ROZPOCET | 0 | 0 | 0 | 0 | 0 | 1 | 0 | 4 | 861735235
| VV |  | VV viz. 941211111 | [14 empty] | VV | 2 | 1 | True | 0 | ROZPOCET
| VV |  | 518,230 |  | 518.23 | [12 empty] | VV | 2 | 2 | True | 0 | ROZPOCET
57 | K | 944121111 | Montáž ochranného zábradlí dílcového na vnějších volných stranách objektů odkloněného od svislice do 15° | m | 63.15 |  | 0 | CS ÚRS 2019 01 |  | základní |  | 0 | 0 | 0 | 0 | 0 | 4 | K | 2 |  |  |  | ROZPOCET | 0 | 0 | 0 | 0 | 0 | 1 | 0 | 4 | 1413920647
| VV |  | "8.02 Pohledy - nový stav.pdf | [14 empty] | VV | 2 | 1 | True | 0 | ROZPOCET
| VV |  | od úrovně poslední pracovní podlahy | [14 empty] | VV | 2 | 1 | True | 0 | ROZPOCET
| VV |  | 8,500+4,500+6,000 " pohled severní |  | 19 | [12 empty] | VV | 2 | 2 | True | 0 | ROZPOCET
| VV |  | 6,000+15,125+10,4503,850+17,500 " pohled východní | [14 empty] | VV | 2 | 1 | True | 0 | ROZPOCET
| VV |  | 4,500 " pohled jižní |  | 4.5 | [12 empty] | VV | 2 | 2 | True | 0 | ROZPOCET
| VV |  | 7,000+32,650 " pohled západní |  | 39.65 | [12 empty] | VV | 2 | 2 | True | 0 | ROZPOCET
58 | K | 944121211 | Montáž ochranného zábradlí dílcového Příplatek za první a každý další den použití zábradlí k ceně -1111 | m | 6630.75 |  | 0 | CS ÚRS 2019 01 |  | základní |  | 0 | 0 | 0 | 0 | 0 | 4 | K | 2 |  |  |  | ROZPOCET | 0 | 0 | 0 | 0 | 0 | 1 | 0 | 4 | 1360758909
| VV |  | VV viz. 944121111 | [14 empty] | VV | 2 | 1 | True | 0 | ROZPOCET
| VV |  | 63,150*30*3,5 " předpoklad 3,5 měsíce |  | 6630.75 | [12 empty] | VV | 2 | 2 | True | 0 | ROZPOCET
59 | K | 944121811 | Demontáž ochranného zábradlí dílcového na vnějších volných stranách objektů odkloněného od svislice do 15° | m | 63.15 |  | 0 | CS ÚRS 2019 01 |  | základní |  | 0 | 0 | 0 | 0 | 0 | 4 | K | 2 |  |  |  | ROZPOCET | 0 | 0 | 0 | 0 | 0 | 1 | 0 | 4 | 1310935428
| VV |  | VV viz. 944121111 | [14 empty] | VV | 2 | 1 | True | 0 | ROZPOCET
| VV |  | 63,150 |  | 63.15 | [12 empty] | VV | 2 | 2 | True | 0 | ROZPOCET
60 | K | 944211111 | Montáž ochranného ohrazení trubkového nebo dílcového na vnějších volných stranách objektů upevněného na konzolách, krakorcích apod. lehkého tř. B | m | 105.59 |  | 0 | CS ÚRS 2019 01 |  | základní |  | 0 | 0 | 0 | 0 | 0 | 4 | K | 2 |  |  |  | ROZPOCET | 0 | 0 | 0 | 0 | 0 | 1 | 0 | 4 | -103286903
| VV |  | "8.03 Půdorys střechy.pdf | [14 empty] | VV | 2 | 1 | True | 0 | ROZPOCET
| VV |  | 2,935+ 15,695+6,570+6,000 " nižší střecha |  | 31.2 | [12 empty] | VV | 2 | 2 | True | 0 | ROZPOCET
| VV |  | 3,500+30,820+9,250+30,820 " vyšší střecha |  | 74.39 | [12 empty] | VV | 2 | 2 | True | 0 | ROZPOCET
61 | K | 944211211 | Montáž ochranného ohrazení trubkového nebo dílcového Příplatek za první a každý další den použití ohrazení k ceně -1111 | m | 4751.55 |  | 0 | CS ÚRS 2019 01 |  | základní |  | 0 | 0 | 0 | 0 | 0 | 4 | K | 2 |  |  |  | ROZPOCET | 0 | 0 | 0 | 0 | 0 | 1 | 0 | 4 | 69391153
| VV |  | VV viz. 944211111 | [14 empty] | VV | 2 | 1 | True | 0 | ROZPOCET
| VV |  | 105,590*30*1,5 " předpoklad 1,5 měsíce |  | 4751.55 | [12 empty] | VV | 2 | 2 | True | 0 | ROZPOCET
62 | K | 944211811 | Demontáž ochranného ohrazení trubkového nebo dílcového na vnějších volných stranách objektů upevněného na konzolách, krakorcích apod. lehkého tř. B | m | 105.59 |  | 0 | CS ÚRS 2019 01 |  | základní |  | 0 | 0 | 0 | 0 | 0 | 4 | K | 2 |  |  |  | ROZPOCET | 0 | 0 | 0 | 0 | 0 | 1 | 0 | 4 | -1905867544
| VV |  | VV viz. 944211111 | [14 empty] | VV | 2 | 1 | True | 0 | ROZPOCET
| VV |  | 105,590 |  | 105.59 | [12 empty] | VV | 2 | 2 | True | 0 | ROZPOCET
63 | K | 944511111 | Montáž ochranné sítě zavěšené na konstrukci lešení z textilie z umělých vláken | m2 | 587.695 |  | 0 | CS ÚRS 2019 01 |  | základní |  | 0 | 0 | 0 | 0 | 0 | 4 | K | 2 |  |  |  | ROZPOCET | 0 | 0 | 0 | 0 | 0 | 1 | 0 | 4 | 219504736
| VV |  | VV viz. 941211111 | [14 empty] | VV | 2 | 1 | True | 0 | ROZPOCET
| VV |  | 518,230 |  | 518.23 | [12 empty] | VV | 2 | 2 | True | 0 | ROZPOCET
| VV |  | VV viz. 944121111 | [14 empty] | VV | 2 | 1 | True | 0 | ROZPOCET
| VV |  | 63,150*1,100 |  | 69.465 | [12 empty] | VV | 2 | 2 | True | 0 | ROZPOCET
64 | K | 944511211 | Montáž ochranné sítě Příplatek za první a každý další den použití sítě k ceně -1111 | m2 | 61707.975 |  | 0 | CS ÚRS 2019 01 |  | základní |  | 0 | 0 | 0 | 0 | 0 | 4 | K | 2 |  |  |  | ROZPOCET | 0 | 0 | 0 | 0 | 0 | 1 | 0 | 4 | 1294965612
| VV |  | VV viz. 944511111 | [14 empty] | VV | 2 | 1 | True | 0 | ROZPOCET
| VV |  | 587,695*30*3,5 " předpoklad 3,5 měsíce |  | 61707.975 | [12 empty] | VV | 2 | 2 | True | 0 | ROZPOCET
65 | K | 944511811 | Demontáž ochranné sítě zavěšené na konstrukci lešení z textilie z umělých vláken | m2 | 587.695 |  | 0 | CS ÚRS 2019 01 |  | základní |  | 0 | 0 | 0 | 0 | 0 | 4 | K | 2 |  |  |  | ROZPOCET | 0 | 0 | 0 | 0 | 0 | 1 | 0 | 4 | 684253710
| VV |  | VV viz. 944511111 | [14 empty] | VV | 2 | 1 | True | 0 | ROZPOCET
| VV |  | 587,695 |  | 587.695 | [12 empty] | VV | 2 | 2 | True | 0 | ROZPOCET
66 | K | 949521111 | Montáž podchodu u dílcových lešení zřizovaného současně s lehkým nebo těžkým pracovním lešením, šířky do 1,5 m | m | 5 |  | 0 | CS ÚRS 2019 01 |  | základní |  | 0 | 0 | 0 | 0 | 0 | 4 | K | 2 |  |  |  | ROZPOCET | 0 | 0 | 0 | 0 | 0 | 1 | 0 | 4 | -760559251
| VV |  | "8.02 Pohledy - nový stav.pdf | [14 empty] | VV | 2 | 1 | True | 0 | ROZPOCET
| VV |  | 3,000+2,000 " vstupy do objektu |  | 5 | [12 empty] | VV | 2 | 2 | True | 0 | ROZPOCET
67 | K | 949521211 | Montáž podchodu u dílcových lešení Příplatek za první a každý další den použití podchodu k ceně -1111 | m | 525 |  | 0 | CS ÚRS 2019 01 |  | základní |  | 0 | 0 | 0 | 0 | 0 | 4 | K | 2 |  |  |  | ROZPOCET | 0 | 0 | 0 | 0 | 0 | 1 | 0 | 4 | -264993143
| VV |  | VV viz. 949521111 | [14 empty] | VV | 2 | 1 | True | 0 | ROZPOCET
| VV |  | 5,000*30*3,5 " předpoklad 3,5 měsíce |  | 525 | [12 empty] | VV | 2 | 2 | True | 0 | ROZPOCET
68 | K | 949521811 | Demontáž podchodu u dílcových lešení zřizovaného současně s lehkým nebo těžkým pracovním lešením, šířky do 1,5 m | m | 5 |  | 0 | CS ÚRS 2019 01 |  | základní |  | 0 | 0 | 0 | 0 | 0 | 4 | K | 2 |  |  |  | ROZPOCET | 0 | 0 | 0 | 0 | 0 | 1 | 0 | 4 | 2041450638
| VV |  | VV viz. 949521111 | [14 empty] | VV | 2 | 1 | True | 0 | ROZPOCET
| VV |  | 5,000 |  | 5 | [12 empty] | VV | 2 | 2 | True | 0 | ROZPOCET
69 | K | 952901101 | Čištění budov při provádění oprav a udržovacích prací oken nebo balkonových dveří jednoduchých omytím, plochy do do 0,6 m2 | m2 | 8.235 |  | 0 | CS ÚRS 2019 01 |  | základní |  | 0 | 1e-05 | 8.235e-05 | 0 | 0 | 4 | K | 2 |  |  |  | ROZPOCET | 0 | 0 | 0 | 0 | 0 | 1 | 0 | 4 | 1489331622
| VV |  | "8.02 Pohledy - nový stav.pdf | [14 empty] | VV | 2 | 1 | True | 0 | ROZPOCET
| VV |  | 1,200*0,300*1 |  | 0.36 | [12 empty] | VV | 2 | 2 | True | 0 | ROZPOCET
| VV |  | 0,750*0,750*14 |  | 7.875 | [12 empty] | VV | 2 | 2 | True | 0 | ROZPOCET
70 | K | 952901102 | Čištění budov při provádění oprav a udržovacích prací oken nebo balkonových dveří jednoduchých omytím, plochy do přes 0,6 do 1,5 m2 | m2 | 2.88 |  | 0 | CS ÚRS 2019 01 |  | základní |  | 0 | 1e-05 | 2.88e-05 | 0 | 0 | 4 | K | 2 |  |  |  | ROZPOCET | 0 | 0 | 0 | 0 | 0 | 1 | 0 | 4 | 1054547159
| VV |  | "8.02 Pohledy - nový stav.pdf | [14 empty] | VV | 2 | 1 | True | 0 | ROZPOCET
| VV |  | 1,200*1,200*2 |  | 2.88 | [12 empty] | VV | 2 | 2 | True | 0 | ROZPOCET
71 | K | 952901104 | Čištění budov při provádění oprav a udržovacích prací oken nebo balkonových dveří jednoduchých omytím, plochy do přes 2,5 m2 | m2 | 137.25 |  | 0 | CS ÚRS 2019 01 |  | základní |  | 0 | 1e-05 | 0.0013725 | 0 | 0 | 4 | K | 2 |  |  |  | ROZPOCET | 0 | 0 | 0 | 0 | 0 | 1 | 0 | 4 | 1657554058
| VV |  | "8.02 Pohledy - nový stav.pdf | [14 empty] | VV | 2 | 1 | True | 0 | ROZPOCET
| VV |  | 2,250*2,300*18 |  | 93.15 | [12 empty] | VV | 2 | 2 | True | 0 | ROZPOCET
| VV |  | 2,250*1,400*14 |  | 44.1 | [12 empty] | VV | 2 | 2 | True | 0 | ROZPOCET
72 | K | 952901123 | Čištění budov při provádění oprav a udržovacích prací dveří nebo vrat omytím, plochy do přes 3,0 do 5,0 m2 | m2 | 11.7 |  | 0 | CS ÚRS 2019 01 |  | základní |  | 0 | 1e-05 | 0.000117 | 0 | 0 | 4 | K | 2 |  |  |  | ROZPOCET | 0 | 0 | 0 | 0 | 0 | 1 | 0 | 4 | 305928941
| VV |  | "8.02 Pohledy - nový stav.pdf | [14 empty] | VV | 2 | 1 | True | 0 | ROZPOCET
| VV |  | 1,800*3,200*1 |  | 5.76 | [12 empty] | VV | 2 | 2 | True | 0 | ROZPOCET
| VV |  | 2,700*2,200*1 |  | 5.94 | [12 empty] | VV | 2 | 2 | True | 0 | ROZPOCET
73 | K | 952902501 | Čištění budov při provádění oprav a udržovacích prací střešních nebo nadstřešních konstrukcí, střech plochých | m2 | 353.541 |  | 0 | CS ÚRS 2019 01 |  | základní |  | 0 | 0 | 0 | 0 | 0 | 4 | K | 2 |  |  |  | ROZPOCET | 0 | 0 | 0 | 0 | 0 | 1 | 0 | 4 | -1788102621
| VV |  | " 8.03 Půdorys střechy.pdf | [14 empty] | VV | 2 | 1 | True | 0 | ROZPOCET
| VV |  | 15,695*2,935+6,160*3,635 " nižší střecha |  | 68.456 | [12 empty] | VV | 2 | 2 | True | 0 | ROZPOCET
| VV |  | 30,820*9,250 " vyšší střecha |  | 285.085 | [12 empty] | VV | 2 | 2 | True | 0 | ROZPOCET
74 | K | 952902611 | Čištění budov při provádění oprav a udržovacích prací vysátím prachu z ostatních ploch | m2 | 178.6 |  | 0 | CS ÚRS 2019 01 |  | základní |  | 0 | 0 | 0 | 0 | 0 | 4 | K | 2 |  |  |  | ROZPOCET | 0 | 0 | 0 | 0 | 0 | 1 | 0 | 4 | 290687577
| VV |  | "8.02 Pohledy - nový stav.pdf | [14 empty] | VV | 2 | 1 | True | 0 | ROZPOCET
| VV |  | (15,125+2,775+15,375+6,250+6,000+5,775+34,500+3,500)*2,0" pruh š. 2000 mm pod lešení |  | 178.6 | [12 empty] | VV | 2 | 2 | True | 0 | ROZPOCET
75 | K | 953961112 | Kotvy chemické s vyvrtáním otvoru do betonu, železobetonu nebo tvrdého kamene tmel, velikost M 10, hloubka 90 mm | kus | 71 |  | 0 | CS ÚRS 2019 01 |  | základní |  | 0 | 1e-05 | 0.00071 | 0 | 0 | 4 | K | 2 |  |  |  | ROZPOCET | 0 | 0 | 0 | 0 | 0 | 1 | 0 | 4 | 603258315
| VV |  | " 8.03 Půdorys střechy.pdf | [14 empty] | VV | 2 | 1 | True | 0 | ROZPOCET
| VV |  | " 8.04 Detaily střechy.pdf | [14 empty] | VV | 2 | 1 | True | 0 | ROZPOCET
| VV |  | 35,000+11,000+5,000+4,000+8,000+8,000 " kotvení hranolu 140/200 mm á 900 mm (detail A) |  | 71 | [12 empty] | VV | 2 | 2 | True | 0 | ROZPOCET
76 | K | 953965115 | Kotvy chemické s vyvrtáním otvoru kotevní šrouby pro chemické kotvy, velikost M 10, délka 130 mm | kus | 71 |  | 0 | CS ÚRS 2019 01 |  | základní |  | 0 | 0.00015 | 0.01065 | 0 | 0 | 4 | K | 2 |  |  |  | ROZPOCET | 0 | 0 | 0 | 0 | 0 | 1 | 0 | 4 | 91448792
| VV |  | " 8.03 Půdorys střechy.pdf | [14 empty] | VV | 2 | 1 | True | 0 | ROZPOCET
| VV |  | " 8.04 Detaily střechy.pdf | [14 empty] | VV | 2 | 1 | True | 0 | ROZPOCET
| VV |  | 35,000+11,000+5,000+4,000+8,000+8,000 " kotvení hranolu 140/200 mm á 900 mm (detail A) |  | 71 | [12 empty] | VV | 2 | 2 | True | 0 | ROZPOCET
77 | K | 963042819 | Bourání schodišťových stupňů betonových zhotovených na místě | m | 2.35 |  | 0 | CS ÚRS 2019 01 |  | základní |  | 0 | 0 | 0 | 0.07 | 0.1645 | 4 | K | 2 |  |  |  | ROZPOCET | 0 | 0 | 0 | 0 | 0 | 1 | 0 | 4 | 1431151794
| VV |  | "8.01 Pohledy, střecha.pdf | [14 empty] | VV | 2 | 1 | True | 0 | ROZPOCET
| VV |  | 2,350*1 " nástupní stupeň 2350x600x200 mm |  | 2.35 | [12 empty] | VV | 2 | 2 | True | 1 | ROZPOCET
78 | K | 968062374 | Vybourání dřevěných rámů oken s křídly, dveřních zárubní, vrat, stěn, ostění nebo obkladů rámů oken s křídly zdvojených, plochy do 1 m2 | m2 | 2.25 |  | 0 | CS ÚRS 2019 01 |  | základní |  | 0 | 0 | 0 | 0.048 | 0.108 | 4 | K | 2 |  |  |  | ROZPOCET | 0 | 0 | 0 | 0 | 0 | 1 | 0 | 4 | -1656417129
| VV |  | "8.01 Pohledy, střecha.pdf | [14 empty] | VV | 2 | 1 | True | 0 | ROZPOCET
| VV |  | 0,750*0,750*4 |  | 2.25 | [12 empty] | VV | 2 | 2 | True | 1 | ROZPOCET
79 | K | 978036121 | Otlučení cementových omítek vnějších ploch s vyškrabáním spar zdiva a s očištěním povrchu, v rozsahu do 10 % | m2 | 550.561 |  | 0 | CS ÚRS 2019 01 |  | základní |  | 0 | 0 | 0 | 0.005 | 2.7528 | 4 | K | 2 |  |  |  | ROZPOCET | 0 | 0 | 0 | 0 | 0 | 1 | 0 | 4 | -1538832054
| VV |  | VV viz. 622335101 | [14 empty] | VV | 2 | 1 | True | 0 | ROZPOCET
| VV |  | 550,561 |  | 550.561 | [12 empty] | VV | 2 | 2 | True | 0 | ROZPOCET
80 | K | 985112111 | Odsekání degradovaného betonu stěn, tloušťky do 10 mm | m2 | 5.118 |  | 0 | CS ÚRS 2019 01 |  | základní |  | 0 | 0 | 0 | 0.022 | 0.1126 | 4 | K | 2 |  |  |  | ROZPOCET | 0 | 0 | 0 | 0 | 0 | 1 | 0 | 4 | -826340786
| P |  | Poznámka k položce: - předpoklad rozsahu do 10% plochy; bude upřesněno při realizaci | [14 empty] | P | 2
| VV |  | "8.01 ZSS.pdf | [14 empty] | VV | 2 | 1 | True | 0 | ROZPOCET
| VV |  | spodní stavba pod terénem - předpoklad rozsahu do 10% plochy | [14 empty] | VV | 2 | 1 | True | 0 | ROZPOCET
| VV |  | ((3,500+30,500+5,775+6,000+6,250+15,375+2,775+15,125)*0,600)*10/100 |  | 5.118 | [12 empty] | VV | 2 | 2 | True | 0 | ROZPOCET
81 | K | 985131211 | Očištění ploch stěn, rubu kleneb a podlah tryskání pískem sušeným | m2 | 5.118 |  | 0 | CS ÚRS 2019 01 |  | základní |  | 0 | 0.048 | 0.24566 | 0.048 | 0.24566 | 4 | K | 2 |  |  |  | ROZPOCET | 0 | 0 | 0 | 0 | 0 | 1 | 0 | 4 | -1955043807
| VV |  | VV viz. 985112111 | [14 empty] | VV | 2 | 1 | True | 0 | ROZPOCET
| VV |  | 5,118 |  | 5.118 | [12 empty] | VV | 2 | 2 | True | 0 | ROZPOCET
82 | K | 985131311 | Očištění ploch stěn, rubu kleneb a podlah ruční dočištění ocelovými kartáči | m2 | 5.118 |  | 0 | CS ÚRS 2019 01 |  | základní |  | 0 | 0 | 0 | 0 | 0 | 4 | K | 2 |  |  |  | ROZPOCET | 0 | 0 | 0 | 0 | 0 | 1 | 0 | 4 | 1320835271
| VV |  | VV viz. 985112111 | [14 empty] | VV | 2 | 1 | True | 0 | ROZPOCET
| VV |  | 5,118 |  | 5.118 | [12 empty] | VV | 2 | 2 | True | 0 | ROZPOCET
83 | K | 985139111 | Očištění ploch Příplatek k cenám za práci ve stísněném prostoru | m2 | 5.118 |  | 0 | CS ÚRS 2019 01 |  | základní |  | 0 | 0 | 0 | 0 | 0 | 4 | K | 2 |  |  |  | ROZPOCET | 0 | 0 | 0 | 0 | 0 | 1 | 0 | 4 | 1263757722
| VV |  | VV viz. 985112111 | [14 empty] | VV | 2 | 1 | True | 0 | ROZPOCET
| VV |  | 5,118 |  | 5.118 | [12 empty] | VV | 2 | 2 | True | 0 | ROZPOCET
84 | K | 985311111 | Reprofilace betonu sanačními maltami na cementové bázi ručně stěn, tloušťky do 10 mm | m2 | 5.118 |  | 0 | CS ÚRS 2019 01 |  | základní |  | 0 | 0.01943 | 0.099443 | 0 | 0 | 4 | K | 2 |  |  |  | ROZPOCET | 0 | 0 | 0 | 0 | 0 | 1 | 0 | 4 | -1999911607
| VV |  | VV viz. 985112111 | [14 empty] | VV | 2 | 1 | True | 0 | ROZPOCET
| VV |  | 5,118 |  | 5.118 | [12 empty] | VV | 2 | 2 | True | 0 | ROZPOCET
85 | K | 985311911 | Reprofilace betonu sanačními maltami na cementové bázi ručně Příplatek k cenám za práci ve stísněném prostoru | m2 | 5.118 |  | 0 | CS ÚRS 2019 01 |  | základní |  | 0 | 0 | 0 | 0 | 0 | 4 | K | 2 |  |  |  | ROZPOCET | 0 | 0 | 0 | 0 | 0 | 1 | 0 | 4 | 86396948
| VV |  | VV viz. 985112111 | [14 empty] | VV | 2 | 1 | True | 0 | ROZPOCET
| VV |  | 5,118 |  | 5.118 | [12 empty] | VV | 2 | 2 | True | 0 | ROZPOCET
86 | K | 985311912 | Reprofilace betonu sanačními maltami na cementové bázi ručně Příplatek k cenám za plochu do 10 m2 jednotlivě | m2 | 5.118 |  | 0 | CS ÚRS 2019 01 |  | základní |  | 0 | 0 | 0 | 0 | 0 | 4 | K | 2 |  |  |  | ROZPOCET | 0 | 0 | 0 | 0 | 0 | 1 | 0 | 4 | -2146122698
| VV |  | VV viz. 985112111 | [14 empty] | VV | 2 | 1 | True | 0 | ROZPOCET
| VV |  | 5,118 |  | 5.118 | [12 empty] | VV | 2 | 2 | True | 0 | ROZPOCET
87 | K | 985312111 | Stěrka k vyrovnání ploch reprofilovaného betonu stěn, tloušťky do 2 mm | m2 | 5.118 |  | 0 | CS ÚRS 2019 01 |  | základní |  | 0 | 0.00356 | 0.01822 | 0 | 0 | 4 | K | 2 |  |  |  | ROZPOCET | 0 | 0 | 0 | 0 | 0 | 1 | 0 | 4 | -1605511727
| VV |  | VV viz. 985112111 | [14 empty] | VV | 2 | 1 | True | 0 | ROZPOCET
| VV |  | 5,118 |  | 5.118 | [12 empty] | VV | 2 | 2 | True | 0 | ROZPOCET
88 | K | 985312191 | Stěrka k vyrovnání ploch reprofilovaného betonu Příplatek k cenám za práci ve stísněném prostoru | m2 | 5.118 |  | 0 | CS ÚRS 2019 01 |  | základní |  | 0 | 0 | 0 | 0 | 0 | 4 | K | 2 |  |  |  | ROZPOCET | 0 | 0 | 0 | 0 | 0 | 1 | 0 | 4 | -369828818
| VV |  | VV viz. 985112111 | [14 empty] | VV | 2 | 1 | True | 0 | ROZPOCET
| VV |  | 5,118 |  | 5.118 | [12 empty] | VV | 2 | 2 | True | 0 | ROZPOCET
89 | K | 985312192 | Stěrka k vyrovnání ploch reprofilovaného betonu Příplatek k cenám za plochu do 10 m2 jednotlivě | m2 | 5.118 |  | 0 | CS ÚRS 2019 01 |  | základní |  | 0 | 0 | 0 | 0 | 0 | 4 | K | 2 |  |  |  | ROZPOCET | 0 | 0 | 0 | 0 | 0 | 1 | 0 | 4 | -1328754867
| VV |  | VV viz. 985112111 | [14 empty] | VV | 2 | 1 | True | 0 | ROZPOCET
| VV |  | 5,118 |  | 5.118 | [12 empty] | VV | 2 | 2 | True | 0 | ROZPOCET
90 | K | 985323111 | Spojovací můstek reprofilovaného betonu na cementové bázi, tloušťky 1 mm | m2 | 5.118 |  | 0 | CS ÚRS 2019 01 |  | základní |  | 0 | 0.00158 | 0.0080864 | 0 | 0 | 4 | K | 2 |  |  |  | ROZPOCET | 0 | 0 | 0 | 0 | 0 | 1 | 0 | 4 | -1554644931
| VV |  | VV viz. 985112111 | [14 empty] | VV | 2 | 1 | True | 0 | ROZPOCET
| VV |  | 5,118 |  | 5.118 | [12 empty] | VV | 2 | 2 | True | 0 | ROZPOCET
91 | K | 985323911 | Spojovací můstek reprofilovaného betonu Příplatek k cenám za práci ve stísněném prostoru | m2 | 5.118 |  | 0 | CS ÚRS 2019 01 |  | základní |  | 0 | 0 | 0 | 0 | 0 | 4 | K | 2 |  |  |  | ROZPOCET | 0 | 0 | 0 | 0 | 0 | 1 | 0 | 4 | 1184516988
| VV |  | VV viz. 985112111 | [14 empty] | VV | 2 | 1 | True | 0 | ROZPOCET
| VV |  | 5,118 |  | 5.118 | [12 empty] | VV | 2 | 2 | True | 0 | ROZPOCET
92 | K | 985323912 | Spojovací můstek reprofilovaného betonu Příplatek k cenám za plochu do 10 m2 jednotlivě | m2 | 5.118 |  | 0 | CS ÚRS 2019 01 |  | základní |  | 0 | 0 | 0 | 0 | 0 | 4 | K | 2 |  |  |  | ROZPOCET | 0 | 0 | 0 | 0 | 0 | 1 | 0 | 4 | 1861835846
| VV |  | VV viz. 985112111 | [14 empty] | VV | 2 | 1 | True | 0 | ROZPOCET
| VV |  | 5,118 |  | 5.118 | [12 empty] | VV | 2 | 2 | True | 0 | ROZPOCET
| D | 997 | Přesun sutě |  |  |  | 0 |  |  |  |  | 0 |  | 0 |  | 0 | 1 | D | 1 |  |  |  | ROZPOCET | [6 empty] | 0
93 | K | 997013152 | Vnitrostaveništní doprava suti a vybouraných hmot vodorovně do 50 m svisle s omezením mechanizace pro budovy a haly výšky přes 6 do 9 m | t | 29.492 |  | 0 | CS ÚRS 2019 01 |  | základní |  | 0 | 0 | 0 | 0 | 0 | 4 | K | 2 |  |  |  | ROZPOCET | 0 | 0 | 0 | 0 | 0 | 1 | 0 | 4 | -1153994047
94 | K | 997013501 | Odvoz suti a vybouraných hmot na skládku nebo meziskládku se složením, na vzdálenost do 1 km | t | 29.492 |  | 0 | CS ÚRS 2019 01 |  | základní |  | 0 | 0 | 0 | 0 | 0 | 4 | K | 2 |  |  |  | ROZPOCET | 0 | 0 | 0 | 0 | 0 | 1 | 0 | 4 | -485150906
95 | K | 997013509 | Odvoz suti a vybouraných hmot na skládku nebo meziskládku se složením, na vzdálenost Příplatek k ceně za každý další i započatý 1 km přes 1 km | t | 324.412 |  | 0 | CS ÚRS 2019 01 |  | základní |  | 0 | 0 | 0 | 0 | 0 | 4 | K | 2 |  |  |  | ROZPOCET | 0 | 0 | 0 | 0 | 0 | 1 | 0 | 4 | -1387789121
| VV |  | 29,492*11 'Přepočtené koeficientem množství |  | 324.412 | [12 empty] | VV | 2 | 2 | False | 1 | ROZPOCET
96 | K | 997013801 | Poplatek za uložení stavebního odpadu na skládce (skládkovné) z prostého betonu zatříděného do Katalogu odpadů pod kódem 170 101 | t | 11.281 |  | 0 | CS ÚRS 2019 01 |  | základní |  | 0 | 0 | 0 | 0 | 0 | 4 | K | 2 |  |  |  | ROZPOCET | 0 | 0 | 0 | 0 | 0 | 1 | 0 | 4 | 1063228090
| VV |  | 11,003 " beton. dlažba 300x300 mm |  | 11.003 | [12 empty] | VV | 2 | 2 | True | 0 | ROZPOCET
| VV |  | 0,165 " bet. schod |  | 0.165 | [12 empty] | VV | 2 | 2 | True | 0 | ROZPOCET
| VV |  | 0,113 " sanace spodní stavby |  | 0.113 | [12 empty] | VV | 2 | 2 | True | 0 | ROZPOCET
97 | K | 997013803 | Poplatek za uložení stavebního odpadu na skládce (skládkovné) cihelného zatříděného do Katalogu odpadů pod kódem 170 102 | t | 2.753 |  | 0 | CS ÚRS 2019 01 |  | základní |  | 0 | 0 | 0 | 0 | 0 | 4 | K | 2 |  |  |  | ROZPOCET | 0 | 0 | 0 | 0 | 0 | 1 | 0 | 4 | 1075342461
| VV |  | 2,753 " oprava omítek |  | 2.753 | [12 empty] | VV | 2 | 2 | True | 0 | ROZPOCET
98 | K | 997013811 | Poplatek za uložení stavebního odpadu na skládce (skládkovné) dřevěného zatříděného do Katalogu odpadů pod kódem 170 201 | t | 1.051 |  | 0 | CS ÚRS 2019 01 |  | základní |  | 0 | 0 | 0 | 0 | 0 | 4 | K | 2 |  |  |  | ROZPOCET | 0 | 0 | 0 | 0 | 0 | 1 | 0 | 4 | 329574825
| VV |  | 0,943 " OSB ochranné desky |  | 0.943 | [12 empty] | VV | 2 | 2 | True | 0 | ROZPOCET
| VV |  | 0,108 " dřev. okna |  | 0.108 | [12 empty] | VV | 2 | 2 | True | 0 | ROZPOCET
99 | K | 997013814 | Poplatek za uložení stavebního odpadu na skládce (skládkovné) z izolačních materiálů zatříděného do Katalogu odpadů pod kódem 170 604 | t | 5.631 |  | 0 | CS ÚRS 2019 01 |  | základní |  | 0 | 0 | 0 | 0 | 0 | 4 | K | 2 |  |  |  | ROZPOCET | 0 | 0 | 0 | 0 | 0 | 1 | 0 | 4 | 377666139
| VV |  | 4,893+0,691 " asfaltové pásy |  | 5.584 | [12 empty] | VV | 2 | 2 | True | 0 | ROZPOCET
| VV |  | 0,047 " geotextílie |  | 0.047 | [12 empty] | VV | 2 | 2 | True | 0 | ROZPOCET
100 | K | 997013841 | Poplatek za uložení stavebního odpadu na skládce (skládkovné) odpadního materiálu po otryskávání bez obsahu nebezpečných látek zatříděného do Katalogu odpadů pod kódem 120 117 | t | 0.547 |  | 0 | CS ÚRS 2019 01 |  | základní |  | 0 | 0 | 0 | 0 | 0 | 4 | K | 2 |  |  |  | ROZPOCET | 0 | 0 | 0 | 0 | 0 | 1 | 0 | 4 | -34215212
| VV |  | 0,301+0,246 " sanace spodní stavby |  | 0.547 | [12 empty] | VV | 2 | 2 | True | 1 | ROZPOCET
101 | K | 9970199.R1 | Výzisk z prodeje kovového šrotu/odpadu | t | -0.882 |  | 0 |  |  | základní |  | 0 | 0 | 0 | 0 | 0 | 4 | K | 2 |  |  |  | ROZPOCET | 0 | 0 | 0 | 0 | 0 | 1 | 0 | 4 | 281543522
| VV |  | -0,648 " klempířské prvky |  | -0.648 | [12 empty] | VV | 2 | 2 | True | 0 | ROZPOCET
| VV |  | -0,234 " zámečnické prvky |  | -0.234 | [12 empty] | VV | 2 | 2 | True | 0 | ROZPOCET
| VV |  | Součet |  | -0.882 | [12 empty] | VV | 2 | 4 | True | 1 | ROZPOCET
102 | K | 997223855 | Poplatek za uložení stavebního odpadu na skládce (skládkovné) zeminy a kameniva zatříděného do Katalogu odpadů pod kódem 170 504 | t | 7.336 |  | 0 | CS ÚRS 2019 01 |  | základní |  | 0 | 0 | 0 | 0 | 0 | 4 | K | 2 |  |  |  | ROZPOCET | 0 | 0 | 0 | 0 | 0 | 1 | 0 | 4 | -801225155
| VV |  | 7,336 " podkl. kamenivo okap. chodníku |  | 7.336 | [12 empty] | VV | 2 | 2 | True | 0 | ROZPOCET
| D | 998 | Přesun hmot |  |  |  | 0 |  |  |  |  | 0 |  | 0 |  | 0 | 1 | D | 1 |  |  |  | ROZPOCET | [6 empty] | 0
103 | K | 998017002 | Přesun hmot pro budovy občanské výstavby, bydlení, výrobu a služby s omezením mechanizace vodorovná dopravní vzdálenost do 100 m pro budovy s jakoukoliv nosnou konstrukcí výšky přes 6 do 12 m | t | 51.31 |  | 0 | CS ÚRS 2019 01 |  | základní |  | 0 | 0 | 0 | 0 | 0 | 4 | K | 2 |  |  |  | ROZPOCET | 0 | 0 | 0 | 0 | 0 | 1 | 0 | 4 | -330174131
| D | PSV | Práce a dodávky PSV |  |  |  | 0 |  |  |  |  | 0 |  | 9.6225 |  | 6.4786 | 2 | D | 0 |  |  |  | ROZPOCET | [6 empty] | 0
| D | 711 | Izolace proti vodě, vlhkosti a plynům |  |  |  | 0 |  |  |  |  | 0 |  | 0.066705 |  | 0 | 2 | D | 1 |  |  |  | ROZPOCET | [6 empty] | 0
104 | K | 711161222 | Izolace proti zemní vlhkosti a beztlakové vodě nopovými fóliemi na ploše svislé S vrstva ochranná, odvětrávací a drenážní s nakašírovanou filtrační textilií výška nopku 8,0 mm, tl. fólie do 0,6 mm | m2 | 51.18 |  | 0 | CS ÚRS 2019 01 |  | základní |  | 0 | 0.00087 | 0.044527 | 0 | 0 | 16 | K | 2 |  |  |  | ROZPOCET | 0 | 0 | 0 | 0 | 0 | 1 | 0 | 16 | 1161077346
| VV |  | "8.01 ZSS.pdf | [14 empty] | VV | 2 | 1 | True | 0 | ROZPOCET
| VV |  | spodní stavba pod terénem | [14 empty] | VV | 2 | 1 | True | 0 | ROZPOCET
| VV |  | (3,500+30,500+5,775+6,000+6,250+15,375+2,775+15,125)*0,600 |  | 51.18 | [12 empty] | VV | 2 | 2 | True | 0 | ROZPOCET
105 | K | 711161384 | Izolace proti zemní vlhkosti a beztlakové vodě nopovými fóliemi ostatní ukončení izolace provětrávací lištou | m | 85.3 |  | 0 | CS ÚRS 2019 01 |  | základní |  | 0 | 0.00026 | 0.022178 | 0 | 0 | 16 | K | 2 |  |  |  | ROZPOCET | 0 | 0 | 0 | 0 | 0 | 1 | 0 | 16 | 199416907
| VV |  | "8.01 ZSS.pdf | [14 empty] | VV | 2 | 1 | True | 0 | ROZPOCET
| VV |  | spodní stavba pod terénem | [14 empty] | VV | 2 | 1 | True | 0 | ROZPOCET
| VV |  | 3,500+30,500+5,775+6,000+6,250+15,375+2,775+15,125 |  | 85.3 | [12 empty] | VV | 2 | 2 | True | 0 | ROZPOCET
106 | K | 998711102 | Přesun hmot pro izolace proti vodě, vlhkosti a plynům stanovený z hmotnosti přesunovaného materiálu vodorovná dopravní vzdálenost do 50 m v objektech výšky přes 6 do 12 m | t | 0.067 |  | 0 | CS ÚRS 2019 01 |  | základní |  | 0 | 0 | 0 | 0 | 0 | 16 | K | 2 |  |  |  | ROZPOCET | 0 | 0 | 0 | 0 | 0 | 1 | 0 | 16 | 620524205
107 | K | 998711181 | Přesun hmot pro izolace proti vodě, vlhkosti a plynům stanovený z hmotnosti přesunovaného materiálu Příplatek k cenám za přesun prováděný bez použití mechanizace pro jakoukoliv výšku objektu | t | 0.067 |  | 0 | CS ÚRS 2019 01 |  | základní |  | 0 | 0 | 0 | 0 | 0 | 16 | K | 2 |  |  |  | ROZPOCET | 0 | 0 | 0 | 0 | 0 | 1 | 0 | 16 | -1337979032
| D | 712 | Povlakové krytiny |  |  |  | 0 |  |  |  |  | 0 |  | 3.1127 |  | 5.5336 | 2 | D | 1 |  |  |  | ROZPOCET | [6 empty] | 0
108 | K | 712300833 | Odstranění ze střech plochých do 10° krytiny povlakové třívrstvé | m2 | 345.641 |  | 0 | CS ÚRS 2019 01 |  | základní |  | 0 | 0 | 0 | 0.014 | 4.839 | 16 | K | 2 |  |  |  | ROZPOCET | 0 | 0 | 0 | 0 | 0 | 1 | 0 | 16 | 905049860
| VV |  | "8.01 Pohledy, střecha.pdf | [14 empty] | VV | 2 | 1 | True | 0 | ROZPOCET
| VV |  | 6,000*3,475+15,375*2,775 " nižší střecha |  | 63.516 | [12 empty] | VV | 2 | 2 | True | 0 | ROZPOCET
| VV |  | 30,500*9,250 " vyšší střecha |  | 282.125 | [12 empty] | VV | 2 | 2 | True | 0 | ROZPOCET
109 | K | 712300843 | Odstranění ze střech plochých do 10° zbytkového asfaltového pásu odsekáním | m2 | 345.641 |  | 0 | CS ÚRS 2019 01 |  | základní |  | 0 | 0 | 0 | 0.002 | 0.69128 | 16 | K | 2 |  |  |  | ROZPOCET | 0 | 0 | 0 | 0 | 0 | 1 | 0 | 16 | 901020370
| VV |  | VV viz. 712300833 | [14 empty] | VV | 2 | 1 | True | 0 | ROZPOCET
| VV |  | 345,641 |  | 345.641 | [12 empty] | VV | 2 | 2 | True | 0 | ROZPOCET
110 | K | 712300845 | Odstranění ze střech plochých do 10° doplňků ventilační hlavice | kus | 11 |  | 0 | CS ÚRS 2019 01 |  | základní |  | 0 | 0 | 0 | 0.0003 | 0.0033 | 16 | K | 2 |  |  |  | ROZPOCET | 0 | 0 | 0 | 0 | 0 | 1 | 0 | 16 | 879060825
| VV |  | "8.01 Pohledy, střecha.pdf | [14 empty] | VV | 2 | 1 | True | 0 | ROZPOCET
| VV |  | 8,000 " odvětrání HI |  | 8 | [12 empty] | VV | 2 | 2 | True | 0 | ROZPOCET
| VV |  | 3,000 " odvětrání kanalizace |  | 3 | [12 empty] | VV | 2 | 2 | True | 0 | ROZPOCET
111 | K | 712311101 | Provedení povlakové krytiny střech plochých do 10° natěradly a tmely za studena nátěrem lakem penetračním nebo asfaltovým | m2 | 345.641 |  | 0 | CS ÚRS 2019 01 |  | základní |  | 0 | 0 | 0 | 0 | 0 | 16 | K | 2 |  |  |  | ROZPOCET | 0 | 0 | 0 | 0 | 0 | 1 | 0 | 16 | -83604530
| VV |  | " 8.03 Půdorys střechy.pdf | [14 empty] | VV | 2 | 1 | True | 0 | ROZPOCET
| VV |  | 6,000*3,475+15,375*2,775 " nižší střecha |  | 63.516 | [12 empty] | VV | 2 | 2 | True | 0 | ROZPOCET
| VV |  | 30,500*9,250 " vyšší střecha |  | 282.125 | [12 empty] | VV | 2 | 2 | True | 0 | ROZPOCET
112 | M | 11163150 | lak penetrační asfaltový | t | 0.104 |  | 0 | CS ÚRS 2019 01 |  | základní |  | 0 | 1 | 0.104 | 0 | 0 | 32 | M | 2 |  |  |  | ROZPOCET | 0 | 0 | 0 | 0 | 0 | 1 | 0 | 16 | -2024440836
| VV |  | 345,641*0,0003 'Přepočtené koeficientem množství |  | 0.104 | [12 empty] | VV | 2 | 2 | False | 1 | ROZPOCET
113 | K | 712331111 | Provedení povlakové krytiny střech plochých do 10° pásy na sucho podkladní samolepící asfaltový pás | m2 | 353.541 |  | 0 | CS ÚRS 2019 01 |  | základní |  | 0 | 0 | 0 | 0 | 0 | 16 | K | 2 |  |  |  | ROZPOCET | 0 | 0 | 0 | 0 | 0 | 1 | 0 | 16 | 1133044355
| VV |  | " 8.03 Půdorys střechy.pdf | [14 empty] | VV | 2 | 1 | True | 0 | ROZPOCET
| VV |  | 6,160*3,635+15,695*2,935 " nižší střecha |  | 68.456 | [12 empty] | VV | 2 | 2 | True | 0 | ROZPOCET
| VV |  | 30,820*9,250 " vyšší střecha |  | 285.085 | [12 empty] | VV | 2 | 2 | True | 0 | ROZPOCET
114 | M | 62866281 | pás asfaltový samolepicí modifikovaný SBS tl 3mm s vložkou ze skleněné tkaniny se spalitelnou fólií nebo jemnozrnným minerálním posypem nebo textilií na horním povrchu | m2 | 406.572 |  | 0 | CS ÚRS 2019 01 |  | základní |  | 0 | 0.004 | 1.6263 | 0 | 0 | 32 | M | 2 |  |  |  | ROZPOCET | 0 | 0 | 0 | 0 | 0 | 1 | 0 | 16 | -1633933430
| VV |  | 353,541*1,15 'Přepočtené koeficientem množství |  | 406.572 | [12 empty] | VV | 2 | 2 | False | 1 | ROZPOCET
115 | K | 712341559 | Provedení povlakové krytiny střech plochých do 10° pásy přitavením NAIP v plné ploše | m2 | 353.541 |  | 0 | CS ÚRS 2019 01 |  | základní |  | 0 | 0.00088 | 0.31112 | 0 | 0 | 16 | K | 2 |  |  |  | ROZPOCET | 0 | 0 | 0 | 0 | 0 | 1 | 0 | 16 | -205503477
| VV |  | VV viz. 712331111 | [14 empty] | VV | 2 | 1 | True | 0 | ROZPOCET
| VV |  | 353,541 |  | 353.541 | [12 empty] | VV | 2 | 2 | True | 0 | ROZPOCET
116 | M | 62855007 | pás asfaltový natavitelný modifikovaný SBS tl 4,5mm s vložkou z polyesterové vyztužené rohože a hrubozrnným břidličným posypem na horním povrchu | m2 | 406.572 |  | 0 | CS ÚRS 2019 01 |  | základní |  | 0 | 0.001 | 0.40657 | 0 | 0 | 32 | M | 2 |  |  |  | ROZPOCET | 0 | 0 | 0 | 0 | 0 | 1 | 0 | 16 | -1727581441
| P |  | Poznámka k položce: - ztratné 15% | [14 empty] | P | 2
| VV |  | 353,541*1,15 'Přepočtené koeficientem množství |  | 406.572 | [12 empty] | VV | 2 | 2 | False | 1 | ROZPOCET
117 | K | 71234165.R01 | Provedení povlakové krytiny střech plochých do 10° pásy přitavením NAIP přesahů nakašírovaného asfaltového pásu TI | m2 | 353.541 |  | 0 |  |  | základní |  | 0 | 0.00036375 | 0.1286 | 0 | 0 | 16 | K | 2 |  |  |  | ROZPOCET | 0 | 0 | 0 | 0 | 0 | 1 | 0 | 16 | -2050172217
| VV |  | VV viz. 712331111 | [14 empty] | VV | 2 | 1 | True | 0 | ROZPOCET
| VV |  | 353,541 |  | 353.541 | [12 empty] | VV | 2 | 2 | True | 0 | ROZPOCET
118 | K | 712341659 | Provedení povlakové krytiny střech plochých do 10° pásy přitavením NAIP bodově | m2 | 345.641 |  | 0 | CS ÚRS 2019 01 |  | základní |  | 0 | 0.00036 | 0.12443 | 0 | 0 | 16 | K | 2 |  |  |  | ROZPOCET | 0 | 0 | 0 | 0 | 0 | 1 | 0 | 16 | -1198455365
| VV |  | VV viz. 712300845 | [14 empty] | VV | 2 | 1 | True | 0 | ROZPOCET
| VV |  | 345,641 " parotěsná vrstva |  | 345.641 | [12 empty] | VV | 2 | 2 | True | 0 | ROZPOCET
119 | M | 62856011 | pás asfaltový natavitelný modifikovaný SBS tl 4,0mm s vložkou z hliníkové fólie, hliníkové fólie s textilií a spalitelnou PE fólií nebo jemnozrnný minerálním posypem na horním povrchu | m2 | 397.487 |  | 0 | CS ÚRS 2019 01 |  | základní |  | 0 | 0.001 | 0.39749 | 0 | 0 | 32 | M | 2 |  |  |  | ROZPOCET | 0 | 0 | 0 | 0 | 0 | 1 | 0 | 16 | 342914759
| P |  | Poznámka k položce: - ztratné 15% | [14 empty] | P | 2
| VV |  | 345,641*1,15 'Přepočtené koeficientem množství |  | 397.487 | [12 empty] | VV | 2 | 2 | False | 1 | ROZPOCET
120 | K | 712811101 | Provedení povlakové krytiny střech samostatným vytažením izolačního povlaku za studena na konstrukce převyšující úroveň střechy, nátěrem penetračním | m2 | 5.711 |  | 0 | CS ÚRS 2019 01 |  | základní |  | 0 | 0 | 0 | 0 | 0 | 16 | K | 2 |  |  |  | ROZPOCET | 0 | 0 | 0 | 0 | 0 | 1 | 0 | 16 | 855923677
| VV |  | " 8.03 Půdorys střechy.pdf | [14 empty] | VV | 2 | 1 | True | 0 | ROZPOCET
| VV |  | " nižší střecha; vytažení HI na vyšší objekt" 0,300*(9,375+3,500+6,160) |  | 5.711 | [12 empty] | VV | 2 | 2 | True | 0 | ROZPOCET
121 | M | 11163150 | lak penetrační asfaltový | t | 0.002 |  | 0 | CS ÚRS 2019 01 |  | základní |  | 0 | 1 | 0.002 | 0 | 0 | 32 | M | 2 |  |  |  | ROZPOCET | 0 | 0 | 0 | 0 | 0 | 1 | 0 | 16 | -1105282021
| VV |  | 5,711*0,00035 'Přepočtené koeficientem množství |  | 0.002 | [12 empty] | VV | 2 | 2 | False | 1 | ROZPOCET
122 | K | 712841559 | Provedení povlakové krytiny střech samostatným vytažením izolačního povlaku pásy přitavením na konstrukce převyšující úroveň střechy, NAIP | m2 | 5.711 |  | 0 | CS ÚRS 2019 01 |  | základní |  | 0 | 0.00094 | 0.0053683 | 0 | 0 | 16 | K | 2 |  |  |  | ROZPOCET | 0 | 0 | 0 | 0 | 0 | 1 | 0 | 16 | 805289775
| VV |  | VV viz. 712811101 | [14 empty] | VV | 2 | 1 | True | 0 | ROZPOCET
| VV |  | 5,711 |  | 5.711 | [12 empty] | VV | 2 | 2 | True | 0 | ROZPOCET
123 | M | 62855007 | pás asfaltový natavitelný modifikovaný SBS tl 4,5mm s vložkou z polyesterové vyztužené rohože a hrubozrnným břidličným posypem na horním povrchu | m2 | 6.853 |  | 0 | CS ÚRS 2019 01 |  | základní |  | 0 | 0.001 | 0.006853 | 0 | 0 | 32 | M | 2 |  |  |  | ROZPOCET | 0 | 0 | 0 | 0 | 0 | 1 | 0 | 16 | -1830256306
| P |  | Poznámka k položce: - ztratné 20% | [14 empty] | P | 2
| VV |  | 5,711*1,2 'Přepočtené koeficientem množství |  | 6.853 | [12 empty] | VV | 2 | 2 | False | 1 | ROZPOCET
124 | K | 998712102 | Přesun hmot pro povlakové krytiny stanovený z hmotnosti přesunovaného materiálu vodorovná dopravní vzdálenost do 50 m v objektech výšky přes 6 do 12 m | t | 3.113 |  | 0 | CS ÚRS 2019 01 |  | základní |  | 0 | 0 | 0 | 0 | 0 | 16 | K | 2 |  |  |  | ROZPOCET | 0 | 0 | 0 | 0 | 0 | 1 | 0 | 16 | -636744978
| D | 713 | Izolace tepelné |  |  |  | 0 |  |  |  |  | 0 |  | 2.8435 |  | 0 | 2 | D | 1 |  |  |  | ROZPOCET | [6 empty] | 0
125 | K | 713100941 | Oprava izolace běžných stavebních konstrukcí Příplatek k cenám izolací stavebních konstrukcí za správkový kus vyspravení střech | kus | 18 |  | 0 | CS ÚRS 2019 01 |  | základní |  | 0 | 0 | 0 | 0 | 0 | 16 | K | 2 |  |  |  | ROZPOCET | 0 | 0 | 0 | 0 | 0 | 1 | 0 | 16 | -716586801
| VV |  | " 8.03 Půdorys střechy.pdf | [14 empty] | VV | 2 | 1 | True | 0 | ROZPOCET
| VV |  | 4,000 " odvětrání kanalizace |  | 4 | [12 empty] | VV | 2 | 2 | True | 0 | ROZPOCET
| VV |  | 14,000 " KB1 |  | 14 | [12 empty] | VV | 2 | 2 | True | 0 | ROZPOCET
126 | K | 713141231 | Montáž tepelné izolace střech plochých mechanické přikotvení šrouby včetně dodávky šroubů, bez položení tepelné izolace tl. izolace přes 100 do 140 mm do betonu nebo pórobetonu | m2 | 34.443 |  | 0 | CS ÚRS 2019 01 |  | základní |  | 0 | 5e-05 | 0.0017221 | 0 | 0 | 16 | K | 2 |  |  |  | ROZPOCET | 0 | 0 | 0 | 0 | 0 | 1 | 0 | 16 | -147049792
| VV |  | " 8.03 Půdorys střechy.pdf | [14 empty] | VV | 2 | 1 | True | 0 | ROZPOCET
| VV |  | " 8.04 Detaily střechy.pdf | [14 empty] | VV | 2 | 1 | True | 0 | ROZPOCET
| VV |  | (30,820+3,616+9,250)*0,500 " okapní a závětraná hrana vyšší střechy (viz. detail B) |  | 21.843 | [12 empty] | VV | 2 | 2 | True | 0 | ROZPOCET
| VV |  | (15,695+2,935+6,570)*0,500 " okapní hrana nižší střechy (viz. detail B) |  | 12.6 | [12 empty] | VV | 2 | 2 | True | 0 | ROZPOCET
127 | M | 28376383 | deska z polystyrénu XPS, hrana polodrážková a hladký povrch s vyšší odolností tl 120mm | m2 | 35.132 |  | 0 | CS ÚRS 2019 01 |  | základní |  | 0 | 0.004 | 0.14053 | 0 | 0 | 32 | M | 2 |  |  |  | ROZPOCET | 0 | 0 | 0 | 0 | 0 | 1 | 0 | 16 | -839801180
| P |  | Poznámka k položce: - ztratné 2% | [14 empty] | P | 2
| VV |  | 34,443*1,02 'Přepočtené koeficientem množství |  | 35.132 | [12 empty] | VV | 2 | 2 | False | 1 | ROZPOCET
128 | K | 713141241 | Montáž tepelné izolace střech plochých mechanické přikotvení šrouby včetně dodávky šroubů, bez položení tepelné izolace tl. izolace přes 140 do 200 mm do betonu nebo pórobetonu | m2 | 319.098 |  | 0 | CS ÚRS 2019 01 |  | základní |  | 0 | 7e-05 | 0.022337 | 0 | 0 | 16 | K | 2 |  |  |  | ROZPOCET | 0 | 0 | 0 | 0 | 0 | 1 | 0 | 16 | -1606743664
| VV |  | " 8.03 Půdorys střechy.pdf | [14 empty] | VV | 2 | 1 | True | 0 | ROZPOCET
| VV |  | 6,160*3,635+15,695*2,935 " nižší střecha |  | 68.456 | [12 empty] | VV | 2 | 2 | True | 0 | ROZPOCET
| VV |  | 30,820*9,250 " vyšší střecha |  | 285.085 | [12 empty] | VV | 2 | 2 | True | 0 | ROZPOCET
| VV |  | -34,443 " odpočet pruhu viz. detail B |  | -34.443 | [12 empty] | VV | 2 | 2 | True | 0 | ROZPOCET
129 | M | 28372209 | deska polystyrénová EPS 200 S Stabil kašírovaná asfaltovým pásem V 60 S 35 tl 200mm | m2 | 325.48 |  | 0 | CS ÚRS 2019 01 |  | základní |  | 0 | 0.0082 | 2.6689 | 0 | 0 | 32 | M | 2 |  |  |  | ROZPOCET | 0 | 0 | 0 | 0 | 0 | 1 | 0 | 16 | 854076645
| P |  | Poznámka k položce: - ztratné 2% | [14 empty] | P | 2
| VV |  | 319,098*1,02 'Přepočtené koeficientem množství |  | 325.48 | [12 empty] | VV | 2 | 2 | False | 1 | ROZPOCET
130 | K | 713153111 | Tepelná izolace lehkou stříkanou PUR pěnou s otevřenou buněčnou strukturou, objemové hmotnosti 10 kg/m3 šikmých střech | m3 | 1 |  | 0 | CS ÚRS 2019 01 |  | základní |  | 0 | 0.01 | 0.01 | 0 | 0 | 16 | K | 2 |  |  |  | ROZPOCET | 0 | 0 | 0 | 0 | 0 | 1 | 0 | 16 | 270077783
| VV |  | " 8.03 Půdorys střechy.pdf | [14 empty] | VV | 2 | 1 | True | 0 | ROZPOCET
| VV |  | 1,000 " prostup střechou + přířezy desek" |  | 1 | [12 empty] | VV | 2 | 2 | True | 0 | ROZPOCET
131 | K | 713191321 | Montáž tepelné izolace stavebních konstrukcí - doplňky a konstrukční součásti střech plochých osazení odvětrávacích komínků | kus | 8 |  | 0 | CS ÚRS 2019 01 |  | základní |  | 0 | 0 | 0 | 0 | 0 | 16 | K | 2 |  |  |  | ROZPOCET | 0 | 0 | 0 | 0 | 0 | 1 | 0 | 16 | -1164477720
| VV |  | " 8.03 Půdorys střechy.pdf | [14 empty] | VV | 2 | 1 | True | 0 | ROZPOCET
| VV |  | " Výpis klempířských výrobků K.pdf | [14 empty] | VV | 2 | 1 | True | 0 | ROZPOCET
| VV |  | 8,000 " ozn. K/9 |  | 8 | [12 empty] | VV | 2 | 2 | True | 0 | ROZPOCET
| VV |  | Součet |  | 8 | [12 empty] | VV | 2 | 4 | True | 1 | ROZPOCET
132 | M | 28600R01 | odvětrávací komínek kanalizace DN 125 výšky 300 mm s integrovanou bitumenovou manžetou | kus | 8 |  | 0 |  |  | základní |  | 0 | 0 | 0 | 0 | 0 | 32 | M | 2 |  |  |  | ROZPOCET | 0 | 0 | 0 | 0 | 0 | 1 | 0 | 16 | -1468807413
133 | K | 998713102 | Přesun hmot pro izolace tepelné stanovený z hmotnosti přesunovaného materiálu vodorovná dopravní vzdálenost do 50 m v objektech výšky přes 6 m do 12 m | t | 2.844 |  | 0 | CS ÚRS 2019 01 |  | základní |  | 0 | 0 | 0 | 0 | 0 | 16 | K | 2 |  |  |  | ROZPOCET | 0 | 0 | 0 | 0 | 0 | 1 | 0 | 16 | -1640136596
| D | 721 | Zdravotechnika - vnitřní kanalizace |  |  |  | 0 |  |  |  |  | 0 |  | 0.0072375 |  | 0.06339 | 2 | D | 1 |  |  |  | ROZPOCET | [6 empty] | 0
134 | K | 721171915 | Opravy odpadního potrubí plastového propojení dosavadního potrubí DN 110 | kus | 3 |  | 0 | CS ÚRS 2019 01 |  | základní |  | 0 | 0.00101 | 0.00303 | 0 | 0 | 16 | K | 2 |  |  |  | ROZPOCET | 0 | 0 | 0 | 0 | 0 | 1 | 0 | 16 | 143685426
| VV |  | Technická zpráva.pdf | [14 empty] | VV | 2 | 1 | True | 0 | ROZPOCET
| VV |  | 3,000 " posunutí lapače stř. splavenin |  | 3 | [12 empty] | VV | 2 | 2 | True | 1 | ROZPOCET
135 | K | 721173315 | Potrubí z plastových trub PVC SN4 dešťové DN 110 | m | 2.25 |  | 0 | CS ÚRS 2019 01 |  | základní |  | 0 | 0.00187 | 0.0042075 | 0 | 0 | 16 | K | 2 |  |  |  | ROZPOCET | 0 | 0 | 0 | 0 | 0 | 1 | 0 | 16 | 1848281485
| VV |  | Technická zpráva.pdf | [14 empty] | VV | 2 | 1 | True | 0 | ROZPOCET
| VV |  | 0,750*3 " posunutí lapače stř. splavenin |  | 2.25 | [12 empty] | VV | 2 | 2 | True | 1 | ROZPOCET
136 | K | 721194109 | Vyměření přípojek na potrubí vyvedení a upevnění odpadních výpustek DN 100 | kus | 3 |  | 0 | CS ÚRS 2019 01 |  | základní |  | 0 | 0 | 0 | 0 | 0 | 16 | K | 2 |  |  |  | ROZPOCET | 0 | 0 | 0 | 0 | 0 | 1 | 0 | 16 | -599927948
| VV |  | Technická zpráva.pdf | [14 empty] | VV | 2 | 1 | True | 0 | ROZPOCET
| VV |  | 3,000 " posunutí lapače stř. splavenin |  | 3 | [12 empty] | VV | 2 | 2 | True | 1 | ROZPOCET
137 | K | 721242803 | Demontáž lapačů střešních splavenin DN 110 | kus | 3 |  | 0 | CS ÚRS 2019 01 |  | základní |  | 0 | 0 | 0 | 0.02113 | 0.06339 | 16 | K | 2 |  |  |  | ROZPOCET | 0 | 0 | 0 | 0 | 0 | 1 | 0 | 16 | -1609813915
| VV |  | Technická zpráva.pdf | [14 empty] | VV | 2 | 1 | True | 0 | ROZPOCET
| VV |  | 3,000 " posunutí lapače stř. splavenin |  | 3 | [12 empty] | VV | 2 | 2 | True | 1 | ROZPOCET
138 | K | 721290821 | Vnitrostaveništní přemístění vybouraných (demontovaných) hmot vnitřní kanalizace vodorovně do 100 m v objektech výšky do 6 m | t | 0.063 |  | 0 | CS ÚRS 2019 01 |  | základní |  | 0 | 0 | 0 | 0 | 0 | 16 | K | 2 |  |  |  | ROZPOCET | 0 | 0 | 0 | 0 | 0 | 1 | 0 | 16 | 184967762
139 | K | 721300942 | Pročištění lapačů střešních splavenin | kus | 3 |  | 0 | CS ÚRS 2019 01 |  | základní |  | 0 | 0 | 0 | 0 | 0 | 16 | K | 2 |  |  |  | ROZPOCET | 0 | 0 | 0 | 0 | 0 | 1 | 0 | 16 | -1277955788
140 | K | 998721102 | Přesun hmot pro vnitřní kanalizace stanovený z hmotnosti přesunovaného materiálu vodorovná dopravní vzdálenost do 50 m v objektech výšky přes 6 do 12 m | t | 0.007 |  | 0 | CS ÚRS 2019 01 |  | základní |  | 0 | 0 | 0 | 0 | 0 | 16 | K | 2 |  |  |  | ROZPOCET | 0 | 0 | 0 | 0 | 0 | 1 | 0 | 16 | -1170684356
| D | 762 | Konstrukce tesařské |  |  |  | 0 |  |  |  |  | 0 |  | 2.136 |  | 0 | 2 | D | 1 |  |  |  | ROZPOCET | [6 empty] | 0
141 | K | 762083122 | Práce společné pro tesařské konstrukce impregnace řeziva máčením proti dřevokaznému hmyzu, houbám a plísním, třída ohrožení 3 a 4 (dřevo v exteriéru) | m3 | 1.662 |  | 0 | CS ÚRS 2019 01 |  | základní |  | 0 | 0.00189 | 0.0031412 | 0 | 0 | 16 | K | 2 |  |  |  | ROZPOCET | 0 | 0 | 0 | 0 | 0 | 1 | 0 | 16 | 1118441178
| VV |  | 59,351*0,140*0,200 " hranol 140x200 mm |  | 1.662 | [12 empty] | VV | 2 | 2 | True | 0 | ROZPOCET
142 | K | 762332143 | Montáž vázaných konstrukcí krovů střech pultových, sedlových, valbových, stanových čtvercového nebo obdélníkového půdorysu, z řeziva hraněného s použitím ocelových spojek (spojky ve specifikaci), průřezové plochy přes 224 do 288 cm2 | m | 59.351 |  | 0 | CS ÚRS 2019 01 |  | základní |  | 0 | 0 | 0 | 0 | 0 | 16 | K | 2 |  |  |  | ROZPOCET | 0 | 0 | 0 | 0 | 0 | 1 | 0 | 16 | 229267867
| VV |  | " 8.03 Půdorys střechy.pdf | [14 empty] | VV | 2 | 1 | True | 0 | ROZPOCET
| VV |  | " 8.04 Detaily střechy.pdf | [14 empty] | VV | 2 | 1 | True | 0 | ROZPOCET
| VV |  | 30,820+3,616+9,250 " vyšší střecha (viz. detail A) |  | 43.686 | [12 empty] | VV | 2 | 2 | True | 0 | ROZPOCET
| VV |  | 6,160+6,570+2,935 " nižší střecha (viz. detail A) |  | 15.665 | [12 empty] | VV | 2 | 2 | True | 0 | ROZPOCET
143 | M | 60512135 | hranol stavební řezivo průřezu do 288cm2 do dl 6m | m3 | 1.828 |  | 0 | CS ÚRS 2019 01 |  | základní |  | 0 | 0.55 | 1.0054 | 0 | 0 | 32 | M | 2 |  |  |  | ROZPOCET | 0 | 0 | 0 | 0 | 0 | 1 | 0 | 16 | -446040266
| P |  | Poznámka k položce: - ztratné 10% | [14 empty] | P | 2
| VV |  | 59,351*0,140*0,200 " hranol 140x200 mm |  | 1.662 | [12 empty] | VV | 2 | 2 | True | 0 | ROZPOCET
| VV |  | 1,662*1,1 'Přepočtené koeficientem množství |  | 1.828 | [12 empty] | VV | 2 | 2 | False | 1 | ROZPOCET
144 | M | 54825202 | kování tesařské úhelník 90° typ4 90x100x100x3,0mm | kus | 71 |  | 0 | CS ÚRS 2019 01 |  | základní |  | 0 | 0.0004 | 0.0284 | 0 | 0 | 32 | M | 2 |  |  |  | ROZPOCET | 0 | 0 | 0 | 0 | 0 | 1 | 0 | 16 | -806347311
145 | K | 76236131.R01 | Konstrukční vrstva pod klempířské prvky pro oplechování horních ploch zdí a nadezdívek (atik) z desek dřevoštěpkových šroubovaných do podkladu, tloušťky desky 10 mm | m2 | 34.443 |  | 0 |  |  | základní |  | 0 | 0.006828 | 0.23518 | 0 | 0 | 16 | K | 2 |  |  |  | ROZPOCET | 0 | 0 | 0 | 0 | 0 | 1 | 0 | 16 | 1339280900
| VV |  | " 8.03 Půdorys střechy.pdf | [14 empty] | VV | 2 | 1 | True | 0 | ROZPOCET
| VV |  | " 8.04 Detaily střechy.pdf | [14 empty] | VV | 2 | 1 | True | 0 | ROZPOCET
| VV |  | (30,820+3,616+9,250)*0,500 " okapní a závětraná hrana vyšší střechy (viz. detail B) |  | 21.843 | [12 empty] | VV | 2 | 2 | True | 0 | ROZPOCET
| VV |  | (15,695+2,935+6,570)*0,500 " okapní hrana nižší střechy (viz. detail B) |  | 12.6 | [12 empty] | VV | 2 | 2 | True | 0 | ROZPOCET
146 | K | 762361313 | Konstrukční vrstva pod klempířské prvky pro oplechování horních ploch zdí a nadezdívek (atik) z desek dřevoštěpkových šroubovaných do podkladu, tloušťky desky 25 mm | m2 | 52.249 |  | 0 | CS ÚRS 2019 01 |  | základní |  | 0 | 0.01579 | 0.82501 | 0 | 0 | 16 | K | 2 |  |  |  | ROZPOCET | 0 | 0 | 0 | 0 | 0 | 1 | 0 | 16 | 943241678
| VV |  | " 8.03 Půdorys střechy.pdf | [14 empty] | VV | 2 | 1 | True | 0 | ROZPOCET
| VV |  | " 8.04 Detaily střechy.pdf | [14 empty] | VV | 2 | 1 | True | 0 | ROZPOCET
| VV |  | (30,820+3,616+9,250)*0,300 " vyšší střecha (viz. detail A) |  | 13.106 | [12 empty] | VV | 2 | 2 | True | 0 | ROZPOCET
| VV |  | (6,160+6,570+2,935)*0,300 " nižší střecha (viz. detail A) |  | 4.7 | [12 empty] | VV | 2 | 2 | True | 0 | ROZPOCET
| VV |  | (30,820+3,616+9,250)*0,500 " okapní a závětraná hrana vyšší střechy (viz. detail B) |  | 21.843 | [12 empty] | VV | 2 | 2 | True | 0 | ROZPOCET
| VV |  | (15,695+2,935+6,570)*0,500 " okapní hrana nižší střechy (viz. detail B) |  | 12.6 | [12 empty] | VV | 2 | 2 | True | 0 | ROZPOCET
147 | K | 762395000 | Spojovací prostředky krovů, bednění a laťování, nadstřešních konstrukcí svory, prkna, hřebíky, pásová ocel, vruty | m3 | 1.662 |  | 0 | CS ÚRS 2019 01 |  | základní |  | 0 | 0.02337 | 0.038841 | 0 | 0 | 16 | K | 2 |  |  |  | ROZPOCET | 0 | 0 | 0 | 0 | 0 | 1 | 0 | 16 | -2097086795
| VV |  | 59,351*0,140*0,200 " hranol 140x200 mm |  | 1.662 | [12 empty] | VV | 2 | 2 | True | 0 | ROZPOCET
148 | K | 998762102 | Přesun hmot pro konstrukce tesařské stanovený z hmotnosti přesunovaného materiálu vodorovná dopravní vzdálenost do 50 m v objektech výšky přes 6 do 12 m | t | 2.136 |  | 0 | CS ÚRS 2019 01 |  | základní |  | 0 | 0 | 0 | 0 | 0 | 16 | K | 2 |  |  |  | ROZPOCET | 0 | 0 | 0 | 0 | 0 | 1 | 0 | 16 | -2081789931
| D | 764 | Konstrukce klempířské |  |  |  | 0 |  |  |  |  | 0 |  | 1.2108 |  | 0.64761 | 2 | D | 1 |  |  |  | ROZPOCET | [6 empty] | 0
149 | K | 764001801 | Demontáž klempířských konstrukcí podkladního plechu do suti | m | 73.65 |  | 0 | CS ÚRS 2019 01 |  | základní |  | 0 | 0 | 0 | 0.00176 | 0.12962 | 16 | K | 2 |  |  |  | ROZPOCET | 0 | 0 | 0 | 0 | 0 | 1 | 0 | 16 | -2059277060
| VV |  | "8.01 Pohledy, střecha.pdf | [14 empty] | VV | 2 | 1 | True | 0 | ROZPOCET
| VV |  | 30,500+15,375 " okapice |  | 45.875 | [12 empty] | VV | 2 | 2 | True | 0 | ROZPOCET
| VV |  | 3,500+9,250+6,000+6,250+2,775 " závětrná lišta |  | 27.775 | [12 empty] | VV | 2 | 2 | True | 0 | ROZPOCET
150 | K | 764001811 | Demontáž klempířských konstrukcí dilatační lišty do suti | m | 18.85 |  | 0 | CS ÚRS 2019 01 |  | základní |  | 0 | 0 | 0 | 0.00067 | 0.01263 | 16 | K | 2 |  |  |  | ROZPOCET | 0 | 0 | 0 | 0 | 0 | 1 | 0 | 16 | -5293005
| VV |  | "8.01 Pohledy, střecha.pdf | [14 empty] | VV | 2 | 1 | True | 0 | ROZPOCET
| VV |  | 6,000+9,375+3,475 |  | 18.85 | [12 empty] | VV | 2 | 2 | True | 0 | ROZPOCET
151 | K | 764002801 | Demontáž klempířských konstrukcí závětrné lišty do suti | m | 27.775 |  | 0 | CS ÚRS 2019 01 |  | základní |  | 0 | 0 | 0 | 0.0017 | 0.047218 | 16 | K | 2 |  |  |  | ROZPOCET | 0 | 0 | 0 | 0 | 0 | 1 | 0 | 16 | 132553927
| VV |  | "8.01 Pohledy, střecha.pdf | [14 empty] | VV | 2 | 1 | True | 0 | ROZPOCET
| VV |  | 3,500+9,250+6,000+6,250+2,775 " závětrná lišta |  | 27.775 | [12 empty] | VV | 2 | 2 | True | 0 | ROZPOCET
152 | K | 764002811 | Demontáž klempířských konstrukcí okapového plechu do suti, v krytině povlakové | m | 45.875 |  | 0 | CS ÚRS 2019 01 |  | základní |  | 0 | 0 | 0 | 0.00177 | 0.081199 | 16 | K | 2 |  |  |  | ROZPOCET | 0 | 0 | 0 | 0 | 0 | 1 | 0 | 16 | -465305646
| VV |  | "8.01 Pohledy, střecha.pdf | [14 empty] | VV | 2 | 1 | True | 0 | ROZPOCET
| VV |  | 30,500+15,375 " okapice |  | 45.875 | [12 empty] | VV | 2 | 2 | True | 0 | ROZPOCET
153 | K | 764002851 | Demontáž klempířských konstrukcí oplechování parapetů do suti | m | 86.1 |  | 0 | CS ÚRS 2019 01 |  | základní |  | 0 | 0 | 0 | 0.00167 | 0.14379 | 16 | K | 2 |  |  |  | ROZPOCET | 0 | 0 | 0 | 0 | 0 | 1 | 0 | 16 | 506380515
| VV |  | "8.01 Pohledy, střecha.pdf | [14 empty] | VV | 2 | 1 | True | 0 | ROZPOCET
| VV |  | 1,200*3+0,750*14+2,250*32 |  | 86.1 | [12 empty] | VV | 2 | 2 | True | 0 | ROZPOCET
154 | K | 764002871 | Demontáž klempířských konstrukcí lemování zdí do suti | m | 18.85 |  | 0 | CS ÚRS 2019 01 |  | základní |  | 0 | 0 | 0 | 0.00175 | 0.032988 | 16 | K | 2 |  |  |  | ROZPOCET | 0 | 0 | 0 | 0 | 0 | 1 | 0 | 16 | -1662497656
| VV |  | "8.01 Pohledy, střecha.pdf | [14 empty] | VV | 2 | 1 | True | 0 | ROZPOCET
| VV |  | 6,000+9,375+3,475 |  | 18.85 | [12 empty] | VV | 2 | 2 | True | 0 | ROZPOCET
155 | K | 764003801 | Demontáž klempířských konstrukcí lemování trub, konzol, držáků, ventilačních nástavců a ostatních kusových prvků do suti | kus | 3 |  | 0 | CS ÚRS 2019 01 |  | základní |  | 0 | 0 | 0 | 0.00188 | 0.00564 | 16 | K | 2 |  |  |  | ROZPOCET | 0 | 0 | 0 | 0 | 0 | 1 | 0 | 16 | 1764560676
| VV |  | "8.01 Pohledy, střecha.pdf | [14 empty] | VV | 2 | 1 | True | 0 | ROZPOCET
| VV |  | 3,000 " odvětrání kanalizace |  | 3 | [12 empty] | VV | 2 | 2 | True | 0 | ROZPOCET
156 | K | 764004801 | Demontáž klempířských konstrukcí žlabu podokapního do suti | m | 45.875 |  | 0 | CS ÚRS 2019 01 |  | základní |  | 0 | 0 | 0 | 0.0026 | 0.11928 | 16 | K | 2 |  |  |  | ROZPOCET | 0 | 0 | 0 | 0 | 0 | 1 | 0 | 16 | -931345752
| VV |  | "8.01 Pohledy, střecha.pdf | [14 empty] | VV | 2 | 1 | True | 0 | ROZPOCET
| VV |  | 30,500+15,375 |  | 45.875 | [12 empty] | VV | 2 | 2 | True | 0 | ROZPOCET
157 | K | 764004861 | Demontáž klempířských konstrukcí svodu do suti | m | 19.1 |  | 0 | CS ÚRS 2019 01 |  | základní |  | 0 | 0 | 0 | 0.00394 | 0.075254 | 16 | K | 2 |  |  |  | ROZPOCET | 0 | 0 | 0 | 0 | 0 | 1 | 0 | 16 | 1180793314
| VV |  | "8.01 Pohledy, střecha.pdf | [14 empty] | VV | 2 | 1 | True | 0 | ROZPOCET
| VV |  | 19,100 |  | 19.1 | [12 empty] | VV | 2 | 2 | True | 0 | ROZPOCET
158 | K | 764011611 | Podkladní plech z pozinkovaného plechu s povrchovou úpravou rš 150 mm | m | 149.8 |  | 0 | CS ÚRS 2019 01 |  | základní |  | 0 | 0.00132 | 0.19774 | 0 | 0 | 16 | K | 2 |  |  |  | ROZPOCET | 0 | 0 | 0 | 0 | 0 | 1 | 0 | 16 | -1408799376
| VV |  | " 8.03 Půdorys střechy.pdf | [14 empty] | VV | 2 | 1 | True | 0 | ROZPOCET
| VV |  | " Výpis klempířských výrobků K.pdf | [14 empty] | VV | 2 | 1 | True | 0 | ROZPOCET
| VV |  | 46,800 " okapnice parozábrany |  | 46.8 | [12 empty] | VV | 2 | 2 | True | 0 | ROZPOCET
| VV |  | 46,800 " okapnice krytiny |  | 46.8 | [12 empty] | VV | 2 | 2 | True | 0 | ROZPOCET
| VV |  | 56,200 " závětrná lišta |  | 56.2 | [12 empty] | VV | 2 | 2 | True | 0 | ROZPOCET
159 | K | 764011622 | Dilatační lišta z pozinkovaného plechu s povrchovou úpravou připojovací, včetně tmelení rš 120 mm | m | 13.5 |  | 0 | CS ÚRS 2019 01 |  | základní |  | 0 | 0.00106 | 0.01431 | 0 | 0 | 16 | K | 2 |  |  |  | ROZPOCET | 0 | 0 | 0 | 0 | 0 | 1 | 0 | 16 | -1539215278
| VV |  | " 8.03 Půdorys střechy.pdf | [14 empty] | VV | 2 | 1 | True | 0 | ROZPOCET
| VV |  | " Výpis klempířských výrobků K.pdf | [14 empty] | VV | 2 | 1 | True | 0 | ROZPOCET
| VV |  | " ozn. K/8" 13,500 |  | 13.5 | [12 empty] | VV | 2 | 2 | True | 0 | ROZPOCET
160 | K | 764212635 | Oplechování střešních prvků z pozinkovaného plechu s povrchovou úpravou štítu závětrnou lištou rš 400 mm | m | 56.2 |  | 0 | CS ÚRS 2019 01 |  | základní |  | 0 | 0.00347 | 0.19501 | 0 | 0 | 16 | K | 2 |  |  |  | ROZPOCET | 0 | 0 | 0 | 0 | 0 | 1 | 0 | 16 | 929329451
| VV |  | " 8.03 Půdorys střechy.pdf | [14 empty] | VV | 2 | 1 | True | 0 | ROZPOCET
| VV |  | " Výpis klempířských výrobků K.pdf | [14 empty] | VV | 2 | 1 | True | 0 | ROZPOCET
| VV |  | 56,200 " ozn. K/7 |  | 56.2 | [12 empty] | VV | 2 | 2 | True | 0 | ROZPOCET
161 | K | 764212663 | Oplechování střešních prvků z pozinkovaného plechu s povrchovou úpravou okapu okapovým plechem střechy rovné rš 250 mm | m | 93.6 |  | 0 | CS ÚRS 2019 01 |  | základní |  | 0 | 0.00227 | 0.21247 | 0 | 0 | 16 | K | 2 |  |  |  | ROZPOCET | 0 | 0 | 0 | 0 | 0 | 1 | 0 | 16 | 2089036784
| VV |  | " 8.03 Půdorys střechy.pdf | [14 empty] | VV | 2 | 1 | True | 0 | ROZPOCET
| VV |  | " Výpis klempířských výrobků K.pdf | [14 empty] | VV | 2 | 1 | True | 0 | ROZPOCET
| VV |  | 46,800 " ozn. K/4 |  | 46.8 | [12 empty] | VV | 2 | 2 | True | 0 | ROZPOCET
| VV |  | 46,800 " ozn. K/6 |  | 46.8 | [12 empty] | VV | 2 | 2 | True | 0 | ROZPOCET
162 | K | 764216645 | Oplechování parapetů z pozinkovaného plechu s povrchovou úpravou rovných celoplošně lepené, bez rohů rš 400 mm | m | 86.1 |  | 0 | CS ÚRS 2019 01 |  | základní |  | 0 | 0.00429 | 0.36937 | 0 | 0 | 16 | K | 2 |  |  |  | ROZPOCET | 0 | 0 | 0 | 0 | 0 | 1 | 0 | 16 | -6886247
| VV |  | " Výpis klempířských výrobků K.pdf | [14 empty] | VV | 2 | 1 | True | 0 | ROZPOCET
| VV |  | 86,100 " ozn. K/1 |  | 86.1 | [12 empty] | VV | 2 | 2 | True | 0 | ROZPOCET
163 | K | 764312614 | Lemování zdí z pozinkovaného plechu s povrchovou úpravou spodní s formováním do tvaru krytiny rovných, střech s krytinou skládanou mimo prejzovou rš 330 mm | m | 13.5 |  | 0 | CS ÚRS 2019 01 |  | základní |  | 0 | 0.00289 | 0.039015 | 0 | 0 | 16 | K | 2 |  |  |  | ROZPOCET | 0 | 0 | 0 | 0 | 0 | 1 | 0 | 16 | 1323161186
| VV |  | " 8.03 Půdorys střechy.pdf | [14 empty] | VV | 2 | 1 | True | 0 | ROZPOCET
| VV |  | " Výpis klempířských výrobků K.pdf | [14 empty] | VV | 2 | 1 | True | 0 | ROZPOCET
| VV |  | 13,500 " k ozn. K/8 |  | 13.5 | [12 empty] | VV | 2 | 2 | True | 0 | ROZPOCET
164 | K | 764511612 | Žlab podokapní z pozinkovaného plechu s povrchovou úpravou včetně háků a čel hranatý rš 330 mm | m | 46.8 |  | 0 | CS ÚRS 2019 01 |  | základní |  | 0 | 0.00163 | 0.076284 | 0 | 0 | 16 | K | 2 |  |  |  | ROZPOCET | 0 | 0 | 0 | 0 | 0 | 1 | 0 | 16 | -1141974663
| VV |  | " 8.03 Půdorys střechy.pdf | [14 empty] | VV | 2 | 1 | True | 0 | ROZPOCET
| VV |  | " Výpis klempířských výrobků K.pdf | [14 empty] | VV | 2 | 1 | True | 0 | ROZPOCET
| VV |  | 46,800 " ozn. K/2 |  | 46.8 | [12 empty] | VV | 2 | 2 | True | 0 | ROZPOCET
165 | K | 764511662 | Žlab podokapní z pozinkovaného plechu s povrchovou úpravou včetně háků a čel kotlík hranatý, rš žlabu/průměr svodu 330/100 mm | kus | 3 |  | 0 | CS ÚRS 2019 01 |  | základní |  | 0 | 0.00025 | 0.00075 | 0 | 0 | 16 | K | 2 |  |  |  | ROZPOCET | 0 | 0 | 0 | 0 | 0 | 1 | 0 | 16 | -811871793
| VV |  | " 8.03 Půdorys střechy.pdf | [14 empty] | VV | 2 | 1 | True | 0 | ROZPOCET
| VV |  | " Výpis klempířských výrobků K.pdf | [14 empty] | VV | 2 | 1 | True | 0 | ROZPOCET
| VV |  | 3,000 " ozn. K/3 |  | 3 | [12 empty] | VV | 2 | 2 | True | 0 | ROZPOCET
166 | M | 28349105 | koš plochý pochozí ochranný pro odvodnění ploché střechy s kačírkem 10mm | kus | 3 |  | 0 | CS ÚRS 2019 01 |  | základní |  | 0 | 0.00012 | 0.00036 | 0 | 0 | 32 | M | 2 |  |  |  | ROZPOCET | 0 | 0 | 0 | 0 | 0 | 1 | 0 | 16 | 1757734998
167 | K | 764512463 | Žlab nadřímsový z pozinkovaného plechu hranatý, včetně čel a hrdel maska hladká včetně čel rš 250 mm | m | 46.8 |  | 0 | CS ÚRS 2019 01 |  | základní |  | 0 | 0.00131 | 0.061308 | 0 | 0 | 16 | K | 2 |  |  |  | ROZPOCET | 0 | 0 | 0 | 0 | 0 | 1 | 0 | 16 | 150762653
| VV |  | " 8.03 Půdorys střechy.pdf | [14 empty] | VV | 2 | 1 | True | 0 | ROZPOCET
| VV |  | " Výpis klempířských výrobků K.pdf | [14 empty] | VV | 2 | 1 | True | 0 | ROZPOCET
| VV |  | 46,800 " ozn. K/5 |  | 46.8 | [12 empty] | VV | 2 | 2 | True | 0 | ROZPOCET
168 | K | 764518622 | Svod z pozinkovaného plechu s upraveným povrchem včetně objímek, kolen a odskoků kruhový, průměru 100 mm | m | 19.1 |  | 0 | CS ÚRS 2019 01 |  | základní |  | 0 | 0.00212 | 0.040492 | 0 | 0 | 16 | K | 2 |  |  |  | ROZPOCET | 0 | 0 | 0 | 0 | 0 | 1 | 0 | 16 | -666684344
| VV |  | " 8.03 Půdorys střechy.pdf | [14 empty] | VV | 2 | 1 | True | 0 | ROZPOCET
| VV |  | " Výpis klempířských výrobků K.pdf | [14 empty] | VV | 2 | 1 | True | 0 | ROZPOCET
| VV |  | 19,100 " ozn. K/3 |  | 19.1 | [12 empty] | VV | 2 | 2 | True | 0 | ROZPOCET
169 | K | 764518632 | Svod z pozinkovaného plechu s upraveným povrchem včetně objímek, kolen a odskoků sklápěcí výpust vody kruhového svodu, průměru 100 mm | kus | 2 |  | 0 | CS ÚRS 2019 01 |  | základní |  | 0 | 0.00184 | 0.00368 | 0 | 0 | 16 | K | 2 |  |  |  | ROZPOCET | 0 | 0 | 0 | 0 | 0 | 1 | 0 | 16 | 2118656143
| VV |  | " 8.03 Půdorys střechy.pdf | [14 empty] | VV | 2 | 1 | True | 0 | ROZPOCET
| VV |  | " Výpis klempířských výrobků K.pdf | [14 empty] | VV | 2 | 1 | True | 0 | ROZPOCET
| VV |  | 2,000 " ozn. K/3 |  | 2 | [12 empty] | VV | 2 | 2 | True | 0 | ROZPOCET
170 | K | 998764102 | Přesun hmot pro konstrukce klempířské stanovený z hmotnosti přesunovaného materiálu vodorovná dopravní vzdálenost do 50 m v objektech výšky přes 6 do 12 m | t | 1.211 |  | 0 | CS ÚRS 2019 01 |  | základní |  | 0 | 0 | 0 | 0 | 0 | 16 | K | 2 |  |  |  | ROZPOCET | 0 | 0 | 0 | 0 | 0 | 1 | 0 | 16 | 1651278868
171 | K | 998764181 | Přesun hmot pro konstrukce klempířské stanovený z hmotnosti přesunovaného materiálu Příplatek k cenám za přesun prováděný bez použití mechanizace pro jakoukoliv výšku objektu | t | 1.211 |  | 0 | CS ÚRS 2019 01 |  | základní |  | 0 | 0 | 0 | 0 | 0 | 16 | K | 2 |  |  |  | ROZPOCET | 0 | 0 | 0 | 0 | 0 | 1 | 0 | 16 | -2029646605
| D | 766 | Konstrukce truhlářské |  |  |  | 0 |  |  |  |  | 0 |  | 0.08256 |  | 0 | 2 | D | 1 |  |  |  | ROZPOCET | [6 empty] | 0
172 | K | 766622216 | Montáž oken plastových plochy do 1 m2 včetně montáže rámu otevíravých do zdiva | kus | 4 |  | 0 | CS ÚRS 2019 01 |  | základní |  | 0 | 0.00027 | 0.00108 | 0 | 0 | 16 | K | 2 |  |  |  | ROZPOCET | 0 | 0 | 0 | 0 | 0 | 1 | 0 | 16 | 61586584
| VV |  | " Výpis_oken_a_vchodových_dveří.pdf | [14 empty] | VV | 2 | 1 | True | 0 | ROZPOCET
| VV |  | 4,000 " okno 750x750 mm |  | 4 | [12 empty] | VV | 2 | 2 | True | 0 | ROZPOCET
173 | M | 61140049 | okno plastové otevíravé/sklopné dvojsklo do plochy 1m2 | m2 | 2.25 |  | 0 | CS ÚRS 2019 01 |  | základní |  | 0 | 0.03472 | 0.07812 | 0 | 0 | 32 | M | 2 |  |  |  | ROZPOCET | 0 | 0 | 0 | 0 | 0 | 1 | 0 | 16 | 918113598
| P |  | Poznámka k položce: - podrobnosti viz. příloha Výpis oken a vchodových dveří | [14 empty] | P | 2
| VV |  | 0,750*0,750*4 " okno 750x750 mm |  | 2.25 | [12 empty] | VV | 2 | 2 | True | 0 | ROZPOCET
174 | K | 766629214 | Montáž oken dřevěných Příplatek k cenám za tepelnou izolaci mezi ostěním a rámem okna při rovném ostění, připojovací spára tl. do 15 mm, páska | m | 12 |  | 0 | CS ÚRS 2019 01 |  | základní |  | 0 | 0.00028 | 0.00336 | 0 | 0 | 16 | K | 2 |  |  |  | ROZPOCET | 0 | 0 | 0 | 0 | 0 | 1 | 0 | 16 | -293650912
| VV |  | " Výpis_oken_a_vchodových_dveří.pdf | [14 empty] | VV | 2 | 1 | True | 0 | ROZPOCET
| VV |  | " exteriér + interiér | [14 empty] | VV | 2 | 1 | True | 0 | ROZPOCET
| VV |  | (0,750*4)*4 " okno 750x750 mm |  | 12 | [12 empty] | VV | 2 | 2 | True | 0 | ROZPOCET
175 | K | 998766102 | Přesun hmot pro konstrukce truhlářské stanovený z hmotnosti přesunovaného materiálu vodorovná dopravní vzdálenost do 50 m v objektech výšky přes 6 do 12 m | t | 0.083 |  | 0 | CS ÚRS 2019 01 |  | základní |  | 0 | 0 | 0 | 0 | 0 | 16 | K | 2 |  |  |  | ROZPOCET | 0 | 0 | 0 | 0 | 0 | 1 | 0 | 16 | -1702513339
176 | K | 998766181 | Přesun hmot pro konstrukce truhlářské stanovený z hmotnosti přesunovaného materiálu Příplatek k ceně za přesun prováděný bez použití mechanizace pro jakoukoliv výšku objektu | t | 0.083 |  | 0 | CS ÚRS 2019 01 |  | základní |  | 0 | 0 | 0 | 0 | 0 | 16 | K | 2 |  |  |  | ROZPOCET | 0 | 0 | 0 | 0 | 0 | 1 | 0 | 16 | 1322603381
| D | 767 | Konstrukce zámečnické |  |  |  | 0 |  |  |  |  | 0 |  | 0.16298 |  | 0.234 | 2 | D | 1 |  |  |  | ROZPOCET | [6 empty] | 0
177 | K | 767161123 | Montáž zábradlí rovného z trubek nebo tenkostěnných profilů na ocelovou konstrukci, hmotnosti 1 m zábradlí do 20 kg | m | 3.6 |  | 0 | CS ÚRS 2019 01 |  | základní |  | 0 | 6e-05 | 0.000216 | 0 | 0 | 16 | K | 2 |  |  |  | ROZPOCET | 0 | 0 | 0 | 0 | 0 | 1 | 0 | 16 | -323524943
| P |  | Poznámka k položce: - dodávka je součástí dodávky výrobku vlastního žebříku | [14 empty] | P | 2
| VV |  | "8.02 Pohledy - nový stav.pdf | [14 empty] | VV | 2 | 1 | True | 0 | ROZPOCET
| VV |  | Výpis zámečnických výrobků Z.pdf | [14 empty] | VV | 2 | 1 | True | 0 | ROZPOCET
| VV |  | 1,200*2 " ozn. Z/1 |  | 2.4 | [12 empty] | VV | 2 | 2 | True | 0 | ROZPOCET
| VV |  | 1,200 " ozn. Z/2 |  | 1.2 | [12 empty] | VV | 2 | 2 | True | 0 | ROZPOCET
178 | K | 767832102 | Montáž venkovních požárních žebříků do zdiva bez suchovodu | m | 7.8 |  | 0 | CS ÚRS 2019 01 |  | základní |  | 0 | 0 | 0 | 0 | 0 | 16 | K | 2 |  |  |  | ROZPOCET | 0 | 0 | 0 | 0 | 0 | 1 | 0 | 16 | 765282552
| VV |  | "8.02 Pohledy - nový stav.pdf | [14 empty] | VV | 2 | 1 | True | 0 | ROZPOCET
| VV |  | Výpis zámečnických výrobků Z.pdf | [14 empty] | VV | 2 | 1 | True | 0 | ROZPOCET
| VV |  | 2,700 " ozn. Z/1 |  | 2.7 | [12 empty] | VV | 2 | 2 | True | 0 | ROZPOCET
| VV |  | 5,100 " ozn. Z/2 |  | 5.1 | [12 empty] | VV | 2 | 2 | True | 0 | ROZPOCET
179 | M | 44983000 | žebřík venkovní bez suchovodu v provedení žárový Zn | m | 7.8 |  | 0 | CS ÚRS 2019 01 |  | základní |  | 0 | 0.0029 | 0.02262 | 0 | 0 | 32 | M | 2 |  |  |  | ROZPOCET | 0 | 0 | 0 | 0 | 0 | 1 | 0 | 16 | 370746927
180 | K | 767832802 | Demontáž venkovních požárních žebříků bez ochranného koše | m | 7.8 |  | 0 | CS ÚRS 2019 01 |  | základní |  | 0 | 0 | 0 | 0.03 | 0.234 | 16 | K | 2 |  |  |  | ROZPOCET | 0 | 0 | 0 | 0 | 0 | 1 | 0 | 16 | -704687516
| VV |  | "8.01 Pohledy, střecha.pdf | [14 empty] | VV | 2 | 1 | True | 0 | ROZPOCET
| VV |  | 7,800 |  | 7.8 | [12 empty] | VV | 2 | 2 | True | 0 | ROZPOCET
181 | K | 767834112 | Montáž venkovních požárních žebříků Příplatek k cenám za montáž ochranného koše, připevněného svařováním | m | 5.4 |  | 0 | CS ÚRS 2019 01 |  | základní |  | 0 | 0 | 0 | 0 | 0 | 16 | K | 2 |  |  |  | ROZPOCET | 0 | 0 | 0 | 0 | 0 | 1 | 0 | 16 | 1127732328
| VV |  | "8.02 Pohledy - nový stav.pdf | [14 empty] | VV | 2 | 1 | True | 0 | ROZPOCET
| VV |  | Výpis zámečnických výrobků Z.pdf | [14 empty] | VV | 2 | 1 | True | 0 | ROZPOCET
| VV |  | 2,700 " ozn. Z/1 |  | 2.7 | [12 empty] | VV | 2 | 2 | True | 0 | ROZPOCET
| VV |  | 2,700 " ozn. Z/2 |  | 2.7 | [12 empty] | VV | 2 | 2 | True | 0 | ROZPOCET
182 | K | 767881141 | Montáž záchytného systému proti pádu bodů samostaných nebo v systému s poddajným kotvícím vedením do železobetonu mechanickými kotvami | kus | 14 |  | 0 | CS ÚRS 2019 01 |  | základní |  | 0 | 1e-05 | 0.00014 | 0 | 0 | 16 | K | 2 |  |  |  | ROZPOCET | 0 | 0 | 0 | 0 | 0 | 1 | 0 | 16 | 758734849
| VV |  | " 8.03 Půdorys střechy.pdf | [14 empty] | VV | 2 | 1 | True | 0 | ROZPOCET
| VV |  | 14,000 " ozn. KB1 |  | 14 | [12 empty] | VV | 2 | 2 | True | 0 | ROZPOCET
183 | K | 767881151 | Montáž záchytného systému proti pádu nástavců určených k upevnění na sloupky nebo body v systému poddajného kotvícího vedení středových, rohových, dělících délky vedení do 50 m | soubor | 3 |  | 0 | CS ÚRS 2019 01 |  | základní |  | 0 | 0 | 0 | 0 | 0 | 16 | K | 2 |  |  |  | ROZPOCET | 0 | 0 | 0 | 0 | 0 | 1 | 0 | 16 | 598004901
| VV |  | " 8.03 Půdorys střechy.pdf | [14 empty] | VV | 2 | 1 | True | 0 | ROZPOCET
| VV |  | 3,000 " ozn. KB1 (pro permanentní lano) |  | 3 | [12 empty] | VV | 2 | 2 | True | 0 | ROZPOCET
184 | K | 767881161 | Montáž záchytného systému proti pádu nástavců určených k upevnění na sloupky nebo body v systému poddajného kotvícího vedení montáž lana uchycení lana k nástavcům | kus | 14 |  | 0 | CS ÚRS 2019 01 |  | základní |  | 0 | 0 | 0 | 0 | 0 | 16 | K | 2 |  |  |  | ROZPOCET | 0 | 0 | 0 | 0 | 0 | 1 | 0 | 16 | -1437600212
| VV |  | VV viz. 767881141 | [14 empty] | VV | 2 | 1 | True | 0 | ROZPOCET
| VV |  | 14,000 |  | 14 | [12 empty] | VV | 2 | 2 | True | 0 | ROZPOCET
185 | M | 553_KBZS_1 | dodávka systému kotevních bodů záchytného systému včetně upevňovacích prvků | kus | 14 |  | 0 |  |  | základní |  | 0 | 0.01 | 0.14 | 0 | 0 | 32 | M | 2 |  |  |  | ROZPOCET | 0 | 0 | 0 | 0 | 0 | 1 | 0 | 16 | 882997582
186 | K | 998767102 | Přesun hmot pro zámečnické konstrukce stanovený z hmotnosti přesunovaného materiálu vodorovná dopravní vzdálenost do 50 m v objektech výšky přes 6 do 12 m | t | 0.163 |  | 0 | CS ÚRS 2019 01 |  | základní |  | 0 | 0 | 0 | 0 | 0 | 16 | K | 2 |  |  |  | ROZPOCET | 0 | 0 | 0 | 0 | 0 | 1 | 0 | 16 | 1544285407
187 | K | 998767181 | Přesun hmot pro zámečnické konstrukce stanovený z hmotnosti přesunovaného materiálu Příplatek k cenám za přesun prováděný bez použití mechanizace pro jakoukoliv výšku objektu | t | 0.163 |  | 0 | CS ÚRS 2019 01 |  | základní |  | 0 | 0 | 0 | 0 | 0 | 16 | K | 2 |  |  |  | ROZPOCET | 0 | 0 | 0 | 0 | 0 | 1 | 0 | 16 | 1275568682

## SO09 - SO 09 - Stará tělo...
{c1c28d10-4dc4-405e-aa3a-8f989d4405f2}
2
| KRYCÍ LIST SOUPISU PRACÍ | [7 empty] | v --- níže se nacházejí doplnkové a pomocné údaje k sestavám --- v | [8 empty] | False
Stavba:
Zateplení objektů, rekonstrukce víceúčelového hřiště a zpevněných ploch ZŠ Děčín XXXII_revize_R06
Objekt:
SO09 - SO 09 - Stará tělocvična
| KSO: |  |  |  |  | CC-CZ:
| Místo: |  | Děčín XXXII |  |  | Datum: | 11. 8. 2021
| Zadavatel: |  |  |  |  | IČ:
|  | Statutární město Děčín, MmDěčín |  |  |  | DIČ:
| Uchazeč: |  |  |  |  | IČ: | Vyplň údaj
|  | Vyplň údaj |  |  |  | DIČ: | Vyplň údaj
| Projektant: |  |  |  |  | IČ:
|  | P. Andrejkovič - PRO-DESIGN2013 |  |  |  | DIČ:
| Zpracovatel: |  |  |  |  | IČ:
|  | L. Štuller |  |  |  | DIČ:
Poznámka:
Soupis prací je sestaven s využitím Cenové soustavy ÚRS. Položky, které pochází z této cenové soustavy, jsou ve sloupci 'Cenová soustava' označeny popisem 'CS ÚRS' a úrovní příslušného kalendářního pololetí. Veškeré další informace vymezující popis a podmínky použití těchto položek z Cenové soustavy, které nejsou uvedeny přímo v soupisu prací, jsou neomezeně dálkově k dispozici na www.cs-urs.cz, sekce Cenové a technické podmínky.
| Cena bez DPH | [5 empty] | 0
|  |  | Základ daně |  |  | Sazba daně | Výše daně
| DPH | základní | 0 |  |  | 21% | 0
|  | snížená | 0 |  |  | 15% | 0
|  | zákl. přenesená | 0 |  |  | 21% | 0
|  | sníž. přenesená | 0 |  |  | 15% | 0
|  | nulová | 0 |  |  | 0% | 0
| Cena s DPH |  |  | v | CZK |  | 0
REKAPITULACE ČLENĚNÍ SOUPISU PRACÍ
Stavba:
Zateplení objektů, rekonstrukce víceúčelového hřiště a zpevněných ploch ZŠ Děčín XXXII_revize_R06
Objekt:
SO09 - SO 09 - Stará tělocvična
Místo: |  |  | Děčín XXXII |  |  | Datum: | 11. 8. 2021
Zadavatel: |  |  | Statutární město Děčín, MmDěčín |  |  | Projektant: | P. Andrejkovič - PRO-DESIGN2013
Uchazeč: |  |  | Vyplň údaj |  |  | Zpracovatel: | L. Štuller
Kód dílu - Popis | [6 empty] | Cena celkem [CZK]
Náklady stavby celkem | [6 empty] | 0 | [11 empty] | -1
| HSV - Práce a dodávky HSV | [5 empty] | 0
| 1 - Zemní práce | [5 empty] | 0
| 6 - Úpravy povrchů, podlahy a osazování výplní | [5 empty] | 0
| 9 - Ostatní konstrukce a práce, bourání | [5 empty] | 0
| 997 - Přesun sutě | [5 empty] | 0
| 998 - Přesun hmot | [5 empty] | 0
| PSV - Práce a dodávky PSV | [5 empty] | 0
| 711 - Izolace proti vodě, vlhkosti a plynům | [5 empty] | 0
| 712 - Povlakové krytiny | [5 empty] | 0
| 713 - Izolace tepelné | [5 empty] | 0
| 762 - Konstrukce tesařské | [5 empty] | 0
| 764 - Konstrukce klempířské | [5 empty] | 0
| 766 - Konstrukce truhlářské | [5 empty] | 0
| 767 - Konstrukce zámečnické | [5 empty] | 0
| 784 - Dokončovací práce - malby a tapety | [5 empty] | 0
SOUPIS PRACÍ
Stavba:
Zateplení objektů, rekonstrukce víceúčelového hřiště a zpevněných ploch ZŠ Děčín XXXII_revize_R06
Objekt:
SO09 - SO 09 - Stará tělocvična
Místo: |  |  | Děčín XXXII |  |  | Datum: | 11. 8. 2021
Zadavatel: |  |  | Statutární město Děčín, MmDěčín |  |  | Projektant: | P. Andrejkovič - PRO-DESIGN2013
Uchazeč: |  |  | Vyplň údaj |  |  | Zpracovatel: | L. Štuller
PČ | Typ | Kód | Popis | MJ | Množství | J.cena [CZK] | Cena celkem [CZK] | Cenová soustava |  | DPH | J. Nh [h] | Nh celkem [h] | J. hmotnost [t] | Hmotnost celkem [t] | J. suť [t] | Suť Celkem [t]
Náklady soupisu celkem | [6 empty] | 0 |  |  |  |  | 0 |  | 78.5085 |  | 48.1031 |  | D | -1 | [10 empty] | 0
| D | HSV | Práce a dodávky HSV |  |  |  | 0 |  |  |  |  | 0 |  | 63.4621 |  | 34.4595 | 1 | D | 0 |  |  |  | ROZPOCET | [6 empty] | 0
| D | 1 | Zemní práce |  |  |  | 0 |  |  |  |  | 0 |  | 0 |  | 26.4014 | 1 | D | 1 |  |  |  | ROZPOCET | [6 empty] | 0
1 | K | 113106121 | Rozebrání dlažeb komunikací pro pěší s přemístěním hmot na skládku na vzdálenost do 3 m nebo s naložením na dopravní prostředek s ložem z kameniva nebo živice a s jakoukoliv výplní spár ručně z betonových nebo kameninových dlaždic, desek nebo tvarovek | m2 | 62.121 |  | 0 | CS ÚRS 2019 01 |  | základní |  | 0 | 0 | 0 | 0.255 | 15.8409 | 4 | K | 2 |  |  |  | ROZPOCET | 0 | 0 | 0 | 0 | 0 | 1 | 0 | 4 | -499458270
| VV |  | "D.9.00_Technická_zpráva.pdf | [14 empty] | VV | 2 | 1 | True | 0 | ROZPOCET
| VV |  | "D.9.01_Ppohledy.pdf | [14 empty] | VV | 2 | 1 | True | 0 | ROZPOCET
| VV |  | "D.9.02_Půdorys_střechy.pdf | [14 empty] | VV | 2 | 1 | True | 0 | ROZPOCET
| VV |  | " okapový chodník š. 600 mm " 0,600*(3,000+6,650+27,660+0,600+6,600+2,950+8,725+2,950+9,350+27,660+0,600+3,790+3,000) |  | 62.121 | [12 empty] | VV | 2 | 2 | True | 0 | ROZPOCET
2 | K | 113107121 | Odstranění podkladů nebo krytů ručně s přemístěním hmot na skládku na vzdálenost do 3 m nebo s naložením na dopravní prostředek z kameniva hrubého drceného, o tl. vrstvy do 100 mm | m2 | 62.121 |  | 0 | CS ÚRS 2019 01 |  | základní |  | 0 | 0 | 0 | 0.17 | 10.5606 | 4 | K | 2 |  |  |  | ROZPOCET | 0 | 0 | 0 | 0 | 0 | 1 | 0 | 4 | -1974546727
| VV |  | "D.9.00_Technická_zpráva.pdf | [14 empty] | VV | 2 | 1 | True | 0 | ROZPOCET
| VV |  | "D.9.01_Ppohledy.pdf | [14 empty] | VV | 2 | 1 | True | 0 | ROZPOCET
| VV |  | "D.9.02_Půdorys_střechy.pdf | [14 empty] | VV | 2 | 1 | True | 0 | ROZPOCET
| VV |  | " okapový chodník š. 600 mm " 0,600*(3,000+6,650+27,660+0,600+6,600+2,950+8,725+2,950+9,350+27,660+0,600+3,790+3,000) |  | 62.121 | [12 empty] | VV | 2 | 2 | True | 0 | ROZPOCET
3 | K | 132212101 | Hloubení zapažených i nezapažených rýh šířky do 600 mm ručním nebo pneumatickým nářadím s urovnáním dna do předepsaného profilu a spádu v horninách tř. 3 soudržných | m3 | 24.331 |  | 0 | CS ÚRS 2019 01 |  | základní |  | 0 | 0 | 0 | 0 | 0 | 4 | K | 2 |  |  |  | ROZPOCET | 0 | 0 | 0 | 0 | 0 | 1 | 0 | 4 | 301526385
| VV |  | "D.9.00_Technická_zpráva.pdf | [14 empty] | VV | 2 | 1 | True | 0 | ROZPOCET
| VV |  | "D.9.01_Ppohledy.pdf | [14 empty] | VV | 2 | 1 | True | 0 | ROZPOCET
| VV |  | "D.9.02_Půdorys_střechy.pdf | [14 empty] | VV | 2 | 1 | True | 0 | ROZPOCET
| VV |  | " TI spodní stavby š. 500 mm; hl. 600 mm " (3,000+6,650+27,660+0,600+6,600+2,950+8,725+2,950+9,350+27,660+0,600+3,790+3,000)*0,500*0,600 |  | 31.061 | [12 empty] | VV | 2 | 2 | True | 0 | ROZPOCET
| VV |  | " odpočet konstrukce okap. chodníku" -(3,000+6,650+27,660+0,600+6,600+2,950+8,725+2,950+9,350+27,660+0,600+3,790+3,000)*0,500*0,130 |  | -6.73 | [12 empty] | VV | 2 | 2 | True | 0 | ROZPOCET
4 | K | 132212109 | Hloubení zapažených i nezapažených rýh šířky do 600 mm ručním nebo pneumatickým nářadím s urovnáním dna do předepsaného profilu a spádu v horninách tř. 3 Příplatek k cenám za lepivost horniny tř. 3 | m3 | 7.299 |  | 0 | CS ÚRS 2019 01 |  | základní |  | 0 | 0 | 0 | 0 | 0 | 4 | K | 2 |  |  |  | ROZPOCET | 0 | 0 | 0 | 0 | 0 | 1 | 0 | 4 | -2035239180
| VV |  | " předpoklad do 30%" 24,331*30/100 |  | 7.299 | [12 empty] | VV | 2 | 2 | True | 0 | ROZPOCET
5 | K | 162201211 | Vodorovné přemístění výkopku nebo sypaniny stavebním kolečkem s naložením a vyprázdněním kolečka na hromady nebo do dopravního prostředku na vzdálenost do 10 m z horniny tř. 1 až 4 | m3 | 5.732 |  | 0 | CS ÚRS 2019 01 |  | základní |  | 0 | 0 | 0 | 0 | 0 | 4 | K | 2 |  |  |  | ROZPOCET | 0 | 0 | 0 | 0 | 0 | 1 | 0 | 4 | 250692934
| VV |  | " přebytečný výkopek k centrálnímu místu nakládky (kontejneru) - 100% výkopku | [14 empty] | VV | 2 | 1 | True | 0 | ROZPOCET
| VV |  | 24,331-18,599 |  | 5.732 | [12 empty] | VV | 2 | 2 | True | 0 | ROZPOCET
6 | K | 162201219 | Vodorovné přemístění výkopku nebo sypaniny stavebním kolečkem s naložením a vyprázdněním kolečka na hromady nebo do dopravního prostředku na vzdálenost do 10 m z horniny Příplatek k ceně za každých dalších 10 m | m3 | 45.856 |  | 0 | CS ÚRS 2019 01 |  | základní |  | 0 | 0 | 0 | 0 | 0 | 4 | K | 2 |  |  |  | ROZPOCET | 0 | 0 | 0 | 0 | 0 | 1 | 0 | 4 | -601315214
| VV |  | 5,732*8 |  | 45.856 | [12 empty] | VV | 2 | 2 | True | 0 | ROZPOCET
7 | K | 162701105 | Vodorovné přemístění výkopku nebo sypaniny po suchu na obvyklém dopravním prostředku, bez naložení výkopku, avšak se složením bez rozhrnutí z horniny tř. 1 až 4 na vzdálenost přes 9 000 do 10 000 m | m3 | 5.732 |  | 0 | CS ÚRS 2019 01 |  | základní |  | 0 | 0 | 0 | 0 | 0 | 4 | K | 2 |  |  |  | ROZPOCET | 0 | 0 | 0 | 0 | 0 | 1 | 0 | 4 | -835204401
| VV |  | " přebytečný výkopek na skládku - 100% výkopku | [14 empty] | VV | 2 | 1 | True | 0 | ROZPOCET
| VV |  | 24,331-18,599 |  | 5.732 | [12 empty] | VV | 2 | 2 | True | 0 | ROZPOCET
8 | K | 162701109 | Vodorovné přemístění výkopku nebo sypaniny po suchu na obvyklém dopravním prostředku, bez naložení výkopku, avšak se složením bez rozhrnutí z horniny tř. 1 až 4 na vzdálenost Příplatek k ceně za každých dalších i započatých 1 000 m | m3 | 11.464 |  | 0 | CS ÚRS 2019 01 |  | základní |  | 0 | 0 | 0 | 0 | 0 | 4 | K | 2 |  |  |  | ROZPOCET | 0 | 0 | 0 | 0 | 0 | 1 | 0 | 4 | 84085533
| VV |  | " celková odvozová vzdálenost 12 km" 5,732*(12-10) |  | 11.464 | [12 empty] | VV | 2 | 2 | True | 0 | ROZPOCET
9 | K | 171201201 | Uložení sypaniny na skládky | m3 | 5.732 |  | 0 | CS ÚRS 2019 01 |  | základní |  | 0 | 0 | 0 | 0 | 0 | 4 | K | 2 |  |  |  | ROZPOCET | 0 | 0 | 0 | 0 | 0 | 1 | 0 | 4 | 1160497474
| VV |  | " přebytečný výkopek na skládku - 100% výkopku" 5,732 |  | 5.732 | [12 empty] | VV | 2 | 2 | True | 0 | ROZPOCET
10 | K | 171201211 | Poplatek za uložení stavebního odpadu na skládce (skládkovné) zeminy a kameniva zatříděného do Katalogu odpadů pod kódem 170 504 | t | 10.031 |  | 0 | CS ÚRS 2019 01 |  | základní |  | 0 | 0 | 0 | 0 | 0 | 4 | K | 2 |  |  |  | ROZPOCET | 0 | 0 | 0 | 0 | 0 | 1 | 0 | 4 | -1751826664
| P |  | Poznámka k položce: - objemová hmotnost výkopku 1750 kg/m3 | [14 empty] | P | 2
| VV |  | " přebytečný výkopek na skládku - 100% výkopku" 5,732*1,75 |  | 10.031 | [12 empty] | VV | 2 | 2 | True | 0 | ROZPOCET
11 | K | 174101101 | Zásyp sypaninou z jakékoliv horniny s uložením výkopku ve vrstvách se zhutněním jam, šachet, rýh nebo kolem objektů v těchto vykopávkách | m3 | 18.599 |  | 0 | CS ÚRS 2019 01 |  | základní |  | 0 | 0 | 0 | 0 | 0 | 4 | K | 2 |  |  |  | ROZPOCET | 0 | 0 | 0 | 0 | 0 | 1 | 0 | 4 | 159714252
| P |  | Poznámka k položce: - zpětný zásyp výkopkem ponechaným vedle výkopu | [14 empty] | P | 2
| VV |  | "D.9.00_Technická_zpráva.pdf | [14 empty] | VV | 2 | 1 | True | 0 | ROZPOCET
| VV |  | "D.9.01_Ppohledy.pdf | [14 empty] | VV | 2 | 1 | True | 0 | ROZPOCET
| VV |  | "D.9.02_Půdorys_střechy.pdf | [14 empty] | VV | 2 | 1 | True | 0 | ROZPOCET
| VV |  | " TI spodní stavby š. 500 mm; hl. 600 mm " (3,000+6,650+27,660+0,600+6,600+2,950+8,725+2,950+9,350+27,660+0,600+3,790+3,000)*0,500*0,600 |  | 31.061 | [12 empty] | VV | 2 | 2 | True | 0 | ROZPOCET
| VV |  | " odpočet konstrukce okap. chodníku" -(3,000+6,650+27,660+0,600+6,600+2,950+8,725+2,950+9,350+27,660+0,600+3,790+3,000)*0,500*0,130 |  | -6.73 | [12 empty] | VV | 2 | 2 | True | 0 | ROZPOCET
| VV |  | " odpočet objemu TI základů" -(3,000+27,580+6,600+2,950+8,725+2,950+9,350+27,580+3,790+3,000)*0,500*0,120 |  | -5.732 | [12 empty] | VV | 2 | 2 | True | 0 | ROZPOCET
12 | K | 181951102 | Úprava pláně vyrovnáním výškových rozdílů v hornině tř. 1 až 4 se zhutněním | m2 | 62.121 |  | 0 | CS ÚRS 2019 01 |  | základní |  | 0 | 0 | 0 | 0 | 0 | 4 | K | 2 |  |  |  | ROZPOCET | 0 | 0 | 0 | 0 | 0 | 1 | 0 | 4 | 1361871432
| VV |  | "D.9.00_Technická_zpráva.pdf | [14 empty] | VV | 2 | 1 | True | 0 | ROZPOCET
| VV |  | "D.9.01_Ppohledy.pdf | [14 empty] | VV | 2 | 1 | True | 0 | ROZPOCET
| VV |  | "D.9.02_Půdorys_střechy.pdf | [14 empty] | VV | 2 | 1 | True | 0 | ROZPOCET
| VV |  | " okapový chodník š. 600 mm " 0,600*(3,000+6,650+27,660+0,600+6,600+2,950+8,725+2,950+9,350+27,660+0,600+3,790+3,000) |  | 62.121 | [12 empty] | VV | 2 | 2 | True | 0 | ROZPOCET
| D | 6 | Úpravy povrchů, podlahy a osazování výplní |  |  |  | 0 |  |  |  |  | 0 |  | 62.8184 |  | 2.8779 | 1 | D | 1 |  |  |  | ROZPOCET | [6 empty] | 0
13 | K | 612325302 | Vápenocementová omítka ostění nebo nadpraží štuková | m2 | 11.643 |  | 0 | CS ÚRS 2019 01 |  | základní |  | 0 | 0.03358 | 0.39097 | 0 | 0 | 4 | K | 2 |  |  |  | ROZPOCET | 0 | 0 | 0 | 0 | 0 | 1 | 0 | 4 | -1349091310
| VV |  | "D.9.00_Technická_zpráva.pdf | [14 empty] | VV | 2 | 1 | True | 0 | ROZPOCET
| VV |  | "D.9.01_Pohledy.pdf | [14 empty] | VV | 2 | 1 | True | 0 | ROZPOCET
| VV |  | "D.9.PSV_Výpis_oken_a_vchodových_dveří.pdf | [14 empty] | VV | 2 | 1 | True | 0 | ROZPOCET
| VV |  | " okno ozn. 1 (2250x1350 mm)" (2,250+1,350*2)*0,215*9 |  | 9.578 | [12 empty] | VV | 2 | 2 | True | 0 | ROZPOCET
| VV |  | " okno ozn. 2 (750x750 mm)" (0,750+0,750*2)*0,215*2 |  | 0.968 | [12 empty] | VV | 2 | 2 | True | 0 | ROZPOCET
| VV |  | " dveře vchod. ozn. 3 (800x1970 mm)" (0,900+2,100*2)*0,215*1 |  | 1.097 | [12 empty] | VV | 2 | 2 | True | 0 | ROZPOCET
14 | K | 619995001 | Začištění omítek (s dodáním hmot) kolem oken, dveří, podlah, obkladů apod. | m | 54.15 |  | 0 | CS ÚRS 2019 01 |  | základní |  | 0 | 0.0015 | 0.081225 | 0 | 0 | 4 | K | 2 |  |  |  | ROZPOCET | 0 | 0 | 0 | 0 | 0 | 1 | 0 | 4 | -429149821
| VV |  | "D.9.00_Technická_zpráva.pdf | [14 empty] | VV | 2 | 1 | True | 0 | ROZPOCET
| VV |  | "D.9.01_Pohledy.pdf | [14 empty] | VV | 2 | 1 | True | 0 | ROZPOCET
| VV |  | "D.9.PSV_Výpis_oken_a_vchodových_dveří.pdf | [14 empty] | VV | 2 | 1 | True | 0 | ROZPOCET
| VV |  | " okno ozn. 1 (2250x1350 mm)" (2,250+1,350*2)*9 |  | 44.55 | [12 empty] | VV | 2 | 2 | True | 0 | ROZPOCET
| VV |  | " okno ozn. 2 (750x750 mm)" (0,750+0,750*2)*2 |  | 4.5 | [12 empty] | VV | 2 | 2 | True | 0 | ROZPOCET
| VV |  | " dveře vchod. ozn. 3 (800x1970 mm)" (0,900+2,100*2)*1 |  | 5.1 | [12 empty] | VV | 2 | 2 | True | 0 | ROZPOCET
15 | K | 619996115 | Ochrana stavebních konstrukcí a samostatných prvků včetně pozdějšího odstranění obedněním podlahy | m2 | 58.138 |  | 0 | CS ÚRS 2019 01 |  | základní |  | 0 | 0.04044 | 2.3511 | 0.04 | 2.3255 | 4 | K | 2 |  |  |  | ROZPOCET | 0 | 0 | 0 | 0 | 0 | 1 | 0 | 4 | -834182318
| VV |  | "D.9.00_Technická_zpráva.pdf | [14 empty] | VV | 2 | 1 | True | 0 | ROZPOCET
| VV |  | "D.9.02_Půdorys_střechy.pdf | [14 empty] | VV | 2 | 1 | True | 0 | ROZPOCET
| VV |  | " ochrana střechy pro lešení založené na nižší střeše" 1,250*(12,000+27,660+6,850) |  | 58.138 | [12 empty] | VV | 2 | 2 | True | 0 | ROZPOCET
16 | K | 619996145 | Ochrana stavebních konstrukcí a samostatných prvků včetně pozdějšího odstranění obalením geotextilií samostatných konstrukcí a prvků | m2 | 58.138 |  | 0 | CS ÚRS 2019 01 |  | základní |  | 0 | 0.00022 | 0.01279 | 0.002 | 0.11628 | 4 | K | 2 |  |  |  | ROZPOCET | 0 | 0 | 0 | 0 | 0 | 1 | 0 | 4 | -1445389859
| VV |  | "D.9.00_Technická_zpráva.pdf | [14 empty] | VV | 2 | 1 | True | 0 | ROZPOCET
| VV |  | "D.9.02_Půdorys_střechy.pdf | [14 empty] | VV | 2 | 1 | True | 0 | ROZPOCET
| VV |  | " ochrana střechy pro lešení založené na nižší střeše" 1,250*(12,000+27,660+6,850) |  | 58.138 | [12 empty] | VV | 2 | 2 | True | 0 | ROZPOCET
17 | K | 622135011 | Vyrovnání nerovností podkladu vnějších omítaných ploch tmelem, tloušťky do 2 mm stěn | m2 | 200.547 |  | 0 | CS ÚRS 2019 01 |  | základní |  | 0 | 0.00546 | 1.095 | 0 | 0 | 4 | K | 2 |  |  |  | ROZPOCET | 0 | 0 | 0 | 0 | 0 | 1 | 0 | 4 | -1812789507
| VV |  | "D.9.00_Technická_zpráva.pdf | [14 empty] | VV | 2 | 1 | True | 0 | ROZPOCET
| VV |  | "D.9.01_Pohledy.pdf | [14 empty] | VV | 2 | 1 | True | 0 | ROZPOCET
| VV |  | " předpoklad v rozsahu 100% | [14 empty] | VV | 2 | 1 | True | 0 | ROZPOCET
| VV |  | " TI soklu a spodní stavby" 0,965*(3,000+6,650+27,580+6,600+2,950+6,275+2,950+27,580+3,790+3,000) |  | 87.212 | [12 empty] | VV | 2 | 2 | True | 0 | ROZPOCET
| VV |  | "9.01 Pohledy.pdf | [14 empty] | VV | 2 | 1 | True | 0 | ROZPOCET
| VV |  | " předpoklad v rozsahu 25% plochy | [14 empty] | VV | 2 | 1 | True | 0 | ROZPOCET
| VV |  | " pohled západní" (52,876+90,741)*25/100 |  | 35.904 | [12 empty] | VV | 2 | 2 | True | 0 | ROZPOCET
| VV |  | " pohled východní" (70,518+22,129)*25/100 |  | 23.162 | [12 empty] | VV | 2 | 2 | True | 0 | ROZPOCET
| VV |  | " pohled jižní" (10,083+185,032+8,918)*25/100 |  | 51.008 | [12 empty] | VV | 2 | 2 | True | 0 | ROZPOCET
| VV |  | " pohled severní" (9,758+89,098+10,277)*25/100 |  | 27.283 | [12 empty] | VV | 2 | 2 | True | 0 | ROZPOCET
| VV |  | " Odpočty otvorů | [14 empty] | VV | 2 | 1 | True | 0 | ROZPOCET
| VV |  | -(0,750*0,750*5)*25/100 |  | -0.703 | [12 empty] | VV | 2 | 2 | True | 0 | ROZPOCET
| VV |  | -(1,600*2,850*1)*25/100 |  | -1.14 | [12 empty] | VV | 2 | 2 | True | 0 | ROZPOCET
| VV |  | -(2,250*1,350*9)*25/100 |  | -6.834 | [12 empty] | VV | 2 | 2 | True | 0 | ROZPOCET
| VV |  | -(2,240*4,240*9)*25/100 |  | -21.37 | [12 empty] | VV | 2 | 2 | True | 0 | ROZPOCET
| VV |  | -(1,000*2,020*1)*25/100 |  | -0.505 | [12 empty] | VV | 2 | 2 | True | 0 | ROZPOCET
| VV |  | -(1,415*2,560*1)*25/100 |  | -0.906 | [12 empty] | VV | 2 | 2 | True | 0 | ROZPOCET
| VV |  | " Přípočty ostění | [14 empty] | VV | 2 | 1 | True | 0 | ROZPOCET
| VV |  | (0,750+0,750*2)*0,150*5*25/100 |  | 0.422 | [12 empty] | VV | 2 | 2 | True | 0 | ROZPOCET
| VV |  | (1,600+2,850*2)*0,150*1*25/100 |  | 0.274 | [12 empty] | VV | 2 | 2 | True | 0 | ROZPOCET
| VV |  | (2,250+1,350*2)*0,150*9*25/100 |  | 1.671 | [12 empty] | VV | 2 | 2 | True | 0 | ROZPOCET
| VV |  | (2,240+4,240*2)*0,150*9*25/100 |  | 3.618 | [12 empty] | VV | 2 | 2 | True | 0 | ROZPOCET
| VV |  | (1,000+2,020*2)*0,150*1*25/100 |  | 0.189 | [12 empty] | VV | 2 | 2 | True | 0 | ROZPOCET
| VV |  | (1,415+2,560*2)*0,375*1*25/100 |  | 0.613 | [12 empty] | VV | 2 | 2 | True | 0 | ROZPOCET
| VV |  | (1,800+2,560*2)*0,375*1*25/100 |  | 0.649 | [12 empty] | VV | 2 | 2 | True | 0 | ROZPOCET
18 | K | 622135095 | Vyrovnání nerovností podkladu vnějších omítaných ploch tmelem, tloušťky do 2 mm Příplatek k ceně za každý další 1 mm tloušťky podkladní vrstvy přes 2 mm tmelem stěn | m2 | 601.641 |  | 0 | CS ÚRS 2019 01 |  | základní |  | 0 | 0.0021 | 1.2634 | 0 | 0 | 4 | K | 2 |  |  |  | ROZPOCET | 0 | 0 | 0 | 0 | 0 | 1 | 0 | 4 | -951909698
| VV |  | " předpoklad vyrovnání v celkové tl. 5 mm" 200,547*3 |  | 601.641 | [12 empty] | VV | 2 | 2 | True | 0 | ROZPOCET
19 | K | 622143004 | Montáž omítkových profilů plastových nebo pozinkovaných, upevněných vtlačením do podkladní vrstvy nebo přibitím začišťovacích samolepících pro vytvoření dilatujícího spoje s okenním rámem | m | 108.3 |  | 0 | CS ÚRS 2019 01 |  | základní |  | 0 | 0 | 0 | 0 | 0 | 4 | K | 2 |  |  |  | ROZPOCET | 0 | 0 | 0 | 0 | 0 | 1 | 0 | 4 | -763336876
| P |  | Poznámka k položce: - APU lišta z interiéru + exteriéru | [14 empty] | P | 2
| VV |  | "D.9.00_Technická_zpráva.pdf | [14 empty] | VV | 2 | 1 | True | 0 | ROZPOCET
| VV |  | "D.9.01_Pohledy.pdf | [14 empty] | VV | 2 | 1 | True | 0 | ROZPOCET
| VV |  | "D.9.PSV_Výpis_oken_a_vchodových_dveří.pdf | [14 empty] | VV | 2 | 1 | True | 0 | ROZPOCET
| VV |  | " okno ozn. 1 (2250x1350 mm)" (2,250+1,350*2)*9*2 |  | 89.1 | [12 empty] | VV | 2 | 2 | True | 0 | ROZPOCET
| VV |  | " okno ozn. 2 (750x750 mm)" (0,750+0,750*2)*2*2 |  | 9 | [12 empty] | VV | 2 | 2 | True | 0 | ROZPOCET
| VV |  | " dveře vchod. ozn. 3 (800x1970 mm)" (0,900+2,100*2)*1*2 |  | 10.2 | [12 empty] | VV | 2 | 2 | True | 0 | ROZPOCET
20 | M | 59051476 | profil okenní začišťovací se sklovláknitou armovací tkaninou 9 mm/2,4 m | m | 113.715 |  | 0 | CS ÚRS 2019 01 |  | základní |  | 0 | 4e-05 | 0.0045486 | 0 | 0 | 8 | M | 2 |  |  |  | ROZPOCET | 0 | 0 | 0 | 0 | 0 | 1 | 0 | 4 | 34980107
| P |  | Poznámka k položce: - ztratné 5% | [14 empty] | P | 2
| VV |  | 108,3*1,05 'Přepočtené koeficientem množství |  | 113.715 | [12 empty] | VV | 2 | 2 | False | 1 | ROZPOCET
21 | K | 622211021 | Montáž kontaktního zateplení z polystyrenových desek nebo z kombinovaných desek na vnější stěny, tloušťky desek přes 80 do 120 mm | m2 | 87.212 |  | 0 | CS ÚRS 2019 01 |  | základní |  | 0 | 0.00832 | 0.7256 | 0 | 0 | 4 | K | 2 |  |  |  | ROZPOCET | 0 | 0 | 0 | 0 | 0 | 1 | 0 | 4 | 2134213093
| VV |  | "D.9.00_Technická_zpráva.pdf | [14 empty] | VV | 2 | 1 | True | 0 | ROZPOCET
| VV |  | "D.9.01_Pohledy.pdf | [14 empty] | VV | 2 | 1 | True | 0 | ROZPOCET
| VV |  | " TI soklu a spodní stavby" 0,965*(3,000+6,650+27,580+6,600+2,950+6,275+2,950+27,580+3,790+3,000) |  | 87.212 | [12 empty] | VV | 2 | 2 | True | 0 | ROZPOCET
22 | M | 28376383 | deska z polystyrénu XPS, hrana polodrážková a hladký povrch s vyšší odolností tl 120mm | m2 | 88.956 |  | 0 | CS ÚRS 2019 01 |  | základní |  | 0 | 0.004 | 0.35582 | 0 | 0 | 8 | M | 2 |  |  |  | ROZPOCET | 0 | 0 | 0 | 0 | 0 | 1 | 0 | 4 | -347882244
| P |  | Poznámka k položce: - ztratné 2% | [14 empty] | P | 2
| VV |  | 87,212*1,02 'Přepočtené koeficientem množství |  | 88.956 | [12 empty] | VV | 2 | 2 | False | 1 | ROZPOCET
23 | K | 622211031 | Montáž kontaktního zateplení z polystyrenových desek nebo z kombinovaných desek na vnější stěny, tloušťky desek přes 120 do 160 mm | m2 | 847.198 |  | 0 | CS ÚRS 2019 01 |  | základní |  | 0 | 0.0085 | 7.2012 | 0 | 0 | 4 | K | 2 |  |  |  | ROZPOCET | 0 | 0 | 0 | 0 | 0 | 1 | 0 | 4 | -2121725989
| VV |  | "9.01 Pohledy.pdf | [14 empty] | VV | 2 | 1 | True | 0 | ROZPOCET
| VV |  | " pohled západní" 52,876+90,741 |  | 143.617 | [12 empty] | VV | 2 | 2 | True | 0 | ROZPOCET
| VV |  | " pohled východní" 70,518+22,129 |  | 92.647 | [12 empty] | VV | 2 | 2 | True | 0 | ROZPOCET
| VV |  | " pohled jižní" 10,083+185,032+8,918 |  | 204.033 | [12 empty] | VV | 2 | 2 | True | 0 | ROZPOCET
| VV |  | " pohled severní" 9,758+89,098+10,277 |  | 109.133 | [12 empty] | VV | 2 | 2 | True | 0 | ROZPOCET
| VV |  | " Odpočty otvorů | [14 empty] | VV | 2 | 1 | True | 0 | ROZPOCET
| VV |  | -(0,750*0,750*5) |  | -2.813 | [12 empty] | VV | 2 | 2 | True | 0 | ROZPOCET
| VV |  | -(1,600*2,850*1) |  | -4.56 | [12 empty] | VV | 2 | 2 | True | 0 | ROZPOCET
| VV |  | -(2,250*1,350*9) |  | -27.338 | [12 empty] | VV | 2 | 2 | True | 0 | ROZPOCET
| VV |  | -(2,240*4,240*9) |  | -85.478 | [12 empty] | VV | 2 | 2 | True | 0 | ROZPOCET
| VV |  | -(1,000*2,020*1) |  | -2.02 | [12 empty] | VV | 2 | 2 | True | 0 | ROZPOCET
| VV |  | -(1,415*2,560*1) |  | -3.622 | [12 empty] | VV | 2 | 2 | True | 0 | ROZPOCET
| VV |  | Součet |  | 423.599 | [12 empty] | VV | 2 | 4 | True | 0 | ROZPOCET
24 | M | 28375952 | deska EPS 70 fasádní λ=0,039 tl 160mm | m2 | 864.142 |  | 0 | CS ÚRS 2019 01 |  | základní |  | 0 | 0.00272 | 2.3505 | 0 | 0 | 8 | M | 2 |  |  |  | ROZPOCET | 0 | 0 | 0 | 0 | 0 | 1 | 0 | 4 | 720827236
| P |  | Poznámka k položce: - ztratné 2% | [14 empty] | P | 2
| VV |  | 847,198*1,02 'Přepočtené koeficientem množství |  | 864.142 | [12 empty] | VV | 2 | 2 | False | 1 | ROZPOCET
25 | K | 622212001 | Montáž kontaktního zateplení vnějšího ostění, nadpraží nebo parapetu z polystyrenových desek hloubky špalet do 200 mm, tloušťky desek do 40 mm | m | 75.9 |  | 0 | CS ÚRS 2019 01 |  | základní |  | 0 | 0.00176 | 0.13358 | 0 | 0 | 4 | K | 2 |  |  |  | ROZPOCET | 0 | 0 | 0 | 0 | 0 | 1 | 0 | 4 | -1107101722
| VV |  | "D.9.00_Technická_zpráva.pdf | [14 empty] | VV | 2 | 1 | True | 0 | ROZPOCET
| VV |  | "D.9.01_Pohledy.pdf | [14 empty] | VV | 2 | 1 | True | 0 | ROZPOCET
| VV |  | "D.9.PSV_Výpis_oken_a_vchodových_dveří.pdf | [14 empty] | VV | 2 | 1 | True | 0 | ROZPOCET
| VV |  | " okno ozn. 1 (2250x1350 mm)" (2,250+1,350*2)*9 |  | 44.55 | [12 empty] | VV | 2 | 2 | True | 0 | ROZPOCET
| VV |  | " okno ozn. 2 (750x750 mm)" (0,750+0,750*2)*2 |  | 4.5 | [12 empty] | VV | 2 | 2 | True | 0 | ROZPOCET
| VV |  | " dveře vchod. ozn. 3 (800x1970 mm)" (0,900+2,100*2)*1 |  | 5.1 | [12 empty] | VV | 2 | 2 | True | 0 | ROZPOCET
| VV |  | " okno ozn. 1 (2250x1350 mm)" 2,250*9 |  | 20.25 | [12 empty] | VV | 2 | 2 | True | 0 | ROZPOCET
| VV |  | " okno ozn. 2 (750x750 mm)" 0,750*2 |  | 1.5 | [12 empty] | VV | 2 | 2 | True | 0 | ROZPOCET
26 | M | 28375931 | deska EPS 70 fasádní λ=0,039 tl 30mm | m2 | 8.935 |  | 0 | CS ÚRS 2019 01 |  | základní |  | 0 | 0.00051 | 0.0045569 | 0 | 0 | 8 | M | 2 |  |  |  | ROZPOCET | 0 | 0 | 0 | 0 | 0 | 1 | 0 | 4 | -981256353
| P |  | Poznámka k položce: - ztratné 10% | [14 empty] | P | 2
| VV |  | " ostění" 54,150*0,150 |  | 8.123 | [12 empty] | VV | 2 | 2 | True | 0 | ROZPOCET
| VV |  | 8,123*1,1 'Přepočtené koeficientem množství |  | 8.935 | [12 empty] | VV | 2 | 2 | False | 1 | ROZPOCET
27 | M | 28376361 | deska XPS hladký povrch λ=0,034 tl 30mm | m2 | 3.589 |  | 0 | CS ÚRS 2019 01 |  | základní |  | 0 | 0.0009 | 0.0032301 | 0 | 0 | 8 | M | 2 |  |  |  | ROZPOCET | 0 | 0 | 0 | 0 | 0 | 1 | 0 | 4 | 487256469
| P |  | Poznámka k položce: - ztratné 10% | [14 empty] | P | 2
| VV |  | " parapet" 21,750*0,150 |  | 3.263 | [12 empty] | VV | 2 | 2 | True | 0 | ROZPOCET
| VV |  | 3,263*1,1 'Přepočtené koeficientem množství |  | 3.589 | [12 empty] | VV | 2 | 2 | False | 1 | ROZPOCET
28 | K | 622252001 | Montáž lišt kontaktního zateplení zakládacích soklových připevněných hmoždinkami | m | 136.875 |  | 0 | CS ÚRS 2019 01 |  | základní |  | 0 | 6e-05 | 0.0082125 | 0 | 0 | 4 | K | 2 |  |  |  | ROZPOCET | 0 | 0 | 0 | 0 | 0 | 1 | 0 | 4 | 2082025124
| VV |  | "D.9.00_Technická_zpráva.pdf | [14 empty] | VV | 2 | 1 | True | 0 | ROZPOCET
| VV |  | "D.9.01_Pohledy.pdf | [14 empty] | VV | 2 | 1 | True | 0 | ROZPOCET
| VV |  | 3,000+6,650+27,580+6,600+2,950+6,275+2,950+27,580+3,790+3,000+12,000+27,660+6,840 |  | 136.875 | [12 empty] | VV | 2 | 2 | True | 0 | ROZPOCET
29 | M | 59051653 | lišta soklová Al s okapničkou zakládací U 16cm 0,95/200cm | m | 143.719 |  | 0 | CS ÚRS 2019 01 |  | základní |  | 0 | 0.0006 | 0.086231 | 0 | 0 | 8 | M | 2 |  |  |  | ROZPOCET | 0 | 0 | 0 | 0 | 0 | 1 | 0 | 4 | -823096054
| P |  | Poznámka k položce: - ztratné 5% | [14 empty] | P | 2
| VV |  | 136,875*1,05 'Přepočtené koeficientem množství |  | 143.719 | [12 empty] | VV | 2 | 2 | False | 1 | ROZPOCET
30 | K | 622252002 | Montáž lišt kontaktního zateplení ostatních stěnových, dilatačních apod. lepených do tmelu | m | 417.81 |  | 0 | CS ÚRS 2019 01 |  | základní |  | 0 | 0.00025 | 0.10445 | 0 | 0 | 4 | K | 2 |  |  |  | ROZPOCET | 0 | 0 | 0 | 0 | 0 | 1 | 0 | 4 | 2035924319
| VV |  | "D.9.00_Technická_zpráva.pdf | [14 empty] | VV | 2 | 1 | True | 0 | ROZPOCET
| VV |  | "D.9.01_Pohledy.pdf | [14 empty] | VV | 2 | 1 | True | 0 | ROZPOCET
| VV |  | " nárožní hrana objektu" 4,335*3+7,570+7,120+3,550*2+1,415*2+2,560*2+1,800*2+2,560*2 |  | 51.465 | [12 empty] | VV | 2 | 2 | True | 0 | ROZPOCET
| VV |  | " nárožní hrana otvorů" 0,750*10+2,850*2+1,350*18+4,240*18+2,020*2 |  | 117.86 | [12 empty] | VV | 2 | 2 | True | 0 | ROZPOCET
| VV |  | " nadpřaží otvorů" 0,750*5+1,600+2,250*9+2,420*9+1,000 |  | 48.38 | [12 empty] | VV | 2 | 2 | True | 0 | ROZPOCET
| VV |  | " parapet" 0,750*5+2,250*9+2,420*9 |  | 45.78 | [12 empty] | VV | 2 | 2 | True | 0 | ROZPOCET
| VV |  | " ukončení" 3,000+6,650+27,580+6,600+2,950+6,275+2,950+27,580+3,790+3,000+12,000+27,660+6,840 |  | 136.875 | [12 empty] | VV | 2 | 2 | True | 0 | ROZPOCET
| VV |  | " koutová dilatace" 4,335*3+4,445 |  | 17.45 | [12 empty] | VV | 2 | 2 | True | 0 | ROZPOCET
31 | M | 59051486 | lišta rohová PVC 10/15cm s tkaninou | m | 177.791 |  | 0 | CS ÚRS 2019 01 |  | základní |  | 0 | 3e-05 | 0.0053337 | 0 | 0 | 8 | M | 2 |  |  |  | ROZPOCET | 0 | 0 | 0 | 0 | 0 | 1 | 0 | 4 | 565407402
| P |  | Poznámka k položce: - ztratné 5% | [14 empty] | P | 2
| VV |  | 169,325*1,05 'Přepočtené koeficientem množství |  | 177.791 | [12 empty] | VV | 2 | 2 | False | 1 | ROZPOCET
32 | M | 59051502 | profil dilatační rohový | m | 18.323 |  | 0 | CS ÚRS 2019 01 |  | základní |  | 0 | 0.0005 | 0.0091615 | 0 | 0 | 8 | M | 2 |  |  |  | ROZPOCET | 0 | 0 | 0 | 0 | 0 | 1 | 0 | 4 | -1991188818
| P |  | Poznámka k položce: - ztratné 5% | [14 empty] | P | 2
| VV |  | 17,45*1,05 'Přepočtené koeficientem množství |  | 18.323 | [12 empty] | VV | 2 | 2 | False | 1 | ROZPOCET
33 | M | 59051510 | profil okenní s nepřiznanou podomítkovou okapnicí PVC 2,0 m | m | 50.799 |  | 0 | CS ÚRS 2019 01 |  | základní |  | 0 | 0.0003 | 0.01524 | 0 | 0 | 8 | M | 2 |  |  |  | ROZPOCET | 0 | 0 | 0 | 0 | 0 | 1 | 0 | 4 | -2069248367
| P |  | Poznámka k položce: - ztratné 5% | [14 empty] | P | 2
| VV |  | 48,38*1,05 'Přepočtené koeficientem množství |  | 50.799 | [12 empty] | VV | 2 | 2 | False | 1 | ROZPOCET
34 | M | 59051512 | profil parapetní se sklovláknitou armovací tkaninou PVC 2 m | m | 48.069 |  | 0 | CS ÚRS 2019 01 |  | základní |  | 0 | 0.0002 | 0.0096138 | 0 | 0 | 8 | M | 2 |  |  |  | ROZPOCET | 0 | 0 | 0 | 0 | 0 | 1 | 0 | 4 | -1713636269
| P |  | Poznámka k položce: - ztratné 5% | [14 empty] | P | 2
| VV |  | 45,78*1,05 'Přepočtené koeficientem množství |  | 48.069 | [12 empty] | VV | 2 | 2 | False | 1 | ROZPOCET
35 | M | 59051516 | profil ukončovací 14mm PVC hrana | m | 143.719 |  | 0 | CS ÚRS 2019 01 |  | základní |  | 0 | 0.0003 | 0.043116 | 0 | 0 | 8 | M | 2 |  |  |  | ROZPOCET | 0 | 0 | 0 | 0 | 0 | 1 | 0 | 4 | 12016293
| P |  | Poznámka k položce: - ztratné 5% | [14 empty] | P | 2
| VV |  | 136,875*1,05 'Přepočtené koeficientem množství |  | 143.719 | [12 empty] | VV | 2 | 2 | False | 1 | ROZPOCET
36 | K | 622335101 | Oprava cementové omítky vnějších ploch hladké stěn, v rozsahu opravované plochy do 10% | m2 | 453.339 |  | 0 | CS ÚRS 2019 01 |  | základní |  | 0 | 0.00486 | 2.2032 | 0 | 0 | 4 | K | 2 |  |  |  | ROZPOCET | 0 | 0 | 0 | 0 | 0 | 1 | 0 | 4 | 1464106877
| VV |  | "D.9.00_Technická_zpráva.pdf | [14 empty] | VV | 2 | 1 | True | 0 | ROZPOCET
| VV |  | "9.01 Pohledy.pdf | [14 empty] | VV | 2 | 1 | True | 0 | ROZPOCET
| VV |  | " pohled západní" (52,876+90,741) |  | 143.617 | [12 empty] | VV | 2 | 2 | True | 0 | ROZPOCET
| VV |  | " pohled východní" (70,518+22,129) |  | 92.647 | [12 empty] | VV | 2 | 2 | True | 0 | ROZPOCET
| VV |  | " pohled jižní" (10,083+185,032+8,918) |  | 204.033 | [12 empty] | VV | 2 | 2 | True | 0 | ROZPOCET
| VV |  | " pohled severní" (9,758+89,098+10,277) |  | 109.133 | [12 empty] | VV | 2 | 2 | True | 0 | ROZPOCET
| VV |  | " Odpočty otvorů | [14 empty] | VV | 2 | 1 | True | 0 | ROZPOCET
| VV |  | -(0,750*0,750*5) |  | -2.813 | [12 empty] | VV | 2 | 2 | True | 0 | ROZPOCET
| VV |  | -(1,600*2,850*1) |  | -4.56 | [12 empty] | VV | 2 | 2 | True | 0 | ROZPOCET
| VV |  | -(2,250*1,350*9) |  | -27.338 | [12 empty] | VV | 2 | 2 | True | 0 | ROZPOCET
| VV |  | -(2,240*4,240*9) |  | -85.478 | [12 empty] | VV | 2 | 2 | True | 0 | ROZPOCET
| VV |  | -(1,000*2,020*1) |  | -2.02 | [12 empty] | VV | 2 | 2 | True | 0 | ROZPOCET
| VV |  | -(1,415*2,560*1) |  | -3.622 | [12 empty] | VV | 2 | 2 | True | 0 | ROZPOCET
| VV |  | " Přípočty ostění | [14 empty] | VV | 2 | 1 | True | 0 | ROZPOCET
| VV |  | (0,750+0,750*2)*0,150*5 |  | 1.688 | [12 empty] | VV | 2 | 2 | True | 0 | ROZPOCET
| VV |  | (1,600+2,850*2)*0,150*1 |  | 1.095 | [12 empty] | VV | 2 | 2 | True | 0 | ROZPOCET
| VV |  | (2,250+1,350*2)*0,150*9 |  | 6.683 | [12 empty] | VV | 2 | 2 | True | 0 | ROZPOCET
| VV |  | (2,240+4,240*2)*0,150*9 |  | 14.472 | [12 empty] | VV | 2 | 2 | True | 0 | ROZPOCET
| VV |  | (1,000+2,020*2)*0,150*1 |  | 0.756 | [12 empty] | VV | 2 | 2 | True | 0 | ROZPOCET
| VV |  | (1,415+2,560*2)*0,375*1 |  | 2.451 | [12 empty] | VV | 2 | 2 | True | 0 | ROZPOCET
| VV |  | (1,800+2,560*2)*0,375*1 |  | 2.595 | [12 empty] | VV | 2 | 2 | True | 0 | ROZPOCET
37 | K | 622511021 | Omítka tenkovrstvá akrylátová vnějších ploch probarvená, včetně penetrace podkladu zrnitá, tloušťky 2,0 mm stěn | m2 | 453.339 |  | 0 | CS ÚRS 2019 01 |  | základní |  | 0 | 0.00348 | 1.5776 | 0 | 0 | 4 | K | 2 |  |  |  | ROZPOCET | 0 | 0 | 0 | 0 | 0 | 1 | 0 | 4 | -2018105889
| VV |  | "D.9.00_Technická_zpráva.pdf | [14 empty] | VV | 2 | 1 | True | 0 | ROZPOCET
| VV |  | "9.01 Pohledy.pdf | [14 empty] | VV | 2 | 1 | True | 0 | ROZPOCET
| VV |  | " pohled západní" (52,876+90,741) |  | 143.617 | [12 empty] | VV | 2 | 2 | True | 0 | ROZPOCET
| VV |  | " pohled východní" (70,518+22,129) |  | 92.647 | [12 empty] | VV | 2 | 2 | True | 0 | ROZPOCET
| VV |  | " pohled jižní" (10,083+185,032+8,918) |  | 204.033 | [12 empty] | VV | 2 | 2 | True | 0 | ROZPOCET
| VV |  | " pohled severní" (9,758+89,098+10,277) |  | 109.133 | [12 empty] | VV | 2 | 2 | True | 0 | ROZPOCET
| VV |  | " Odpočty otvorů | [14 empty] | VV | 2 | 1 | True | 0 | ROZPOCET
| VV |  | -(0,750*0,750*5) |  | -2.813 | [12 empty] | VV | 2 | 2 | True | 0 | ROZPOCET
| VV |  | -(1,600*2,850*1) |  | -4.56 | [12 empty] | VV | 2 | 2 | True | 0 | ROZPOCET
| VV |  | -(2,250*1,350*9) |  | -27.338 | [12 empty] | VV | 2 | 2 | True | 0 | ROZPOCET
| VV |  | -(2,240*4,240*9) |  | -85.478 | [12 empty] | VV | 2 | 2 | True | 0 | ROZPOCET
| VV |  | -(1,000*2,020*1) |  | -2.02 | [12 empty] | VV | 2 | 2 | True | 0 | ROZPOCET
| VV |  | -(1,415*2,560*1) |  | -3.622 | [12 empty] | VV | 2 | 2 | True | 0 | ROZPOCET
| VV |  | " Přípočty ostění | [14 empty] | VV | 2 | 1 | True | 0 | ROZPOCET
| VV |  | (0,750+0,750*2)*0,150*5 |  | 1.688 | [12 empty] | VV | 2 | 2 | True | 0 | ROZPOCET
| VV |  | (1,600+2,850*2)*0,150*1 |  | 1.095 | [12 empty] | VV | 2 | 2 | True | 0 | ROZPOCET
| VV |  | (2,250+1,350*2)*0,150*9 |  | 6.683 | [12 empty] | VV | 2 | 2 | True | 0 | ROZPOCET
| VV |  | (2,240+4,240*2)*0,150*9 |  | 14.472 | [12 empty] | VV | 2 | 2 | True | 0 | ROZPOCET
| VV |  | (1,000+2,020*2)*0,150*1 |  | 0.756 | [12 empty] | VV | 2 | 2 | True | 0 | ROZPOCET
| VV |  | (1,415+2,560*2)*0,375*1 |  | 2.451 | [12 empty] | VV | 2 | 2 | True | 0 | ROZPOCET
| VV |  | (1,800+2,560*2)*0,375*1 |  | 2.595 | [12 empty] | VV | 2 | 2 | True | 0 | ROZPOCET
38 | K | 622511111 | Omítka tenkovrstvá akrylátová vnějších ploch probarvená, včetně penetrace podkladu mozaiková střednězrnná stěn | m2 | 87.212 |  | 0 | CS ÚRS 2019 01 |  | základní |  | 0 | 0.00628 | 0.54769 | 0 | 0 | 4 | K | 2 |  |  |  | ROZPOCET | 0 | 0 | 0 | 0 | 0 | 1 | 0 | 4 | -825549243
| VV |  | "D.9.00_Technická_zpráva.pdf | [14 empty] | VV | 2 | 1 | True | 0 | ROZPOCET
| VV |  | "D.9.01_Pohledy.pdf | [14 empty] | VV | 2 | 1 | True | 0 | ROZPOCET
| VV |  | " TI soklu a spodní stavby" 0,965*(3,000+6,650+27,580+6,600+2,950+6,275+2,950+27,580+3,790+3,000) |  | 87.212 | [12 empty] | VV | 2 | 2 | True | 0 | ROZPOCET
39 | K | 629135102 | Vyrovnávací vrstva z cementové malty pod klempířskými prvky šířky přes 150 do 300 mm | m | 64.5 |  | 0 | CS ÚRS 2019 01 |  | základní |  | 0 | 0.02065 | 1.3319 | 0 | 0 | 4 | K | 2 |  |  |  | ROZPOCET | 0 | 0 | 0 | 0 | 0 | 1 | 0 | 4 | 707755651
| VV |  | "D.9.00_Technická_zpráva.pdf | [14 empty] | VV | 2 | 1 | True | 0 | ROZPOCET
| VV |  | "D.9.01_Pohledy.pdf | [14 empty] | VV | 2 | 1 | True | 0 | ROZPOCET
| VV |  | "D.9.PSV_Výpis_klempířských_prvků.pdf | [14 empty] | VV | 2 | 1 | True | 0 | ROZPOCET
| VV |  | " pro ozn. K/1" 64,500 |  | 64.5 | [12 empty] | VV | 2 | 2 | True | 0 | ROZPOCET
40 | K | 629991001 | Zakrytí vnějších ploch před znečištěním včetně pozdějšího odkrytí ploch podélných rovných (např. chodníků) fólií položenou volně | m2 | 207.07 |  | 0 | CS ÚRS 2019 01 |  | základní |  | 0 | 0 | 0 | 0 | 0 | 4 | K | 2 |  |  |  | ROZPOCET | 0 | 0 | 0 | 0 | 0 | 1 | 0 | 4 | 2096145180
| VV |  | "D.9.00_Technická_zpráva.pdf | [14 empty] | VV | 2 | 1 | True | 0 | ROZPOCET
| VV |  | "D.9.01_Pohledy.pdf | [14 empty] | VV | 2 | 1 | True | 0 | ROZPOCET
| VV |  | "D.9.02_Půdorys_střechy.pdf | [14 empty] | VV | 2 | 1 | True | 0 | ROZPOCET
| VV |  | " pruh šíře 2 m pod lešením " 2,000*(3,000+6,650+27,660+0,600+6,600+2,950+8,725+2,950+9,350+27,660+0,600+3,790+3,000) |  | 207.07 | [12 empty] | VV | 2 | 2 | True | 0 | ROZPOCET
41 | K | 629991012 | Zakrytí vnějších ploch před znečištěním včetně pozdějšího odkrytí výplní otvorů a svislých ploch fólií přilepenou na začišťovací lištu | m2 | 122.209 |  | 0 | CS ÚRS 2019 01 |  | základní |  | 0 | 0 | 0 | 0 | 0 | 4 | K | 2 |  |  |  | ROZPOCET | 0 | 0 | 0 | 0 | 0 | 1 | 0 | 4 | -484518045
| VV |  | "D.9.00_Technická_zpráva.pdf | [14 empty] | VV | 2 | 1 | True | 0 | ROZPOCET
| VV |  | "9.01 Pohledy.pdf | [14 empty] | VV | 2 | 1 | True | 0 | ROZPOCET
| VV |  | (0,750*0,750*5) |  | 2.813 | [12 empty] | VV | 2 | 2 | True | 0 | ROZPOCET
| VV |  | (1,600*2,850*1) |  | 4.56 | [12 empty] | VV | 2 | 2 | True | 0 | ROZPOCET
| VV |  | (2,250*1,350*9) |  | 27.338 | [12 empty] | VV | 2 | 2 | True | 0 | ROZPOCET
| VV |  | (2,240*4,240*9) |  | 85.478 | [12 empty] | VV | 2 | 2 | True | 0 | ROZPOCET
| VV |  | (1,000*2,020*1) |  | 2.02 | [12 empty] | VV | 2 | 2 | True | 0 | ROZPOCET
42 | K | 629995101 | Očištění vnějších ploch tlakovou vodou omytím | m2 | 540.551 |  | 0 | CS ÚRS 2019 01 |  | základní |  | 0 | 0 | 0 | 0 | 0 | 4 | K | 2 |  |  |  | ROZPOCET | 0 | 0 | 0 | 0 | 0 | 1 | 0 | 4 | 1610990132
| VV |  | "D.9.00_Technická_zpráva.pdf | [14 empty] | VV | 2 | 1 | True | 0 | ROZPOCET
| VV |  | "9.01 Pohledy.pdf | [14 empty] | VV | 2 | 1 | True | 0 | ROZPOCET
| VV |  | " sokl" 87,212 |  | 87.212 | [12 empty] | VV | 2 | 2 | True | 0 | ROZPOCET
| VV |  | " fasáda" 453,339 |  | 453.339 | [12 empty] | VV | 2 | 2 | True | 0 | ROZPOCET
43 | K | 629995219 | Očištění vnějších ploch tryskáním křemičitým pískem nesušeným ( metodou torbo tryskání), povrchu betonového | m2 | 87.212 |  | 0 | CS ÚRS 2019 01 |  | základní |  | 0 | 0.00506 | 0.44129 | 0.005 | 0.43606 | 4 | K | 2 |  |  |  | ROZPOCET | 0 | 0 | 0 | 0 | 0 | 1 | 0 | 4 | 1240799769
| VV |  | "D.9.00_Technická_zpráva.pdf | [14 empty] | VV | 2 | 1 | True | 0 | ROZPOCET
| VV |  | "9.01 Pohledy.pdf | [14 empty] | VV | 2 | 1 | True | 0 | ROZPOCET
| VV |  | " sokl" 87,212 |  | 87.212 | [12 empty] | VV | 2 | 2 | True | 0 | ROZPOCET
44 | K | 632451103 | Potěr cementový samonivelační ze suchých směsí tloušťky přes 5 do 10 mm | m2 | 767.974 |  | 0 | CS ÚRS 2019 01 |  | základní |  | 0 | 0.0204 | 15.6667 | 0 | 0 | 4 | K | 2 |  |  |  | ROZPOCET | 0 | 0 | 0 | 0 | 0 | 1 | 0 | 4 | -95977310
| VV |  | "D.9.00_Technická_zpráva.pdf | [14 empty] | VV | 2 | 1 | True | 0 | ROZPOCET
| VV |  | "D.9.02_Půdorys_střechy.pdf | [14 empty] | VV | 2 | 1 | True | 0 | ROZPOCET
| VV |  | 3,160*14,400+27,660*16,220+27,660*8,935+2,950*9,045 |  | 767.974 | [12 empty] | VV | 2 | 2 | True | 0 | ROZPOCET
45 | K | 632682111 | Vyspravení povrchu betonových schodišť rychletuhnoucím polymerem s možností okamžitého zatížení stupňů a podest tl. do 10 mm | m2 | 6.642 |  | 0 | CS ÚRS 2019 01 |  | základní |  | 0 | 0.02346 | 0.15582 | 0 | 0 | 4 | K | 2 |  |  |  | ROZPOCET | 0 | 0 | 0 | 0 | 0 | 1 | 0 | 4 | 1548355058
| VV |  | "D.9.00_Technická_zpráva.pdf | [14 empty] | VV | 2 | 1 | True | 0 | ROZPOCET
| VV |  | "D.9.01_Pohledy.pdf | [14 empty] | VV | 2 | 1 | True | 0 | ROZPOCET
| VV |  | " předložené schodiště" (1,845*8)*(0,150+0,300) |  | 6.642 | [12 empty] | VV | 2 | 2 | True | 0 | ROZPOCET
46 | K | 632902211 | Příprava zatvrdlého povrchu betonových mazanin pro cementový potěr cementovým mlékem s přísadou | m2 | 774.616 |  | 0 | CS ÚRS 2019 01 |  | základní |  | 0 | 0.0041 | 3.1759 | 0 | 0 | 4 | K | 2 |  |  |  | ROZPOCET | 0 | 0 | 0 | 0 | 0 | 1 | 0 | 4 | -1738461803
| VV |  | "D.9.00_Technická_zpráva.pdf | [14 empty] | VV | 2 | 1 | True | 0 | ROZPOCET
| VV |  | "D.9.01_Pohledy.pdf | [14 empty] | VV | 2 | 1 | True | 0 | ROZPOCET
| VV |  | " předložené schodiště" (1,845*8)*(0,150+0,300) |  | 6.642 | [12 empty] | VV | 2 | 2 | True | 0 | ROZPOCET
| VV |  | "D.9.00_Technická_zpráva.pdf | [14 empty] | VV | 2 | 1 | True | 0 | ROZPOCET
| VV |  | "D.9.02_Půdorys_střechy.pdf | [14 empty] | VV | 2 | 1 | True | 0 | ROZPOCET
| VV |  | 3,160*14,400+27,660*16,220+27,660*8,935+2,950*9,045 |  | 767.974 | [12 empty] | VV | 2 | 2 | True | 0 | ROZPOCET
47 | K | 63721112.R01 | Okapový chodník z dlaždic betonových (bez jejich dodávky) se zalitím spár cementovou maltou do písku, tl. dlaždic 40 mm | m2 | 62.121 |  | 0 |  |  | základní |  | 0 | 0.14411 | 8.9519 | 0 | 0 | 4 | K | 2 |  |  |  | ROZPOCET | 0 | 0 | 0 | 0 | 0 | 1 | 0 | 4 | 1507704018
| P |  | Poznámka k položce: - bude použita původní betonová dlažba formátu 300x300 mm; v případě potřeby bude potřebné množství doplněno betonovou dlažbou odstraněnou z jiného SO | [14 empty] | P | 2
| VV |  | "D.9.00_Technická_zpráva.pdf | [14 empty] | VV | 2 | 1 | True | 0 | ROZPOCET
| VV |  | "D.9.01_Pohledy.pdf | [14 empty] | VV | 2 | 1 | True | 0 | ROZPOCET
| VV |  | "D.9.02_Půdorys_střechy.pdf | [14 empty] | VV | 2 | 1 | True | 0 | ROZPOCET
| VV |  | " okapový chodník š. 600 mm " 0,600*(3,000+6,650+27,660+0,600+6,600+2,950+8,725+2,950+9,350+27,660+0,600+3,790+3,000) |  | 62.121 | [12 empty] | VV | 2 | 2 | True | 0 | ROZPOCET
48 | K | 637311131 | Okapový chodník z obrubníků betonových zahradních, se zalitím spár cementovou maltou do lože z betonu prostého | m | 97.025 |  | 0 | CS ÚRS 2019 01 |  | základní |  | 0 | 0.12895 | 12.5114 | 0 | 0 | 4 | K | 2 |  |  |  | ROZPOCET | 0 | 0 | 0 | 0 | 0 | 1 | 0 | 4 | -1097931774
| VV |  | "D.9.00_Technická_zpráva.pdf | [14 empty] | VV | 2 | 1 | True | 0 | ROZPOCET
| VV |  | "D.9.01_Pohledy.pdf | [14 empty] | VV | 2 | 1 | True | 0 | ROZPOCET
| VV |  | "D.9.02_Půdorys_střechy.pdf | [14 empty] | VV | 2 | 1 | True | 0 | ROZPOCET
| VV |  | " okapový chodník š. 600 mm " 0,600+2,400+6,650+28,780+6,600+2,950+0,600+8,725+0,600+2,950+28,780+3,790+3,000+0,600 |  | 97.025 | [12 empty] | VV | 2 | 2 | True | 0 | ROZPOCET
| D | 9 | Ostatní konstrukce a práce, bourání |  |  |  | 0 |  |  |  |  | 0 |  | 0.64371 |  | 5.1802 | 1 | D | 1 |  |  |  | ROZPOCET | [6 empty] | 0
49 | K | 941211111 | Montáž lešení řadového rámového lehkého pracovního s podlahami s provozním zatížením tř. 3 do 200 kg/m2 šířky tř. SW06 přes 0,6 do 0,9 m, výšky do 10 m | m2 | 529.351 |  | 0 | CS ÚRS 2019 01 |  | základní |  | 0 | 0 | 0 | 0 | 0 | 4 | K | 2 |  |  |  | ROZPOCET | 0 | 0 | 0 | 0 | 0 | 1 | 0 | 4 | -44019754
| VV |  | "D.9.00_Technická_zpráva.pdf | [14 empty] | VV | 2 | 1 | True | 0 | ROZPOCET
| VV |  | "D.9.01_Pohledy.pdf | [14 empty] | VV | 2 | 1 | True | 0 | ROZPOCET
| VV |  | " poslední pracovní podlaha cca. 1,5 m pod okapní hranou | [14 empty] | VV | 2 | 1 | True | 0 | ROZPOCET
| VV |  | (3,000+3,000+6,650)*2,000 |  | 25.3 | [12 empty] | VV | 2 | 2 | True | 0 | ROZPOCET
| VV |  | (2,000+3,000)*29,460/2 |  | 73.65 | [12 empty] | VV | 2 | 2 | True | 0 | ROZPOCET
| VV |  | (0,900+6,650+2,950+9,045+0,900+2,950)*2,850 |  | 66.676 | [12 empty] | VV | 2 | 2 | True | 0 | ROZPOCET
| VV |  | (9,350+0,900+0,900+27,660+0,900+3,790)*6,150 |  | 267.525 | [12 empty] | VV | 2 | 2 | True | 0 | ROZPOCET
| VV |  | (27,660+0,900+0,900+6,640+12,000)*2,000 |  | 96.2 | [12 empty] | VV | 2 | 2 | True | 0 | ROZPOCET
50 | K | 941211211 | Montáž lešení řadového rámového lehkého pracovního s podlahami s provozním zatížením tř. 3 do 200 kg/m2 Příplatek za první a každý další den použití lešení k ceně -1111 nebo -1112 | m2 | 63522.12 |  | 0 | CS ÚRS 2019 01 |  | základní |  | 0 | 0 | 0 | 0 | 0 | 4 | K | 2 |  |  |  | ROZPOCET | 0 | 0 | 0 | 0 | 0 | 1 | 0 | 4 | -479087638
| VV |  | " předpoklad 120 dnů" 529,351*120 |  | 63522.12 | [12 empty] | VV | 2 | 2 | True | 0 | ROZPOCET
51 | K | 941211811 | Demontáž lešení řadového rámového lehkého pracovního s provozním zatížením tř. 3 do 200 kg/m2 šířky tř. SW06 přes 0,6 do 0,9 m, výšky do 10 m | m2 | 529.351 |  | 0 | CS ÚRS 2019 01 |  | základní |  | 0 | 0 | 0 | 0 | 0 | 4 | K | 2 |  |  |  | ROZPOCET | 0 | 0 | 0 | 0 | 0 | 1 | 0 | 4 | 1946083725
52 | K | 944121111 | Montáž ochranného zábradlí dílcového na vnějších volných stranách objektů odkloněného od svislice do 15° | m | 157.105 |  | 0 | CS ÚRS 2019 01 |  | základní |  | 0 | 0 | 0 | 0 | 0 | 4 | K | 2 |  |  |  | ROZPOCET | 0 | 0 | 0 | 0 | 0 | 1 | 0 | 4 | -2073811144
| VV |  | "D.9.00_Technická_zpráva.pdf | [14 empty] | VV | 2 | 1 | True | 0 | ROZPOCET
| VV |  | "D.9.01_Pohledy.pdf | [14 empty] | VV | 2 | 1 | True | 0 | ROZPOCET
| VV |  | " od poslední pracovní podlahy cca. 1,5 m pod okapní hranou | [14 empty] | VV | 2 | 1 | True | 0 | ROZPOCET
| VV |  | (3,000+3,000+6,650+29,460) |  | 42.11 | [12 empty] | VV | 2 | 2 | True | 0 | ROZPOCET
| VV |  | (0,900+6,650+2,950+9,045+0,900+2,950) |  | 23.395 | [12 empty] | VV | 2 | 2 | True | 0 | ROZPOCET
| VV |  | (9,350+0,900+0,900+27,660+0,900+3,790) |  | 43.5 | [12 empty] | VV | 2 | 2 | True | 0 | ROZPOCET
| VV |  | (27,660+0,900+0,900+6,640+12,000) |  | 48.1 | [12 empty] | VV | 2 | 2 | True | 0 | ROZPOCET
53 | K | 944121211 | Montáž ochranného zábradlí dílcového Příplatek za první a každý další den použití zábradlí k ceně -1111 | m | 18852.6 |  | 0 | CS ÚRS 2019 01 |  | základní |  | 0 | 0 | 0 | 0 | 0 | 4 | K | 2 |  |  |  | ROZPOCET | 0 | 0 | 0 | 0 | 0 | 1 | 0 | 4 | 1247498708
| VV |  | " předpoklad 120 dnů" 157,105*120 |  | 18852.6 | [12 empty] | VV | 2 | 2 | True | 0 | ROZPOCET
54 | K | 944121811 | Demontáž ochranného zábradlí dílcového na vnějších volných stranách objektů odkloněného od svislice do 15° | m | 157.105 |  | 0 | CS ÚRS 2019 01 |  | základní |  | 0 | 0 | 0 | 0 | 0 | 4 | K | 2 |  |  |  | ROZPOCET | 0 | 0 | 0 | 0 | 0 | 1 | 0 | 4 | -168117575
55 | K | 944211111 | Montáž ochranného ohrazení trubkového nebo dílcového na vnějších volných stranách objektů upevněného na konzolách, krakorcích apod. lehkého tř. B | m | 146.665 |  | 0 | CS ÚRS 2019 01 |  | základní |  | 0 | 0 | 0 | 0 | 0 | 4 | K | 2 |  |  |  | ROZPOCET | 0 | 0 | 0 | 0 | 0 | 1 | 0 | 4 | -237869830
| VV |  | "D.9.00_Technická_zpráva.pdf | [14 empty] | VV | 2 | 1 | True | 0 | ROZPOCET
| VV |  | "D.9.02_Půdorys_střechy.pdf | [14 empty] | VV | 2 | 1 | True | 0 | ROZPOCET
| VV |  | 3,000+3,000+6,650+27,660+6,600+9,045+2,950+27,660*2+8,110*4 |  | 146.665 | [12 empty] | VV | 2 | 2 | True | 0 | ROZPOCET
56 | K | 944211211 | Montáž ochranného ohrazení trubkového nebo dílcového Příplatek za první a každý další den použití ohrazení k ceně -1111 | m | 8799.9 |  | 0 | CS ÚRS 2019 01 |  | základní |  | 0 | 0 | 0 | 0 | 0 | 4 | K | 2 |  |  |  | ROZPOCET | 0 | 0 | 0 | 0 | 0 | 1 | 0 | 4 | 726316322
| VV |  | " předpoklad 60 dnů" 146,665*60 |  | 8799.9 | [12 empty] | VV | 2 | 2 | True | 0 | ROZPOCET
57 | K | 944211811 | Demontáž ochranného ohrazení trubkového nebo dílcového na vnějších volných stranách objektů upevněného na konzolách, krakorcích apod. lehkého tř. B | m | 146.665 |  | 0 | CS ÚRS 2019 01 |  | základní |  | 0 | 0 | 0 | 0 | 0 | 4 | K | 2 |  |  |  | ROZPOCET | 0 | 0 | 0 | 0 | 0 | 1 | 0 | 4 | -535968684
58 | K | 944511111 | Montáž ochranné sítě zavěšené na konstrukci lešení z textilie z umělých vláken | m2 | 702.166 |  | 0 | CS ÚRS 2019 01 |  | základní |  | 0 | 0 | 0 | 0 | 0 | 4 | K | 2 |  |  |  | ROZPOCET | 0 | 0 | 0 | 0 | 0 | 1 | 0 | 4 | 1392459080
| VV |  | "D.9.00_Technická_zpráva.pdf | [14 empty] | VV | 2 | 1 | True | 0 | ROZPOCET
| VV |  | "D.9.01_Pohledy.pdf | [14 empty] | VV | 2 | 1 | True | 0 | ROZPOCET
| VV |  | " poslední pracovní podlaha cca. 1,5 m pod okapní hranou + výška zábradlí | [14 empty] | VV | 2 | 1 | True | 0 | ROZPOCET
| VV |  | (3,000+3,000+6,650)*3,100 |  | 39.215 | [12 empty] | VV | 2 | 2 | True | 0 | ROZPOCET
| VV |  | (3,100+4,100)*29,460/2 |  | 106.056 | [12 empty] | VV | 2 | 2 | True | 0 | ROZPOCET
| VV |  | (0,900+6,650+2,950+9,045+0,900+2,950)*3,950 |  | 92.41 | [12 empty] | VV | 2 | 2 | True | 0 | ROZPOCET
| VV |  | (9,350+0,900+0,900+27,660+0,900+3,790)*7,250 |  | 315.375 | [12 empty] | VV | 2 | 2 | True | 0 | ROZPOCET
| VV |  | (27,660+0,900+0,900+6,640+12,000)*3,100 |  | 149.11 | [12 empty] | VV | 2 | 2 | True | 0 | ROZPOCET
59 | K | 944511211 | Montáž ochranné sítě Příplatek za první a každý další den použití sítě k ceně -1111 | m2 | 84259.92 |  | 0 | CS ÚRS 2019 01 |  | základní |  | 0 | 0 | 0 | 0 | 0 | 4 | K | 2 |  |  |  | ROZPOCET | 0 | 0 | 0 | 0 | 0 | 1 | 0 | 4 | -1715563603
| VV |  | " předpoklad 120 dnů" 702,166*120 |  | 84259.92 | [12 empty] | VV | 2 | 2 | True | 0 | ROZPOCET
60 | K | 944511811 | Demontáž ochranné sítě zavěšené na konstrukci lešení z textilie z umělých vláken | m2 | 702.166 |  | 0 | CS ÚRS 2019 01 |  | základní |  | 0 | 0 | 0 | 0 | 0 | 4 | K | 2 |  |  |  | ROZPOCET | 0 | 0 | 0 | 0 | 0 | 1 | 0 | 4 | 1813135231
61 | K | 949521111 | Montáž podchodu u dílcových lešení zřizovaného současně s lehkým nebo těžkým pracovním lešením, šířky do 1,5 m | m | 2 |  | 0 | CS ÚRS 2019 01 |  | základní |  | 0 | 0 | 0 | 0 | 0 | 4 | K | 2 |  |  |  | ROZPOCET | 0 | 0 | 0 | 0 | 0 | 1 | 0 | 4 | 2097355814
62 | K | 949521211 | Montáž podchodu u dílcových lešení Příplatek za první a každý další den použití podchodu k ceně -1111 | m | 240 |  | 0 | CS ÚRS 2019 01 |  | základní |  | 0 | 0 | 0 | 0 | 0 | 4 | K | 2 |  |  |  | ROZPOCET | 0 | 0 | 0 | 0 | 0 | 1 | 0 | 4 | 1274417977
| VV |  | " předpoklad 120 dnů" 2,000*120 |  | 240 | [12 empty] | VV | 2 | 2 | True | 0 | ROZPOCET
63 | K | 949521811 | Demontáž podchodu u dílcových lešení zřizovaného současně s lehkým nebo těžkým pracovním lešením, šířky do 1,5 m | m | 2 |  | 0 | CS ÚRS 2019 01 |  | základní |  | 0 | 0 | 0 | 0 | 0 | 4 | K | 2 |  |  |  | ROZPOCET | 0 | 0 | 0 | 0 | 0 | 1 | 0 | 4 | -1018247456
64 | K | 952901101 | Čištění budov při provádění oprav a udržovacích prací oken nebo balkonových dveří jednoduchých omytím, plochy do do 0,6 m2 | m2 | 2.813 |  | 0 | CS ÚRS 2019 01 |  | základní |  | 0 | 1e-05 | 2.813e-05 | 0 | 0 | 4 | K | 2 |  |  |  | ROZPOCET | 0 | 0 | 0 | 0 | 0 | 1 | 0 | 4 | 292121774
| VV |  | "D.9.00_Technická_zpráva.pdf | [14 empty] | VV | 2 | 1 | True | 0 | ROZPOCET
| VV |  | "9.01 Pohledy.pdf | [14 empty] | VV | 2 | 1 | True | 0 | ROZPOCET
| VV |  | (0,750*0,750*5) |  | 2.813 | [12 empty] | VV | 2 | 2 | True | 0 | ROZPOCET
65 | K | 952901104 | Čištění budov při provádění oprav a udržovacích prací oken nebo balkonových dveří jednoduchých omytím, plochy do přes 2,5 m2 | m2 | 112.816 |  | 0 | CS ÚRS 2019 01 |  | základní |  | 0 | 1e-05 | 0.0011282 | 0 | 0 | 4 | K | 2 |  |  |  | ROZPOCET | 0 | 0 | 0 | 0 | 0 | 1 | 0 | 4 | -1260475211
| VV |  | "D.9.00_Technická_zpráva.pdf | [14 empty] | VV | 2 | 1 | True | 0 | ROZPOCET
| VV |  | "9.01 Pohledy.pdf | [14 empty] | VV | 2 | 1 | True | 0 | ROZPOCET
| VV |  | (2,250*1,350*9) |  | 27.338 | [12 empty] | VV | 2 | 2 | True | 0 | ROZPOCET
| VV |  | (2,240*4,240*9) |  | 85.478 | [12 empty] | VV | 2 | 2 | True | 0 | ROZPOCET
66 | K | 952901122 | Čištění budov při provádění oprav a udržovacích prací dveří nebo vrat omytím, plochy do přes 1,5 do 3,0 m2 | m2 | 2.02 |  | 0 | CS ÚRS 2019 01 |  | základní |  | 0 | 1e-05 | 2.02e-05 | 0 | 0 | 4 | K | 2 |  |  |  | ROZPOCET | 0 | 0 | 0 | 0 | 0 | 1 | 0 | 4 | -332919012
| VV |  | "D.9.00_Technická_zpráva.pdf | [14 empty] | VV | 2 | 1 | True | 0 | ROZPOCET
| VV |  | "9.01 Pohledy.pdf | [14 empty] | VV | 2 | 1 | True | 0 | ROZPOCET
| VV |  | (1,000*2,020*1) |  | 2.02 | [12 empty] | VV | 2 | 2 | True | 0 | ROZPOCET
67 | K | 952901123 | Čištění budov při provádění oprav a udržovacích prací dveří nebo vrat omytím, plochy do přes 3,0 do 5,0 m2 | m2 | 4.56 |  | 0 | CS ÚRS 2019 01 |  | základní |  | 0 | 1e-05 | 4.56e-05 | 0 | 0 | 4 | K | 2 |  |  |  | ROZPOCET | 0 | 0 | 0 | 0 | 0 | 1 | 0 | 4 | -141940434
| VV |  | "D.9.00_Technická_zpráva.pdf | [14 empty] | VV | 2 | 1 | True | 0 | ROZPOCET
| VV |  | "9.01 Pohledy.pdf | [14 empty] | VV | 2 | 1 | True | 0 | ROZPOCET
| VV |  | (1,600*2,850*1) |  | 4.56 | [12 empty] | VV | 2 | 2 | True | 0 | ROZPOCET
68 | K | 952902501 | Čištění budov při provádění oprav a udržovacích prací střešních nebo nadstřešních konstrukcí, střech plochých | m2 | 767.974 |  | 0 | CS ÚRS 2019 01 |  | základní |  | 0 | 0 | 0 | 0 | 0 | 4 | K | 2 |  |  |  | ROZPOCET | 0 | 0 | 0 | 0 | 0 | 1 | 0 | 4 | 1435828275
| VV |  | "D.9.00_Technická_zpráva.pdf | [14 empty] | VV | 2 | 1 | True | 0 | ROZPOCET
| VV |  | "D.9.02_Půdorys_střechy.pdf | [14 empty] | VV | 2 | 1 | True | 0 | ROZPOCET
| VV |  | 3,160*14,400+27,660*16,220+27,660*8,935+2,950*9,045 |  | 767.974 | [12 empty] | VV | 2 | 2 | True | 0 | ROZPOCET
69 | K | 952902611 | Čištění budov při provádění oprav a udržovacích prací vysátím prachu z ostatních ploch | m2 | 670.974 |  | 0 | CS ÚRS 2019 01 |  | základní |  | 0 | 0 | 0 | 0 | 0 | 4 | K | 2 |  |  |  | ROZPOCET | 0 | 0 | 0 | 0 | 0 | 1 | 0 | 4 | 2128996336
70 | K | 953961112 | Kotvy chemické s vyvrtáním otvoru do betonu, železobetonu nebo tvrdého kamene tmel, velikost M 10, hloubka 90 mm | kus | 60 |  | 0 | CS ÚRS 2019 01 |  | základní |  | 0 | 1e-05 | 0.0006 | 0 | 0 | 4 | K | 2 |  |  |  | ROZPOCET | 0 | 0 | 0 | 0 | 0 | 1 | 0 | 4 | 275535325
| VV |  | "D.9.00_Technická_zpráva.pdf | [14 empty] | VV | 2 | 1 | True | 0 | ROZPOCET
| VV |  | "D.9.02_Půdorys_střechy.pdf | [14 empty] | VV | 2 | 1 | True | 0 | ROZPOCET
| VV |  | "D.9.Detail_závětrné_lišty.pdf | [14 empty] | VV | 2 | 1 | True | 0 | ROZPOCET
| VV |  | " obvodový hranol 140x200 mm; kotvení L 100x100x40" 60,000 |  | 60 | [12 empty] | VV | 2 | 2 | True | 0 | ROZPOCET
71 | K | 953965115 | Kotvy chemické s vyvrtáním otvoru kotevní šrouby pro chemické kotvy, velikost M 10, délka 130 mm | kus | 60 |  | 0 | CS ÚRS 2019 01 |  | základní |  | 0 | 0.00015 | 0.009 | 0 | 0 | 4 | K | 2 |  |  |  | ROZPOCET | 0 | 0 | 0 | 0 | 0 | 1 | 0 | 4 | -71854097
| VV |  | "D.9.00_Technická_zpráva.pdf | [14 empty] | VV | 2 | 1 | True | 0 | ROZPOCET
| VV |  | "D.9.02_Půdorys_střechy.pdf | [14 empty] | VV | 2 | 1 | True | 0 | ROZPOCET
| VV |  | "D.9.Detail_závětrné_lišty.pdf | [14 empty] | VV | 2 | 1 | True | 0 | ROZPOCET
| VV |  | " obvodový hranol 140x200 mm; kotvení L 100x100x40" 60,000 |  | 60 | [12 empty] | VV | 2 | 2 | True | 0 | ROZPOCET
72 | K | 967031132 | Přisekání (špicování) plošné nebo rovných ostění zdiva z cihel pálených rovných ostění, bez odstupu, po hrubém vybourání otvorů, na maltu vápennou nebo vápenocementovou | m2 | 11.643 |  | 0 | CS ÚRS 2019 01 |  | základní |  | 0 | 0 | 0 | 0.055 | 0.64036 | 4 | K | 2 |  |  |  | ROZPOCET | 0 | 0 | 0 | 0 | 0 | 1 | 0 | 4 | -856295101
| VV |  | "D.9.00_Technická_zpráva.pdf | [14 empty] | VV | 2 | 1 | True | 0 | ROZPOCET
| VV |  | "D.9.01_Pohledy.pdf | [14 empty] | VV | 2 | 1 | True | 0 | ROZPOCET
| VV |  | "D.9.PSV_Výpis_oken_a_vchodových_dveří.pdf | [14 empty] | VV | 2 | 1 | True | 0 | ROZPOCET
| VV |  | " okno ozn. 1 (2250x1350 mm)" (2,250+1,350*2)*0,215*9 |  | 9.578 | [12 empty] | VV | 2 | 2 | True | 0 | ROZPOCET
| VV |  | " okno ozn. 2 (750x750 mm)" (0,750+0,750*2)*0,215*2 |  | 0.968 | [12 empty] | VV | 2 | 2 | True | 0 | ROZPOCET
| VV |  | " dveře vchod. ozn. 3 (800x1970 mm)" (0,900+2,100*2)*0,215*1 |  | 1.097 | [12 empty] | VV | 2 | 2 | True | 0 | ROZPOCET
73 | K | 968062374 | Vybourání dřevěných rámů oken s křídly, dveřních zárubní, vrat, stěn, ostění nebo obkladů rámů oken s křídly zdvojených, plochy do 1 m2 | m2 | 1.125 |  | 0 | CS ÚRS 2019 01 |  | základní |  | 0 | 0 | 0 | 0.048 | 0.054 | 4 | K | 2 |  |  |  | ROZPOCET | 0 | 0 | 0 | 0 | 0 | 1 | 0 | 4 | -1538607722
| VV |  | "D.9.00_Technická_zpráva.pdf | [14 empty] | VV | 2 | 1 | True | 0 | ROZPOCET
| VV |  | "D.9.01_Pohledy.pdf | [14 empty] | VV | 2 | 1 | True | 0 | ROZPOCET
| VV |  | "D.9.PSV_Výpis_oken_a_vchodových_dveří.pdf | [14 empty] | VV | 2 | 1 | True | 0 | ROZPOCET
| VV |  | " okno ozn. 2 (750x750 mm)" (0,750*0,750)*2 |  | 1.125 | [12 empty] | VV | 2 | 2 | True | 0 | ROZPOCET
74 | K | 968062376 | Vybourání dřevěných rámů oken s křídly, dveřních zárubní, vrat, stěn, ostění nebo obkladů rámů oken s křídly zdvojených, plochy do 4 m2 | m2 | 27.338 |  | 0 | CS ÚRS 2019 01 |  | základní |  | 0 | 0 | 0 | 0.034 | 0.92949 | 4 | K | 2 |  |  |  | ROZPOCET | 0 | 0 | 0 | 0 | 0 | 1 | 0 | 4 | -902040610
| VV |  | "D.9.00_Technická_zpráva.pdf | [14 empty] | VV | 2 | 1 | True | 0 | ROZPOCET
| VV |  | "D.9.01_Pohledy.pdf | [14 empty] | VV | 2 | 1 | True | 0 | ROZPOCET
| VV |  | "D.9.PSV_Výpis_oken_a_vchodových_dveří.pdf | [14 empty] | VV | 2 | 1 | True | 0 | ROZPOCET
| VV |  | " okno ozn. 1 (2250x1350 mm)" (2,250*1,350)*9 |  | 27.338 | [12 empty] | VV | 2 | 2 | True | 0 | ROZPOCET
75 | K | 968072455 | Vybourání kovových rámů oken s křídly, dveřních zárubní, vrat, stěn, ostění nebo obkladů dveřních zárubní, plochy do 2 m2 | m2 | 1.89 |  | 0 | CS ÚRS 2019 01 |  | základní |  | 0 | 0 | 0 | 0.076 | 0.14364 | 4 | K | 2 |  |  |  | ROZPOCET | 0 | 0 | 0 | 0 | 0 | 1 | 0 | 4 | 1604204337
| VV |  | "D.9.00_Technická_zpráva.pdf | [14 empty] | VV | 2 | 1 | True | 0 | ROZPOCET
| VV |  | "D.9.01_Pohledy.pdf | [14 empty] | VV | 2 | 1 | True | 0 | ROZPOCET
| VV |  | "D.9.PSV_Výpis_oken_a_vchodových_dveří.pdf | [14 empty] | VV | 2 | 1 | True | 0 | ROZPOCET
| VV |  | " dveře vchod. ozn. 3 (800x1970 mm)" (0,900*2,100)*1 |  | 1.89 | [12 empty] | VV | 2 | 2 | True | 0 | ROZPOCET
76 | K | 978013191 | Otlučení vápenných nebo vápenocementových omítek vnitřních ploch stěn s vyškrabáním spar, s očištěním zdiva, v rozsahu přes 50 do 100 % | m2 | 11.643 |  | 0 | CS ÚRS 2019 01 |  | základní |  | 0 | 0 | 0 | 0.046 | 0.53558 | 4 | K | 2 |  |  |  | ROZPOCET | 0 | 0 | 0 | 0 | 0 | 1 | 0 | 4 | 1556064622
| VV |  | "D.9.00_Technická_zpráva.pdf | [14 empty] | VV | 2 | 1 | True | 0 | ROZPOCET
| VV |  | "D.9.01_Pohledy.pdf | [14 empty] | VV | 2 | 1 | True | 0 | ROZPOCET
| VV |  | "D.9.PSV_Výpis_oken_a_vchodových_dveří.pdf | [14 empty] | VV | 2 | 1 | True | 0 | ROZPOCET
| VV |  | " okno ozn. 1 (2250x1350 mm)" (2,250+1,350*2)*0,215*9 |  | 9.578 | [12 empty] | VV | 2 | 2 | True | 0 | ROZPOCET
| VV |  | " okno ozn. 2 (750x750 mm)" (0,750+0,750*2)*0,215*2 |  | 0.968 | [12 empty] | VV | 2 | 2 | True | 0 | ROZPOCET
| VV |  | " dveře vchod. ozn. 3 (800x1970 mm)" (0,900+2,100*2)*0,215*1 |  | 1.097 | [12 empty] | VV | 2 | 2 | True | 0 | ROZPOCET
77 | K | 978036121 | Otlučení cementových omítek vnějších ploch s vyškrabáním spar zdiva a s očištěním povrchu, v rozsahu do 10 % | m2 | 453.339 |  | 0 | CS ÚRS 2019 01 |  | základní |  | 0 | 0 | 0 | 0.005 | 2.2667 | 4 | K | 2 |  |  |  | ROZPOCET | 0 | 0 | 0 | 0 | 0 | 1 | 0 | 4 | 1431411178
| VV |  | "D.9.00_Technická_zpráva.pdf | [14 empty] | VV | 2 | 1 | True | 0 | ROZPOCET
| VV |  | "9.01 Pohledy.pdf | [14 empty] | VV | 2 | 1 | True | 0 | ROZPOCET
| VV |  | " pohled západní" (52,876+90,741) |  | 143.617 | [12 empty] | VV | 2 | 2 | True | 0 | ROZPOCET
| VV |  | " pohled východní" (70,518+22,129) |  | 92.647 | [12 empty] | VV | 2 | 2 | True | 0 | ROZPOCET
| VV |  | " pohled jižní" (10,083+185,032+8,918) |  | 204.033 | [12 empty] | VV | 2 | 2 | True | 0 | ROZPOCET
| VV |  | " pohled severní" (9,758+89,098+10,277) |  | 109.133 | [12 empty] | VV | 2 | 2 | True | 0 | ROZPOCET
| VV |  | " Odpočty otvorů | [14 empty] | VV | 2 | 1 | True | 0 | ROZPOCET
| VV |  | -(0,750*0,750*5) |  | -2.813 | [12 empty] | VV | 2 | 2 | True | 0 | ROZPOCET
| VV |  | -(1,600*2,850*1) |  | -4.56 | [12 empty] | VV | 2 | 2 | True | 0 | ROZPOCET
| VV |  | -(2,250*1,350*9) |  | -27.338 | [12 empty] | VV | 2 | 2 | True | 0 | ROZPOCET
| VV |  | -(2,240*4,240*9) |  | -85.478 | [12 empty] | VV | 2 | 2 | True | 0 | ROZPOCET
| VV |  | -(1,000*2,020*1) |  | -2.02 | [12 empty] | VV | 2 | 2 | True | 0 | ROZPOCET
| VV |  | -(1,415*2,560*1) |  | -3.622 | [12 empty] | VV | 2 | 2 | True | 0 | ROZPOCET
| VV |  | " Přípočty ostění | [14 empty] | VV | 2 | 1 | True | 0 | ROZPOCET
| VV |  | (0,750+0,750*2)*0,150*5 |  | 1.688 | [12 empty] | VV | 2 | 2 | True | 0 | ROZPOCET
| VV |  | (1,600+2,850*2)*0,150*1 |  | 1.095 | [12 empty] | VV | 2 | 2 | True | 0 | ROZPOCET
| VV |  | (2,250+1,350*2)*0,150*9 |  | 6.683 | [12 empty] | VV | 2 | 2 | True | 0 | ROZPOCET
| VV |  | (2,240+4,240*2)*0,150*9 |  | 14.472 | [12 empty] | VV | 2 | 2 | True | 0 | ROZPOCET
| VV |  | (1,000+2,020*2)*0,150*1 |  | 0.756 | [12 empty] | VV | 2 | 2 | True | 0 | ROZPOCET
| VV |  | (1,415+2,560*2)*0,375*1 |  | 2.451 | [12 empty] | VV | 2 | 2 | True | 0 | ROZPOCET
| VV |  | (1,800+2,560*2)*0,375*1 |  | 2.595 | [12 empty] | VV | 2 | 2 | True | 0 | ROZPOCET
78 | K | 985112111 | Odsekání degradovaného betonu stěn, tloušťky do 10 mm | m2 | 8.721 |  | 0 | CS ÚRS 2019 01 |  | základní |  | 0 | 0 | 0 | 0.022 | 0.19186 | 4 | K | 2 |  |  |  | ROZPOCET | 0 | 0 | 0 | 0 | 0 | 1 | 0 | 4 | -1060962813
| VV |  | "D.9.00_Technická_zpráva.pdf | [14 empty] | VV | 2 | 1 | True | 0 | ROZPOCET
| VV |  | "D.9.01_Pohledy.pdf | [14 empty] | VV | 2 | 1 | True | 0 | ROZPOCET
| VV |  | " v rozsahu 10% plochy | [14 empty] | VV | 2 | 1 | True | 0 | ROZPOCET
| VV |  | " TI soklu a spodní stavby" (0,965*(3,000+6,650+27,580+6,600+2,950+6,275+2,950+27,580+3,790+3,000))*10/100 |  | 8.721 | [12 empty] | VV | 2 | 2 | True | 0 | ROZPOCET
79 | K | 985131211 | Očištění ploch stěn, rubu kleneb a podlah tryskání pískem sušeným | m2 | 8.721 |  | 0 | CS ÚRS 2019 01 |  | základní |  | 0 | 0.048 | 0.41861 | 0.048 | 0.41861 | 4 | K | 2 |  |  |  | ROZPOCET | 0 | 0 | 0 | 0 | 0 | 1 | 0 | 4 | -867301011
80 | K | 985131311 | Očištění ploch stěn, rubu kleneb a podlah ruční dočištění ocelovými kartáči | m2 | 8.721 |  | 0 | CS ÚRS 2019 01 |  | základní |  | 0 | 0 | 0 | 0 | 0 | 4 | K | 2 |  |  |  | ROZPOCET | 0 | 0 | 0 | 0 | 0 | 1 | 0 | 4 | 970502735
81 | K | 985139111 | Očištění ploch Příplatek k cenám za práci ve stísněném prostoru | m2 | 8.721 |  | 0 | CS ÚRS 2019 01 |  | základní |  | 0 | 0 | 0 | 0 | 0 | 4 | K | 2 |  |  |  | ROZPOCET | 0 | 0 | 0 | 0 | 0 | 1 | 0 | 4 | 1053256932
82 | K | 985311111 | Reprofilace betonu sanačními maltami na cementové bázi ručně stěn, tloušťky do 10 mm | m2 | 8.721 |  | 0 | CS ÚRS 2019 01 |  | základní |  | 0 | 0.01943 | 0.16945 | 0 | 0 | 4 | K | 2 |  |  |  | ROZPOCET | 0 | 0 | 0 | 0 | 0 | 1 | 0 | 4 | 572632721
83 | K | 985311911 | Reprofilace betonu sanačními maltami na cementové bázi ručně Příplatek k cenám za práci ve stísněném prostoru | m2 | 8.721 |  | 0 | CS ÚRS 2019 01 |  | základní |  | 0 | 0 | 0 | 0 | 0 | 4 | K | 2 |  |  |  | ROZPOCET | 0 | 0 | 0 | 0 | 0 | 1 | 0 | 4 | -1411718811
84 | K | 985311912 | Reprofilace betonu sanačními maltami na cementové bázi ručně Příplatek k cenám za plochu do 10 m2 jednotlivě | m2 | 8.721 |  | 0 | CS ÚRS 2019 01 |  | základní |  | 0 | 0 | 0 | 0 | 0 | 4 | K | 2 |  |  |  | ROZPOCET | 0 | 0 | 0 | 0 | 0 | 1 | 0 | 4 | -189686082
85 | K | 985312111 | Stěrka k vyrovnání ploch reprofilovaného betonu stěn, tloušťky do 2 mm | m2 | 8.721 |  | 0 | CS ÚRS 2019 01 |  | základní |  | 0 | 0.00356 | 0.031047 | 0 | 0 | 4 | K | 2 |  |  |  | ROZPOCET | 0 | 0 | 0 | 0 | 0 | 1 | 0 | 4 | 667902806
86 | K | 985312191 | Stěrka k vyrovnání ploch reprofilovaného betonu Příplatek k cenám za práci ve stísněném prostoru | m2 | 8.721 |  | 0 | CS ÚRS 2019 01 |  | základní |  | 0 | 0 | 0 | 0 | 0 | 4 | K | 2 |  |  |  | ROZPOCET | 0 | 0 | 0 | 0 | 0 | 1 | 0 | 4 | 1345467847
87 | K | 985312192 | Stěrka k vyrovnání ploch reprofilovaného betonu Příplatek k cenám za plochu do 10 m2 jednotlivě | m2 | 8.721 |  | 0 | CS ÚRS 2019 01 |  | základní |  | 0 | 0 | 0 | 0 | 0 | 4 | K | 2 |  |  |  | ROZPOCET | 0 | 0 | 0 | 0 | 0 | 1 | 0 | 4 | -225038537
88 | K | 985323111 | Spojovací můstek reprofilovaného betonu na cementové bázi, tloušťky 1 mm | m2 | 8.721 |  | 0 | CS ÚRS 2019 01 |  | základní |  | 0 | 0.00158 | 0.013779 | 0 | 0 | 4 | K | 2 |  |  |  | ROZPOCET | 0 | 0 | 0 | 0 | 0 | 1 | 0 | 4 | 1747437657
89 | K | 985323911 | Spojovací můstek reprofilovaného betonu Příplatek k cenám za práci ve stísněném prostoru | m2 | 8.721 |  | 0 | CS ÚRS 2019 01 |  | základní |  | 0 | 0 | 0 | 0 | 0 | 4 | K | 2 |  |  |  | ROZPOCET | 0 | 0 | 0 | 0 | 0 | 1 | 0 | 4 | -306216388
90 | K | 985323912 | Spojovací můstek reprofilovaného betonu Příplatek k cenám za plochu do 10 m2 jednotlivě | m2 | 8.721 |  | 0 | CS ÚRS 2019 01 |  | základní |  | 0 | 0 | 0 | 0 | 0 | 4 | K | 2 |  |  |  | ROZPOCET | 0 | 0 | 0 | 0 | 0 | 1 | 0 | 4 | 755840175
| D | 997 | Přesun sutě |  |  |  | 0 |  |  |  |  | 0 |  | 0 |  | 0 | 1 | D | 1 |  |  |  | ROZPOCET | [6 empty] | 0
91 | K | 997013152 | Vnitrostaveništní doprava suti a vybouraných hmot vodorovně do 50 m svisle s omezením mechanizace pro budovy a haly výšky přes 6 do 9 m | t | 48.103 |  | 0 | CS ÚRS 2019 01 |  | základní |  | 0 | 0 | 0 | 0 | 0 | 4 | K | 2 |  |  |  | ROZPOCET | 0 | 0 | 0 | 0 | 0 | 1 | 0 | 4 | -822535368
92 | K | 997013501 | Odvoz suti a vybouraných hmot na skládku nebo meziskládku se složením, na vzdálenost do 1 km | t | 48.103 |  | 0 | CS ÚRS 2019 01 |  | základní |  | 0 | 0 | 0 | 0 | 0 | 4 | K | 2 |  |  |  | ROZPOCET | 0 | 0 | 0 | 0 | 0 | 1 | 0 | 4 | 679346149
93 | K | 997013509 | Odvoz suti a vybouraných hmot na skládku nebo meziskládku se složením, na vzdálenost Příplatek k ceně za každý další i započatý 1 km přes 1 km | t | 529.133 |  | 0 | CS ÚRS 2019 01 |  | základní |  | 0 | 0 | 0 | 0 | 0 | 4 | K | 2 |  |  |  | ROZPOCET | 0 | 0 | 0 | 0 | 0 | 1 | 0 | 4 | -1803926423
| VV |  | 48,103*11 'Přepočtené koeficientem množství |  | 529.133 | [12 empty] | VV | 2 | 2 | False | 1 | ROZPOCET
94 | K | 997013801 | Poplatek za uložení stavebního odpadu na skládce (skládkovné) z prostého betonu zatříděného do Katalogu odpadů pod kódem 170 101 | t | 15.841 |  | 0 | CS ÚRS 2019 01 |  | základní |  | 0 | 0 | 0 | 0 | 0 | 4 | K | 2 |  |  |  | ROZPOCET | 0 | 0 | 0 | 0 | 0 | 1 | 0 | 4 | 941736163
| VV |  | " betonová dlažba 300x300 mm" 15,841 |  | 15.841 | [12 empty] | VV | 2 | 2 | True | 0 | ROZPOCET
95 | K | 997013803 | Poplatek za uložení stavebního odpadu na skládce (skládkovné) cihelného zatříděného do Katalogu odpadů pod kódem 170 102 | t | 6.971 |  | 0 | CS ÚRS 2019 01 |  | základní |  | 0 | 0 | 0 | 0 | 0 | 4 | K | 2 |  |  |  | ROZPOCET | 0 | 0 | 0 | 0 | 0 | 1 | 0 | 4 | 1436560698
| VV |  | 48,103-15,841-2,442-12,288-10,561 |  | 6.971 | [12 empty] | VV | 2 | 2 | True | 0 | ROZPOCET
96 | K | 997013811 | Poplatek za uložení stavebního odpadu na skládce (skládkovné) dřevěného zatříděného do Katalogu odpadů pod kódem 170 201 | t | 2.442 |  | 0 | CS ÚRS 2019 01 |  | základní |  | 0 | 0 | 0 | 0 | 0 | 4 | K | 2 |  |  |  | ROZPOCET | 0 | 0 | 0 | 0 | 0 | 1 | 0 | 4 | 3361459
| VV |  | 2,326+0,116 |  | 2.442 | [12 empty] | VV | 2 | 2 | True | 0 | ROZPOCET
97 | K | 997013814 | Poplatek za uložení stavebního odpadu na skládce (skládkovné) z izolačních materiálů zatříděného do Katalogu odpadů pod kódem 170 604 | t | 12.288 |  | 0 | CS ÚRS 2019 01 |  | základní |  | 0 | 0 | 0 | 0 | 0 | 4 | K | 2 |  |  |  | ROZPOCET | 0 | 0 | 0 | 0 | 0 | 1 | 0 | 4 | -798619664
| VV |  | " asfal. pásy" 12,288 |  | 12.288 | [12 empty] | VV | 2 | 2 | True | 0 | ROZPOCET
98 | K | 997223855 | Poplatek za uložení stavebního odpadu na skládce (skládkovné) zeminy a kameniva zatříděného do Katalogu odpadů pod kódem 170 504 | t | 10.561 |  | 0 | CS ÚRS 2019 01 |  | základní |  | 0 | 0 | 0 | 0 | 0 | 4 | K | 2 |  |  |  | ROZPOCET | 0 | 0 | 0 | 0 | 0 | 1 | 0 | 4 | -1757907571
| VV |  | " podkl. kamenivo (okap. chodník)" 10,561 |  | 10.561 | [12 empty] | VV | 2 | 2 | True | 0 | ROZPOCET
| D | 998 | Přesun hmot |  |  |  | 0 |  |  |  |  | 0 |  | 0 |  | 0 | 1 | D | 1 |  |  |  | ROZPOCET | [6 empty] | 0
99 | K | 998017002 | Přesun hmot pro budovy občanské výstavby, bydlení, výrobu a služby s omezením mechanizace vodorovná dopravní vzdálenost do 100 m pro budovy s jakoukoliv nosnou konstrukcí výšky přes 6 do 12 m | t | 63.462 |  | 0 | CS ÚRS 2019 01 |  | základní |  | 0 | 0 | 0 | 0 | 0 | 4 | K | 2 |  |  |  | ROZPOCET | 0 | 0 | 0 | 0 | 0 | 1 | 0 | 4 | -1320551998
| D | PSV | Práce a dodávky PSV |  |  |  | 0 |  |  |  |  | 0 |  | 15.0465 |  | 13.6435 | 2 | D | 0 |  |  |  | ROZPOCET | [6 empty] | 0
| D | 711 | Izolace proti vodě, vlhkosti a plynům |  |  |  | 0 |  |  |  |  | 0 |  | 0.099372 |  | 0 | 2 | D | 1 |  |  |  | ROZPOCET | [6 empty] | 0
100 | K | 711161222 | Izolace proti zemní vlhkosti a beztlakové vodě nopovými fóliemi na ploše svislé S vrstva ochranná, odvětrávací a drenážní s nakašírovanou filtrační textilií výška nopku 8,0 mm, tl. fólie do 0,6 mm | m2 | 87.212 |  | 0 | CS ÚRS 2019 01 |  | základní |  | 0 | 0.00087 | 0.075874 | 0 | 0 | 16 | K | 2 |  |  |  | ROZPOCET | 0 | 0 | 0 | 0 | 0 | 1 | 0 | 16 | -1149528212
| VV |  | "D.9.00_Technická_zpráva.pdf | [14 empty] | VV | 2 | 1 | True | 0 | ROZPOCET
| VV |  | "D.9.01_Pohledy.pdf | [14 empty] | VV | 2 | 1 | True | 0 | ROZPOCET
| VV |  | " TI soklu a spodní stavby" 0,965*(3,000+6,650+27,580+6,600+2,950+6,275+2,950+27,580+3,790+3,000) |  | 87.212 | [12 empty] | VV | 2 | 2 | True | 0 | ROZPOCET
101 | K | 711161384 | Izolace proti zemní vlhkosti a beztlakové vodě nopovými fóliemi ostatní ukončení izolace provětrávací lištou | m | 90.375 |  | 0 | CS ÚRS 2019 01 |  | základní |  | 0 | 0.00026 | 0.023498 | 0 | 0 | 16 | K | 2 |  |  |  | ROZPOCET | 0 | 0 | 0 | 0 | 0 | 1 | 0 | 16 | -666514085
| VV |  | "D.9.00_Technická_zpráva.pdf | [14 empty] | VV | 2 | 1 | True | 0 | ROZPOCET
| VV |  | "D.9.01_Pohledy.pdf | [14 empty] | VV | 2 | 1 | True | 0 | ROZPOCET
| VV |  | " TI soklu a spodní stavby" 3,000+6,650+27,580+6,600+2,950+6,275+2,950+27,580+3,790+3,000 |  | 90.375 | [12 empty] | VV | 2 | 2 | True | 0 | ROZPOCET
102 | K | 998711102 | Přesun hmot pro izolace proti vodě, vlhkosti a plynům stanovený z hmotnosti přesunovaného materiálu vodorovná dopravní vzdálenost do 50 m v objektech výšky přes 6 do 12 m | t | 0.099 |  | 0 | CS ÚRS 2019 01 |  | základní |  | 0 | 0 | 0 | 0 | 0 | 16 | K | 2 |  |  |  | ROZPOCET | 0 | 0 | 0 | 0 | 0 | 1 | 0 | 16 | -1697761612
103 | K | 998711181 | Přesun hmot pro izolace proti vodě, vlhkosti a plynům stanovený z hmotnosti přesunovaného materiálu Příplatek k cenám za přesun prováděný bez použití mechanizace pro jakoukoliv výšku objektu | t | 0.099 |  | 0 | CS ÚRS 2019 01 |  | základní |  | 0 | 0 | 0 | 0 | 0 | 16 | K | 2 |  |  |  | ROZPOCET | 0 | 0 | 0 | 0 | 0 | 1 | 0 | 16 | 518107298
| D | 712 | Povlakové krytiny |  |  |  | 0 |  |  |  |  | 0 |  | 3.5481 |  | 12.2879 | 2 | D | 1 |  |  |  | ROZPOCET | [6 empty] | 0
104 | K | 712300833 | Odstranění ze střech plochých do 10° krytiny povlakové třívrstvé | m2 | 767.974 |  | 0 | CS ÚRS 2019 01 |  | základní |  | 0 | 0 | 0 | 0.014 | 10.7516 | 16 | K | 2 |  |  |  | ROZPOCET | 0 | 0 | 0 | 0 | 0 | 1 | 0 | 16 | 566692031
| VV |  | "D.9.00_Technická_zpráva.pdf | [14 empty] | VV | 2 | 1 | True | 0 | ROZPOCET
| VV |  | "D.9.02_Půdorys_střechy.pdf | [14 empty] | VV | 2 | 1 | True | 0 | ROZPOCET
| VV |  | 3,160*14,400+27,660*16,220+27,660*8,935+2,950*9,045 |  | 767.974 | [12 empty] | VV | 2 | 2 | True | 0 | ROZPOCET
105 | K | 712300843 | Odstranění ze střech plochých do 10° zbytkového asfaltového pásu odsekáním | m2 | 767.974 |  | 0 | CS ÚRS 2019 01 |  | základní |  | 0 | 0 | 0 | 0.002 | 1.5359 | 16 | K | 2 |  |  |  | ROZPOCET | 0 | 0 | 0 | 0 | 0 | 1 | 0 | 16 | 776677065
106 | K | 712300845 | Odstranění ze střech plochých do 10° doplňků ventilační hlavice | kus | 1 |  | 0 | CS ÚRS 2019 01 |  | základní |  | 0 | 0 | 0 | 0.0003 | 0.0003 | 16 | K | 2 |  |  |  | ROZPOCET | 0 | 0 | 0 | 0 | 0 | 1 | 0 | 16 | 1190807025
107 | K | 712311101 | Provedení povlakové krytiny střech plochých do 10° natěradly a tmely za studena nátěrem lakem penetračním nebo asfaltovým | m2 | 767.974 |  | 0 | CS ÚRS 2019 01 |  | základní |  | 0 | 0 | 0 | 0 | 0 | 16 | K | 2 |  |  |  | ROZPOCET | 0 | 0 | 0 | 0 | 0 | 1 | 0 | 16 | 394085706
| VV |  | "D.9.00_Technická_zpráva.pdf | [14 empty] | VV | 2 | 1 | True | 0 | ROZPOCET
| VV |  | "D.9.02_Půdorys_střechy.pdf | [14 empty] | VV | 2 | 1 | True | 0 | ROZPOCET
| VV |  | 3,160*14,400+27,660*16,220+27,660*8,935+2,950*9,045 |  | 767.974 | [12 empty] | VV | 2 | 2 | True | 0 | ROZPOCET
108 | M | 11163150 | lak penetrační asfaltový | t | 0.269 |  | 0 | CS ÚRS 2019 01 |  | základní |  | 0 | 1 | 0.269 | 0 | 0 | 32 | M | 2 |  |  |  | ROZPOCET | 0 | 0 | 0 | 0 | 0 | 1 | 0 | 16 | 459985223
| VV |  | 767,974*0,00035 'Přepočtené koeficientem množství |  | 0.269 | [12 empty] | VV | 2 | 2 | False | 1 | ROZPOCET
109 | K | 712331111 | Provedení povlakové krytiny střech plochých do 10° pásy na sucho podkladní samolepící asfaltový pás | m2 | 53.538 |  | 0 | CS ÚRS 2019 01 |  | základní |  | 0 | 0 | 0 | 0 | 0 | 16 | K | 2 |  |  |  | ROZPOCET | 0 | 0 | 0 | 0 | 0 | 1 | 0 | 16 | -1487692958
| VV |  | "D.9.00_Technická_zpráva.pdf | [14 empty] | VV | 2 | 1 | True | 0 | ROZPOCET
| VV |  | "D.9.02_Půdorys_střechy.pdf | [14 empty] | VV | 2 | 1 | True | 0 | ROZPOCET
| VV |  | "D.9.Detail_okapu.pdf | [14 empty] | VV | 2 | 1 | True | 0 | ROZPOCET
| VV |  | " nižší střecha - okapní hrana" 0,500*(27,660+6,600+9,045+2,450+3,000+3,000) |  | 25.878 | [12 empty] | VV | 2 | 2 | True | 0 | ROZPOCET
| VV |  | " vyšší střecha - okapní hrana" 0,500*(27,660+27,660) |  | 27.66 | [12 empty] | VV | 2 | 2 | True | 0 | ROZPOCET
110 | M | 62866281 | pás asfaltový samolepicí modifikovaný SBS tl 3mm s vložkou ze skleněné tkaniny se spalitelnou fólií nebo jemnozrnným minerálním posypem nebo textilií na horním povrchu | m2 | 61.569 |  | 0 | CS ÚRS 2019 01 |  | základní |  | 0 | 0.004 | 0.24628 | 0 | 0 | 32 | M | 2 |  |  |  | ROZPOCET | 0 | 0 | 0 | 0 | 0 | 1 | 0 | 16 | -1884631795
| VV |  | 53,538*1,15 'Přepočtené koeficientem množství |  | 61.569 | [12 empty] | VV | 2 | 2 | False | 1 | ROZPOCET
111 | K | 712341559 | Provedení povlakové krytiny střech plochých do 10° pásy přitavením NAIP v plné ploše | m2 | 767.974 |  | 0 | CS ÚRS 2019 01 |  | základní |  | 0 | 0.00088 | 0.67582 | 0 | 0 | 16 | K | 2 |  |  |  | ROZPOCET | 0 | 0 | 0 | 0 | 0 | 1 | 0 | 16 | -1598671462
| VV |  | "D.9.00_Technická_zpráva.pdf | [14 empty] | VV | 2 | 1 | True | 0 | ROZPOCET
| VV |  | "D.9.02_Půdorys_střechy.pdf | [14 empty] | VV | 2 | 1 | True | 0 | ROZPOCET
| VV |  | " skladba S1" 3,160*14,400+27,660*16,220+27,660*8,935+2,950*9,045-4,580 |  | 763.394 | [12 empty] | VV | 2 | 2 | True | 0 | ROZPOCET
| VV |  | " skladba S2" 2,130*2,150 |  | 4.58 | [12 empty] | VV | 2 | 2 | True | 0 | ROZPOCET
112 | M | 62855007 | pás asfaltový natavitelný modifikovaný SBS tl 4,5mm s vložkou z polyesterové vyztužené rohože a hrubozrnným břidličným posypem na horním povrchu | m2 | 877.903 |  | 0 | CS ÚRS 2019 01 |  | základní |  | 0 | 0.001 | 0.8779 | 0 | 0 | 32 | M | 2 |  |  |  | ROZPOCET | 0 | 0 | 0 | 0 | 0 | 1 | 0 | 16 | 334596876
| P |  | Poznámka k položce: - ztratné 15% | [14 empty] | P | 2
| VV |  | " skladba S1" 3,160*14,400+27,660*16,220+27,660*8,935+2,950*9,045-4,580 |  | 763.394 | [12 empty] | VV | 2 | 2 | True | 0 | ROZPOCET
| VV |  | 763,394*1,15 'Přepočtené koeficientem množství |  | 877.903 | [12 empty] | VV | 2 | 2 | False | 1 | ROZPOCET
113 | M | 62855017 | pás asfaltový natavitelný modifikovaný SBS tl 4,5mm s retardéry hoření, BROOF(t3) s vložkou ze polyesterové vyztužené rohože a hrubozrnným břidličným posypem na horním povrchu | m2 | 5.267 |  | 0 | CS ÚRS 2019 01 |  | základní |  | 0 | 0.001 | 0.005267 | 0 | 0 | 32 | M | 2 |  |  |  | ROZPOCET | 0 | 0 | 0 | 0 | 0 | 1 | 0 | 16 | -241530556
| P |  | Poznámka k položce: - ztratné 15% | [14 empty] | P | 2
| VV |  | " skladba S2" 2,130*2,150 |  | 4.58 | [12 empty] | VV | 2 | 2 | True | 0 | ROZPOCET
| VV |  | 4,58*1,15 'Přepočtené koeficientem množství |  | 5.267 | [12 empty] | VV | 2 | 2 | False | 1 | ROZPOCET
114 | K | 71234165.R01 | Provedení povlakové krytiny střech plochých do 10° pásy přitavením NAIP přesahů nakašírovaného asfaltového pásu TI | m2 | 767.974 |  | 0 | indiv kalkul cena |  | základní |  | 0 | 0.00036375 | 0.27935 | 0 | 0 | 16 | K | 2 |  |  |  | ROZPOCET | 0 | 0 | 0 | 0 | 0 | 1 | 0 | 16 | 1350050313
| VV |  | "D.9.00_Technická_zpráva.pdf | [14 empty] | VV | 2 | 1 | True | 0 | ROZPOCET
| VV |  | "D.9.02_Půdorys_střechy.pdf | [14 empty] | VV | 2 | 1 | True | 0 | ROZPOCET
| VV |  | " provedení natavení spojů vrstvy EPS 200 + nakašírovaná asf. pás" 3,160*14,400+27,660*16,220+27,660*8,935+2,950*9,045 |  | 767.974 | [12 empty] | VV | 2 | 2 | True | 0 | ROZPOCET
115 | K | 712341659 | Provedení povlakové krytiny střech plochých do 10° pásy přitavením NAIP bodově | m2 | 767.974 |  | 0 | CS ÚRS 2019 01 |  | základní |  | 0 | 0.00036 | 0.27647 | 0 | 0 | 16 | K | 2 |  |  |  | ROZPOCET | 0 | 0 | 0 | 0 | 0 | 1 | 0 | 16 | -1748269580
| VV |  | "D.9.00_Technická_zpráva.pdf | [14 empty] | VV | 2 | 1 | True | 0 | ROZPOCET
| VV |  | "D.9.02_Půdorys_střechy.pdf | [14 empty] | VV | 2 | 1 | True | 0 | ROZPOCET
| VV |  | " parozábrana" 3,160*14,400+27,660*16,220+27,660*8,935+2,950*9,045 |  | 767.974 | [12 empty] | VV | 2 | 2 | True | 0 | ROZPOCET
116 | M | 62856011 | pás asfaltový natavitelný modifikovaný SBS tl 4,0mm s vložkou z hliníkové fólie, hliníkové fólie s textilií a spalitelnou PE fólií nebo jemnozrnný minerálním posypem na horním povrchu | m2 | 883.17 |  | 0 | CS ÚRS 2019 01 |  | základní |  | 0 | 0.001 | 0.88317 | 0 | 0 | 32 | M | 2 |  |  |  | ROZPOCET | 0 | 0 | 0 | 0 | 0 | 1 | 0 | 16 | -1687355786
| P |  | Poznámka k položce: - ztratné 15% | [14 empty] | P | 2
| VV |  | 767,974*1,15 'Přepočtené koeficientem množství |  | 883.17 | [12 empty] | VV | 2 | 2 | False | 1 | ROZPOCET
117 | K | 712811101 | Provedení povlakové krytiny střech samostatným vytažením izolačního povlaku za studena na konstrukce převyšující úroveň střechy, nátěrem penetračním | m2 | 13.95 |  | 0 | CS ÚRS 2019 01 |  | základní |  | 0 | 0 | 0 | 0 | 0 | 16 | K | 2 |  |  |  | ROZPOCET | 0 | 0 | 0 | 0 | 0 | 1 | 0 | 16 | 2054549364
| VV |  | "D.9.00_Technická_zpráva.pdf | [14 empty] | VV | 2 | 1 | True | 0 | ROZPOCET
| VV |  | "D.9.02_Půdorys_střechy.pdf | [14 empty] | VV | 2 | 1 | True | 0 | ROZPOCET
| VV |  | 0,300*(12,000+27,660+6,840) |  | 13.95 | [12 empty] | VV | 2 | 2 | True | 0 | ROZPOCET
118 | M | 11163150 | lak penetrační asfaltový | t | 0.005 |  | 0 | CS ÚRS 2019 01 |  | základní |  | 0 | 1 | 0.005 | 0 | 0 | 32 | M | 2 |  |  |  | ROZPOCET | 0 | 0 | 0 | 0 | 0 | 1 | 0 | 16 | 1348672516
| VV |  | 13,95*0,00035 'Přepočtené koeficientem množství |  | 0.005 | [12 empty] | VV | 2 | 2 | False | 1 | ROZPOCET
119 | K | 712841559 | Provedení povlakové krytiny střech samostatným vytažením izolačního povlaku pásy přitavením na konstrukce převyšující úroveň střechy, NAIP | m2 | 13.95 |  | 0 | CS ÚRS 2019 01 |  | základní |  | 0 | 0.00094 | 0.013113 | 0 | 0 | 16 | K | 2 |  |  |  | ROZPOCET | 0 | 0 | 0 | 0 | 0 | 1 | 0 | 16 | 1163322804
| VV |  | "D.9.00_Technická_zpráva.pdf | [14 empty] | VV | 2 | 1 | True | 0 | ROZPOCET
| VV |  | "D.9.02_Půdorys_střechy.pdf | [14 empty] | VV | 2 | 1 | True | 0 | ROZPOCET
| VV |  | 0,300*(12,000+27,660+6,840) |  | 13.95 | [12 empty] | VV | 2 | 2 | True | 0 | ROZPOCET
120 | M | 62855007 | pás asfaltový natavitelný modifikovaný SBS tl 4,5mm s vložkou z polyesterové vyztužené rohože a hrubozrnným břidličným posypem na horním povrchu | m2 | 16.74 |  | 0 | CS ÚRS 2019 01 |  | základní |  | 0 | 0.001 | 0.01674 | 0 | 0 | 32 | M | 2 |  |  |  | ROZPOCET | 0 | 0 | 0 | 0 | 0 | 1 | 0 | 16 | 956268906
| P |  | Poznámka k položce: - ztratné 20% | [14 empty] | P | 2
| VV |  | 0,300*(12,000+27,660+6,840) |  | 13.95 | [12 empty] | VV | 2 | 2 | True | 0 | ROZPOCET
| VV |  | 13,95*1,2 'Přepočtené koeficientem množství |  | 16.74 | [12 empty] | VV | 2 | 2 | False | 1 | ROZPOCET
121 | K | 998712102 | Přesun hmot pro povlakové krytiny stanovený z hmotnosti přesunovaného materiálu vodorovná dopravní vzdálenost do 50 m v objektech výšky přes 6 do 12 m | t | 3.548 |  | 0 | CS ÚRS 2019 01 |  | základní |  | 0 | 0 | 0 | 0 | 0 | 16 | K | 2 |  |  |  | ROZPOCET | 0 | 0 | 0 | 0 | 0 | 1 | 0 | 16 | 667376261
| D | 713 | Izolace tepelné |  |  |  | 0 |  |  |  |  | 0 |  | 6.2567 |  | 0 | 2 | D | 1 |  |  |  | ROZPOCET | [6 empty] | 0
122 | K | 713100941 | Oprava izolace běžných stavebních konstrukcí Příplatek k cenám izolací stavebních konstrukcí za správkový kus vyspravení střech | kus | 1 |  | 0 | CS ÚRS 2019 01 |  | základní |  | 0 | 0 | 0 | 0 | 0 | 16 | K | 2 |  |  |  | ROZPOCET | 0 | 0 | 0 | 0 | 0 | 1 | 0 | 16 | -1451538108
| VV |  | "D.9.00_Technická_zpráva.pdf | [14 empty] | VV | 2 | 1 | True | 0 | ROZPOCET
| VV |  | "D.9.02_Půdorys_střechy.pdf | [14 empty] | VV | 2 | 1 | True | 0 | ROZPOCET
| VV |  | " VZT 250" 1,000 |  | 1 | [12 empty] | VV | 2 | 2 | True | 0 | ROZPOCET
123 | K | 713141231 | Montáž tepelné izolace střech plochých mechanické přikotvení šrouby včetně dodávky šroubů, bez položení tepelné izolace tl. izolace přes 100 do 140 mm do betonu nebo pórobetonu | m2 | 53.538 |  | 0 | CS ÚRS 2019 01 |  | základní |  | 0 | 5e-05 | 0.0026769 | 0 | 0 | 16 | K | 2 |  |  |  | ROZPOCET | 0 | 0 | 0 | 0 | 0 | 1 | 0 | 16 | -1053857380
| VV |  | "D.9.00_Technická_zpráva.pdf | [14 empty] | VV | 2 | 1 | True | 0 | ROZPOCET
| VV |  | "D.9.02_Půdorys_střechy.pdf | [14 empty] | VV | 2 | 1 | True | 0 | ROZPOCET
| VV |  | "D.9.Detail_okapu.pdf | [14 empty] | VV | 2 | 1 | True | 0 | ROZPOCET
| VV |  | " nižší střecha - okapní hrana" 0,500*(27,660+6,600+9,045+2,450+3,000+3,000) |  | 25.878 | [12 empty] | VV | 2 | 2 | True | 0 | ROZPOCET
| VV |  | " vyšší střecha - okapní hrana" 0,500*(27,660+27,660) |  | 27.66 | [12 empty] | VV | 2 | 2 | True | 0 | ROZPOCET
124 | M | 28376383 | deska z polystyrénu XPS, hrana polodrážková a hladký povrch s vyšší odolností tl 120mm | m2 | 54.609 |  | 0 | CS ÚRS 2019 01 |  | základní |  | 0 | 0.004 | 0.21844 | 0 | 0 | 32 | M | 2 |  |  |  | ROZPOCET | 0 | 0 | 0 | 0 | 0 | 1 | 0 | 16 | -2101658973
| P |  | Poznámka k položce: - ztratné 2% | [14 empty] | P | 2
| VV |  | 53,538*1,02 'Přepočtené koeficientem množství |  | 54.609 | [12 empty] | VV | 2 | 2 | False | 1 | ROZPOCET
125 | K | 713141241 | Montáž tepelné izolace střech plochých mechanické přikotvení šrouby včetně dodávky šroubů, bez položení tepelné izolace tl. izolace přes 140 do 200 mm do betonu nebo pórobetonu | m2 | 714.436 |  | 0 | CS ÚRS 2019 01 |  | základní |  | 0 | 7e-05 | 0.050011 | 0 | 0 | 16 | K | 2 |  |  |  | ROZPOCET | 0 | 0 | 0 | 0 | 0 | 1 | 0 | 16 | -134643166
| VV |  | "D.9.00_Technická_zpráva.pdf | [14 empty] | VV | 2 | 1 | True | 0 | ROZPOCET
| VV |  | "D.9.02_Půdorys_střechy.pdf | [14 empty] | VV | 2 | 1 | True | 0 | ROZPOCET
| VV |  | " skladba S1" 3,160*14,400+27,660*16,220+27,660*8,935+2,950*9,045-4,580-53,538 |  | 709.856 | [12 empty] | VV | 2 | 2 | True | 0 | ROZPOCET
| VV |  | " skladba S2" 2,130*2,150 |  | 4.58 | [12 empty] | VV | 2 | 2 | True | 0 | ROZPOCET
126 | M | 28372209 | deska polystyrénová EPS 200 S Stabil kašírovaná asfaltovým pásem V 60 S 35 tl 200mm | m2 | 728.725 |  | 0 | CS ÚRS 2019 01 |  | základní |  | 0 | 0.0082 | 5.9755 | 0 | 0 | 32 | M | 2 |  |  |  | ROZPOCET | 0 | 0 | 0 | 0 | 0 | 1 | 0 | 16 | -1328889335
| P |  | Poznámka k položce: - ztratné 2% | [14 empty] | P | 2
| VV |  | 714,436*1,02 'Přepočtené koeficientem množství |  | 728.725 | [12 empty] | VV | 2 | 2 | False | 1 | ROZPOCET
127 | K | 713153111 | Tepelná izolace lehkou stříkanou PUR pěnou s otevřenou buněčnou strukturou, objemové hmotnosti 10 kg/m3 šikmých střech | m3 | 1 |  | 0 | CS ÚRS 2019 01 |  | základní |  | 0 | 0.01 | 0.01 | 0 | 0 | 16 | K | 2 |  |  |  | ROZPOCET | 0 | 0 | 0 | 0 | 0 | 1 | 0 | 16 | -1951031902
| VV |  | "D.9.00_Technická_zpráva.pdf | [14 empty] | VV | 2 | 1 | True | 0 | ROZPOCET
| VV |  | "D.9.02_Půdorys_střechy.pdf | [14 empty] | VV | 2 | 1 | True | 0 | ROZPOCET
| VV |  | " doplnění u prostupu nebo u přířezů EPS" 1,000 |  | 1 | [12 empty] | VV | 2 | 2 | True | 0 | ROZPOCET
128 | K | 998713102 | Přesun hmot pro izolace tepelné stanovený z hmotnosti přesunovaného materiálu vodorovná dopravní vzdálenost do 50 m v objektech výšky přes 6 m do 12 m | t | 6.257 |  | 0 | CS ÚRS 2019 01 |  | základní |  | 0 | 0 | 0 | 0 | 0 | 16 | K | 2 |  |  |  | ROZPOCET | 0 | 0 | 0 | 0 | 0 | 1 | 0 | 16 | -1301418749
| D | 762 | Konstrukce tesařské |  |  |  | 0 |  |  |  |  | 0 |  | 2.2926 |  | 0 | 2 | D | 1 |  |  |  | ROZPOCET | [6 empty] | 0
129 | K | 762083122 | Práce společné pro tesařské konstrukce impregnace řeziva máčením proti dřevokaznému hmyzu, houbám a plísním, třída ohrožení 3 a 4 (dřevo v exteriéru) | m3 | 1.504 |  | 0 | CS ÚRS 2019 01 |  | základní |  | 0 | 0.00189 | 0.0028426 | 0 | 0 | 16 | K | 2 |  |  |  | ROZPOCET | 0 | 0 | 0 | 0 | 0 | 1 | 0 | 16 | 1946181642
| VV |  | " obvodový hranol 140x200 mm" 53,715*0,140*0,200 |  | 1.504 | [12 empty] | VV | 2 | 2 | True | 0 | ROZPOCET
130 | K | 762332143 | Montáž vázaných konstrukcí krovů střech pultových, sedlových, valbových, stanových čtvercového nebo obdélníkového půdorysu, z řeziva hraněného s použitím ocelových spojek (spojky ve specifikaci), průřezové plochy přes 224 do 288 cm2 | m | 53.715 |  | 0 | CS ÚRS 2019 01 |  | základní |  | 0 | 0 | 0 | 0 | 0 | 16 | K | 2 |  |  |  | ROZPOCET | 0 | 0 | 0 | 0 | 0 | 1 | 0 | 16 | -2025631286
| VV |  | "D.9.00_Technická_zpráva.pdf | [14 empty] | VV | 2 | 1 | True | 0 | ROZPOCET
| VV |  | "D.9.02_Půdorys_střechy.pdf | [14 empty] | VV | 2 | 1 | True | 0 | ROZPOCET
| VV |  | "D.9.Detail_závětrné_lišty.pdf | [14 empty] | VV | 2 | 1 | True | 0 | ROZPOCET
| VV |  | " obvodový hranol 140x200 mm" 8,110*4+2,950*2+6,600+8,775 |  | 53.715 | [12 empty] | VV | 2 | 2 | True | 0 | ROZPOCET
131 | M | 60512135 | hranol stavební řezivo průřezu do 288cm2 do dl 6m | m3 | 1.654 |  | 0 | CS ÚRS 2019 01 |  | základní |  | 0 | 0.55 | 0.9097 | 0 | 0 | 32 | M | 2 |  |  |  | ROZPOCET | 0 | 0 | 0 | 0 | 0 | 1 | 0 | 16 | -1395466450
| P |  | Poznámka k položce: - ztratné 10% | [14 empty] | P | 2
| VV |  | " obvodový hranol 140x200 mm" 53,715*0,140*0,200 |  | 1.504 | [12 empty] | VV | 2 | 2 | True | 0 | ROZPOCET
| VV |  | 1,504*1,1 'Přepočtené koeficientem množství |  | 1.654 | [12 empty] | VV | 2 | 2 | False | 1 | ROZPOCET
132 | M | 54825202 | kování tesařské úhelník 90° typ4 90x100x100x3,0mm | kus | 60 |  | 0 | CS ÚRS 2019 01 |  | základní |  | 0 | 0.0004 | 0.024 | 0 | 0 | 32 | M | 2 |  |  |  | ROZPOCET | 0 | 0 | 0 | 0 | 0 | 1 | 0 | 16 | 641441573
133 | K | 76236131.R01 | Konstrukční vrstva pod klempířské prvky pro oplechování horních ploch zdí a nadezdívek (atik) z desek dřevoštěpkových šroubovaných do podkladu, tloušťky desky 10 mm | m2 | 69.653 |  | 0 | indiv kalkul cena |  | základní |  | 0 | 0.006828 | 0.47559 | 0 | 0 | 16 | K | 2 |  |  |  | ROZPOCET | 0 | 0 | 0 | 0 | 0 | 1 | 0 | 16 | -110611741
| VV |  | "D.9.00_Technická_zpráva.pdf | [14 empty] | VV | 2 | 1 | True | 0 | ROZPOCET
| VV |  | "D.9.02_Půdorys_střechy.pdf | [14 empty] | VV | 2 | 1 | True | 0 | ROZPOCET
| VV |  | "D.9.Detail_závětrné_lišty.pdf | [14 empty] | VV | 2 | 1 | True | 0 | ROZPOCET
| VV |  | " obvodový hranol 140x200 mm + TI tl. 160 mm" 0,300*(8,110*4+2,950*2+6,600+8,775) |  | 16.115 | [12 empty] | VV | 2 | 2 | True | 0 | ROZPOCET
| VV |  | "D.9.00_Technická_zpráva.pdf | [14 empty] | VV | 2 | 1 | True | 0 | ROZPOCET
| VV |  | "D.9.02_Půdorys_střechy.pdf | [14 empty] | VV | 2 | 1 | True | 0 | ROZPOCET
| VV |  | "D.9.Detail_okapu.pdf | [14 empty] | VV | 2 | 1 | True | 0 | ROZPOCET
| VV |  | " nižší střecha - okapní hrana" 0,500*(27,660+6,600+9,045+2,450+3,000+3,000) |  | 25.878 | [12 empty] | VV | 2 | 2 | True | 0 | ROZPOCET
| VV |  | " vyšší střecha - okapní hrana" 0,500*(27,660+27,660) |  | 27.66 | [12 empty] | VV | 2 | 2 | True | 0 | ROZPOCET
134 | K | 762361313 | Konstrukční vrstva pod klempířské prvky pro oplechování horních ploch zdí a nadezdívek (atik) z desek dřevoštěpkových šroubovaných do podkladu, tloušťky desky 25 mm | m2 | 53.538 |  | 0 | CS ÚRS 2019 01 |  | základní |  | 0 | 0.01579 | 0.84537 | 0 | 0 | 16 | K | 2 |  |  |  | ROZPOCET | 0 | 0 | 0 | 0 | 0 | 1 | 0 | 16 | 1397326428
| VV |  | "D.9.00_Technická_zpráva.pdf | [14 empty] | VV | 2 | 1 | True | 0 | ROZPOCET
| VV |  | "D.9.02_Půdorys_střechy.pdf | [14 empty] | VV | 2 | 1 | True | 0 | ROZPOCET
| VV |  | "D.9.Detail_okapu.pdf | [14 empty] | VV | 2 | 1 | True | 0 | ROZPOCET
| VV |  | " nižší střecha - okapní hrana" 0,500*(27,660+6,600+9,045+2,450+3,000+3,000) |  | 25.878 | [12 empty] | VV | 2 | 2 | True | 0 | ROZPOCET
| VV |  | " vyšší střecha - okapní hrana" 0,500*(27,660+27,660) |  | 27.66 | [12 empty] | VV | 2 | 2 | True | 0 | ROZPOCET
135 | K | 762395000 | Spojovací prostředky krovů, bednění a laťování, nadstřešních konstrukcí svory, prkna, hřebíky, pásová ocel, vruty | m3 | 1.504 |  | 0 | CS ÚRS 2019 01 |  | základní |  | 0 | 0.02337 | 0.035148 | 0 | 0 | 16 | K | 2 |  |  |  | ROZPOCET | 0 | 0 | 0 | 0 | 0 | 1 | 0 | 16 | 565710906
| VV |  | " obvodový hranol 140x200 mm" 53,715*0,140*0,200 |  | 1.504 | [12 empty] | VV | 2 | 2 | True | 0 | ROZPOCET
136 | K | 998762102 | Přesun hmot pro konstrukce tesařské stanovený z hmotnosti přesunovaného materiálu vodorovná dopravní vzdálenost do 50 m v objektech výšky přes 6 do 12 m | t | 2.293 |  | 0 | CS ÚRS 2019 01 |  | základní |  | 0 | 0 | 0 | 0 | 0 | 16 | K | 2 |  |  |  | ROZPOCET | 0 | 0 | 0 | 0 | 0 | 1 | 0 | 16 | 199052711
| D | 764 | Konstrukce klempířské |  |  |  | 0 |  |  |  |  | 0 |  | 1.5514 |  | 1.1268 | 2 | D | 1 |  |  |  | ROZPOCET | [6 empty] | 0
137 | K | 764001801 | Demontáž klempířských konstrukcí podkladního plechu do suti | m | 143.63 |  | 0 | CS ÚRS 2019 01 |  | základní |  | 0 | 0 | 0 | 0.00176 | 0.25279 | 16 | K | 2 |  |  |  | ROZPOCET | 0 | 0 | 0 | 0 | 0 | 1 | 0 | 16 | 934831658
| VV |  | "SO 09 Půdorys střechy.pdf | [14 empty] | VV | 2 | 1 | True | 0 | ROZPOCET
| VV |  | " okapnice" 9,100+27,810+3,000+3,000+27,785+27,785 |  | 98.48 | [12 empty] | VV | 2 | 2 | True | 0 | ROZPOCET
| VV |  | " závětrná lišta" 16,220+16,220+3,110+3,000+6,600 |  | 45.15 | [12 empty] | VV | 2 | 2 | True | 0 | ROZPOCET
138 | K | 764001811 | Demontáž klempířských konstrukcí dilatační lišty do suti | m | 48.345 |  | 0 | CS ÚRS 2019 01 |  | základní |  | 0 | 0 | 0 | 0.00067 | 0.032391 | 16 | K | 2 |  |  |  | ROZPOCET | 0 | 0 | 0 | 0 | 0 | 1 | 0 | 16 | 29436334
| VV |  | "SO 09 Půdorys střechy.pdf | [14 empty] | VV | 2 | 1 | True | 0 | ROZPOCET
| VV |  | (6,725+27,480)+14,140 |  | 48.345 | [12 empty] | VV | 2 | 2 | True | 0 | ROZPOCET
139 | K | 764002801 | Demontáž klempířských konstrukcí závětrné lišty do suti | m | 45.15 |  | 0 | CS ÚRS 2019 01 |  | základní |  | 0 | 0 | 0 | 0.0017 | 0.076755 | 16 | K | 2 |  |  |  | ROZPOCET | 0 | 0 | 0 | 0 | 0 | 1 | 0 | 16 | -1854068245
| VV |  | "SO 09 Půdorys střechy.pdf | [14 empty] | VV | 2 | 1 | True | 0 | ROZPOCET
| VV |  | " závětrná lišta" 16,220+16,220+3,110+3,000+6,600 |  | 45.15 | [12 empty] | VV | 2 | 2 | True | 0 | ROZPOCET
140 | K | 764002811 | Demontáž klempířských konstrukcí okapového plechu do suti, v krytině povlakové | m | 98.48 |  | 0 | CS ÚRS 2019 01 |  | základní |  | 0 | 0 | 0 | 0.00177 | 0.17431 | 16 | K | 2 |  |  |  | ROZPOCET | 0 | 0 | 0 | 0 | 0 | 1 | 0 | 16 | -433455780
| VV |  | "SO 09 Půdorys střechy.pdf | [14 empty] | VV | 2 | 1 | True | 0 | ROZPOCET
| VV |  | " okapnice" 9,100+27,810+3,000+3,000+27,785+27,785 |  | 98.48 | [12 empty] | VV | 2 | 2 | True | 0 | ROZPOCET
141 | K | 764002851 | Demontáž klempířských konstrukcí oplechování parapetů do suti | m | 64.5 |  | 0 | CS ÚRS 2019 01 |  | základní |  | 0 | 0 | 0 | 0.00167 | 0.10772 | 16 | K | 2 |  |  |  | ROZPOCET | 0 | 0 | 0 | 0 | 0 | 1 | 0 | 16 | -330864099
| VV |  | "9.01 Pohledy.pdf | [14 empty] | VV | 2 | 1 | True | 0 | ROZPOCET
| VV |  | 64,500 |  | 64.5 | [12 empty] | VV | 2 | 2 | True | 0 | ROZPOCET
142 | K | 764002871 | Demontáž klempířských konstrukcí lemování zdí do suti | m | 48.345 |  | 0 | CS ÚRS 2019 01 |  | základní |  | 0 | 0 | 0 | 0.00175 | 0.084604 | 16 | K | 2 |  |  |  | ROZPOCET | 0 | 0 | 0 | 0 | 0 | 1 | 0 | 16 | -1715654763
| VV |  | "SO 09 Půdorys střechy.pdf | [14 empty] | VV | 2 | 1 | True | 0 | ROZPOCET
| VV |  | (6,725+27,480)+14,140 |  | 48.345 | [12 empty] | VV | 2 | 2 | True | 0 | ROZPOCET
143 | K | 764003801 | Demontáž klempířských konstrukcí lemování trub, konzol, držáků, ventilačních nástavců a ostatních kusových prvků do suti | kus | 1 |  | 0 | CS ÚRS 2019 01 |  | základní |  | 0 | 0 | 0 | 0.00188 | 0.00188 | 16 | K | 2 |  |  |  | ROZPOCET | 0 | 0 | 0 | 0 | 0 | 1 | 0 | 16 | 446924930
| VV |  | "SO 09 Půdorys střechy.pdf | [14 empty] | VV | 2 | 1 | True | 0 | ROZPOCET
| VV |  | " VZT" 1,000 |  | 1 | [12 empty] | VV | 2 | 2 | True | 0 | ROZPOCET
144 | K | 764004801 | Demontáž klempířských konstrukcí žlabu podokapního do suti | m | 98.48 |  | 0 | CS ÚRS 2019 01 |  | základní |  | 0 | 0 | 0 | 0.0026 | 0.25605 | 16 | K | 2 |  |  |  | ROZPOCET | 0 | 0 | 0 | 0 | 0 | 1 | 0 | 16 | 1571039646
| VV |  | "SO 09 Půdorys střechy.pdf | [14 empty] | VV | 2 | 1 | True | 0 | ROZPOCET
| VV |  | " okapnice" 9,100+27,810+3,000+3,000+27,785+27,785 |  | 98.48 | [12 empty] | VV | 2 | 2 | True | 0 | ROZPOCET
145 | K | 764004861 | Demontáž klempířských konstrukcí svodu do suti | m | 35.6 |  | 0 | CS ÚRS 2019 01 |  | základní |  | 0 | 0 | 0 | 0.00394 | 0.14026 | 16 | K | 2 |  |  |  | ROZPOCET | 0 | 0 | 0 | 0 | 0 | 1 | 0 | 16 | 112207040
| VV |  | "SO 09 Půdorys střechy.pdf | [14 empty] | VV | 2 | 1 | True | 0 | ROZPOCET
| VV |  | " 9 ks" 35,600 |  | 35.6 | [12 empty] | VV | 2 | 2 | True | 0 | ROZPOCET
146 | K | 764011611 | Podkladní plech z pozinkovaného plechu s povrchovou úpravou rš 150 mm | m | 248 |  | 0 | CS ÚRS 2019 01 |  | základní |  | 0 | 0.00132 | 0.32736 | 0 | 0 | 16 | K | 2 |  |  |  | ROZPOCET | 0 | 0 | 0 | 0 | 0 | 1 | 0 | 16 | -795557328
| VV |  | "SO 09 Půdorys střechy.pdf | [14 empty] | VV | 2 | 1 | True | 0 | ROZPOCET
| VV |  | "SO 09.PSV_Výpis_klempířských_prvků.pdf | [14 empty] | VV | 2 | 1 | True | 0 | ROZPOCET
| VV |  | " pro ozn. K/4" 98,100 |  | 98.1 | [12 empty] | VV | 2 | 2 | True | 0 | ROZPOCET
| VV |  | " pro ozn. K/6" 98,100 |  | 98.1 | [12 empty] | VV | 2 | 2 | True | 0 | ROZPOCET
| VV |  | " pro ozn. K/7" 51,800 |  | 51.8 | [12 empty] | VV | 2 | 2 | True | 0 | ROZPOCET
147 | K | 764011622 | Dilatační lišta z pozinkovaného plechu s povrchovou úpravou připojovací, včetně tmelení rš 120 mm | m | 46.9 |  | 0 | CS ÚRS 2019 01 |  | základní |  | 0 | 0.00106 | 0.049714 | 0 | 0 | 16 | K | 2 |  |  |  | ROZPOCET | 0 | 0 | 0 | 0 | 0 | 1 | 0 | 16 | 864527196
| VV |  | "SO 09 Půdorys střechy.pdf | [14 empty] | VV | 2 | 1 | True | 0 | ROZPOCET
| VV |  | "SO 09.PSV_Výpis_klempířských_prvků.pdf | [14 empty] | VV | 2 | 1 | True | 0 | ROZPOCET
| VV |  | " ozn. K/8" 46,900 |  | 46.9 | [12 empty] | VV | 2 | 2 | True | 0 | ROZPOCET
148 | K | 764011623 | Dilatační lišta z pozinkovaného plechu s povrchovou úpravou připojovací, včetně tmelení rš 150 mm | m | 14.4 |  | 0 | CS ÚRS 2019 01 |  | základní |  | 0 | 0.00131 | 0.018864 | 0 | 0 | 16 | K | 2 |  |  |  | ROZPOCET | 0 | 0 | 0 | 0 | 0 | 1 | 0 | 16 | -1582451004
| VV |  | "SO 09 Půdorys střechy.pdf | [14 empty] | VV | 2 | 1 | True | 0 | ROZPOCET
| VV |  | "SO 09.PSV_Výpis_klempířských_prvků.pdf | [14 empty] | VV | 2 | 1 | True | 0 | ROZPOCET
| VV |  | " ozn. K/11" 14,400 |  | 14.4 | [12 empty] | VV | 2 | 2 | True | 0 | ROZPOCET
149 | K | 764212635 | Oplechování střešních prvků z pozinkovaného plechu s povrchovou úpravou štítu závětrnou lištou rš 400 mm | m | 51.8 |  | 0 | CS ÚRS 2019 01 |  | základní |  | 0 | 0.00347 | 0.17975 | 0 | 0 | 16 | K | 2 |  |  |  | ROZPOCET | 0 | 0 | 0 | 0 | 0 | 1 | 0 | 16 | -2069576701
| VV |  | "SO 09 Půdorys střechy.pdf | [14 empty] | VV | 2 | 1 | True | 0 | ROZPOCET
| VV |  | "SO 09.PSV_Výpis_klempířských_prvků.pdf | [14 empty] | VV | 2 | 1 | True | 0 | ROZPOCET
| VV |  | " pro ozn. K/7" 51,800 |  | 51.8 | [12 empty] | VV | 2 | 2 | True | 0 | ROZPOCET
150 | K | 764212662 | Oplechování střešních prvků z pozinkovaného plechu s povrchovou úpravou okapu okapovým plechem střechy rovné rš 200 mm | m | 98.1 |  | 0 | CS ÚRS 2019 01 |  | základní |  | 0 | 0.00184 | 0.1805 | 0 | 0 | 16 | K | 2 |  |  |  | ROZPOCET | 0 | 0 | 0 | 0 | 0 | 1 | 0 | 16 | 1483625030
| VV |  | "SO 09 Půdorys střechy.pdf | [14 empty] | VV | 2 | 1 | True | 0 | ROZPOCET
| VV |  | "SO 09.PSV_Výpis_klempířských_prvků.pdf | [14 empty] | VV | 2 | 1 | True | 0 | ROZPOCET
| VV |  | " pro ozn. K/6" 98,100 |  | 98.1 | [12 empty] | VV | 2 | 2 | True | 0 | ROZPOCET
151 | K | 764212663 | Oplechování střešních prvků z pozinkovaného plechu s povrchovou úpravou okapu okapovým plechem střechy rovné rš 250 mm | m | 98.1 |  | 0 | CS ÚRS 2019 01 |  | základní |  | 0 | 0.00227 | 0.22269 | 0 | 0 | 16 | K | 2 |  |  |  | ROZPOCET | 0 | 0 | 0 | 0 | 0 | 1 | 0 | 16 | -825128051
| VV |  | "SO 09 Půdorys střechy.pdf | [14 empty] | VV | 2 | 1 | True | 0 | ROZPOCET
| VV |  | "SO 09.PSV_Výpis_klempířských_prvků.pdf | [14 empty] | VV | 2 | 1 | True | 0 | ROZPOCET
| VV |  | " pro ozn. K/4" 98,100 |  | 98.1 | [12 empty] | VV | 2 | 2 | True | 0 | ROZPOCET
152 | K | 764216645 | Oplechování parapetů z pozinkovaného plechu s povrchovou úpravou rovných celoplošně lepené, bez rohů rš 400 mm | m | 64.5 |  | 0 | CS ÚRS 2019 01 |  | základní |  | 0 | 0.00429 | 0.2767 | 0 | 0 | 16 | K | 2 |  |  |  | ROZPOCET | 0 | 0 | 0 | 0 | 0 | 1 | 0 | 16 | 581044187
| VV |  | "SO 09 Půdorys střechy.pdf | [14 empty] | VV | 2 | 1 | True | 0 | ROZPOCET
| VV |  | "SO 09.PSV_Výpis_klempířských_prvků.pdf | [14 empty] | VV | 2 | 1 | True | 0 | ROZPOCET
| VV |  | " ozn. K/1" 64,500 |  | 64.5 | [12 empty] | VV | 2 | 2 | True | 0 | ROZPOCET
153 | K | 764312614 | Lemování zdí z pozinkovaného plechu s povrchovou úpravou spodní s formováním do tvaru krytiny rovných, střech s krytinou skládanou mimo prejzovou rš 330 mm | m | 14.4 |  | 0 | CS ÚRS 2019 01 |  | základní |  | 0 | 0.00289 | 0.041616 | 0 | 0 | 16 | K | 2 |  |  |  | ROZPOCET | 0 | 0 | 0 | 0 | 0 | 1 | 0 | 16 | 1684157033
| VV |  | "SO 09 Půdorys střechy.pdf | [14 empty] | VV | 2 | 1 | True | 0 | ROZPOCET
| VV |  | "SO 09.PSV_Výpis_klempířských_prvků.pdf | [14 empty] | VV | 2 | 1 | True | 0 | ROZPOCET
| VV |  | " ozn. K/10" 14,400 |  | 14.4 | [12 empty] | VV | 2 | 2 | True | 0 | ROZPOCET
154 | K | 764511612 | Žlab podokapní z pozinkovaného plechu s povrchovou úpravou včetně háků a čel hranatý rš 330 mm | m | 98.1 |  | 0 | CS ÚRS 2019 01 |  | základní |  | 0 | 0.00163 | 0.1599 | 0 | 0 | 16 | K | 2 |  |  |  | ROZPOCET | 0 | 0 | 0 | 0 | 0 | 1 | 0 | 16 | -1806805926
| VV |  | "SO 09 Půdorys střechy.pdf | [14 empty] | VV | 2 | 1 | True | 0 | ROZPOCET
| VV |  | "SO 09.PSV_Výpis_klempířských_prvků.pdf | [14 empty] | VV | 2 | 1 | True | 0 | ROZPOCET
| VV |  | " ozn. K/2" 98,100 |  | 98.1 | [12 empty] | VV | 2 | 2 | True | 0 | ROZPOCET
155 | K | 764511662 | Žlab podokapní z pozinkovaného plechu s povrchovou úpravou včetně háků a čel kotlík hranatý, rš žlabu/průměr svodu 330/100 mm | kus | 9 |  | 0 | CS ÚRS 2019 01 |  | základní |  | 0 | 0.00025 | 0.00225 | 0 | 0 | 16 | K | 2 |  |  |  | ROZPOCET | 0 | 0 | 0 | 0 | 0 | 1 | 0 | 16 | -1470196564
156 | K | 764518622 | Svod z pozinkovaného plechu s upraveným povrchem včetně objímek, kolen a odskoků kruhový, průměru 100 mm | m | 35.6 |  | 0 | CS ÚRS 2019 01 |  | základní |  | 0 | 0.00212 | 0.075472 | 0 | 0 | 16 | K | 2 |  |  |  | ROZPOCET | 0 | 0 | 0 | 0 | 0 | 1 | 0 | 16 | -62389171
| VV |  | "SO 09 Půdorys střechy.pdf | [14 empty] | VV | 2 | 1 | True | 0 | ROZPOCET
| VV |  | "SO 09.PSV_Výpis_klempířských_prvků.pdf | [14 empty] | VV | 2 | 1 | True | 0 | ROZPOCET
| VV |  | " ozn. K/3" 35,600 |  | 35.6 | [12 empty] | VV | 2 | 2 | True | 0 | ROZPOCET
157 | K | 764518632 | Svod z pozinkovaného plechu s upraveným povrchem včetně objímek, kolen a odskoků sklápěcí výpust vody kruhového svodu, průměru 100 mm | kus | 9 |  | 0 | CS ÚRS 2019 01 |  | základní |  | 0 | 0.00184 | 0.01656 | 0 | 0 | 16 | K | 2 |  |  |  | ROZPOCET | 0 | 0 | 0 | 0 | 0 | 1 | 0 | 16 | 1971995635
| VV |  | "SO 09 Půdorys střechy.pdf | [14 empty] | VV | 2 | 1 | True | 0 | ROZPOCET
| VV |  | "SO 09.PSV_Výpis_klempířských_prvků.pdf | [14 empty] | VV | 2 | 1 | True | 0 | ROZPOCET
| VV |  | " ozn. K/3" 9,000 |  | 9 | [12 empty] | VV | 2 | 2 | True | 0 | ROZPOCET
158 | K | 998764102 | Přesun hmot pro konstrukce klempířské stanovený z hmotnosti přesunovaného materiálu vodorovná dopravní vzdálenost do 50 m v objektech výšky přes 6 do 12 m | t | 1.551 |  | 0 | CS ÚRS 2019 01 |  | základní |  | 0 | 0 | 0 | 0 | 0 | 16 | K | 2 |  |  |  | ROZPOCET | 0 | 0 | 0 | 0 | 0 | 1 | 0 | 16 | 1743243332
159 | K | 998764181 | Přesun hmot pro konstrukce klempířské stanovený z hmotnosti přesunovaného materiálu Příplatek k cenám za přesun prováděný bez použití mechanizace pro jakoukoliv výšku objektu | t | 1.551 |  | 0 | CS ÚRS 2019 01 |  | základní |  | 0 | 0 | 0 | 0 | 0 | 16 | K | 2 |  |  |  | ROZPOCET | 0 | 0 | 0 | 0 | 0 | 1 | 0 | 16 | -1541912428
| D | 766 | Konstrukce truhlářské |  |  |  | 0 |  |  |  |  | 0 |  | 1.0076 |  | 0 | 2 | D | 1 |  |  |  | ROZPOCET | [6 empty] | 0
160 | K | 766622131 | Montáž oken plastových včetně montáže rámu plochy přes 1 m2 otevíravých do zdiva, výšky do 1,5 m | m2 | 27.338 |  | 0 | CS ÚRS 2019 01 |  | základní |  | 0 | 0.00027 | 0.0073813 | 0 | 0 | 16 | K | 2 |  |  |  | ROZPOCET | 0 | 0 | 0 | 0 | 0 | 1 | 0 | 16 | 427173245
| VV |  | "D.9.00_Technická_zpráva.pdf | [14 empty] | VV | 2 | 1 | True | 0 | ROZPOCET
| VV |  | "D.9.01_Pohledy.pdf | [14 empty] | VV | 2 | 1 | True | 0 | ROZPOCET
| VV |  | "D.9.PSV_Výpis_oken_a_vchodových_dveří.pdf | [14 empty] | VV | 2 | 1 | True | 0 | ROZPOCET
| VV |  | " ozn. 1 (2250x1350 mm)" 2,250*1,350*9 |  | 27.338 | [12 empty] | VV | 2 | 2 | True | 0 | ROZPOCET
161 | M | 61140051 | okno plastové otevíravé/sklopné dvojsklo matné přes plochu 1m2 do v1,5m | m2 | 27.338 |  | 0 | CS ÚRS 2019 01 |  | základní |  | 0 | 0.03056 | 0.83545 | 0 | 0 | 32 | M | 2 |  |  |  | ROZPOCET | 0 | 0 | 0 | 0 | 0 | 1 | 0 | 16 | -1732441237
| P |  | Poznámka k položce: - podrobnosti viz. příloha Výpis oken a vchodových dveří | [14 empty] | P | 2
162 | K | 766622216 | Montáž oken plastových plochy do 1 m2 včetně montáže rámu otevíravých do zdiva | kus | 2 |  | 0 | CS ÚRS 2019 01 |  | základní |  | 0 | 0.00027 | 0.00054 | 0 | 0 | 16 | K | 2 |  |  |  | ROZPOCET | 0 | 0 | 0 | 0 | 0 | 1 | 0 | 16 | 52884779
| VV |  | "D.9.00_Technická_zpráva.pdf | [14 empty] | VV | 2 | 1 | True | 0 | ROZPOCET
| VV |  | "D.9.01_Pohledy.pdf | [14 empty] | VV | 2 | 1 | True | 0 | ROZPOCET
| VV |  | "D.9.PSV_Výpis_oken_a_vchodových_dveří.pdf | [14 empty] | VV | 2 | 1 | True | 0 | ROZPOCET
| VV |  | " ozn. 2 (750x750 mm)" 2,000 |  | 2 | [12 empty] | VV | 2 | 2 | True | 0 | ROZPOCET
163 | M | 61140049.1 | okno plastové otevíravé/sklopné dvojsklo matné do plochy 1m2 | m2 | 1.125 |  | 0 |  |  | základní |  | 0 | 0.03472 | 0.03906 | 0 | 0 | 32 | M | 2 |  |  |  | ROZPOCET | 0 | 0 | 0 | 0 | 0 | 1 | 0 | 16 | 535659682
| P |  | Poznámka k položce: - podrobnosti viz. příloha Výpis oken a vchodových dveří | [14 empty] | P | 2
| VV |  | 0,750*0,750*2 |  | 1.125 | [12 empty] | VV | 2 | 2 | True | 0 | ROZPOCET
164 | K | 766629214 | Montáž oken dřevěných Příplatek k cenám za tepelnou izolaci mezi ostěním a rámem okna při rovném ostění, připojovací spára tl. do 15 mm, páska | m | 153.68 |  | 0 | CS ÚRS 2019 01 |  | základní |  | 0 | 0.00028 | 0.04303 | 0 | 0 | 16 | K | 2 |  |  |  | ROZPOCET | 0 | 0 | 0 | 0 | 0 | 1 | 0 | 16 | 102853303
| P |  | Poznámka k položce: - exteriér + interiér | [14 empty] | P | 2
| VV |  | "D.9.00_Technická_zpráva.pdf | [14 empty] | VV | 2 | 1 | True | 0 | ROZPOCET
| VV |  | "D.9.01_Pohledy.pdf | [14 empty] | VV | 2 | 1 | True | 0 | ROZPOCET
| VV |  | "D.9.PSV_Výpis_oken_a_vchodových_dveří.pdf | [14 empty] | VV | 2 | 1 | True | 0 | ROZPOCET
| VV |  | " ozn. 1 (2250x1350 mm)" (2,250*2+1,350*2)*9*2 |  | 129.6 | [12 empty] | VV | 2 | 2 | True | 0 | ROZPOCET
| VV |  | " ozn. 2 (750x750 mm)" (0,750*2+0,750*2)*2*2 |  | 12 | [12 empty] | VV | 2 | 2 | True | 0 | ROZPOCET
| VV |  | " ozn. 3 (1000x2020 mm)" (1,000*2+2,020*2)*1*2 |  | 12.08 | [12 empty] | VV | 2 | 2 | True | 0 | ROZPOCET
195 | K | 766660411 | Montáž dveřních křídel dřevěných nebo plastových vchodových dveří včetně rámu do zdiva jednokřídlových bez nadsvětlíku | kus | 1 |  | 0 | CS ÚRS 2019 01 |  | základní |  | 0 | 0.00092 | 0.00092 | 0 | 0 | 16 | K | 2 |  |  |  | ROZPOCET | 0 | 0 | 0 | 0 | 0 | 1 | 0 | 16 | 1289021227
| VV |  | "D.9.00_Technická_zpráva.pdf | [14 empty] | VV | 2 | 1 | True | 0 | ROZPOCET
| VV |  | "D.9.01_Pohledy.pdf | [14 empty] | VV | 2 | 1 | True | 0 | ROZPOCET
| VV |  | "D.9.PSV_Výpis_oken_a_vchodových_dveří.pdf | [14 empty] | VV | 2 | 1 | True | 0 | ROZPOCET
| VV |  | " ozn. 3 (1000x2020 mm)" 1,000 |  | 1 | [12 empty] | VV | 2 | 2 | True | 0 | ROZPOCET
| VV |  | Součet |  | 1 | [12 empty] | VV | 2 | 4 | False | 1 | ROZPOCET
196 | M | 61144164.1 | dveře plastové vchodové ozn. 3 jednokřídlé otvíravé 1000x2050mm včetně rámu (průchozí otvor 800x1970 mm) | kus | 1 |  | 0 |  |  | základní |  | 0 | 0.079 | 0.079 | 0 | 0 | 32 | M | 2 |  |  |  | ROZPOCET | 0 | 0 | 0 | 0 | 0 | 1 | 0 | 16 | 865825260
| P |  | Poznámka k položce: - podrobnosti viz. příloha Výpis oken a vchodových dveří Dveře vchodové plastové jednokřídlové otevíravé levé plné světlá šířky 800x1970 mm tepelně izolované-výplň PUR pěna s hliníkovým prahem Ud min = 1,2 W.m-2 . K-1 | [14 empty] | P | 2
167 | K | 766694111 | Montáž ostatních truhlářských konstrukcí parapetních desek dřevěných nebo plastových šířky do 300 mm, délky do 1000 mm | kus | 2 |  | 0 | CS ÚRS 2019 01 |  | základní |  | 0 | 0 | 0 | 0 | 0 | 16 | K | 2 |  |  |  | ROZPOCET | 0 | 0 | 0 | 0 | 0 | 1 | 0 | 16 | 162865200
| VV |  | "D.9.00_Technická_zpráva.pdf | [14 empty] | VV | 2 | 1 | True | 0 | ROZPOCET
| VV |  | "D.9.01_Pohledy.pdf | [14 empty] | VV | 2 | 1 | True | 0 | ROZPOCET
| VV |  | "D.9.PSV_Výpis_oken_a_vchodových_dveří.pdf | [14 empty] | VV | 2 | 1 | True | 0 | ROZPOCET
| VV |  | " ozn. 2 (750x750 mm)" 2,000 |  | 2 | [12 empty] | VV | 2 | 2 | True | 0 | ROZPOCET
168 | M | 61144401 | parapet plastový vnitřní komůrkový 250x20x1000mm | m | 1.5 |  | 0 | CS ÚRS 2019 01 |  | základní |  | 0 | 0.0015 | 0.00225 | 0 | 0 | 32 | M | 2 |  |  |  | ROZPOCET | 0 | 0 | 0 | 0 | 0 | 1 | 0 | 16 | -547751193
| P |  | Poznámka k položce: - podrobnosti viz. Výpis truhlářských prvků | [14 empty] | P | 2
| VV |  | 0,750*2 |  | 1.5 | [12 empty] | VV | 2 | 2 | True | 0 | ROZPOCET
169 | K | 998766102 | Přesun hmot pro konstrukce truhlářské stanovený z hmotnosti přesunovaného materiálu vodorovná dopravní vzdálenost do 50 m v objektech výšky přes 6 do 12 m | t | 1.008 |  | 0 | CS ÚRS 2019 01 |  | základní |  | 0 | 0 | 0 | 0 | 0 | 16 | K | 2 |  |  |  | ROZPOCET | 0 | 0 | 0 | 0 | 0 | 1 | 0 | 16 | 1658083783
170 | K | 998766181 | Přesun hmot pro konstrukce truhlářské stanovený z hmotnosti přesunovaného materiálu Příplatek k ceně za přesun prováděný bez použití mechanizace pro jakoukoliv výšku objektu | t | 1.008 |  | 0 | CS ÚRS 2019 01 |  | základní |  | 0 | 0 | 0 | 0 | 0 | 16 | K | 2 |  |  |  | ROZPOCET | 0 | 0 | 0 | 0 | 0 | 1 | 0 | 16 | 626586853
| D | 767 | Konstrukce zámečnické |  |  |  | 0 |  |  |  |  | 0 |  | 0.2519 |  | 0.2205 | 2 | D | 1 |  |  |  | ROZPOCET | [6 empty] | 0
171 | K | 767161123 | Montáž zábradlí rovného z trubek nebo tenkostěnných profilů na ocelovou konstrukci, hmotnosti 1 m zábradlí do 20 kg | m | 6 |  | 0 | CS ÚRS 2019 01 |  | základní |  | 0 | 6e-05 | 0.00036 | 0 | 0 | 16 | K | 2 |  |  |  | ROZPOCET | 0 | 0 | 0 | 0 | 0 | 1 | 0 | 16 | -843716474
| P |  | Poznámka k položce: - dodávka je součástí dodávky výrobku vlastního žebříku | [14 empty] | P | 2
| VV |  | "D.9.00_Technická_zpráva.pdf | [14 empty] | VV | 2 | 1 | True | 0 | ROZPOCET
| VV |  | "D.9.01_Pohledy.pdf | [14 empty] | VV | 2 | 1 | True | 0 | ROZPOCET
| VV |  | "D.9.PSV_Výpis_zámečnických_výrobků.pdf | [14 empty] | VV | 2 | 1 | True | 0 | ROZPOCET
| VV |  | " ozn. Z/1" 1,500*2 |  | 3 | [12 empty] | VV | 2 | 2 | True | 0 | ROZPOCET
| VV |  | " ozn. Z/2" 1,500*2 |  | 3 | [12 empty] | VV | 2 | 2 | True | 0 | ROZPOCET
172 | K | 767832102 | Montáž venkovních požárních žebříků do zdiva bez suchovodu | m | 7.35 |  | 0 | CS ÚRS 2019 01 |  | základní |  | 0 | 0 | 0 | 0 | 0 | 16 | K | 2 |  |  |  | ROZPOCET | 0 | 0 | 0 | 0 | 0 | 1 | 0 | 16 | 1672523521
| VV |  | "D.9.00_Technická_zpráva.pdf | [14 empty] | VV | 2 | 1 | True | 0 | ROZPOCET
| VV |  | "D.9.01_Pohledy.pdf | [14 empty] | VV | 2 | 1 | True | 0 | ROZPOCET
| VV |  | "D.9.PSV_Výpis_zámečnických_výrobků.pdf | [14 empty] | VV | 2 | 1 | True | 0 | ROZPOCET
| VV |  | " ozn. Z/1" 3,750 |  | 3.75 | [12 empty] | VV | 2 | 2 | True | 0 | ROZPOCET
| VV |  | " ozn. Z/2" 3,600 |  | 3.6 | [12 empty] | VV | 2 | 2 | True | 0 | ROZPOCET
173 | M | 44983000 | žebřík venkovní bez suchovodu v provedení žárový Zn | m | 7.35 |  | 0 | CS ÚRS 2019 01 |  | základní |  | 0 | 0.0029 | 0.021315 | 0 | 0 | 32 | M | 2 |  |  |  | ROZPOCET | 0 | 0 | 0 | 0 | 0 | 1 | 0 | 16 | -952583419
174 | K | 767832802 | Demontáž venkovních požárních žebříků bez ochranného koše | m | 7.35 |  | 0 | CS ÚRS 2019 01 |  | základní |  | 0 | 0 | 0 | 0.03 | 0.2205 | 16 | K | 2 |  |  |  | ROZPOCET | 0 | 0 | 0 | 0 | 0 | 1 | 0 | 16 | 2088994625
| VV |  | "D.9.01_Pohledy.pdf | [14 empty] | VV | 2 | 1 | True | 0 | ROZPOCET
| VV |  | 3,750+3,600 |  | 7.35 | [12 empty] | VV | 2 | 2 | True | 0 | ROZPOCET
175 | K | 767834112 | Montáž venkovních požárních žebříků Příplatek k cenám za montáž ochranného koše, připevněného svařováním | m | 5.4 |  | 0 | CS ÚRS 2019 01 |  | základní |  | 0 | 0 | 0 | 0 | 0 | 16 | K | 2 |  |  |  | ROZPOCET | 0 | 0 | 0 | 0 | 0 | 1 | 0 | 16 | -2103304121
| VV |  | "D.9.00_Technická_zpráva.pdf | [14 empty] | VV | 2 | 1 | True | 0 | ROZPOCET
| VV |  | "D.9.01_Pohledy.pdf | [14 empty] | VV | 2 | 1 | True | 0 | ROZPOCET
| VV |  | "D.9.PSV_Výpis_zámečnických_výrobků.pdf | [14 empty] | VV | 2 | 1 | True | 0 | ROZPOCET
| VV |  | " ozn. Z/1" 2,700 |  | 2.7 | [12 empty] | VV | 2 | 2 | True | 0 | ROZPOCET
| VV |  | " ozn. Z/2" 2,700 |  | 2.7 | [12 empty] | VV | 2 | 2 | True | 0 | ROZPOCET
176 | K | 767881141 | Montáž záchytného systému proti pádu bodů samostaných nebo v systému s poddajným kotvícím vedením do železobetonu mechanickými kotvami | kus | 23 |  | 0 | CS ÚRS 2019 01 |  | základní |  | 0 | 1e-05 | 0.00023 | 0 | 0 | 16 | K | 2 |  |  |  | ROZPOCET | 0 | 0 | 0 | 0 | 0 | 1 | 0 | 16 | -553846192
| VV |  | "D.9.00_Technická_zpráva.pdf | [14 empty] | VV | 2 | 1 | True | 0 | ROZPOCET
| VV |  | "D.9.02_Půdorys_střechy.pdf | [14 empty] | VV | 2 | 1 | True | 0 | ROZPOCET
| VV |  | " ozn. KB1" 12,000+2,000+9,000 |  | 23 | [12 empty] | VV | 2 | 2 | True | 0 | ROZPOCET
177 | K | 767881151 | Montáž záchytného systému proti pádu nástavců určených k upevnění na sloupky nebo body v systému poddajného kotvícího vedení středových, rohových, dělících délky vedení do 50 m | soubor | 3 |  | 0 | CS ÚRS 2019 01 |  | základní |  | 0 | 0 | 0 | 0 | 0 | 16 | K | 2 |  |  |  | ROZPOCET | 0 | 0 | 0 | 0 | 0 | 1 | 0 | 16 | 923544403
| VV |  | "D.9.00_Technická_zpráva.pdf | [14 empty] | VV | 2 | 1 | True | 0 | ROZPOCET
| VV |  | "D.9.02_Půdorys_střechy.pdf | [14 empty] | VV | 2 | 1 | True | 0 | ROZPOCET
| VV |  | " ozn. KB1 - celková délka cca. 122 m)" 3,000 |  | 3 | [12 empty] | VV | 2 | 2 | True | 0 | ROZPOCET
178 | K | 767881161 | Montáž záchytného systému proti pádu nástavců určených k upevnění na sloupky nebo body v systému poddajného kotvícího vedení montáž lana uchycení lana k nástavcům | kus | 23 |  | 0 | CS ÚRS 2019 01 |  | základní |  | 0 | 0 | 0 | 0 | 0 | 16 | K | 2 |  |  |  | ROZPOCET | 0 | 0 | 0 | 0 | 0 | 1 | 0 | 16 | -665758750
179 | M | 553_KBZS_1 | dodávka systému kotevních bodů záchytného systému včetně upevňovacích prvků | kus | 23 |  | 0 | info cena web |  | základní |  | 0 | 0.01 | 0.23 | 0 | 0 | 32 | M | 2 |  |  |  | ROZPOCET | 0 | 0 | 0 | 0 | 0 | 1 | 0 | 16 | -912089969
180 | K | 998767102 | Přesun hmot pro zámečnické konstrukce stanovený z hmotnosti přesunovaného materiálu vodorovná dopravní vzdálenost do 50 m v objektech výšky přes 6 do 12 m | t | 0.252 |  | 0 | CS ÚRS 2019 01 |  | základní |  | 0 | 0 | 0 | 0 | 0 | 16 | K | 2 |  |  |  | ROZPOCET | 0 | 0 | 0 | 0 | 0 | 1 | 0 | 16 | -1006098149
181 | K | 998767181 | Přesun hmot pro zámečnické konstrukce stanovený z hmotnosti přesunovaného materiálu Příplatek k cenám za přesun prováděný bez použití mechanizace pro jakoukoliv výšku objektu | t | 0.252 |  | 0 | CS ÚRS 2019 01 |  | základní |  | 0 | 0 | 0 | 0 | 0 | 16 | K | 2 |  |  |  | ROZPOCET | 0 | 0 | 0 | 0 | 0 | 1 | 0 | 16 | -1768135460
| D | 784 | Dokončovací práce - malby a tapety |  |  |  | 0 |  |  |  |  | 0 |  | 0.038757 |  | 0.0083932 | 2 | D | 1 |  |  |  | ROZPOCET | [6 empty] | 0
182 | K | 784111001 | Oprášení (ometení) podkladu v místnostech výšky do 3,80 m | m2 | 27.075 |  | 0 | CS ÚRS 2019 01 |  | základní |  | 0 | 0 | 0 | 0 | 0 | 16 | K | 2 |  |  |  | ROZPOCET | 0 | 0 | 0 | 0 | 0 | 1 | 0 | 16 | -2056912829
| VV |  | "D.9.00_Technická_zpráva.pdf | [14 empty] | VV | 2 | 1 | True | 0 | ROZPOCET
| VV |  | "D.9.01_Pohledy.pdf | [14 empty] | VV | 2 | 1 | True | 0 | ROZPOCET
| VV |  | "D.9.PSV_Výpis_oken_a_vchodových_dveří.pdf | [14 empty] | VV | 2 | 1 | True | 0 | ROZPOCET
| VV |  | " okno ozn. 1 (2250x1350 mm)" (2,250+1,350*2)*9*0,500 |  | 22.275 | [12 empty] | VV | 2 | 2 | True | 0 | ROZPOCET
| VV |  | " okno ozn. 2 (750x750 mm)" (0,750+0,750*2)*2*0,500 |  | 2.25 | [12 empty] | VV | 2 | 2 | True | 0 | ROZPOCET
| VV |  | " dveře vchod. ozn. 3 (800x1970 mm)" (0,900+2,100*2)*1*0,500 |  | 2.55 | [12 empty] | VV | 2 | 2 | True | 0 | ROZPOCET
183 | K | 784121001 | Oškrabání malby v místnostech výšky do 3,80 m | m2 | 27.075 |  | 0 | CS ÚRS 2019 01 |  | základní |  | 0 | 0.001 | 0.027075 | 0.00031 | 0.0083932 | 16 | K | 2 |  |  |  | ROZPOCET | 0 | 0 | 0 | 0 | 0 | 1 | 0 | 16 | 345786167
184 | K | 784121011 | Rozmývání podkladu po oškrabání malby v místnostech výšky do 3,80 m | m2 | 27.075 |  | 0 | CS ÚRS 2019 01 |  | základní |  | 0 | 0 | 0 | 0 | 0 | 16 | K | 2 |  |  |  | ROZPOCET | 0 | 0 | 0 | 0 | 0 | 1 | 0 | 16 | -1518402470
185 | K | 784171101 | Zakrytí nemalovaných ploch (materiál ve specifikaci) včetně pozdějšího odkrytí podlah | m2 | 54.68 |  | 0 | CS ÚRS 2019 01 |  | základní |  | 0 | 0 | 0 | 0 | 0 | 16 | K | 2 |  |  |  | ROZPOCET | 0 | 0 | 0 | 0 | 0 | 1 | 0 | 16 | 648545974
| VV |  | " pro výměnu oken" 27,340*2,000 |  | 54.68 | [12 empty] | VV | 2 | 2 | True | 0 | ROZPOCET
186 | M | 58124844 | fólie pro malířské potřeby zakrývací tl 25µ 4x5m | m2 | 57.414 |  | 0 | CS ÚRS 2019 01 |  | základní |  | 0 | 0 | 0 | 0 | 0 | 32 | M | 2 |  |  |  | ROZPOCET | 0 | 0 | 0 | 0 | 0 | 1 | 0 | 16 | 1189911746
| VV |  | 54,68*1,05 'Přepočtené koeficientem množství |  | 57.414 | [12 empty] | VV | 2 | 2 | False | 1 | ROZPOCET
187 | K | 784171111 | Zakrytí nemalovaných ploch (materiál ve specifikaci) včetně pozdějšího odkrytí svislých ploch např. stěn, oken, dveří v místnostech výšky do 3,80 | m2 | 30.483 |  | 0 | CS ÚRS 2019 01 |  | základní |  | 0 | 0 | 0 | 0 | 0 | 16 | K | 2 |  |  |  | ROZPOCET | 0 | 0 | 0 | 0 | 0 | 1 | 0 | 16 | -810076490
| VV |  | "D.9.00_Technická_zpráva.pdf | [14 empty] | VV | 2 | 1 | True | 0 | ROZPOCET
| VV |  | "9.01 Pohledy.pdf | [14 empty] | VV | 2 | 1 | True | 0 | ROZPOCET
| VV |  | (0,750*0,750*2) |  | 1.125 | [12 empty] | VV | 2 | 2 | True | 0 | ROZPOCET
| VV |  | (2,250*1,350*9) |  | 27.338 | [12 empty] | VV | 2 | 2 | True | 0 | ROZPOCET
| VV |  | (1,000*2,020*1) |  | 2.02 | [12 empty] | VV | 2 | 2 | True | 0 | ROZPOCET
188 | M | 58124842 | fólie pro malířské potřeby zakrývací tl 7µ 4x5m | m2 | 32.007 |  | 0 | CS ÚRS 2019 01 |  | základní |  | 0 | 0 | 0 | 0 | 0 | 32 | M | 2 |  |  |  | ROZPOCET | 0 | 0 | 0 | 0 | 0 | 1 | 0 | 16 | -1348904118
| VV |  | 30,483*1,05 'Přepočtené koeficientem množství |  | 32.007 | [12 empty] | VV | 2 | 2 | False | 1 | ROZPOCET
189 | K | 784181101 | Penetrace podkladu jednonásobná základní akrylátová v místnostech výšky do 3,80 m | m2 | 27.075 |  | 0 | CS ÚRS 2019 01 |  | základní |  | 0 | 0.0002 | 0.005415 | 0 | 0 | 16 | K | 2 |  |  |  | ROZPOCET | 0 | 0 | 0 | 0 | 0 | 1 | 0 | 16 | 623741609
190 | K | 784191001 | Čištění vnitřních ploch hrubý úklid po provedení malířských prací omytím oken nebo balkonových dveří jednoduchých | m2 | 28.463 |  | 0 | CS ÚRS 2019 01 |  | základní |  | 0 | 1e-05 | 0.00028463 | 0 | 0 | 16 | K | 2 |  |  |  | ROZPOCET | 0 | 0 | 0 | 0 | 0 | 1 | 0 | 16 | 1906185676
| VV |  | (0,750*0,750*2) |  | 1.125 | [12 empty] | VV | 2 | 2 | True | 0 | ROZPOCET
| VV |  | (2,250*1,350*9) |  | 27.338 | [12 empty] | VV | 2 | 2 | True | 0 | ROZPOCET
191 | K | 784191005 | Čištění vnitřních ploch hrubý úklid po provedení malířských prací omytím dveří nebo vrat | m2 | 2.02 |  | 0 | CS ÚRS 2019 01 |  | základní |  | 0 | 1e-05 | 2.02e-05 | 0 | 0 | 16 | K | 2 |  |  |  | ROZPOCET | 0 | 0 | 0 | 0 | 0 | 1 | 0 | 16 | -1443623939
| VV |  | "D.9.PSV_Výpis_oken_a_vchodových_dveří.pdf | [14 empty] | VV | 2 | 1 | True | 0 | ROZPOCET
| VV |  | " ozn. 3 (1000x2020 mm)" 1,000*2,020*1 |  | 2.02 | [12 empty] | VV | 2 | 2 | True | 0 | ROZPOCET
192 | K | 784191007 | Čištění vnitřních ploch hrubý úklid po provedení malířských prací omytím podlah | m2 | 54.68 |  | 0 | CS ÚRS 2019 01 |  | základní |  | 0 | 1e-05 | 0.0005468 | 0 | 0 | 16 | K | 2 |  |  |  | ROZPOCET | 0 | 0 | 0 | 0 | 0 | 1 | 0 | 16 | 1548656617
193 | K | 784221111 | Malby z malířských směsí otěruvzdorných za sucha dvojnásobné, bílé za sucha otěruvzdorné středně v místnostech výšky do 3,80 m | m2 | 27.075 |  | 0 | CS ÚRS 2019 01 |  | základní |  | 0 | 0.0002 | 0.005415 | 0 | 0 | 16 | K | 2 |  |  |  | ROZPOCET | 0 | 0 | 0 | 0 | 0 | 1 | 0 | 16 | 517060396
194 | K | 784221131 | Malby z malířských směsí otěruvzdorných za sucha Příplatek k cenám dvojnásobných maleb za zvýšenou pracnost při provádění malého rozsahu plochy do 5 m2 | m2 | 27.075 |  | 0 | CS ÚRS 2019 01 |  | základní |  | 0 | 0 | 0 | 0 | 0 | 16 | K | 2 |  |  |  | ROZPOCET | 0 | 0 | 0 | 0 | 0 | 1 | 0 | 16 | -179295176

## SO10 - SO 10 - Stará škola
{ad2e6507-7753-4206-a0a1-403c5b182757}
2
| KRYCÍ LIST SOUPISU PRACÍ | [7 empty] | v --- níže se nacházejí doplnkové a pomocné údaje k sestavám --- v | [8 empty] | False
Stavba:
Zateplení objektů, rekonstrukce víceúčelového hřiště a zpevněných ploch ZŠ Děčín XXXII_revize_R06
Objekt:
SO10 - SO 10 - Stará škola
| KSO: |  |  |  |  | CC-CZ:
| Místo: |  | Děčín XXXII |  |  | Datum: | 11. 8. 2021
| Zadavatel: |  |  |  |  | IČ:
|  | Statutární město Děčín, MmDěčín |  |  |  | DIČ:
| Uchazeč: |  |  |  |  | IČ: | Vyplň údaj
|  | Vyplň údaj |  |  |  | DIČ: | Vyplň údaj
| Projektant: |  |  |  |  | IČ:
|  | P. Andrejkovič - PRO-DESIGN2013 |  |  |  | DIČ:
| Zpracovatel: |  |  |  |  | IČ:
|  | L. Štuller |  |  |  | DIČ:
Poznámka:
Soupis prací je sestaven s využitím Cenové soustavy ÚRS. Položky, které pochází z této cenové soustavy, jsou ve sloupci 'Cenová soustava' označeny popisem 'CS ÚRS' a úrovní příslušného kalendářního pololetí. Veškeré další informace vymezující popis a podmínky použití těchto položek z Cenové soustavy, které nejsou uvedeny přímo v soupisu prací, jsou neomezeně dálkově k dispozici na www.cs-urs.cz, sekce Cenové a technické podmínky.
| Cena bez DPH | [5 empty] | 0
|  |  | Základ daně |  |  | Sazba daně | Výše daně
| DPH | základní | 0 |  |  | 21% | 0
|  | snížená | 0 |  |  | 15% | 0
|  | zákl. přenesená | 0 |  |  | 21% | 0
|  | sníž. přenesená | 0 |  |  | 15% | 0
|  | nulová | 0 |  |  | 0% | 0
| Cena s DPH |  |  | v | CZK |  | 0
REKAPITULACE ČLENĚNÍ SOUPISU PRACÍ
Stavba:
Zateplení objektů, rekonstrukce víceúčelového hřiště a zpevněných ploch ZŠ Děčín XXXII_revize_R06
Objekt:
SO10 - SO 10 - Stará škola
Místo: |  |  | Děčín XXXII |  |  | Datum: | 11. 8. 2021
Zadavatel: |  |  | Statutární město Děčín, MmDěčín |  |  | Projektant: | P. Andrejkovič - PRO-DESIGN2013
Uchazeč: |  |  | Vyplň údaj |  |  | Zpracovatel: | L. Štuller
Kód dílu - Popis | [6 empty] | Cena celkem [CZK]
Náklady stavby celkem | [6 empty] | 0 | [11 empty] | -1
| HSV - Práce a dodávky HSV | [5 empty] | 0
| 3 - Svislé a kompletní konstrukce | [5 empty] | 0
| 6 - Úpravy povrchů, podlahy a osazování výplní | [5 empty] | 0
| 9 - Ostatní konstrukce a práce, bourání | [5 empty] | 0
| 997 - Přesun sutě | [5 empty] | 0
| 998 - Přesun hmot | [5 empty] | 0
| PSV - Práce a dodávky PSV | [5 empty] | 0
| 741 - Elektroinstalace - silnoproud | [5 empty] | 0
| 764 - Konstrukce klempířské | [5 empty] | 0
| 766 - Konstrukce truhlářské | [5 empty] | 0
| 783 - Dokončovací práce - nátěry | [5 empty] | 0
| HZS - Hodinové zúčtovací sazby | [5 empty] | 0
SOUPIS PRACÍ
Stavba:
Zateplení objektů, rekonstrukce víceúčelového hřiště a zpevněných ploch ZŠ Děčín XXXII_revize_R06
Objekt:
SO10 - SO 10 - Stará škola
Místo: |  |  | Děčín XXXII |  |  | Datum: | 11. 8. 2021
Zadavatel: |  |  | Statutární město Děčín, MmDěčín |  |  | Projektant: | P. Andrejkovič - PRO-DESIGN2013
Uchazeč: |  |  | Vyplň údaj |  |  | Zpracovatel: | L. Štuller
PČ | Typ | Kód | Popis | MJ | Množství | J.cena [CZK] | Cena celkem [CZK] | Cenová soustava |  | DPH | J. Nh [h] | Nh celkem [h] | J. hmotnost [t] | Hmotnost celkem [t] | J. suť [t] | Suť Celkem [t]
Náklady soupisu celkem | [6 empty] | 0 |  |  |  |  | 0 |  | 73.5883 |  | 24.892 |  | D | -1 | [10 empty] | 0
| D | HSV | Práce a dodávky HSV |  |  |  | 0 |  |  |  |  | 0 |  | 64.4399 |  | 24.0617 | 1 | D | 0 |  |  |  | ROZPOCET | [6 empty] | 0
| D | 3 | Svislé a kompletní konstrukce |  |  |  | 0 |  |  |  |  | 0 |  | 14.5496 |  | 0 | 1 | D | 1 |  |  |  | ROZPOCET | [6 empty] | 0
1 | K | 346272246 | Přizdívky z pórobetonových tvárnic objemová hmotnost do 500 kg/m3, na tenké maltové lože, tloušťka přizdívky 125 mm | m2 | 51.3 |  | 0 | CS ÚRS 2019 01 |  | základní |  | 0 | 0.08976 | 4.6047 | 0 | 0 | 4 | K | 2 |  |  |  | ROZPOCET | 0 | 0 | 0 | 0 | 0 | 1 | 0 | 4 | -1638320679
| VV |  | "10.01_ZSS_pohledy.pdf | [14 empty] | VV | 2 | 1 | True | 0 | ROZPOCET
| VV |  | "D.10.02_Půdorys_1.NP.pdf | [14 empty] | VV | 2 | 1 | True | 0 | ROZPOCET
| VV |  | "D.10.03_Půdorys_2.NP.pdf | [14 empty] | VV | 2 | 1 | True | 0 | ROZPOCET
| VV |  | "D.10.04_Půdorys_3.NP.pdf | [14 empty] | VV | 2 | 1 | True | 0 | ROZPOCET
| VV |  | " dozdění okenních nik porobetonem | [14 empty] | VV | 2 | 1 | True | 0 | ROZPOCET
| VV |  | " 1.NP (pohled západní + východní)" 1,140*2,500*6 |  | 17.1 | [12 empty] | VV | 2 | 2 | True | 0 | ROZPOCET
| VV |  | " 2.NP (pohled západní + východní)" 1,140*2,500*6 |  | 17.1 | [12 empty] | VV | 2 | 2 | True | 0 | ROZPOCET
| VV |  | " 3.NP (pohled západní + východní)" 1,140*2,500*6 |  | 17.1 | [12 empty] | VV | 2 | 2 | True | 0 | ROZPOCET
2 | K | 346272256 | Přizdívky z pórobetonových tvárnic objemová hmotnost do 500 kg/m3, na tenké maltové lože, tloušťka přizdívky 150 mm | m2 | 36.608 |  | 0 | CS ÚRS 2019 01 |  | základní |  | 0 | 0.10745 | 3.9335 | 0 | 0 | 4 | K | 2 |  |  |  | ROZPOCET | 0 | 0 | 0 | 0 | 0 | 1 | 0 | 4 | -2105285370
| VV |  | "10.01_ZSS_pohledy.pdf | [14 empty] | VV | 2 | 1 | True | 0 | ROZPOCET
| VV |  | "D.10.02_Půdorys_1.NP.pdf | [14 empty] | VV | 2 | 1 | True | 0 | ROZPOCET
| VV |  | "D.10.03_Půdorys_2.NP.pdf | [14 empty] | VV | 2 | 1 | True | 0 | ROZPOCET
| VV |  | "D.10.04_Půdorys_3.NP.pdf | [14 empty] | VV | 2 | 1 | True | 0 | ROZPOCET
| VV |  | " dozdění okenních nik porobetonem | [14 empty] | VV | 2 | 1 | True | 0 | ROZPOCET
| VV |  | " pohled jižní (1.NP-3.NP)" 1,038+1,057+1,488+1,488 |  | 5.071 | [12 empty] | VV | 2 | 2 | True | 0 | ROZPOCET
| VV |  | " pohled západní (1.NP-3.NP)" 1,064+1,317+2,479+0,981 |  | 5.841 | [12 empty] | VV | 2 | 2 | True | 0 | ROZPOCET
| VV |  | " pohled východní (1.NP-3.NP)" 1,089+1,331+2,495+2,477 |  | 7.392 | [12 empty] | VV | 2 | 2 | True | 0 | ROZPOCET
| VV |  | Součet |  | 18.304 | [12 empty] | VV | 2 | 4 | True | 0 | ROZPOCET
3 | K | 349234841 | Doplnění zdiva (s dodáním hmot) říms podokenních a nadokenních | m | 16.605 |  | 0 | CS ÚRS 2019 01 |  | základní |  | 0 | 0.08219 | 1.3648 | 0 | 0 | 4 | K | 2 |  |  |  | ROZPOCET | 0 | 0 | 0 | 0 | 0 | 1 | 0 | 4 | -1932196258
| P |  | Poznámka k položce: - předpokládaný rozsah dle fotodokumentace; přesný % rozsah oprav bude upřesněn po prohlídce omítek z postaveného lešení | [14 empty] | P | 2
| VV |  | "10.06 pohledy-nový stav.pdf | [14 empty] | VV | 2 | 1 | True | 0 | ROZPOCET
| VV |  | " předpoklad do 25% rozsahu" (1,360*10+1,900*11+31,920)*25/100 |  | 16.605 | [12 empty] | VV | 2 | 2 | True | 0 | ROZPOCET
4 | K | 349235851 | Doplnění plošných fasádních prvků (s dodáním hmot) vyložených do 80 mm | m2 | 33.472 |  | 0 | CS ÚRS 2019 01 |  | základní |  | 0 | 0.13882 | 4.6466 | 0 | 0 | 4 | K | 2 |  |  |  | ROZPOCET | 0 | 0 | 0 | 0 | 0 | 1 | 0 | 4 | -658797206
| P |  | Poznámka k položce: - předpokládaný rozsah dle fotodokumentace; přesný % rozsah oprav bude upřesněn po prohlídce omítek z postaveného lešení | [14 empty] | P | 2
| VV |  | "10.06 pohledy-nový stav.pdf | [14 empty] | VV | 2 | 1 | True | 0 | ROZPOCET
| VV |  | " předpoklad do 25% z ponechané celkové plochy fasády (35%)" (382,539*35/100)*25/100 |  | 33.472 | [12 empty] | VV | 2 | 2 | True | 0 | ROZPOCET
| D | 6 | Úpravy povrchů, podlahy a osazování výplní |  |  |  | 0 |  |  |  |  | 0 |  | 49.8091 |  | 0 | 1 | D | 1 |  |  |  | ROZPOCET | [6 empty] | 0
5 | K | 612325302 | Vápenocementová omítka ostění nebo nadpraží štuková | m2 | 209.927 |  | 0 | CS ÚRS 2019 01 |  | základní |  | 0 | 0.03358 | 7.0493 | 0 | 0 | 4 | K | 2 |  |  |  | ROZPOCET | 0 | 0 | 0 | 0 | 0 | 1 | 0 | 4 | -1988186228
| VV |  | "D.10.02_Půdorys_1.NP.pdf | [14 empty] | VV | 2 | 1 | True | 0 | ROZPOCET
| VV |  | " okno ozn. 1 (1400x2500 mm)" (1,400+2,500*2)*0,690*8 |  | 35.328 | [12 empty] | VV | 2 | 2 | True | 0 | ROZPOCET
| VV |  | " okno ozn. 2 (1600x2500 mm)" (1,600+2,500*2)*0,690*2 |  | 9.108 | [12 empty] | VV | 2 | 2 | True | 0 | ROZPOCET
| VV |  | " okno ozn. 3 (1000x1600 mm)" (1,000+1,600*2)*0,450*1 |  | 1.89 | [12 empty] | VV | 2 | 2 | True | 0 | ROZPOCET
| VV |  | " okno ozn. 4 (1000x2500 mm)" (1,000+2,500*2)*0,450*1 |  | 2.7 | [12 empty] | VV | 2 | 2 | True | 0 | ROZPOCET
| VV |  | " balkonová sestava ozn. 5" (2,000+2,200*2)*0,690*1 |  | 4.416 | [12 empty] | VV | 2 | 2 | True | 0 | ROZPOCET
| VV |  | " okno ozn. 6 (900x1650 mm)" (0,900+1,650*2)*0,690*1 |  | 2.898 | [12 empty] | VV | 2 | 2 | True | 0 | ROZPOCET
| VV |  | " okno ozn. 17 (1240x2500 mm)" (1,240+2,500*2)*0,690*8 |  | 34.445 | [12 empty] | VV | 2 | 2 | True | 0 | ROZPOCET
| VV |  | "D.10.03_Půdorys_2.NP.pdf | [14 empty] | VV | 2 | 1 | True | 0 | ROZPOCET
| VV |  | " okno ozn. 1 (1400x2500 mm)" (1,400+2,500*2)*0,350*8 |  | 17.92 | [12 empty] | VV | 2 | 2 | True | 0 | ROZPOCET
| VV |  | " okno ozn. 2 (1600x2500 mm)" (1,600+2,500*2)*0,350*3 |  | 6.93 | [12 empty] | VV | 2 | 2 | True | 0 | ROZPOCET
| VV |  | " okno ozn. 3 (1000x1600 mm)" (1,000+1,600*2)*0,300*4 |  | 5.04 | [12 empty] | VV | 2 | 2 | True | 0 | ROZPOCET
| VV |  | " okno ozn. 7 (2100x2500 mm)" (2,100+2,500*2)*0,350*2 |  | 4.97 | [12 empty] | VV | 2 | 2 | True | 0 | ROZPOCET
| VV |  | " okno ozn. 17 (1240x2500 mm)" (1,240+2,500*2)*0,350*8 |  | 17.472 | [12 empty] | VV | 2 | 2 | True | 0 | ROZPOCET
| VV |  | "D.10.04_Půdorys_3.NP.pdf | [14 empty] | VV | 2 | 1 | True | 0 | ROZPOCET
| VV |  | " okno ozn. 1 (1400x2500 mm)" (1,400+2,500*2)*0,350*8 |  | 17.92 | [12 empty] | VV | 2 | 2 | True | 0 | ROZPOCET
| VV |  | " okno ozn. 2 (1600x2500 mm)" (1,600+2,500*2)*0,350*8 |  | 18.48 | [12 empty] | VV | 2 | 2 | True | 0 | ROZPOCET
| VV |  | " okno ozn. 7 (2100x2500 mm)" (2,100+2,500*2)*0,350*2 |  | 4.97 | [12 empty] | VV | 2 | 2 | True | 0 | ROZPOCET
| VV |  | " okno ozn. 8 (900x1300 mm)" (0,900+1,300*2)*0,300*4 |  | 4.2 | [12 empty] | VV | 2 | 2 | True | 0 | ROZPOCET
| VV |  | " okno ozn. 17 (1240x2500 mm)" (1,240+2,500*2)*0,350*8 |  | 17.472 | [12 empty] | VV | 2 | 2 | True | 0 | ROZPOCET
| VV |  | "D.10.05_Půdorys_4.NP.pdf | [14 empty] | VV | 2 | 1 | True | 0 | ROZPOCET
| VV |  | " okno ozn. 10 (1200x1800-2100 mm)" (1,200+1,950*2)*0,240*2 |  | 2.448 | [12 empty] | VV | 2 | 2 | True | 0 | ROZPOCET
| VV |  | " okno ozn. 11 (1600x2100-2150 mm)" (1,600+1,800+2,100)*0,240*1 |  | 1.32 | [12 empty] | VV | 2 | 2 | True | 0 | ROZPOCET
6 | K | 619991001 | Zakrytí vnitřních ploch před znečištěním včetně pozdějšího odkrytí podlah fólií přilepenou lepící páskou | m2 | 1191.95 |  | 0 | CS ÚRS 2019 01 |  | základní |  | 0 | 0 | 0 | 0 | 0 | 4 | K | 2 |  |  |  | ROZPOCET | 0 | 0 | 0 | 0 | 0 | 1 | 0 | 4 | 428531032
| P |  | Poznámka k položce: - místnosti dotčené výměnou oken a opra omítek ostění | [14 empty] | P | 2
| VV |  | "D.10.02_Půdorys_1.NP.pdf | [14 empty] | VV | 2 | 1 | True | 0 | ROZPOCET
| VV |  | " m.č. 1.01" 62,620 |  | 62.62 | [12 empty] | VV | 2 | 2 | True | 0 | ROZPOCET
| VV |  | " m.č. 1.02" 83,690 |  | 83.69 | [12 empty] | VV | 2 | 2 | True | 0 | ROZPOCET
| VV |  | " m.č. 1.04" 19,690 |  | 19.69 | [12 empty] | VV | 2 | 2 | True | 0 | ROZPOCET
| VV |  | " m.č. 1.05" 30,440 |  | 30.44 | [12 empty] | VV | 2 | 2 | True | 0 | ROZPOCET
| VV |  | " m.č. 1.06" 29,880 |  | 29.88 | [12 empty] | VV | 2 | 2 | True | 0 | ROZPOCET
| VV |  | " m.č. 1.07" 18,990 |  | 18.99 | [12 empty] | VV | 2 | 2 | True | 0 | ROZPOCET
| VV |  | " m.č. 1.08" 15,120 |  | 15.12 | [12 empty] | VV | 2 | 2 | True | 0 | ROZPOCET
| VV |  | " m.č. 1.09" 2,230 |  | 2.23 | [12 empty] | VV | 2 | 2 | True | 0 | ROZPOCET
| VV |  | " m.č. 1.10" 1,760 |  | 1.76 | [12 empty] | VV | 2 | 2 | True | 0 | ROZPOCET
| VV |  | " m.č. 1.13" 5,040 |  | 5.04 | [12 empty] | VV | 2 | 2 | True | 0 | ROZPOCET
| VV |  | " m.č. 1.16" 14,200 |  | 14.2 | [12 empty] | VV | 2 | 2 | True | 0 | ROZPOCET
| VV |  | " m.č. 1.17" 22,900 |  | 22.9 | [12 empty] | VV | 2 | 2 | True | 0 | ROZPOCET
| VV |  | "D.10.03_Půdorys_2.NP.pdf | [14 empty] | VV | 2 | 1 | True | 0 | ROZPOCET
| VV |  | " m.č. 2.01" 66,300 |  | 66.3 | [12 empty] | VV | 2 | 2 | True | 0 | ROZPOCET
| VV |  | " m.č. 2.02" 18,100 |  | 18.1 | [12 empty] | VV | 2 | 2 | True | 0 | ROZPOCET
| VV |  | " m.č. 2.03" 68,380 |  | 68.38 | [12 empty] | VV | 2 | 2 | True | 0 | ROZPOCET
| VV |  | " m.č. 2.04" 67,100 |  | 67.1 | [12 empty] | VV | 2 | 2 | True | 0 | ROZPOCET
| VV |  | " m.č. 2.05" 68,850 |  | 68.85 | [12 empty] | VV | 2 | 2 | True | 0 | ROZPOCET
| VV |  | " m.č. 2.06" 27,510 |  | 27.51 | [12 empty] | VV | 2 | 2 | True | 0 | ROZPOCET
| VV |  | " m.č. 2.07" 68,600 |  | 68.6 | [12 empty] | VV | 2 | 2 | True | 0 | ROZPOCET
| VV |  | " m.č. 2.10" 12,080 |  | 12.08 | [12 empty] | VV | 2 | 2 | True | 0 | ROZPOCET
| VV |  | " m.č. 2.12" 11,900 |  | 11.9 | [12 empty] | VV | 2 | 2 | True | 0 | ROZPOCET
| VV |  | "D.10.04_Půdorys_3.NP.pdf | [14 empty] | VV | 2 | 1 | True | 0 | ROZPOCET
| VV |  | " m.č. 3.01" 66,300 |  | 66.3 | [12 empty] | VV | 2 | 2 | True | 0 | ROZPOCET
| VV |  | " m.č. 3.02" 18,100 |  | 18.1 | [12 empty] | VV | 2 | 2 | True | 0 | ROZPOCET
| VV |  | " m.č. 3.03" 68,380 |  | 68.38 | [12 empty] | VV | 2 | 2 | True | 0 | ROZPOCET
| VV |  | " m.č. 3.04" 67,100 |  | 67.1 | [12 empty] | VV | 2 | 2 | True | 0 | ROZPOCET
| VV |  | " m.č. 3.05" 68,850 |  | 68.85 | [12 empty] | VV | 2 | 2 | True | 0 | ROZPOCET
| VV |  | " m.č. 3.06" 27,510 |  | 27.51 | [12 empty] | VV | 2 | 2 | True | 0 | ROZPOCET
| VV |  | " m.č. 3.07" 68,600 |  | 68.6 | [12 empty] | VV | 2 | 2 | True | 0 | ROZPOCET
| VV |  | " m.č. 3.10" 12,080 |  | 12.08 | [12 empty] | VV | 2 | 2 | True | 0 | ROZPOCET
| VV |  | " m.č. 3.12" 11,900 |  | 11.9 | [12 empty] | VV | 2 | 2 | True | 0 | ROZPOCET
| VV |  | "D.10.05_Půdorys_4.NP.pdf | [14 empty] | VV | 2 | 1 | True | 0 | ROZPOCET
| VV |  | " m.č. 4.01" 67,750 |  | 67.75 | [12 empty] | VV | 2 | 2 | True | 0 | ROZPOCET
7 | K | 619991011 | Zakrytí vnitřních ploch před znečištěním včetně pozdějšího odkrytí konstrukcí a prvků obalením fólií a přelepením páskou | m2 | 249.716 |  | 0 | CS ÚRS 2019 01 |  | základní |  | 0 | 0 | 0 | 0 | 0 | 4 | K | 2 |  |  |  | ROZPOCET | 0 | 0 | 0 | 0 | 0 | 1 | 0 | 4 | -1808816979
| VV |  | "D.10.PSV.Výpis_oken_a_vchodových_dveří_1-4.pdf | [14 empty] | VV | 2 | 1 | True | 0 | ROZPOCET
| VV |  | " okno ozn. 1 (1400x2500 mm)" 1,400*2,500*24 |  | 84 | [12 empty] | VV | 2 | 2 | True | 0 | ROZPOCET
| VV |  | " okno ozn. 2 (1600x2500 mm)" 1,600*2,500*8 |  | 32 | [12 empty] | VV | 2 | 2 | True | 0 | ROZPOCET
| VV |  | " okno ozn. 3 (1000x1600 mm)" 1,000*1,600*5 |  | 8 | [12 empty] | VV | 2 | 2 | True | 0 | ROZPOCET
| VV |  | " okno ozn. 4 (1000x2500 mm)" 1,000*2,500*1 |  | 2.5 | [12 empty] | VV | 2 | 2 | True | 0 | ROZPOCET
| VV |  | " balkonová sestava ozn. 5 (1000x2200+500x1260+500x1260 mm)" 0,500*1,260*2+1,000*2,200 |  | 3.46 | [12 empty] | VV | 2 | 2 | True | 0 | ROZPOCET
| VV |  | " okno ozn. 6 (900x1650 mm)" 0,900*1,650*1 |  | 1.485 | [12 empty] | VV | 2 | 2 | True | 0 | ROZPOCET
| VV |  | " okno ozn. 7 (2100x2500 mm)" 2,100*2,500*4 |  | 21 | [12 empty] | VV | 2 | 2 | True | 0 | ROZPOCET
| VV |  | " okno ozn. 8 (900x1300 mm)" 0,900*1,300*4 |  | 4.68 | [12 empty] | VV | 2 | 2 | True | 0 | ROZPOCET
| VV |  | " okno ozn. 10 (1200x1800-2100 mm)" 1,200*1,950*2 |  | 4.68 | [12 empty] | VV | 2 | 2 | True | 0 | ROZPOCET
| VV |  | " okno ozn. 11 (1600x2100-2150 mm)" 1,600*2,125*1 |  | 3.4 | [12 empty] | VV | 2 | 2 | True | 0 | ROZPOCET
| VV |  | " okno ozn. 12 (450x750 mm)" 0,450*0,750*1 |  | 0.338 | [12 empty] | VV | 2 | 2 | True | 0 | ROZPOCET
| VV |  | " okno ozn. 13 (1150x1300 mm)" 1,150*1,300*2 |  | 2.99 | [12 empty] | VV | 2 | 2 | True | 0 | ROZPOCET
| VV |  | " okno ozn. 14 (1650x750 mm)" 1,650*0,750*1 |  | 1.238 | [12 empty] | VV | 2 | 2 | True | 0 | ROZPOCET
| VV |  | " okno ozn. 15 (1350x750 mm)" 1,350*0,750*4 |  | 4.05 | [12 empty] | VV | 2 | 2 | True | 0 | ROZPOCET
| VV |  | " okno ozn. 16 (1150x1300 mm)" 1,150*1,300*1 |  | 1.495 | [12 empty] | VV | 2 | 2 | True | 0 | ROZPOCET
| VV |  | " okno ozn. 17 (1240x2500 mm)" 1,240*2,500*24 |  | 74.4 | [12 empty] | VV | 2 | 2 | True | 0 | ROZPOCET
8 | K | 619995001 | Začištění omítek (s dodáním hmot) kolem oken, dveří, podlah, obkladů apod. | m | 484.86 |  | 0 | CS ÚRS 2019 01 |  | základní |  | 0 | 0.0015 | 0.72729 | 0 | 0 | 4 | K | 2 |  |  |  | ROZPOCET | 0 | 0 | 0 | 0 | 0 | 1 | 0 | 4 | -902961247
| VV |  | "D.10.02_Půdorys_1.NP.pdf | [14 empty] | VV | 2 | 1 | True | 0 | ROZPOCET
| VV |  | " okno ozn. 1 (1400x2500 mm)" (1,400+2,500*2)*8 |  | 51.2 | [12 empty] | VV | 2 | 2 | True | 0 | ROZPOCET
| VV |  | " okno ozn. 2 (1600x2500 mm)" (1,600+2,500*2)*2 |  | 13.2 | [12 empty] | VV | 2 | 2 | True | 0 | ROZPOCET
| VV |  | " okno ozn. 3 (1000x1600 mm)" (1,000+1,600*2)*1 |  | 4.2 | [12 empty] | VV | 2 | 2 | True | 0 | ROZPOCET
| VV |  | " okno ozn. 4 (1000x2500 mm)" (1,000+2,500*2)*1 |  | 6 | [12 empty] | VV | 2 | 2 | True | 0 | ROZPOCET
| VV |  | " balkonová sestava ozn. 5" (2,000+2,200*2)*1 |  | 6.4 | [12 empty] | VV | 2 | 2 | True | 0 | ROZPOCET
| VV |  | " okno ozn. 6 (900x1650 mm)" (0,900+1,650*2)*1 |  | 4.2 | [12 empty] | VV | 2 | 2 | True | 0 | ROZPOCET
| VV |  | " okno ozn. 17 (1240x2500 mm)" (1,240+2,500*2)*8 |  | 49.92 | [12 empty] | VV | 2 | 2 | True | 0 | ROZPOCET
| VV |  | "D.10.03_Půdorys_2.NP.pdf | [14 empty] | VV | 2 | 1 | True | 0 | ROZPOCET
| VV |  | " okno ozn. 1 (1400x2500 mm)" (1,400+2,500*2)*8 |  | 51.2 | [12 empty] | VV | 2 | 2 | True | 0 | ROZPOCET
| VV |  | " okno ozn. 2 (1600x2500 mm)" (1,600+2,500*2)*3 |  | 19.8 | [12 empty] | VV | 2 | 2 | True | 0 | ROZPOCET
| VV |  | " okno ozn. 3 (1000x1600 mm)" (1,000+1,600*2)*4 |  | 16.8 | [12 empty] | VV | 2 | 2 | True | 0 | ROZPOCET
| VV |  | " okno ozn. 7 (2100x2500 mm)" (2,100+2,500*2)*2 |  | 14.2 | [12 empty] | VV | 2 | 2 | True | 0 | ROZPOCET
| VV |  | " okno ozn. 17 (1240x2500 mm)" (1,240+2,500*2)*8 |  | 49.92 | [12 empty] | VV | 2 | 2 | True | 0 | ROZPOCET
| VV |  | "D.10.04_Půdorys_3.NP.pdf | [14 empty] | VV | 2 | 1 | True | 0 | ROZPOCET
| VV |  | " okno ozn. 1 (1400x2500 mm)" (1,400+2,500*2)*8 |  | 51.2 | [12 empty] | VV | 2 | 2 | True | 0 | ROZPOCET
| VV |  | " okno ozn. 2 (1600x2500 mm)" (1,600+2,500*2)*8 |  | 52.8 | [12 empty] | VV | 2 | 2 | True | 0 | ROZPOCET
| VV |  | " okno ozn. 7 (2100x2500 mm)" (2,100+2,500*2)*2 |  | 14.2 | [12 empty] | VV | 2 | 2 | True | 0 | ROZPOCET
| VV |  | " okno ozn. 8 (900x1300 mm)" (0,900+1,300*2)*4 |  | 14 | [12 empty] | VV | 2 | 2 | True | 0 | ROZPOCET
| VV |  | " okno ozn. 17 (1240x2500 mm)" (1,240+2,500*2)*8 |  | 49.92 | [12 empty] | VV | 2 | 2 | True | 0 | ROZPOCET
| VV |  | "D.10.05_Půdorys_4.NP.pdf | [14 empty] | VV | 2 | 1 | True | 0 | ROZPOCET
| VV |  | " okno ozn. 10 (1200x1800-2100 mm)" (1,200+1,950*2)*2 |  | 10.2 | [12 empty] | VV | 2 | 2 | True | 0 | ROZPOCET
| VV |  | " okno ozn. 11 (1600x2100-2150 mm)" (1,600+1,800+2,100)*1 |  | 5.5 | [12 empty] | VV | 2 | 2 | True | 0 | ROZPOCET
9 | K | 622121111 | Zatření spár vnějších povrchů cementovou maltou, ploch z tvárnic nebo kamene stěn | m2 | 87.908 |  | 0 | CS ÚRS 2019 01 |  | základní |  | 0 | 0.0012 | 0.10549 | 0 | 0 | 4 | K | 2 |  |  |  | ROZPOCET | 0 | 0 | 0 | 0 | 0 | 1 | 0 | 4 | -1801457539
| VV |  | "10.01_ZSS_pohledy.pdf | [14 empty] | VV | 2 | 1 | True | 0 | ROZPOCET
| VV |  | "D.10.02_Půdorys_1.NP.pdf | [14 empty] | VV | 2 | 1 | True | 0 | ROZPOCET
| VV |  | "D.10.03_Půdorys_2.NP.pdf | [14 empty] | VV | 2 | 1 | True | 0 | ROZPOCET
| VV |  | "D.10.04_Půdorys_3.NP.pdf | [14 empty] | VV | 2 | 1 | True | 0 | ROZPOCET
| VV |  | " porobetoné přizdívky okenních nik tl. 125 mm" 51,300 |  | 51.3 | [12 empty] | VV | 2 | 2 | True | 0 | ROZPOCET
| VV |  | " porobetoné přizdívky okenních nik tl. 150 mm" 36,608 |  | 36.608 | [12 empty] | VV | 2 | 2 | True | 0 | ROZPOCET
10 | K | 622131100 | Podkladní a spojovací vrstva vnějších omítaných ploch vápenný postřik nanášený ručně celoplošně stěn | m2 | 382.539 |  | 0 | CS ÚRS 2019 01 |  | základní |  | 0 | 0.0065 | 2.4865 | 0 | 0 | 4 | K | 2 |  |  |  | ROZPOCET | 0 | 0 | 0 | 0 | 0 | 1 | 0 | 4 | -1312104881
| VV |  | "10.06 pohledy-nový stav.pdf | [14 empty] | VV | 2 | 1 | True | 0 | ROZPOCET
| VV |  | " pohled severní" 456,792 |  | 456.792 | [12 empty] | VV | 2 | 2 | True | 0 | ROZPOCET
| VV |  | " Odpočty otvorů | [14 empty] | VV | 2 | 1 | True | 0 | ROZPOCET
| VV |  | -(1,252*2,490*24) |  | -74.82 | [12 empty] | VV | 2 | 2 | True | 0 | ROZPOCET
| VV |  | -(1,267*2,461*8) |  | -24.945 | [12 empty] | VV | 2 | 2 | True | 0 | ROZPOCET
| VV |  | -(1,747*2,490*1) |  | -4.35 | [12 empty] | VV | 2 | 2 | True | 0 | ROZPOCET
| VV |  | " Přípočty ostění | [14 empty] | VV | 2 | 1 | True | 0 | ROZPOCET
| VV |  | (1,252+2,490*2)*0,150*24 |  | 22.435 | [12 empty] | VV | 2 | 2 | True | 0 | ROZPOCET
| VV |  | (1,267+2,461*2)*0,150*8 |  | 7.427 | [12 empty] | VV | 2 | 2 | True | 0 | ROZPOCET
11 | K | 622131121 | Podkladní a spojovací vrstva vnějších omítaných ploch penetrace akrylát-silikonová nanášená ručně stěn | m2 | 849.174 |  | 0 | CS ÚRS 2019 01 |  | základní |  | 0 | 0.00026 | 0.22079 | 0 | 0 | 4 | K | 2 |  |  |  | ROZPOCET | 0 | 0 | 0 | 0 | 0 | 1 | 0 | 4 | -1245586853
| VV |  | "10.06 pohledy-nový stav.pdf | [14 empty] | VV | 2 | 1 | True | 0 | ROZPOCET
| VV |  | " pohled jižní" (127,671+129,986+30,796+91,852) |  | 380.305 | [12 empty] | VV | 2 | 2 | True | 0 | ROZPOCET
| VV |  | " pohled západní" (156,702+10,192+50,460) |  | 217.354 | [12 empty] | VV | 2 | 2 | True | 0 | ROZPOCET
| VV |  | " pohled východní" (10,682+48,595+134,745+147,762) |  | 341.784 | [12 empty] | VV | 2 | 2 | True | 0 | ROZPOCET
| VV |  | " Odpočty otvorů | [14 empty] | VV | 2 | 1 | True | 0 | ROZPOCET
| VV |  | -(1,961*2,417*4) |  | -18.959 | [12 empty] | VV | 2 | 2 | True | 0 | ROZPOCET
| VV |  | -(0,913*1,757*1) |  | -1.604 | [12 empty] | VV | 2 | 2 | True | 0 | ROZPOCET
| VV |  | -(0,456*0,680*1) |  | -0.31 | [12 empty] | VV | 2 | 2 | True | 0 | ROZPOCET
| VV |  | -(1,942*1,281*1) |  | -2.488 | [12 empty] | VV | 2 | 2 | True | 0 | ROZPOCET
| VV |  | -(1,019*0,883*1) |  | -0.9 | [12 empty] | VV | 2 | 2 | True | 0 | ROZPOCET
| VV |  | -(1,233*2,272*6) |  | -16.808 | [12 empty] | VV | 2 | 2 | True | 0 | ROZPOCET
| VV |  | -(0,903*2,466*1) |  | -2.227 | [12 empty] | VV | 2 | 2 | True | 0 | ROZPOCET
| VV |  | -(0,893*1,728*1) |  | -1.543 | [12 empty] | VV | 2 | 2 | True | 0 | ROZPOCET
| VV |  | -(1,150*2,476*6) |  | -17.084 | [12 empty] | VV | 2 | 2 | True | 0 | ROZPOCET
| VV |  | -(0,932*1,281*2) |  | -2.388 | [12 empty] | VV | 2 | 2 | True | 0 | ROZPOCET
| VV |  | -(0,903*1,544*2) |  | -2.788 | [12 empty] | VV | 2 | 2 | True | 0 | ROZPOCET
| VV |  | -(1,048*1,544*1) |  | -1.618 | [12 empty] | VV | 2 | 2 | True | 0 | ROZPOCET
| VV |  | -(0,903*2,476*1) |  | -2.236 | [12 empty] | VV | 2 | 2 | True | 0 | ROZPOCET
| VV |  | -(0,888*1,281*2) |  | -2.275 | [12 empty] | VV | 2 | 2 | True | 0 | ROZPOCET
| VV |  | -(0,903*1,573*2) |  | -2.841 | [12 empty] | VV | 2 | 2 | True | 0 | ROZPOCET
| VV |  | -(0,874*2,490*1) |  | -2.176 | [12 empty] | VV | 2 | 2 | True | 0 | ROZPOCET
| VV |  | -(1,252*2,476*12) |  | -37.199 | [12 empty] | VV | 2 | 2 | True | 0 | ROZPOCET
| VV |  | -(1,121*2,476*6) |  | -16.654 | [12 empty] | VV | 2 | 2 | True | 0 | ROZPOCET
| VV |  | " Přípočty ostění | [14 empty] | VV | 2 | 1 | True | 0 | ROZPOCET
| VV |  | (1,961+2,417*2)*0,150*4 |  | 4.077 | [12 empty] | VV | 2 | 2 | True | 0 | ROZPOCET
| VV |  | (0,913+1,757*2)*0,150*1 |  | 0.664 | [12 empty] | VV | 2 | 2 | True | 0 | ROZPOCET
| VV |  | (0,456+0,680*2)*0,150*1 |  | 0.272 | [12 empty] | VV | 2 | 2 | True | 0 | ROZPOCET
| VV |  | (1,942+1,281*2)*0,150*1 |  | 0.676 | [12 empty] | VV | 2 | 2 | True | 0 | ROZPOCET
| VV |  | (1,019+0,883*2)*0,150*1 |  | 0.418 | [12 empty] | VV | 2 | 2 | True | 0 | ROZPOCET
| VV |  | (1,233+2,272*2)*0,150*6 |  | 5.199 | [12 empty] | VV | 2 | 2 | True | 0 | ROZPOCET
| VV |  | (0,903+2,466*2)*0,150*1 |  | 0.875 | [12 empty] | VV | 2 | 2 | True | 0 | ROZPOCET
| VV |  | (0,893+1,728*2)*0,150*1 |  | 0.652 | [12 empty] | VV | 2 | 2 | True | 0 | ROZPOCET
| VV |  | (1,150+2,476*2)*0,150*6 |  | 5.492 | [12 empty] | VV | 2 | 2 | True | 0 | ROZPOCET
| VV |  | (0,932+1,281*2)*0,150*2 |  | 1.048 | [12 empty] | VV | 2 | 2 | True | 0 | ROZPOCET
| VV |  | (0,903+1,544*2)*0,150*2 |  | 1.197 | [12 empty] | VV | 2 | 2 | True | 0 | ROZPOCET
| VV |  | (1,048+1,544*2)*0,150*1 |  | 0.62 | [12 empty] | VV | 2 | 2 | True | 0 | ROZPOCET
| VV |  | (0,903+2,476*2)*0,150*1 |  | 0.878 | [12 empty] | VV | 2 | 2 | True | 0 | ROZPOCET
| VV |  | (0,888+1,281*2)*0,150*2 |  | 1.035 | [12 empty] | VV | 2 | 2 | True | 0 | ROZPOCET
| VV |  | (0,903+1,573*2)*0,150*2 |  | 1.215 | [12 empty] | VV | 2 | 2 | True | 0 | ROZPOCET
| VV |  | (0,874+2,490*2)*0,150*1 |  | 0.878 | [12 empty] | VV | 2 | 2 | True | 0 | ROZPOCET
| VV |  | (1,252+2,476*2)*0,150*12 |  | 11.167 | [12 empty] | VV | 2 | 2 | True | 0 | ROZPOCET
| VV |  | (1,121+2,476*2)*0,150*6 |  | 5.466 | [12 empty] | VV | 2 | 2 | True | 0 | ROZPOCET
12 | K | 622135011 | Vyrovnání nerovností podkladu vnějších omítaných ploch tmelem, tloušťky do 2 mm stěn | m2 | 212.293 |  | 0 | CS ÚRS 2019 01 |  | základní |  | 0 | 0.00546 | 1.1591 | 0 | 0 | 4 | K | 2 |  |  |  | ROZPOCET | 0 | 0 | 0 | 0 | 0 | 1 | 0 | 4 | 1680006856
| P |  | Poznámka k položce: - předpoklad 25% plochy; bude upřesněno při realizaci | [14 empty] | P | 2
| VV |  | "10.06 pohledy-nový stav.pdf | [14 empty] | VV | 2 | 1 | True | 0 | ROZPOCET
| VV |  | " pohled jižní" (127,671+129,986+30,796+91,852)*25/100 |  | 95.076 | [12 empty] | VV | 2 | 2 | True | 0 | ROZPOCET
| VV |  | " pohled západní" (156,702+10,192+50,460)*25/100 |  | 54.339 | [12 empty] | VV | 2 | 2 | True | 0 | ROZPOCET
| VV |  | " pohled východní" (10,682+48,595+134,745+147,762)*25/100 |  | 85.446 | [12 empty] | VV | 2 | 2 | True | 0 | ROZPOCET
| VV |  | " Odpočty otvorů | [14 empty] | VV | 2 | 1 | True | 0 | ROZPOCET
| VV |  | -(1,961*2,417*4)*25/100 |  | -4.74 | [12 empty] | VV | 2 | 2 | True | 0 | ROZPOCET
| VV |  | -(0,913*1,757*1)*25/100 |  | -0.401 | [12 empty] | VV | 2 | 2 | True | 0 | ROZPOCET
| VV |  | -(0,456*0,680*1)*25/100 |  | -0.078 | [12 empty] | VV | 2 | 2 | True | 0 | ROZPOCET
| VV |  | -(1,942*1,281*1)*25/100 |  | -0.622 | [12 empty] | VV | 2 | 2 | True | 0 | ROZPOCET
| VV |  | -(1,019*0,883*1)*25/100 |  | -0.225 | [12 empty] | VV | 2 | 2 | True | 0 | ROZPOCET
| VV |  | -(1,233*2,272*6)*25/100 |  | -4.202 | [12 empty] | VV | 2 | 2 | True | 0 | ROZPOCET
| VV |  | -(0,903*2,466*1)*25/100 |  | -0.557 | [12 empty] | VV | 2 | 2 | True | 0 | ROZPOCET
| VV |  | -(0,893*1,728*1)*25/100 |  | -0.386 | [12 empty] | VV | 2 | 2 | True | 0 | ROZPOCET
| VV |  | -(1,150*2,476*6)*25/100 |  | -4.271 | [12 empty] | VV | 2 | 2 | True | 0 | ROZPOCET
| VV |  | -(0,932*1,281*2)*25/100 |  | -0.597 | [12 empty] | VV | 2 | 2 | True | 0 | ROZPOCET
| VV |  | -(0,903*1,544*2)*25/100 |  | -0.697 | [12 empty] | VV | 2 | 2 | True | 0 | ROZPOCET
| VV |  | -(1,048*1,544*1)*25/100 |  | -0.405 | [12 empty] | VV | 2 | 2 | True | 0 | ROZPOCET
| VV |  | -(0,903*2,476*1)*25/100 |  | -0.559 | [12 empty] | VV | 2 | 2 | True | 0 | ROZPOCET
| VV |  | -(0,888*1,281*2)*25/100 |  | -0.569 | [12 empty] | VV | 2 | 2 | True | 0 | ROZPOCET
| VV |  | -(0,903*1,573*2)*25/100 |  | -0.71 | [12 empty] | VV | 2 | 2 | True | 0 | ROZPOCET
| VV |  | -(0,874*2,490*1)*25/100 |  | -0.544 | [12 empty] | VV | 2 | 2 | True | 0 | ROZPOCET
| VV |  | -(1,252*2,476*12)*25/100 |  | -9.3 | [12 empty] | VV | 2 | 2 | True | 0 | ROZPOCET
| VV |  | -(1,121*2,476*6)*25/100 |  | -4.163 | [12 empty] | VV | 2 | 2 | True | 0 | ROZPOCET
| VV |  | " Přípočty ostění | [14 empty] | VV | 2 | 1 | True | 0 | ROZPOCET
| VV |  | (1,961+2,417*2)*0,150*4*25/100 |  | 1.019 | [12 empty] | VV | 2 | 2 | True | 0 | ROZPOCET
| VV |  | (0,913+1,757*2)*0,150*1*25/100 |  | 0.166 | [12 empty] | VV | 2 | 2 | True | 0 | ROZPOCET
| VV |  | (0,456+0,680*2)*0,150*1*25/100 |  | 0.068 | [12 empty] | VV | 2 | 2 | True | 0 | ROZPOCET
| VV |  | (1,942+1,281*2)*0,150*1*25/100 |  | 0.169 | [12 empty] | VV | 2 | 2 | True | 0 | ROZPOCET
| VV |  | (1,019+0,883*2)*0,150*1*25/100 |  | 0.104 | [12 empty] | VV | 2 | 2 | True | 0 | ROZPOCET
| VV |  | (1,233+2,272*2)*0,150*6*25/100 |  | 1.3 | [12 empty] | VV | 2 | 2 | True | 0 | ROZPOCET
| VV |  | (0,903+2,466*2)*0,150*1*25/100 |  | 0.219 | [12 empty] | VV | 2 | 2 | True | 0 | ROZPOCET
| VV |  | (0,893+1,728*2)*0,150*1*25/100 |  | 0.163 | [12 empty] | VV | 2 | 2 | True | 0 | ROZPOCET
| VV |  | (1,150+2,476*2)*0,150*6*25/100 |  | 1.373 | [12 empty] | VV | 2 | 2 | True | 0 | ROZPOCET
| VV |  | (0,932+1,281*2)*0,150*2*25/100 |  | 0.262 | [12 empty] | VV | 2 | 2 | True | 0 | ROZPOCET
| VV |  | (0,903+1,544*2)*0,150*2*25/100 |  | 0.299 | [12 empty] | VV | 2 | 2 | True | 0 | ROZPOCET
| VV |  | (1,048+1,544*2)*0,150*1*25/100 |  | 0.155 | [12 empty] | VV | 2 | 2 | True | 0 | ROZPOCET
| VV |  | (0,903+2,476*2)*0,150*1*25/100 |  | 0.22 | [12 empty] | VV | 2 | 2 | True | 0 | ROZPOCET
| VV |  | (0,888+1,281*2)*0,150*2*25/100 |  | 0.259 | [12 empty] | VV | 2 | 2 | True | 0 | ROZPOCET
| VV |  | (0,903+1,573*2)*0,150*2*25/100 |  | 0.304 | [12 empty] | VV | 2 | 2 | True | 0 | ROZPOCET
| VV |  | (0,874+2,490*2)*0,150*1*25/100 |  | 0.22 | [12 empty] | VV | 2 | 2 | True | 0 | ROZPOCET
| VV |  | (1,252+2,476*2)*0,150*12*25/100 |  | 2.792 | [12 empty] | VV | 2 | 2 | True | 0 | ROZPOCET
| VV |  | (1,121+2,476*2)*0,150*6*25/100 |  | 1.366 | [12 empty] | VV | 2 | 2 | True | 0 | ROZPOCET
13 | K | 622135095 | Vyrovnání nerovností podkladu vnějších omítaných ploch tmelem, tloušťky do 2 mm Příplatek k ceně za každý další 1 mm tloušťky podkladní vrstvy přes 2 mm tmelem stěn | m2 | 636.879 |  | 0 | CS ÚRS 2019 01 |  | základní |  | 0 | 0.0021 | 1.3374 | 0 | 0 | 4 | K | 2 |  |  |  | ROZPOCET | 0 | 0 | 0 | 0 | 0 | 1 | 0 | 4 | -915979662
| VV |  | " celková předpokládaná vrstva vyrovnání v tl. 5 mm" 212,293*3 |  | 636.879 | [12 empty] | VV | 2 | 2 | True | 0 | ROZPOCET
14 | K | 622142001 | Potažení vnějších ploch pletivem v ploše nebo pruzích, na plném podkladu sklovláknitým vtlačením do tmelu stěn | m2 | 87.908 |  | 0 | CS ÚRS 2019 01 |  | základní |  | 0 | 0.00438 | 0.38504 | 0 | 0 | 4 | K | 2 |  |  |  | ROZPOCET | 0 | 0 | 0 | 0 | 0 | 1 | 0 | 4 | 1444285257
| VV |  | "10.01_ZSS_pohledy.pdf | [14 empty] | VV | 2 | 1 | True | 0 | ROZPOCET
| VV |  | "D.10.02_Půdorys_1.NP.pdf | [14 empty] | VV | 2 | 1 | True | 0 | ROZPOCET
| VV |  | "D.10.03_Půdorys_2.NP.pdf | [14 empty] | VV | 2 | 1 | True | 0 | ROZPOCET
| VV |  | "D.10.04_Půdorys_3.NP.pdf | [14 empty] | VV | 2 | 1 | True | 0 | ROZPOCET
| VV |  | " porobetoné přizdívky okenních nik tl. 125 mm" 51,300 |  | 51.3 | [12 empty] | VV | 2 | 2 | True | 0 | ROZPOCET
| VV |  | " porobetoné přizdívky okenních nik tl. 150 mm" 36,608 |  | 36.608 | [12 empty] | VV | 2 | 2 | True | 0 | ROZPOCET
15 | K | 622143004 | Montáž omítkových profilů plastových nebo pozinkovaných, upevněných vtlačením do podkladní vrstvy nebo přibitím začišťovacích samolepících pro vytvoření dilatujícího spoje s okenním rámem | m | 1194.02 |  | 0 | CS ÚRS 2019 01 |  | základní |  | 0 | 0 | 0 | 0 | 0 | 4 | K | 2 |  |  |  | ROZPOCET | 0 | 0 | 0 | 0 | 0 | 1 | 0 | 4 | 74747536
| VV |  | "D.10.PSV.Výpis_oken_a_vchodových_dveří_1-4.pdf | [14 empty] | VV | 2 | 1 | True | 0 | ROZPOCET
| VV |  | " okno ozn. 1 (1400x2500 mm)" (1,400*2+2,500*2)*24 |  | 187.2 | [12 empty] | VV | 2 | 2 | True | 0 | ROZPOCET
| VV |  | " okno ozn. 2 (1600x2500 mm)" (1,600*2+2,500*2)*8 |  | 65.6 | [12 empty] | VV | 2 | 2 | True | 0 | ROZPOCET
| VV |  | " okno ozn. 3 (1000x1600 mm)" (1,000*2+1,600*2)*5 |  | 26 | [12 empty] | VV | 2 | 2 | True | 0 | ROZPOCET
| VV |  | " okno ozn. 4 (1000x2500 mm)" (1,000*2+2,500*2)*1 |  | 7 | [12 empty] | VV | 2 | 2 | True | 0 | ROZPOCET
| VV |  | " balkonová sestava ozn. 5 (1000x2200+500x1260+500x1260 mm)" ((0,500*2+1,260*2)*2)+(1,000*2+2,200*2) |  | 13.44 | [12 empty] | VV | 2 | 2 | True | 0 | ROZPOCET
| VV |  | " okno ozn. 6 (900x1650 mm)" (0,900*2+1,650*2)*1 |  | 5.1 | [12 empty] | VV | 2 | 2 | True | 0 | ROZPOCET
| VV |  | " okno ozn. 7 (2100x2500 mm)" (2,100*2+2,500*2)*4 |  | 36.8 | [12 empty] | VV | 2 | 2 | True | 0 | ROZPOCET
| VV |  | " okno ozn. 8 (900x1300 mm)" (0,900*2+1,300*2)*4 |  | 17.6 | [12 empty] | VV | 2 | 2 | True | 0 | ROZPOCET
| VV |  | " okno ozn. 10 (1200x1800-2100 mm)" (1,200*2+1,950*2)*2 |  | 12.6 | [12 empty] | VV | 2 | 2 | True | 0 | ROZPOCET
| VV |  | " okno ozn. 11 (1600x2100-2150 mm)" (1,600*2+2,125*2)*1 |  | 7.45 | [12 empty] | VV | 2 | 2 | True | 0 | ROZPOCET
| VV |  | " okno ozn. 12 (450x750 mm)" (0,450*2+0,750*2)*1 |  | 2.4 | [12 empty] | VV | 2 | 2 | True | 0 | ROZPOCET
| VV |  | " okno ozn. 13 (1150x1300 mm)" (1,150*2+1,300*2)*2 |  | 9.8 | [12 empty] | VV | 2 | 2 | True | 0 | ROZPOCET
| VV |  | " okno ozn. 14 (1650x750 mm)" (1,650*2+0,750*2)*1 |  | 4.8 | [12 empty] | VV | 2 | 2 | True | 0 | ROZPOCET
| VV |  | " okno ozn. 15 (1350x750 mm)" (1,350*2+0,750*2)*4 |  | 16.8 | [12 empty] | VV | 2 | 2 | True | 0 | ROZPOCET
| VV |  | " okno ozn. 16 (1150x1300 mm)" (1,150*2+1,300*2)*1 |  | 4.9 | [12 empty] | VV | 2 | 2 | True | 0 | ROZPOCET
| VV |  | " okno ozn. 17 (1240x2500 mm)" (1,240*2+2,500*2)*24 |  | 179.52 | [12 empty] | VV | 2 | 2 | True | 0 | ROZPOCET
| VV |  | " okno ozn. 1 (1400x2500 mm)" (1,400*2+2,500*2)*24 |  | 187.2 | [12 empty] | VV | 2 | 2 | True | 0 | ROZPOCET
| VV |  | " okno ozn. 2 (1600x2500 mm)" (1,600*2+2,500*2)*8 |  | 65.6 | [12 empty] | VV | 2 | 2 | True | 0 | ROZPOCET
| VV |  | " okno ozn. 3 (1000x1600 mm)" (1,000*2+1,600*2)*5 |  | 26 | [12 empty] | VV | 2 | 2 | True | 0 | ROZPOCET
| VV |  | " okno ozn. 4 (1000x2500 mm)" (1,000*2+2,500*2)*1 |  | 7 | [12 empty] | VV | 2 | 2 | True | 0 | ROZPOCET
| VV |  | " balkonová sestava ozn. 5 (1000x2200+500x1260+500x1260 mm)" ((0,500*2+1,260*2)*2)+(1,000*2+2,200*2) |  | 13.44 | [12 empty] | VV | 2 | 2 | True | 0 | ROZPOCET
| VV |  | " okno ozn. 6 (900x1650 mm)" (0,900*2+1,650*2)*1 |  | 5.1 | [12 empty] | VV | 2 | 2 | True | 0 | ROZPOCET
| VV |  | " okno ozn. 7 (2100x2500 mm)" (2,100*2+2,500*2)*4 |  | 36.8 | [12 empty] | VV | 2 | 2 | True | 0 | ROZPOCET
| VV |  | " okno ozn. 8 (900x1300 mm)" (0,900*2+1,300*2)*4 |  | 17.6 | [12 empty] | VV | 2 | 2 | True | 0 | ROZPOCET
| VV |  | " okno ozn. 10 (1200x1800-2100 mm)" (1,200*2+1,950*2)*2 |  | 12.6 | [12 empty] | VV | 2 | 2 | True | 0 | ROZPOCET
| VV |  | " okno ozn. 11 (1600x2100-2150 mm)" (1,600*2+2,125*2)*1 |  | 7.45 | [12 empty] | VV | 2 | 2 | True | 0 | ROZPOCET
| VV |  | " okno ozn. 12 (450x750 mm)" (0,450*2+0,750*2)*1 |  | 2.4 | [12 empty] | VV | 2 | 2 | True | 0 | ROZPOCET
| VV |  | " okno ozn. 13 (1150x1300 mm)" (1,150*2+1,300*2)*2 |  | 9.8 | [12 empty] | VV | 2 | 2 | True | 0 | ROZPOCET
| VV |  | " okno ozn. 14 (1650x750 mm)" (1,650*2+0,750*2)*1 |  | 4.8 | [12 empty] | VV | 2 | 2 | True | 0 | ROZPOCET
| VV |  | " okno ozn. 15 (1350x750 mm)" (1,350*2+0,750*2)*4 |  | 16.8 | [12 empty] | VV | 2 | 2 | True | 0 | ROZPOCET
| VV |  | " okno ozn. 16 (1150x1300 mm)" (1,150*2+1,300*2)*1 |  | 4.9 | [12 empty] | VV | 2 | 2 | True | 0 | ROZPOCET
| VV |  | " okno ozn. 17 (1240x2500 mm)" (1,240*2+2,500*2)*24 |  | 179.52 | [12 empty] | VV | 2 | 2 | True | 0 | ROZPOCET
16 | M | 59051476 | profil okenní začišťovací se sklovláknitou armovací tkaninou 9 mm/2,4 m | m | 1253.721 |  | 0 | CS ÚRS 2019 01 |  | základní |  | 0 | 4e-05 | 0.050149 | 0 | 0 | 8 | M | 2 |  |  |  | ROZPOCET | 0 | 0 | 0 | 0 | 0 | 1 | 0 | 4 | -220239834
| P |  | Poznámka k položce: - ztratné 5% - APU lišty (interiér + exteriér) | [14 empty] | P | 2
| VV |  | 1194,02*1,05 'Přepočtené koeficientem množství |  | 1253.721 | [12 empty] | VV | 2 | 2 | False | 1 | ROZPOCET
17 | K | 622211031 | Montáž kontaktního zateplení z polystyrenových desek nebo z kombinovaných desek na vnější stěny, tloušťky desek přes 120 do 160 mm | m2 | 807.345 |  | 0 | CS ÚRS 2019 01 |  | základní |  | 0 | 0.0085 | 6.8624 | 0 | 0 | 4 | K | 2 |  |  |  | ROZPOCET | 0 | 0 | 0 | 0 | 0 | 1 | 0 | 4 | 1123044092
| VV |  | "10.06 pohledy-nový stav.pdf | [14 empty] | VV | 2 | 1 | True | 0 | ROZPOCET
| VV |  | " pohled jižní" 127,671+129,986+30,796+91,852 |  | 380.305 | [12 empty] | VV | 2 | 2 | True | 0 | ROZPOCET
| VV |  | " pohled západní" 156,702+10,192+50,460 |  | 217.354 | [12 empty] | VV | 2 | 2 | True | 0 | ROZPOCET
| VV |  | " pohled východní" 10,682+48,595+134,745+147,762 |  | 341.784 | [12 empty] | VV | 2 | 2 | True | 0 | ROZPOCET
| VV |  | " Odpočty otvorů | [14 empty] | VV | 2 | 1 | True | 0 | ROZPOCET
| VV |  | -(1,961*2,417*4) |  | -18.959 | [12 empty] | VV | 2 | 2 | True | 0 | ROZPOCET
| VV |  | -(0,913*1,757*1) |  | -1.604 | [12 empty] | VV | 2 | 2 | True | 0 | ROZPOCET
| VV |  | -(0,456*0,680*1) |  | -0.31 | [12 empty] | VV | 2 | 2 | True | 0 | ROZPOCET
| VV |  | -(1,942*1,281*1) |  | -2.488 | [12 empty] | VV | 2 | 2 | True | 0 | ROZPOCET
| VV |  | -(1,019*0,883*1) |  | -0.9 | [12 empty] | VV | 2 | 2 | True | 0 | ROZPOCET
| VV |  | -(1,233*2,272*6) |  | -16.808 | [12 empty] | VV | 2 | 2 | True | 0 | ROZPOCET
| VV |  | -(0,903*2,466*1) |  | -2.227 | [12 empty] | VV | 2 | 2 | True | 0 | ROZPOCET
| VV |  | -(0,893*1,728*1) |  | -1.543 | [12 empty] | VV | 2 | 2 | True | 0 | ROZPOCET
| VV |  | -(1,150*2,476*6) |  | -17.084 | [12 empty] | VV | 2 | 2 | True | 0 | ROZPOCET
| VV |  | -(0,932*1,281*2) |  | -2.388 | [12 empty] | VV | 2 | 2 | True | 0 | ROZPOCET
| VV |  | -(0,903*1,544*2) |  | -2.788 | [12 empty] | VV | 2 | 2 | True | 0 | ROZPOCET
| VV |  | -(1,048*1,544*1) |  | -1.618 | [12 empty] | VV | 2 | 2 | True | 0 | ROZPOCET
| VV |  | -(0,903*2,476*1) |  | -2.236 | [12 empty] | VV | 2 | 2 | True | 0 | ROZPOCET
| VV |  | -(0,888*1,281*2) |  | -2.275 | [12 empty] | VV | 2 | 2 | True | 0 | ROZPOCET
| VV |  | -(0,903*1,573*2) |  | -2.841 | [12 empty] | VV | 2 | 2 | True | 0 | ROZPOCET
| VV |  | -(0,874*2,490*1) |  | -2.176 | [12 empty] | VV | 2 | 2 | True | 0 | ROZPOCET
| VV |  | -(1,252*2,476*12) |  | -37.199 | [12 empty] | VV | 2 | 2 | True | 0 | ROZPOCET
| VV |  | -(1,121*2,476*6) |  | -16.654 | [12 empty] | VV | 2 | 2 | True | 0 | ROZPOCET
18 | M | 28375952 | deska EPS 70 fasádní λ=0,039 tl 160mm | m2 | 823.492 |  | 0 | CS ÚRS 2019 01 |  | základní |  | 0 | 0.00272 | 2.2399 | 0 | 0 | 8 | M | 2 |  |  |  | ROZPOCET | 0 | 0 | 0 | 0 | 0 | 1 | 0 | 4 | -1316007489
| P |  | Poznámka k položce: - ztratné 2% | [14 empty] | P | 2
| VV |  | 807,345*1,02 'Přepočtené koeficientem množství |  | 823.492 | [12 empty] | VV | 2 | 2 | False | 1 | ROZPOCET
19 | K | 622212001 | Montáž kontaktního zateplení vnějšího ostění, nadpraží nebo parapetu z polystyrenových desek hloubky špalet do 200 mm, tloušťky desek do 40 mm | m | 426.969 |  | 0 | CS ÚRS 2019 01 |  | základní |  | 0 | 0.00176 | 0.75147 | 0 | 0 | 4 | K | 2 |  |  |  | ROZPOCET | 0 | 0 | 0 | 0 | 0 | 1 | 0 | 4 | -1090188229
| VV |  | "10.06 pohledy-nový stav.pdf | [14 empty] | VV | 2 | 1 | True | 0 | ROZPOCET
| VV |  | (1,961+2,417*2)*4 |  | 27.18 | [12 empty] | VV | 2 | 2 | True | 0 | ROZPOCET
| VV |  | (0,913+1,757*2)*1 |  | 4.427 | [12 empty] | VV | 2 | 2 | True | 0 | ROZPOCET
| VV |  | (0,456+0,680*2)*1 |  | 1.816 | [12 empty] | VV | 2 | 2 | True | 0 | ROZPOCET
| VV |  | (1,942+1,281*2)*1 |  | 4.504 | [12 empty] | VV | 2 | 2 | True | 0 | ROZPOCET
| VV |  | (1,019+0,883*2)*1 |  | 2.785 | [12 empty] | VV | 2 | 2 | True | 0 | ROZPOCET
| VV |  | (1,233+2,272*2)*6 |  | 34.662 | [12 empty] | VV | 2 | 2 | True | 0 | ROZPOCET
| VV |  | (0,903+2,466*2)*1 |  | 5.835 | [12 empty] | VV | 2 | 2 | True | 0 | ROZPOCET
| VV |  | (0,893+1,728*2)*1 |  | 4.349 | [12 empty] | VV | 2 | 2 | True | 0 | ROZPOCET
| VV |  | (1,150+2,476*2)*6 |  | 36.612 | [12 empty] | VV | 2 | 2 | True | 0 | ROZPOCET
| VV |  | (0,932+1,281*2)*2 |  | 6.988 | [12 empty] | VV | 2 | 2 | True | 0 | ROZPOCET
| VV |  | (0,903+1,544*2)*2 |  | 7.982 | [12 empty] | VV | 2 | 2 | True | 0 | ROZPOCET
| VV |  | (1,048+1,544*2)*1 |  | 4.136 | [12 empty] | VV | 2 | 2 | True | 0 | ROZPOCET
| VV |  | (0,903+2,476*2)*1 |  | 5.855 | [12 empty] | VV | 2 | 2 | True | 0 | ROZPOCET
| VV |  | (0,888+1,281*2)*2 |  | 6.9 | [12 empty] | VV | 2 | 2 | True | 0 | ROZPOCET
| VV |  | (0,903+1,573*2)*2 |  | 8.098 | [12 empty] | VV | 2 | 2 | True | 0 | ROZPOCET
| VV |  | (0,874+2,490*2)*1 |  | 5.854 | [12 empty] | VV | 2 | 2 | True | 0 | ROZPOCET
| VV |  | (1,252+2,476*2)*12 |  | 74.448 | [12 empty] | VV | 2 | 2 | True | 0 | ROZPOCET
| VV |  | (1,121+2,476*2)*6 |  | 36.438 | [12 empty] | VV | 2 | 2 | True | 0 | ROZPOCET
| VV |  | " viz. K/1" 92,400 |  | 92.4 | [12 empty] | VV | 2 | 2 | True | 0 | ROZPOCET
| VV |  | " viz. K/2" 2,800 |  | 2.8 | [12 empty] | VV | 2 | 2 | True | 0 | ROZPOCET
| VV |  | " viz. K/3" 3,500 |  | 3.5 | [12 empty] | VV | 2 | 2 | True | 0 | ROZPOCET
| VV |  | " viz. K/4" 49,400 |  | 49.4 | [12 empty] | VV | 2 | 2 | True | 0 | ROZPOCET
20 | M | 28376361 | deska XPS hladký povrch λ=0,034 tl 30mm | m2 | 83.482 |  | 0 | CS ÚRS 2019 01 |  | základní |  | 0 | 0.0009 | 0.075134 | 0 | 0 | 8 | M | 2 |  |  |  | ROZPOCET | 0 | 0 | 0 | 0 | 0 | 1 | 0 | 4 | -839969228
| P |  | Poznámka k položce: - ztratné 10% | [14 empty] | P | 2
| VV |  | " ostění otvorů š. 150 mm" 0,150*278,869 |  | 41.83 | [12 empty] | VV | 2 | 2 | True | 0 | ROZPOCET
| VV |  | " parapet otvorů š. 230 mm" 0,230*148,100 |  | 34.063 | [12 empty] | VV | 2 | 2 | True | 0 | ROZPOCET
| VV |  | 75,893*1,1 'Přepočtené koeficientem množství |  | 83.482 | [12 empty] | VV | 2 | 2 | False | 1 | ROZPOCET
21 | K | 622251101 | Montáž kontaktního zateplení Příplatek k cenám za zápustnou montáž kotev s použitím tepelněizolačních zátek na vnější stěny z polystyrenu | m2 | 807.345 |  | 0 | CS ÚRS 2019 01 |  | základní |  | 0 | 6e-05 | 0.048441 | 0 | 0 | 4 | K | 2 |  |  |  | ROZPOCET | 0 | 0 | 0 | 0 | 0 | 1 | 0 | 4 | -996516976
22 | K | 622252001 | Montáž lišt kontaktního zateplení zakládacích soklových připevněných hmoždinkami | m | 84.12 |  | 0 | CS ÚRS 2019 01 |  | základní |  | 0 | 6e-05 | 0.0050472 | 0 | 0 | 4 | K | 2 |  |  |  | ROZPOCET | 0 | 0 | 0 | 0 | 0 | 1 | 0 | 4 | -371946993
| VV |  | "D.10.02_Půdorys_1.NP.pdf | [14 empty] | VV | 2 | 1 | True | 0 | ROZPOCET
| VV |  | 12,900+10,440+4,500+11,390+4,570+2,460+10,700+8,080+11,790+11,740-2,000-1,450-1,000 |  | 84.12 | [12 empty] | VV | 2 | 2 | True | 0 | ROZPOCET
23 | M | 59051653 | lišta soklová Al s okapničkou zakládací U 16cm 0,95/200cm | m | 88.326 |  | 0 | CS ÚRS 2019 01 |  | základní |  | 0 | 0.0006 | 0.052996 | 0 | 0 | 8 | M | 2 |  |  |  | ROZPOCET | 0 | 0 | 0 | 0 | 0 | 1 | 0 | 4 | -989545035
| P |  | Poznámka k položce: - ztratné 5% | [14 empty] | P | 2
| VV |  | 84,12*1,05 'Přepočtené koeficientem množství |  | 88.326 | [12 empty] | VV | 2 | 2 | False | 1 | ROZPOCET
24 | K | 622252002 | Montáž lišt kontaktního zateplení ostatních stěnových, dilatačních apod. lepených do tmelu | m | 540.19 |  | 0 | CS ÚRS 2019 01 |  | základní |  | 0 | 0.00025 | 0.13505 | 0 | 0 | 4 | K | 2 |  |  |  | ROZPOCET | 0 | 0 | 0 | 0 | 0 | 1 | 0 | 4 | -1510122353
| VV |  | "10.06 pohledy-nový stav.pdf | [14 empty] | VV | 2 | 1 | True | 0 | ROZPOCET
| VV |  | " nárožní hrana objektu" 12,070+11,220+3,650*2+12,630*2+12,150*2 |  | 80.15 | [12 empty] | VV | 2 | 2 | True | 0 | ROZPOCET
| VV |  | " nárožní hrana otvorů" 1,600*10+2,500*2+1,260*2+0,940*2+1,650*2+2,500*8+1,300*8+1,800*2+2,100*2+2,100*2+0,750*2+1,300*4+1,300*2+2,500*48 |  | 200.4 | [12 empty] | VV | 2 | 2 | True | 0 | ROZPOCET
| VV |  | " nadpraží otvorů" 1,000*5+1,000+0,500*2+0,900+2,100*4+0,900*4+1,200*2+1,600+0,450+1,150*2+1,150+1,240*28 |  | 62.52 | [12 empty] | VV | 2 | 2 | True | 0 | ROZPOCET
| VV |  | " parapet" 1,000*5+1,000+0,500*2+0,900+2,100*4+0,900*4+1,200*2+1,600+0,450+1,150*2+1,150+1,240*28 |  | 62.52 | [12 empty] | VV | 2 | 2 | True | 0 | ROZPOCET
| VV |  | " kouty objektu" 11,220*2+12,150*2 |  | 46.74 | [12 empty] | VV | 2 | 2 | True | 0 | ROZPOCET
| VV |  | " ukončení ETICS" 12,740+13,700+4,500+4,600+4,500+5,990+10,700+7,760+23,370 |  | 87.86 | [12 empty] | VV | 2 | 2 | True | 0 | ROZPOCET
25 | M | 59051486 | lišta rohová PVC 10/15cm s tkaninou | m | 294.578 |  | 0 | CS ÚRS 2019 01 |  | základní |  | 0 | 3e-05 | 0.0088373 | 0 | 0 | 8 | M | 2 |  |  |  | ROZPOCET | 0 | 0 | 0 | 0 | 0 | 1 | 0 | 4 | -1951198436
| P |  | Poznámka k položce: - ztratné 5% | [14 empty] | P | 2
| VV |  | 280,55*1,05 'Přepočtené koeficientem množství |  | 294.578 | [12 empty] | VV | 2 | 2 | False | 1 | ROZPOCET
26 | M | 59051502 | profil dilatační rohový | m | 49.077 |  | 0 | CS ÚRS 2019 01 |  | základní |  | 0 | 0.0005 | 0.024539 | 0 | 0 | 8 | M | 2 |  |  |  | ROZPOCET | 0 | 0 | 0 | 0 | 0 | 1 | 0 | 4 | 619557071
| P |  | Poznámka k položce: - ztratné 5% | [14 empty] | P | 2
| VV |  | 46,74*1,05 'Přepočtené koeficientem množství |  | 49.077 | [12 empty] | VV | 2 | 2 | False | 1 | ROZPOCET
27 | M | 59051510 | profil okenní s nepřiznanou podomítkovou okapnicí PVC 2,0 m | m | 68.796 |  | 0 | CS ÚRS 2019 01 |  | základní |  | 0 | 0.0003 | 0.020639 | 0 | 0 | 8 | M | 2 |  |  |  | ROZPOCET | 0 | 0 | 0 | 0 | 0 | 1 | 0 | 4 | -1547710471
| P |  | Poznámka k položce: - ztratné 5% | [14 empty] | P | 2
| VV |  | 65,52*1,05 'Přepočtené koeficientem množství |  | 68.796 | [12 empty] | VV | 2 | 2 | False | 1 | ROZPOCET
28 | M | 59051512 | profil parapetní se sklovláknitou armovací tkaninou PVC 2 m | m | 68.796 |  | 0 | CS ÚRS 2019 01 |  | základní |  | 0 | 0.0002 | 0.013759 | 0 | 0 | 8 | M | 2 |  |  |  | ROZPOCET | 0 | 0 | 0 | 0 | 0 | 1 | 0 | 4 | 1636520712
| P |  | Poznámka k položce: - ztratné 5% | [14 empty] | P | 2
| VV |  | 65,52*1,05 'Přepočtené koeficientem množství |  | 68.796 | [12 empty] | VV | 2 | 2 | False | 1 | ROZPOCET
29 | M | 59051516 | profil ukončovací 14mm PVC hrana | m | 92.253 |  | 0 | CS ÚRS 2019 01 |  | základní |  | 0 | 0.0003 | 0.027676 | 0 | 0 | 8 | M | 2 |  |  |  | ROZPOCET | 0 | 0 | 0 | 0 | 0 | 1 | 0 | 4 | 2068063504
| P |  | Poznámka k položce: - ztratné 5% | [14 empty] | P | 2
| VV |  | 87,86*1,05 'Přepočtené koeficientem množství |  | 92.253 | [12 empty] | VV | 2 | 2 | False | 1 | ROZPOCET
30 | K | 622325101 | Oprava vápenocementové omítky vnějších ploch stupně členitosti 1 hladké stěn, v rozsahu opravované plochy do 10% | m2 | 849.174 |  | 0 | CS ÚRS 2019 01 |  | základní |  | 0 | 0.00382 | 3.2438 | 0 | 0 | 4 | K | 2 |  |  |  | ROZPOCET | 0 | 0 | 0 | 0 | 0 | 1 | 0 | 4 | 1941436460
| P |  | Poznámka k položce: - předpokládaný rozsah dle fotodokumentace; přesný % rozsah oprav bude upřesněn po prohlídce omítek z postaveného lešení | [14 empty] | P | 2
| VV |  | "10.06 pohledy-nový stav.pdf | [14 empty] | VV | 2 | 1 | True | 0 | ROZPOCET
| VV |  | " pohled jižní" (127,671+129,986+30,796+91,852) |  | 380.305 | [12 empty] | VV | 2 | 2 | True | 0 | ROZPOCET
| VV |  | " pohled západní" (156,702+10,192+50,460) |  | 217.354 | [12 empty] | VV | 2 | 2 | True | 0 | ROZPOCET
| VV |  | " pohled východní" (10,682+48,595+134,745+147,762) |  | 341.784 | [12 empty] | VV | 2 | 2 | True | 0 | ROZPOCET
| VV |  | " Odpočty otvorů | [14 empty] | VV | 2 | 1 | True | 0 | ROZPOCET
| VV |  | -(1,961*2,417*4) |  | -18.959 | [12 empty] | VV | 2 | 2 | True | 0 | ROZPOCET
| VV |  | -(0,913*1,757*1) |  | -1.604 | [12 empty] | VV | 2 | 2 | True | 0 | ROZPOCET
| VV |  | -(0,456*0,680*1) |  | -0.31 | [12 empty] | VV | 2 | 2 | True | 0 | ROZPOCET
| VV |  | -(1,942*1,281*1) |  | -2.488 | [12 empty] | VV | 2 | 2 | True | 0 | ROZPOCET
| VV |  | -(1,019*0,883*1) |  | -0.9 | [12 empty] | VV | 2 | 2 | True | 0 | ROZPOCET
| VV |  | -(1,233*2,272*6) |  | -16.808 | [12 empty] | VV | 2 | 2 | True | 0 | ROZPOCET
| VV |  | -(0,903*2,466*1) |  | -2.227 | [12 empty] | VV | 2 | 2 | True | 0 | ROZPOCET
| VV |  | -(0,893*1,728*1) |  | -1.543 | [12 empty] | VV | 2 | 2 | True | 0 | ROZPOCET
| VV |  | -(1,150*2,476*6) |  | -17.084 | [12 empty] | VV | 2 | 2 | True | 0 | ROZPOCET
| VV |  | -(0,932*1,281*2) |  | -2.388 | [12 empty] | VV | 2 | 2 | True | 0 | ROZPOCET
| VV |  | -(0,903*1,544*2) |  | -2.788 | [12 empty] | VV | 2 | 2 | True | 0 | ROZPOCET
| VV |  | -(1,048*1,544*1) |  | -1.618 | [12 empty] | VV | 2 | 2 | True | 0 | ROZPOCET
| VV |  | -(0,903*2,476*1) |  | -2.236 | [12 empty] | VV | 2 | 2 | True | 0 | ROZPOCET
| VV |  | -(0,888*1,281*2) |  | -2.275 | [12 empty] | VV | 2 | 2 | True | 0 | ROZPOCET
| VV |  | -(0,903*1,573*2) |  | -2.841 | [12 empty] | VV | 2 | 2 | True | 0 | ROZPOCET
| VV |  | -(0,874*2,490*1) |  | -2.176 | [12 empty] | VV | 2 | 2 | True | 0 | ROZPOCET
| VV |  | -(1,252*2,476*12) |  | -37.199 | [12 empty] | VV | 2 | 2 | True | 0 | ROZPOCET
| VV |  | -(1,121*2,476*6) |  | -16.654 | [12 empty] | VV | 2 | 2 | True | 0 | ROZPOCET
| VV |  | " Přípočty ostění | [14 empty] | VV | 2 | 1 | True | 0 | ROZPOCET
| VV |  | (1,961+2,417*2)*0,150*4 |  | 4.077 | [12 empty] | VV | 2 | 2 | True | 0 | ROZPOCET
| VV |  | (0,913+1,757*2)*0,150*1 |  | 0.664 | [12 empty] | VV | 2 | 2 | True | 0 | ROZPOCET
| VV |  | (0,456+0,680*2)*0,150*1 |  | 0.272 | [12 empty] | VV | 2 | 2 | True | 0 | ROZPOCET
| VV |  | (1,942+1,281*2)*0,150*1 |  | 0.676 | [12 empty] | VV | 2 | 2 | True | 0 | ROZPOCET
| VV |  | (1,019+0,883*2)*0,150*1 |  | 0.418 | [12 empty] | VV | 2 | 2 | True | 0 | ROZPOCET
| VV |  | (1,233+2,272*2)*0,150*6 |  | 5.199 | [12 empty] | VV | 2 | 2 | True | 0 | ROZPOCET
| VV |  | (0,903+2,466*2)*0,150*1 |  | 0.875 | [12 empty] | VV | 2 | 2 | True | 0 | ROZPOCET
| VV |  | (0,893+1,728*2)*0,150*1 |  | 0.652 | [12 empty] | VV | 2 | 2 | True | 0 | ROZPOCET
| VV |  | (1,150+2,476*2)*0,150*6 |  | 5.492 | [12 empty] | VV | 2 | 2 | True | 0 | ROZPOCET
| VV |  | (0,932+1,281*2)*0,150*2 |  | 1.048 | [12 empty] | VV | 2 | 2 | True | 0 | ROZPOCET
| VV |  | (0,903+1,544*2)*0,150*2 |  | 1.197 | [12 empty] | VV | 2 | 2 | True | 0 | ROZPOCET
| VV |  | (1,048+1,544*2)*0,150*1 |  | 0.62 | [12 empty] | VV | 2 | 2 | True | 0 | ROZPOCET
| VV |  | (0,903+2,476*2)*0,150*1 |  | 0.878 | [12 empty] | VV | 2 | 2 | True | 0 | ROZPOCET
| VV |  | (0,888+1,281*2)*0,150*2 |  | 1.035 | [12 empty] | VV | 2 | 2 | True | 0 | ROZPOCET
| VV |  | (0,903+1,573*2)*0,150*2 |  | 1.215 | [12 empty] | VV | 2 | 2 | True | 0 | ROZPOCET
| VV |  | (0,874+2,490*2)*0,150*1 |  | 0.878 | [12 empty] | VV | 2 | 2 | True | 0 | ROZPOCET
| VV |  | (1,252+2,476*2)*0,150*12 |  | 11.167 | [12 empty] | VV | 2 | 2 | True | 0 | ROZPOCET
| VV |  | (1,121+2,476*2)*0,150*6 |  | 5.466 | [12 empty] | VV | 2 | 2 | True | 0 | ROZPOCET
31 | K | 622325407 | Oprava vápenné omítky vnějších ploch stupně členitosti 3 štukové, v rozsahu opravované plochy přes 50 do 65% | m2 | 382.539 |  | 0 | CS ÚRS 2019 01 |  | základní |  | 0 | 0.04162 | 15.9213 | 0 | 0 | 4 | K | 2 |  |  |  | ROZPOCET | 0 | 0 | 0 | 0 | 0 | 1 | 0 | 4 | -567636053
| P |  | Poznámka k položce: - předpokládaný rozsah dle fotodokumentace; přesný % rozsah oprav bude upřesněn po prohlídce omítek z postaveného lešení | [14 empty] | P | 2
| VV |  | "10.06 pohledy-nový stav.pdf | [14 empty] | VV | 2 | 1 | True | 0 | ROZPOCET
| VV |  | " pohled severní" 456,792 |  | 456.792 | [12 empty] | VV | 2 | 2 | True | 0 | ROZPOCET
| VV |  | " Odpočty otvorů | [14 empty] | VV | 2 | 1 | True | 0 | ROZPOCET
| VV |  | -(1,252*2,490*24) |  | -74.82 | [12 empty] | VV | 2 | 2 | True | 0 | ROZPOCET
| VV |  | -(1,267*2,461*8) |  | -24.945 | [12 empty] | VV | 2 | 2 | True | 0 | ROZPOCET
| VV |  | -(1,747*2,490*1) |  | -4.35 | [12 empty] | VV | 2 | 2 | True | 0 | ROZPOCET
| VV |  | " Přípočty ostění | [14 empty] | VV | 2 | 1 | True | 0 | ROZPOCET
| VV |  | (1,252+2,490*2)*0,150*24 |  | 22.435 | [12 empty] | VV | 2 | 2 | True | 0 | ROZPOCET
| VV |  | (1,267+2,461*2)*0,150*8 |  | 7.427 | [12 empty] | VV | 2 | 2 | True | 0 | ROZPOCET
32 | K | 622521011 | Omítka tenkovrstvá silikátová vnějších ploch probarvená, včetně penetrace podkladu zrnitá, tloušťky 1,5 mm stěn | m2 | 849.174 |  | 0 | CS ÚRS 2019 01 |  | základní |  | 0 | 0.00268 | 2.2758 | 0 | 0 | 4 | K | 2 |  |  |  | ROZPOCET | 0 | 0 | 0 | 0 | 0 | 1 | 0 | 4 | -417772429
| VV |  | "10.06 pohledy-nový stav.pdf | [14 empty] | VV | 2 | 1 | True | 0 | ROZPOCET
| VV |  | " pohled jižní" (127,671+129,986+30,796+91,852) |  | 380.305 | [12 empty] | VV | 2 | 2 | True | 0 | ROZPOCET
| VV |  | " pohled západní" (156,702+10,192+50,460) |  | 217.354 | [12 empty] | VV | 2 | 2 | True | 0 | ROZPOCET
| VV |  | " pohled východní" (10,682+48,595+134,745+147,762) |  | 341.784 | [12 empty] | VV | 2 | 2 | True | 0 | ROZPOCET
| VV |  | " Odpočty otvorů | [14 empty] | VV | 2 | 1 | True | 0 | ROZPOCET
| VV |  | -(1,961*2,417*4) |  | -18.959 | [12 empty] | VV | 2 | 2 | True | 0 | ROZPOCET
| VV |  | -(0,913*1,757*1) |  | -1.604 | [12 empty] | VV | 2 | 2 | True | 0 | ROZPOCET
| VV |  | -(0,456*0,680*1) |  | -0.31 | [12 empty] | VV | 2 | 2 | True | 0 | ROZPOCET
| VV |  | -(1,942*1,281*1) |  | -2.488 | [12 empty] | VV | 2 | 2 | True | 0 | ROZPOCET
| VV |  | -(1,019*0,883*1) |  | -0.9 | [12 empty] | VV | 2 | 2 | True | 0 | ROZPOCET
| VV |  | -(1,233*2,272*6) |  | -16.808 | [12 empty] | VV | 2 | 2 | True | 0 | ROZPOCET
| VV |  | -(0,903*2,466*1) |  | -2.227 | [12 empty] | VV | 2 | 2 | True | 0 | ROZPOCET
| VV |  | -(0,893*1,728*1) |  | -1.543 | [12 empty] | VV | 2 | 2 | True | 0 | ROZPOCET
| VV |  | -(1,150*2,476*6) |  | -17.084 | [12 empty] | VV | 2 | 2 | True | 0 | ROZPOCET
| VV |  | -(0,932*1,281*2) |  | -2.388 | [12 empty] | VV | 2 | 2 | True | 0 | ROZPOCET
| VV |  | -(0,903*1,544*2) |  | -2.788 | [12 empty] | VV | 2 | 2 | True | 0 | ROZPOCET
| VV |  | -(1,048*1,544*1) |  | -1.618 | [12 empty] | VV | 2 | 2 | True | 0 | ROZPOCET
| VV |  | -(0,903*2,476*1) |  | -2.236 | [12 empty] | VV | 2 | 2 | True | 0 | ROZPOCET
| VV |  | -(0,888*1,281*2) |  | -2.275 | [12 empty] | VV | 2 | 2 | True | 0 | ROZPOCET
| VV |  | -(0,903*1,573*2) |  | -2.841 | [12 empty] | VV | 2 | 2 | True | 0 | ROZPOCET
| VV |  | -(0,874*2,490*1) |  | -2.176 | [12 empty] | VV | 2 | 2 | True | 0 | ROZPOCET
| VV |  | -(1,252*2,476*12) |  | -37.199 | [12 empty] | VV | 2 | 2 | True | 0 | ROZPOCET
| VV |  | -(1,121*2,476*6) |  | -16.654 | [12 empty] | VV | 2 | 2 | True | 0 | ROZPOCET
| VV |  | " Přípočty ostění | [14 empty] | VV | 2 | 1 | True | 0 | ROZPOCET
| VV |  | (1,961+2,417*2)*0,150*4 |  | 4.077 | [12 empty] | VV | 2 | 2 | True | 0 | ROZPOCET
| VV |  | (0,913+1,757*2)*0,150*1 |  | 0.664 | [12 empty] | VV | 2 | 2 | True | 0 | ROZPOCET
| VV |  | (0,456+0,680*2)*0,150*1 |  | 0.272 | [12 empty] | VV | 2 | 2 | True | 0 | ROZPOCET
| VV |  | (1,942+1,281*2)*0,150*1 |  | 0.676 | [12 empty] | VV | 2 | 2 | True | 0 | ROZPOCET
| VV |  | (1,019+0,883*2)*0,150*1 |  | 0.418 | [12 empty] | VV | 2 | 2 | True | 0 | ROZPOCET
| VV |  | (1,233+2,272*2)*0,150*6 |  | 5.199 | [12 empty] | VV | 2 | 2 | True | 0 | ROZPOCET
| VV |  | (0,903+2,466*2)*0,150*1 |  | 0.875 | [12 empty] | VV | 2 | 2 | True | 0 | ROZPOCET
| VV |  | (0,893+1,728*2)*0,150*1 |  | 0.652 | [12 empty] | VV | 2 | 2 | True | 0 | ROZPOCET
| VV |  | (1,150+2,476*2)*0,150*6 |  | 5.492 | [12 empty] | VV | 2 | 2 | True | 0 | ROZPOCET
| VV |  | (0,932+1,281*2)*0,150*2 |  | 1.048 | [12 empty] | VV | 2 | 2 | True | 0 | ROZPOCET
| VV |  | (0,903+1,544*2)*0,150*2 |  | 1.197 | [12 empty] | VV | 2 | 2 | True | 0 | ROZPOCET
| VV |  | (1,048+1,544*2)*0,150*1 |  | 0.62 | [12 empty] | VV | 2 | 2 | True | 0 | ROZPOCET
| VV |  | (0,903+2,476*2)*0,150*1 |  | 0.878 | [12 empty] | VV | 2 | 2 | True | 0 | ROZPOCET
| VV |  | (0,888+1,281*2)*0,150*2 |  | 1.035 | [12 empty] | VV | 2 | 2 | True | 0 | ROZPOCET
| VV |  | (0,903+1,573*2)*0,150*2 |  | 1.215 | [12 empty] | VV | 2 | 2 | True | 0 | ROZPOCET
| VV |  | (0,874+2,490*2)*0,150*1 |  | 0.878 | [12 empty] | VV | 2 | 2 | True | 0 | ROZPOCET
| VV |  | (1,252+2,476*2)*0,150*12 |  | 11.167 | [12 empty] | VV | 2 | 2 | True | 0 | ROZPOCET
| VV |  | (1,121+2,476*2)*0,150*6 |  | 5.466 | [12 empty] | VV | 2 | 2 | True | 0 | ROZPOCET
33 | K | 629135101 | Vyrovnávací vrstva z cementové malty pod klempířskými prvky šířky do 150 mm | m | 14.9 |  | 0 | CS ÚRS 2019 01 |  | základní |  | 0 | 0.01032 | 0.15377 | 0 | 0 | 4 | K | 2 |  |  |  | ROZPOCET | 0 | 0 | 0 | 0 | 0 | 1 | 0 | 4 | -548483669
| VV |  | "D.10.PSV.Výpis_klempířských_prvků.pdf | [14 empty] | VV | 2 | 1 | True | 0 | ROZPOCET
| VV |  | " ozn. K/5 (parapetní římsa)" 14,900 |  | 14.9 | [12 empty] | VV | 2 | 2 | True | 0 | ROZPOCET
34 | K | 629135102 | Vyrovnávací vrstva z cementové malty pod klempířskými prvky šířky přes 150 do 300 mm | m | 214.4 |  | 0 | CS ÚRS 2019 01 |  | základní |  | 0 | 0.02065 | 4.4274 | 0 | 0 | 4 | K | 2 |  |  |  | ROZPOCET | 0 | 0 | 0 | 0 | 0 | 1 | 0 | 4 | -1628259628
| VV |  | "D.10.PSV.Výpis_klempířských_prvků.pdf | [14 empty] | VV | 2 | 1 | True | 0 | ROZPOCET
| VV |  | " ozn. K/1 (parapet)" 92,400 |  | 92.4 | [12 empty] | VV | 2 | 2 | True | 0 | ROZPOCET
| VV |  | " ozn. K/2 (parapet)" 2,800 |  | 2.8 | [12 empty] | VV | 2 | 2 | True | 0 | ROZPOCET
| VV |  | " ozn. K/3 (parapet)" 3,500 |  | 3.5 | [12 empty] | VV | 2 | 2 | True | 0 | ROZPOCET
| VV |  | " ozn. K/4 (parapet)" 49,400 |  | 49.4 | [12 empty] | VV | 2 | 2 | True | 0 | ROZPOCET
| VV |  | " ozn. K/6 (suprafenestra)" 23,650 |  | 23.65 | [12 empty] | VV | 2 | 2 | True | 0 | ROZPOCET
| VV |  | " ozn. K/7 (kordonová římsa)" 27,600 |  | 27.6 | [12 empty] | VV | 2 | 2 | True | 0 | ROZPOCET
| VV |  | " ozn. K/8 (supraport)" 10,350 |  | 10.35 | [12 empty] | VV | 2 | 2 | True | 0 | ROZPOCET
| VV |  | " ozn. K/10 (parapet a podokenní římsa)" 4,700 |  | 4.7 | [12 empty] | VV | 2 | 2 | True | 0 | ROZPOCET
35 | K | 629991001 | Zakrytí vnějších ploch před znečištěním včetně pozdějšího odkrytí ploch podélných rovných (např. chodníků) fólií položenou volně | m2 | 252.06 |  | 0 | CS ÚRS 2019 01 |  | základní |  | 0 | 0 | 0 | 0 | 0 | 4 | K | 2 |  |  |  | ROZPOCET | 0 | 0 | 0 | 0 | 0 | 1 | 0 | 4 | 769269838
| VV |  | "D.10.02_Půdorys_1.NP.pdf | [14 empty] | VV | 2 | 1 | True | 0 | ROZPOCET
| VV |  | " pruh pod fasádní lešení š. 2 m" 2,000*(31,920+12,900+10,440+4,500+11,390+4,570+10,700+8,080+23,530+2,000*4) |  | 252.06 | [12 empty] | VV | 2 | 2 | True | 0 | ROZPOCET
36 | K | 629991012 | Zakrytí vnějších ploch před znečištěním včetně pozdějšího odkrytí výplní otvorů a svislých ploch fólií přilepenou na začišťovací lištu | m2 | 249.716 |  | 0 | CS ÚRS 2019 01 |  | základní |  | 0 | 0 | 0 | 0 | 0 | 4 | K | 2 |  |  |  | ROZPOCET | 0 | 0 | 0 | 0 | 0 | 1 | 0 | 4 | 330607542
| VV |  | "D.10.PSV.Výpis_oken_a_vchodových_dveří_1-4.pdf | [14 empty] | VV | 2 | 1 | True | 0 | ROZPOCET
| VV |  | " okno ozn. 1 (1400x2500 mm)" 1,400*2,500*24 |  | 84 | [12 empty] | VV | 2 | 2 | True | 0 | ROZPOCET
| VV |  | " okno ozn. 2 (1600x2500 mm)" 1,600*2,500*8 |  | 32 | [12 empty] | VV | 2 | 2 | True | 0 | ROZPOCET
| VV |  | " okno ozn. 3 (1000x1600 mm)" 1,000*1,600*5 |  | 8 | [12 empty] | VV | 2 | 2 | True | 0 | ROZPOCET
| VV |  | " okno ozn. 4 (1000x2500 mm)" 1,000*2,500*1 |  | 2.5 | [12 empty] | VV | 2 | 2 | True | 0 | ROZPOCET
| VV |  | " balkonová sestava ozn. 5 (1000x2200+500x1260+500x1260 mm)" 0,500*1,260*2+1,000*2,200 |  | 3.46 | [12 empty] | VV | 2 | 2 | True | 0 | ROZPOCET
| VV |  | " okno ozn. 6 (900x1650 mm)" 0,900*1,650*1 |  | 1.485 | [12 empty] | VV | 2 | 2 | True | 0 | ROZPOCET
| VV |  | " okno ozn. 7 (2100x2500 mm)" 2,100*2,500*4 |  | 21 | [12 empty] | VV | 2 | 2 | True | 0 | ROZPOCET
| VV |  | " okno ozn. 8 (900x1300 mm)" 0,900*1,300*4 |  | 4.68 | [12 empty] | VV | 2 | 2 | True | 0 | ROZPOCET
| VV |  | " okno ozn. 10 (1200x1800-2100 mm)" 1,200*1,950*2 |  | 4.68 | [12 empty] | VV | 2 | 2 | True | 0 | ROZPOCET
| VV |  | " okno ozn. 11 (1600x2100-2150 mm)" 1,600*2,125*1 |  | 3.4 | [12 empty] | VV | 2 | 2 | True | 0 | ROZPOCET
| VV |  | " okno ozn. 12 (450x750 mm)" 0,450*0,750*1 |  | 0.338 | [12 empty] | VV | 2 | 2 | True | 0 | ROZPOCET
| VV |  | " okno ozn. 13 (1150x1300 mm)" 1,150*1,300*2 |  | 2.99 | [12 empty] | VV | 2 | 2 | True | 0 | ROZPOCET
| VV |  | " okno ozn. 14 (1650x750 mm)" 1,650*0,750*1 |  | 1.238 | [12 empty] | VV | 2 | 2 | True | 0 | ROZPOCET
| VV |  | " okno ozn. 15 (1350x750 mm)" 1,350*0,750*4 |  | 4.05 | [12 empty] | VV | 2 | 2 | True | 0 | ROZPOCET
| VV |  | " okno ozn. 16 (1150x1300 mm)" 1,150*1,300*1 |  | 1.495 | [12 empty] | VV | 2 | 2 | True | 0 | ROZPOCET
| VV |  | " okno ozn. 17 (1240x2500 mm)" 1,240*2,500*24 |  | 74.4 | [12 empty] | VV | 2 | 2 | True | 0 | ROZPOCET
37 | K | 629995101 | Očištění vnějších ploch tlakovou vodou omytím | m2 | 1231.713 |  | 0 | CS ÚRS 2019 01 |  | základní |  | 0 | 0 | 0 | 0 | 0 | 4 | K | 2 |  |  |  | ROZPOCET | 0 | 0 | 0 | 0 | 0 | 1 | 0 | 4 | 575091575
| VV |  | "10.06 pohledy-nový stav.pdf | [14 empty] | VV | 2 | 1 | True | 0 | ROZPOCET
| VV |  | " uliční fasáda (pohled severní)" 382,539 |  | 382.539 | [12 empty] | VV | 2 | 2 | True | 0 | ROZPOCET
| VV |  | " dvorní a boční fasády (pohled jižní, západní a východní)" 849,174 |  | 849.174 | [12 empty] | VV | 2 | 2 | True | 0 | ROZPOCET
38 | K | 629999022 | Příplatky k cenám úprav vnějších povrchů za zvýšenou pracnost při provádění omítek zaoblených ploch, poloměr zaoblení přes 100 mm | m2 | 69.925 |  | 0 | CS ÚRS 2019 01 |  | základní |  | 0 | 0 | 0 | 0 | 0 | 4 | K | 2 |  |  |  | ROZPOCET | 0 | 0 | 0 | 0 | 0 | 1 | 0 | 4 | -1816157790
| VV |  | "10.06 pohledy-nový stav.pdf | [14 empty] | VV | 2 | 1 | True | 0 | ROZPOCET
| VV |  | " korunní římsa" (0,500*(4,500+11,070+4,500))+(0,500*(31,920+12,740+13,700+4,500+4,600+4,500+5,990+10,700+7,760+23,370)) |  | 69.925 | [12 empty] | VV | 2 | 2 | True | 0 | ROZPOCET
39 | K | 629999042 | Příplatky k cenám úprav vnějších povrchů za ztížené pracovní podmínky práce v nadstřešní části objektu | m2 | 27.056 |  | 0 | CS ÚRS 2019 01 |  | základní |  | 0 | 0 | 0 | 0 | 0 | 4 | K | 2 |  |  |  | ROZPOCET | 0 | 0 | 0 | 0 | 0 | 1 | 0 | 4 | -345082650
| VV |  | "10.06 pohledy-nový stav.pdf | [14 empty] | VV | 2 | 1 | True | 0 | ROZPOCET
| VV |  | 13,528*2 |  | 27.056 | [12 empty] | VV | 2 | 2 | True | 0 | ROZPOCET
| D | 9 | Ostatní konstrukce a práce, bourání |  |  |  | 0 |  |  |  |  | 0 |  | 0.081188 |  | 24.0617 | 1 | D | 1 |  |  |  | ROZPOCET | [6 empty] | 0
40 | K | 941111112 | Montáž lešení řadového trubkového lehkého pracovního s podlahami s provozním zatížením tř. 3 do 200 kg/m2 šířky tř. W06 od 0,6 do 0,9 m, výšky přes 10 do 25 m | m2 | 1627.875 |  | 0 | CS ÚRS 2019 01 |  | základní |  | 0 | 0 | 0 | 0 | 0 | 4 | K | 2 |  |  |  | ROZPOCET | 0 | 0 | 0 | 0 | 0 | 1 | 0 | 4 | 1616085160
| P |  | Poznámka k položce: - proměnná výška lešení dle přilehlého terénu; průměrná výška lešení cca. 12,5 m | [14 empty] | P | 2
| VV |  | "10.06 pohledy-nový stav.pdf | [14 empty] | VV | 2 | 1 | True | 0 | ROZPOCET
| VV |  | " zřízeno do úrovně poslední pracovní podlahy lešení (cca. od úrovně 1,5 m pod korunní římsou)" | [14 empty] | VV | 2 | 1 | True | 0 | ROZPOCET
| VV |  | (0,900+31,920+0,900+0,900+12,740+0,900+0,900+10,440+4,500+0,900+11,390+0,900+4,570+2,460+10,700+0,900+8,080+0,900+0,900+11,790+11,740+0,900)*12,500 |  | 1627.875 | [12 empty] | VV | 2 | 2 | True | 0 | ROZPOCET
41 | K | 941111212 | Montáž lešení řadového trubkového lehkého pracovního s podlahami s provozním zatížením tř. 3 do 200 kg/m2 Příplatek za první a každý další den použití lešení k ceně -1112 | m2 | 255576.375 |  | 0 | CS ÚRS 2019 01 |  | základní |  | 0 | 0 | 0 | 0 | 0 | 4 | K | 2 |  |  |  | ROZPOCET | 0 | 0 | 0 | 0 | 0 | 1 | 0 | 4 | 1776290193
| VV |  | " předpoklad 5 měsíců" 1627,875*157 |  | 255576.375 | [12 empty] | VV | 2 | 2 | True | 0 | ROZPOCET
42 | K | 941211812 | Demontáž lešení řadového rámového lehkého pracovního s provozním zatížením tř. 3 do 200 kg/m2 šířky tř. SW06 přes 0,6 do 0,9 m, výšky přes 10 do 25 m | m2 | 1627.875 |  | 0 | CS ÚRS 2019 01 |  | základní |  | 0 | 0 | 0 | 0 | 0 | 4 | K | 2 |  |  |  | ROZPOCET | 0 | 0 | 0 | 0 | 0 | 1 | 0 | 4 | 178329697
43 | K | 944121111 | Montáž ochranného zábradlí dílcového na vnějších volných stranách objektů odkloněného od svislice do 15° | m | 130.23 |  | 0 | CS ÚRS 2019 01 |  | základní |  | 0 | 0 | 0 | 0 | 0 | 4 | K | 2 |  |  |  | ROZPOCET | 0 | 0 | 0 | 0 | 0 | 1 | 0 | 4 | 1745272691
| VV |  | "10.06 pohledy-nový stav.pdf | [14 empty] | VV | 2 | 1 | True | 0 | ROZPOCET
| VV |  | " zřízeno od úrovně poslední pracovní podlahy lešení (cca. od úrovně 1,5 m pod korunní římsou)" | [14 empty] | VV | 2 | 1 | True | 0 | ROZPOCET
| VV |  | 0,900+31,920+0,900+0,900+12,740+0,900+0,900+10,440+4,500+0,900+11,390+0,900+4,570+2,460+10,700+0,900+8,080+0,900+0,900+11,790+11,740+0,900 |  | 130.23 | [12 empty] | VV | 2 | 2 | True | 0 | ROZPOCET
44 | K | 944121211 | Montáž ochranného zábradlí dílcového Příplatek za první a každý další den použití zábradlí k ceně -1111 | m | 20446.11 |  | 0 | CS ÚRS 2019 01 |  | základní |  | 0 | 0 | 0 | 0 | 0 | 4 | K | 2 |  |  |  | ROZPOCET | 0 | 0 | 0 | 0 | 0 | 1 | 0 | 4 | 1336553195
| VV |  | " předpoklad 5 měsíců" 130,230*157 |  | 20446.11 | [12 empty] | VV | 2 | 2 | True | 0 | ROZPOCET
45 | K | 944121811 | Demontáž ochranného zábradlí dílcového na vnějších volných stranách objektů odkloněného od svislice do 15° | m | 130.23 |  | 0 | CS ÚRS 2019 01 |  | základní |  | 0 | 0 | 0 | 0 | 0 | 4 | K | 2 |  |  |  | ROZPOCET | 0 | 0 | 0 | 0 | 0 | 1 | 0 | 4 | -1523923824
46 | K | 944511111 | Montáž ochranné sítě zavěšené na konstrukci lešení z textilie z umělých vláken | m2 | 1771.128 |  | 0 | CS ÚRS 2019 01 |  | základní |  | 0 | 0 | 0 | 0 | 0 | 4 | K | 2 |  |  |  | ROZPOCET | 0 | 0 | 0 | 0 | 0 | 1 | 0 | 4 | -1954836794
| VV |  | "10.06 pohledy-nový stav.pdf | [14 empty] | VV | 2 | 1 | True | 0 | ROZPOCET
| VV |  | " včetně zábradlí na poslední pracovní podlaze" | [14 empty] | VV | 2 | 1 | True | 0 | ROZPOCET
| VV |  | (0,900+31,920+0,900+0,900+12,740+0,900+0,900+10,440+4,500+0,900+11,390+0,900+4,570+2,460+10,700+0,900+8,080+0,900+0,900+11,790+11,740+0,900)*13,600 |  | 1771.128 | [12 empty] | VV | 2 | 2 | True | 0 | ROZPOCET
47 | K | 944511211 | Montáž ochranné sítě Příplatek za první a každý další den použití sítě k ceně -1111 | m2 | 278067.096 |  | 0 | CS ÚRS 2019 01 |  | základní |  | 0 | 0 | 0 | 0 | 0 | 4 | K | 2 |  |  |  | ROZPOCET | 0 | 0 | 0 | 0 | 0 | 1 | 0 | 4 | -557379830
| VV |  | " předpoklad 5 měsíců" 1771,128*157 |  | 278067.096 | [12 empty] | VV | 2 | 2 | True | 0 | ROZPOCET
48 | K | 944511811 | Demontáž ochranné sítě zavěšené na konstrukci lešení z textilie z umělých vláken | m2 | 1771.128 |  | 0 | CS ÚRS 2019 01 |  | základní |  | 0 | 0 | 0 | 0 | 0 | 4 | K | 2 |  |  |  | ROZPOCET | 0 | 0 | 0 | 0 | 0 | 1 | 0 | 4 | -1450499444
49 | K | 944711111 | Montáž záchytné stříšky zřizované současně s lehkým nebo těžkým lešením, šířky do 1,5 m | m | 8 |  | 0 | CS ÚRS 2019 01 |  | základní |  | 0 | 0 | 0 | 0 | 0 | 4 | K | 2 |  |  |  | ROZPOCET | 0 | 0 | 0 | 0 | 0 | 1 | 0 | 4 | -923221009
| VV |  | "D.10.02_Půdorys_1.NP.pdf | [14 empty] | VV | 2 | 1 | True | 0 | ROZPOCET
| VV |  | "10.06 pohledy-nový stav.pdf | [14 empty] | VV | 2 | 1 | True | 0 | ROZPOCET
| VV |  | " vstupy do objektu" 3,000+3,000+2,000 |  | 8 | [12 empty] | VV | 2 | 2 | True | 0 | ROZPOCET
50 | K | 944711211 | Montáž záchytné stříšky Příplatek za první a každý další den použití záchytné stříšky k ceně -1111 | m | 1256 |  | 0 | CS ÚRS 2019 01 |  | základní |  | 0 | 0 | 0 | 0 | 0 | 4 | K | 2 |  |  |  | ROZPOCET | 0 | 0 | 0 | 0 | 0 | 1 | 0 | 4 | -112212023
| VV |  | " předpoklad 5 měsíců" 8,000*157 |  | 1256 | [12 empty] | VV | 2 | 2 | True | 0 | ROZPOCET
51 | K | 944711811 | Demontáž záchytné stříšky zřizované současně s lehkým nebo těžkým lešením, šířky do 1,5 m | m | 8 |  | 0 | CS ÚRS 2019 01 |  | základní |  | 0 | 0 | 0 | 0 | 0 | 4 | K | 2 |  |  |  | ROZPOCET | 0 | 0 | 0 | 0 | 0 | 1 | 0 | 4 | 1951357725
52 | K | 949521111 | Montáž podchodu u dílcových lešení zřizovaného současně s lehkým nebo těžkým pracovním lešením, šířky do 1,5 m | m | 8 |  | 0 | CS ÚRS 2019 01 |  | základní |  | 0 | 0 | 0 | 0 | 0 | 4 | K | 2 |  |  |  | ROZPOCET | 0 | 0 | 0 | 0 | 0 | 1 | 0 | 4 | 1676430094
| VV |  | "D.10.02_Půdorys_1.NP.pdf | [14 empty] | VV | 2 | 1 | True | 0 | ROZPOCET
| VV |  | "10.06 pohledy-nový stav.pdf | [14 empty] | VV | 2 | 1 | True | 0 | ROZPOCET
| VV |  | " vstupy do objektu" 3,000+3,000+2,000 |  | 8 | [12 empty] | VV | 2 | 2 | True | 0 | ROZPOCET
53 | K | 949521211 | Montáž podchodu u dílcových lešení Příplatek za první a každý další den použití podchodu k ceně -1111 | m | 1256 |  | 0 | CS ÚRS 2019 01 |  | základní |  | 0 | 0 | 0 | 0 | 0 | 4 | K | 2 |  |  |  | ROZPOCET | 0 | 0 | 0 | 0 | 0 | 1 | 0 | 4 | 1763645340
| VV |  | " předpoklad 5 měsíců" 8,000*157 |  | 1256 | [12 empty] | VV | 2 | 2 | True | 0 | ROZPOCET
54 | K | 949521811 | Demontáž podchodu u dílcových lešení zřizovaného současně s lehkým nebo těžkým pracovním lešením, šířky do 1,5 m | m | 8 |  | 0 | CS ÚRS 2019 01 |  | základní |  | 0 | 0 | 0 | 0 | 0 | 4 | K | 2 |  |  |  | ROZPOCET | 0 | 0 | 0 | 0 | 0 | 1 | 0 | 4 | -537361951
55 | K | 952901101 | Čištění budov při provádění oprav a udržovacích prací oken nebo balkonových dveří jednoduchých omytím, plochy do do 0,6 m2 | m2 | 0.338 |  | 0 | CS ÚRS 2019 01 |  | základní |  | 0 | 1e-05 | 3.38e-06 | 0 | 0 | 4 | K | 2 |  |  |  | ROZPOCET | 0 | 0 | 0 | 0 | 0 | 1 | 0 | 4 | 1694423467
| VV |  | "D.10.PSV.Výpis_oken_a_vchodových_dveří_3.pdf | [14 empty] | VV | 2 | 1 | True | 0 | ROZPOCET
| VV |  | " okno ozn. 12 (450x750 mm)" 0,450*0,750*1 |  | 0.338 | [12 empty] | VV | 2 | 2 | True | 0 | ROZPOCET
56 | K | 952901102 | Čištění budov při provádění oprav a udržovacích prací oken nebo balkonových dveří jednoduchých omytím, plochy do přes 0,6 do 1,5 m2 | m2 | 15.938 |  | 0 | CS ÚRS 2019 01 |  | základní |  | 0 | 1e-05 | 0.00015938 | 0 | 0 | 4 | K | 2 |  |  |  | ROZPOCET | 0 | 0 | 0 | 0 | 0 | 1 | 0 | 4 | -231484913
| VV |  | "D.10.PSV.Výpis_oken_a_vchodových_dveří_2-4.pdf | [14 empty] | VV | 2 | 1 | True | 0 | ROZPOCET
| VV |  | " okno ozn. 6 (900x1650 mm)" 0,900*1,650*1 |  | 1.485 | [12 empty] | VV | 2 | 2 | True | 0 | ROZPOCET
| VV |  | " okno ozn. 8 (900x1300 mm)" 0,900*1,300*4 |  | 4.68 | [12 empty] | VV | 2 | 2 | True | 0 | ROZPOCET
| VV |  | " okno ozn. 13 (1150x1300 mm)" 1,150*1,300*2 |  | 2.99 | [12 empty] | VV | 2 | 2 | True | 0 | ROZPOCET
| VV |  | " okno ozn. 14 (1650x750 mm)" 1,650*0,750*1 |  | 1.238 | [12 empty] | VV | 2 | 2 | True | 0 | ROZPOCET
| VV |  | " okno ozn. 15 (1350x750 mm)" 1,350*0,750*4 |  | 4.05 | [12 empty] | VV | 2 | 2 | True | 0 | ROZPOCET
| VV |  | " okno ozn. 16 (1150x1300 mm)" 1,150*1,300*1 |  | 1.495 | [12 empty] | VV | 2 | 2 | True | 0 | ROZPOCET
57 | K | 952901103 | Čištění budov při provádění oprav a udržovacích prací oken nebo balkonových dveří jednoduchých omytím, plochy do přes 1,5 do 2,5 m2 | m2 | 15.18 |  | 0 | CS ÚRS 2019 01 |  | základní |  | 0 | 1e-05 | 0.0001518 | 0 | 0 | 4 | K | 2 |  |  |  | ROZPOCET | 0 | 0 | 0 | 0 | 0 | 1 | 0 | 4 | 1503592826
| VV |  | "D.10.PSV.Výpis_oken_a_vchodových_dveří_1-4.pdf | [14 empty] | VV | 2 | 1 | True | 0 | ROZPOCET
| VV |  | " okno ozn. 3 (1000x1600 mm)" 1,000*1,600*5 |  | 8 | [12 empty] | VV | 2 | 2 | True | 0 | ROZPOCET
| VV |  | " okno ozn. 4 (1000x2500 mm)" 1,000*2,500*1 |  | 2.5 | [12 empty] | VV | 2 | 2 | True | 0 | ROZPOCET
| VV |  | " okno ozn. 10 (1200x1800-2100 mm)" 1,200*1,950*2 |  | 4.68 | [12 empty] | VV | 2 | 2 | True | 0 | ROZPOCET
58 | K | 952901104 | Čištění budov při provádění oprav a udržovacích prací oken nebo balkonových dveří jednoduchých omytím, plochy do přes 2,5 m2 | m2 | 214.8 |  | 0 | CS ÚRS 2019 01 |  | základní |  | 0 | 1e-05 | 0.002148 | 0 | 0 | 4 | K | 2 |  |  |  | ROZPOCET | 0 | 0 | 0 | 0 | 0 | 1 | 0 | 4 | -272302591
| VV |  | "D.10.PSV.Výpis_oken_a_vchodových_dveří_1-4.pdf | [14 empty] | VV | 2 | 1 | True | 0 | ROZPOCET
| VV |  | " okno ozn. 1 (1400x2500 mm)" 1,400*2,500*24 |  | 84 | [12 empty] | VV | 2 | 2 | True | 0 | ROZPOCET
| VV |  | " okno ozn. 2 (1600x2500 mm)" 1,600*2,500*8 |  | 32 | [12 empty] | VV | 2 | 2 | True | 0 | ROZPOCET
| VV |  | " okno ozn. 7 (2100x2500 mm)" 2,100*2,500*4 |  | 21 | [12 empty] | VV | 2 | 2 | True | 0 | ROZPOCET
| VV |  | " okno ozn. 11 (1600x2100-2150 mm)" 1,600*2,125*1 |  | 3.4 | [12 empty] | VV | 2 | 2 | True | 0 | ROZPOCET
| VV |  | " okno ozn. 17 (1240x2500 mm)" 1,240*2,500*24 |  | 74.4 | [12 empty] | VV | 2 | 2 | True | 0 | ROZPOCET
59 | K | 952901123 | Čištění budov při provádění oprav a udržovacích prací dveří nebo vrat omytím, plochy do přes 3,0 do 5,0 m2 | m2 | 3.46 |  | 0 | CS ÚRS 2019 01 |  | základní |  | 0 | 1e-05 | 3.46e-05 | 0 | 0 | 4 | K | 2 |  |  |  | ROZPOCET | 0 | 0 | 0 | 0 | 0 | 1 | 0 | 4 | 645197122
| VV |  | "D.10.PSV.Výpis_oken_a_vchodových_dveří_2.pdf | [14 empty] | VV | 2 | 1 | True | 0 | ROZPOCET
| VV |  | " balkonová sestava ozn. 5 (1000x2200+500x1260+500x1260 mm)" 0,500*1,260*2+1,000*2,200 |  | 3.46 | [12 empty] | VV | 2 | 2 | True | 0 | ROZPOCET
60 | K | 952902491 | Čištění budov při provádění oprav a udržovacích prací nezpevněných venkovních ploch vyhrabáním | m2 | 252.06 |  | 0 | CS ÚRS 2019 01 |  | základní |  | 0 | 0 | 0 | 0 | 0 | 4 | K | 2 |  |  |  | ROZPOCET | 0 | 0 | 0 | 0 | 0 | 1 | 0 | 4 | 710504282
| VV |  | "D.10.02_Půdorys_1.NP.pdf | [14 empty] | VV | 2 | 1 | True | 0 | ROZPOCET
| VV |  | " pruh pod fasádní lešení š. 2 m" 2,000*(31,920+12,900+10,440+4,500+11,390+4,570+10,700+8,080+23,530+2,000*4) |  | 252.06 | [12 empty] | VV | 2 | 2 | True | 0 | ROZPOCET
61 | K | 978015321 | Otlučení vápenných nebo vápenocementových omítek vnějších ploch s vyškrabáním spar a s očištěním zdiva stupně členitosti 1 a 2, v rozsahu do 10 % | m2 | 849.174 |  | 0 | CS ÚRS 2019 01 |  | základní |  | 0 | 0 | 0 | 0.005 | 4.2459 | 4 | K | 2 |  |  |  | ROZPOCET | 0 | 0 | 0 | 0 | 0 | 1 | 0 | 4 | 536035523
| P |  | Poznámka k položce: - předpokládaný rozsah dle fotodokumentace; přesný % rozsah oprav bude upřesněn po prohlídce omítek z postaveného lešení | [14 empty] | P | 2
| VV |  | "10.06 pohledy-nový stav.pdf | [14 empty] | VV | 2 | 1 | True | 0 | ROZPOCET
| VV |  | " pohled jižní" (127,671+129,986+30,796+91,852) |  | 380.305 | [12 empty] | VV | 2 | 2 | True | 0 | ROZPOCET
| VV |  | " pohled západní" (156,702+10,192+50,460) |  | 217.354 | [12 empty] | VV | 2 | 2 | True | 0 | ROZPOCET
| VV |  | " pohled východní" (10,682+48,595+134,745+147,762) |  | 341.784 | [12 empty] | VV | 2 | 2 | True | 0 | ROZPOCET
| VV |  | " Odpočty otvorů | [14 empty] | VV | 2 | 1 | True | 0 | ROZPOCET
| VV |  | -(1,961*2,417*4) |  | -18.959 | [12 empty] | VV | 2 | 2 | True | 0 | ROZPOCET
| VV |  | -(0,913*1,757*1) |  | -1.604 | [12 empty] | VV | 2 | 2 | True | 0 | ROZPOCET
| VV |  | -(0,456*0,680*1) |  | -0.31 | [12 empty] | VV | 2 | 2 | True | 0 | ROZPOCET
| VV |  | -(1,942*1,281*1) |  | -2.488 | [12 empty] | VV | 2 | 2 | True | 0 | ROZPOCET
| VV |  | -(1,019*0,883*1) |  | -0.9 | [12 empty] | VV | 2 | 2 | True | 0 | ROZPOCET
| VV |  | -(1,233*2,272*6) |  | -16.808 | [12 empty] | VV | 2 | 2 | True | 0 | ROZPOCET
| VV |  | -(0,903*2,466*1) |  | -2.227 | [12 empty] | VV | 2 | 2 | True | 0 | ROZPOCET
| VV |  | -(0,893*1,728*1) |  | -1.543 | [12 empty] | VV | 2 | 2 | True | 0 | ROZPOCET
| VV |  | -(1,150*2,476*6) |  | -17.084 | [12 empty] | VV | 2 | 2 | True | 0 | ROZPOCET
| VV |  | -(0,932*1,281*2) |  | -2.388 | [12 empty] | VV | 2 | 2 | True | 0 | ROZPOCET
| VV |  | -(0,903*1,544*2) |  | -2.788 | [12 empty] | VV | 2 | 2 | True | 0 | ROZPOCET
| VV |  | -(1,048*1,544*1) |  | -1.618 | [12 empty] | VV | 2 | 2 | True | 0 | ROZPOCET
| VV |  | -(0,903*2,476*1) |  | -2.236 | [12 empty] | VV | 2 | 2 | True | 0 | ROZPOCET
| VV |  | -(0,888*1,281*2) |  | -2.275 | [12 empty] | VV | 2 | 2 | True | 0 | ROZPOCET
| VV |  | -(0,903*1,573*2) |  | -2.841 | [12 empty] | VV | 2 | 2 | True | 0 | ROZPOCET
| VV |  | -(0,874*2,490*1) |  | -2.176 | [12 empty] | VV | 2 | 2 | True | 0 | ROZPOCET
| VV |  | -(1,252*2,476*12) |  | -37.199 | [12 empty] | VV | 2 | 2 | True | 0 | ROZPOCET
| VV |  | -(1,121*2,476*6) |  | -16.654 | [12 empty] | VV | 2 | 2 | True | 0 | ROZPOCET
| VV |  | " Přípočty ostění | [14 empty] | VV | 2 | 1 | True | 0 | ROZPOCET
| VV |  | (1,961+2,417*2)*0,150*4 |  | 4.077 | [12 empty] | VV | 2 | 2 | True | 0 | ROZPOCET
| VV |  | (0,913+1,757*2)*0,150*1 |  | 0.664 | [12 empty] | VV | 2 | 2 | True | 0 | ROZPOCET
| VV |  | (0,456+0,680*2)*0,150*1 |  | 0.272 | [12 empty] | VV | 2 | 2 | True | 0 | ROZPOCET
| VV |  | (1,942+1,281*2)*0,150*1 |  | 0.676 | [12 empty] | VV | 2 | 2 | True | 0 | ROZPOCET
| VV |  | (1,019+0,883*2)*0,150*1 |  | 0.418 | [12 empty] | VV | 2 | 2 | True | 0 | ROZPOCET
| VV |  | (1,233+2,272*2)*0,150*6 |  | 5.199 | [12 empty] | VV | 2 | 2 | True | 0 | ROZPOCET
| VV |  | (0,903+2,466*2)*0,150*1 |  | 0.875 | [12 empty] | VV | 2 | 2 | True | 0 | ROZPOCET
| VV |  | (0,893+1,728*2)*0,150*1 |  | 0.652 | [12 empty] | VV | 2 | 2 | True | 0 | ROZPOCET
| VV |  | (1,150+2,476*2)*0,150*6 |  | 5.492 | [12 empty] | VV | 2 | 2 | True | 0 | ROZPOCET
| VV |  | (0,932+1,281*2)*0,150*2 |  | 1.048 | [12 empty] | VV | 2 | 2 | True | 0 | ROZPOCET
| VV |  | (0,903+1,544*2)*0,150*2 |  | 1.197 | [12 empty] | VV | 2 | 2 | True | 0 | ROZPOCET
| VV |  | (1,048+1,544*2)*0,150*1 |  | 0.62 | [12 empty] | VV | 2 | 2 | True | 0 | ROZPOCET
| VV |  | (0,903+2,476*2)*0,150*1 |  | 0.878 | [12 empty] | VV | 2 | 2 | True | 0 | ROZPOCET
| VV |  | (0,888+1,281*2)*0,150*2 |  | 1.035 | [12 empty] | VV | 2 | 2 | True | 0 | ROZPOCET
| VV |  | (0,903+1,573*2)*0,150*2 |  | 1.215 | [12 empty] | VV | 2 | 2 | True | 0 | ROZPOCET
| VV |  | (0,874+2,490*2)*0,150*1 |  | 0.878 | [12 empty] | VV | 2 | 2 | True | 0 | ROZPOCET
| VV |  | (1,252+2,476*2)*0,150*12 |  | 11.167 | [12 empty] | VV | 2 | 2 | True | 0 | ROZPOCET
| VV |  | (1,121+2,476*2)*0,150*6 |  | 5.466 | [12 empty] | VV | 2 | 2 | True | 0 | ROZPOCET
62 | K | 978019371 | Otlučení vápenných nebo vápenocementových omítek vnějších ploch s vyškrabáním spar a s očištěním zdiva stupně členitosti 3 až 5, v rozsahu přes 50 do 65 % | m2 | 382.539 |  | 0 | CS ÚRS 2019 01 |  | základní |  | 0 | 0 | 0 | 0.047 | 17.9793 | 4 | K | 2 |  |  |  | ROZPOCET | 0 | 0 | 0 | 0 | 0 | 1 | 0 | 4 | -1778759789
| P |  | Poznámka k položce: - předpokládaný rozsah dle fotodokumentace; přesný % rozsah oprav bude upřesněn po prohlídce omítek z postaveného lešení | [14 empty] | P | 2
| VV |  | "10.06 pohledy-nový stav.pdf | [14 empty] | VV | 2 | 1 | True | 0 | ROZPOCET
| VV |  | " pohled severní" 456,792 |  | 456.792 | [12 empty] | VV | 2 | 2 | True | 0 | ROZPOCET
| VV |  | " Odpočty otvorů | [14 empty] | VV | 2 | 1 | True | 0 | ROZPOCET
| VV |  | -(1,252*2,490*24) |  | -74.82 | [12 empty] | VV | 2 | 2 | True | 0 | ROZPOCET
| VV |  | -(1,267*2,461*8) |  | -24.945 | [12 empty] | VV | 2 | 2 | True | 0 | ROZPOCET
| VV |  | -(1,747*2,490*1) |  | -4.35 | [12 empty] | VV | 2 | 2 | True | 0 | ROZPOCET
| VV |  | " Přípočty ostění | [14 empty] | VV | 2 | 1 | True | 0 | ROZPOCET
| VV |  | (1,252+2,490*2)*0,150*24 |  | 22.435 | [12 empty] | VV | 2 | 2 | True | 0 | ROZPOCET
| VV |  | (1,267+2,461*2)*0,150*8 |  | 7.427 | [12 empty] | VV | 2 | 2 | True | 0 | ROZPOCET
63 | K | 978035127 | Odstranění tenkovrstvých omítek nebo štuku tloušťky přes 2 mm odsekáním, rozsahu přes 50 do 100% | m2 | 382.539 |  | 0 | CS ÚRS 2019 01 |  | základní |  | 0 | 0 | 0 | 0.00478 | 1.8285 | 4 | K | 2 |  |  |  | ROZPOCET | 0 | 0 | 0 | 0 | 0 | 1 | 0 | 4 | 1144472377
| VV |  | "10.06 pohledy-nový stav.pdf | [14 empty] | VV | 2 | 1 | True | 0 | ROZPOCET
| VV |  | " pohled severní" 456,792 |  | 456.792 | [12 empty] | VV | 2 | 2 | True | 0 | ROZPOCET
| VV |  | " Odpočty otvorů | [14 empty] | VV | 2 | 1 | True | 0 | ROZPOCET
| VV |  | -(1,252*2,490*24) |  | -74.82 | [12 empty] | VV | 2 | 2 | True | 0 | ROZPOCET
| VV |  | -(1,267*2,461*8) |  | -24.945 | [12 empty] | VV | 2 | 2 | True | 0 | ROZPOCET
| VV |  | -(1,747*2,490*1) |  | -4.35 | [12 empty] | VV | 2 | 2 | True | 0 | ROZPOCET
| VV |  | " Přípočty ostění | [14 empty] | VV | 2 | 1 | True | 0 | ROZPOCET
| VV |  | (1,252+2,490*2)*0,150*24 |  | 22.435 | [12 empty] | VV | 2 | 2 | True | 0 | ROZPOCET
| VV |  | (1,267+2,461*2)*0,150*8 |  | 7.427 | [12 empty] | VV | 2 | 2 | True | 0 | ROZPOCET
64 | K | 985141111 | Vyčištění trhlin nebo dutin ve zdivu šířky do 30 mm, hloubky do 150 mm | m | 2.955 |  | 0 | CS ÚRS 2019 01 |  | základní |  | 0 | 0 | 0 | 0 | 0 | 4 | K | 2 |  |  |  | ROZPOCET | 0 | 0 | 0 | 0 | 0 | 1 | 0 | 4 | 48007337
| VV |  | "D.10.06_Pohledy_nový_stav.pdf | [14 empty] | VV | 2 | 1 | True | 0 | ROZPOCET
| VV |  | " pohled jižní; sanace trhlin zdiva" (0,510+0,325+0,575)+(0,925+0,380+0,240) |  | 2.955 | [12 empty] | VV | 2 | 2 | True | 0 | ROZPOCET
65 | K | 985421143 | Injektáž trhlin v cihelném, kamenném nebo smíšeném zdivu nízkotlaká do 0,6 MP, včetně provedení vrtů aktivovanou cementovou maltou šířka trhlin přes 10 do 15 mm tloušťka zdiva přes 450 do 600 mm | m | 2.955 |  | 0 | CS ÚRS 2019 01 |  | základní |  | 0 | 0.02265 | 0.066931 | 0 | 0 | 4 | K | 2 |  |  |  | ROZPOCET | 0 | 0 | 0 | 0 | 0 | 1 | 0 | 4 | 386233229
| VV |  | "D.10.06_Pohledy_nový_stav.pdf | [14 empty] | VV | 2 | 1 | True | 0 | ROZPOCET
| VV |  | " pohled jižní; sanace trhlin zdiva" (0,510+0,325+0,575)+(0,925+0,380+0,240) |  | 2.955 | [12 empty] | VV | 2 | 2 | True | 0 | ROZPOCET
66 | K | 985441114 | Přídavná šroubovitá nerezová výztuž pro sanaci trhlin v drážce včetně vyfrézování a zalití kotevní maltou v cihelném nebo kamenném zdivu hloubky do 70 mm 1 táhlo průměru 10 mm | m | 8 |  | 0 | CS ÚRS 2019 01 |  | základní |  | 0 | 0.00147 | 0.01176 | 0.001 | 0.008 | 4 | K | 2 |  |  |  | ROZPOCET | 0 | 0 | 0 | 0 | 0 | 1 | 0 | 4 | -644751317
| VV |  | "D.10.06_Pohledy_nový_stav.pdf | [14 empty] | VV | 2 | 1 | True | 0 | ROZPOCET
| VV |  | " pohled jižní; sanace trhlin zdiva" (1,000*4)+(1,000*4) |  | 8 | [12 empty] | VV | 2 | 2 | True | 0 | ROZPOCET
| D | 997 | Přesun sutě |  |  |  | 0 |  |  |  |  | 0 |  | 0 |  | 0 | 1 | D | 1 |  |  |  | ROZPOCET | [6 empty] | 0
67 | K | 997013154 | Vnitrostaveništní doprava suti a vybouraných hmot vodorovně do 50 m svisle s omezením mechanizace pro budovy a haly výšky přes 12 do 15 m | t | 24.892 |  | 0 | CS ÚRS 2019 01 |  | základní |  | 0 | 0 | 0 | 0 | 0 | 4 | K | 2 |  |  |  | ROZPOCET | 0 | 0 | 0 | 0 | 0 | 1 | 0 | 4 | 1426421291
68 | K | 997013219 | Vnitrostaveništní doprava suti a vybouraných hmot vodorovně do 50 m Příplatek k cenám -3111 až -3217 za zvětšenou vodorovnou dopravu přes vymezenou dopravní vzdálenost za každých dalších i započatých 10 m | t | 149.352 |  | 0 | CS ÚRS 2019 01 |  | základní |  | 0 | 0 | 0 | 0 | 0 | 4 | K | 2 |  |  |  | ROZPOCET | 0 | 0 | 0 | 0 | 0 | 1 | 0 | 4 | -285398202
| VV |  | 24,892*6 'Přepočtené koeficientem množství |  | 149.352 | [12 empty] | VV | 2 | 2 | False | 1 | ROZPOCET
69 | K | 997013501 | Odvoz suti a vybouraných hmot na skládku nebo meziskládku se složením, na vzdálenost do 1 km | t | 24.892 |  | 0 | CS ÚRS 2019 01 |  | základní |  | 0 | 0 | 0 | 0 | 0 | 4 | K | 2 |  |  |  | ROZPOCET | 0 | 0 | 0 | 0 | 0 | 1 | 0 | 4 | 1699962872
70 | K | 997013511 | Odvoz suti a vybouraných hmot z meziskládky na skládku s naložením a se složením, na vzdálenost do 1 km | t | 273.812 |  | 0 | CS ÚRS 2019 01 |  | základní |  | 0 | 0 | 0 | 0 | 0 | 4 | K | 2 |  |  |  | ROZPOCET | 0 | 0 | 0 | 0 | 0 | 1 | 0 | 4 | 182478784
| VV |  | 24,892*11 'Přepočtené koeficientem množství |  | 273.812 | [12 empty] | VV | 2 | 2 | False | 1 | ROZPOCET
71 | K | 997013803 | Poplatek za uložení stavebního odpadu na skládce (skládkovné) cihelného zatříděného do Katalogu odpadů pod kódem 170 102 | t | 272.602 |  | 0 | CS ÚRS 2019 01 |  | základní |  | 0 | 0 | 0 | 0 | 0 | 4 | K | 2 |  |  |  | ROZPOCET | 0 | 0 | 0 | 0 | 0 | 1 | 0 | 4 | -1548303960
| VV |  | 273,394-0,792 |  | 272.602 | [12 empty] | VV | 2 | 2 | True | 0 | ROZPOCET
72 | K | 99701380.R01 | Výzisk z výkupu kovového odpadu/šrotu | t | -0.792 |  | 0 |  |  | základní |  | 0 | 0 | 0 | 0 | 0 | 4 | K | 2 |  |  |  | ROZPOCET | 0 | 0 | 0 | 0 | 0 | 1 | 0 | 4 | 1546392064
| VV |  | " demontované klempířské prvky" -0,792 |  | -0.792 | [12 empty] | VV | 2 | 2 | True | 0 | ROZPOCET
| D | 998 | Přesun hmot |  |  |  | 0 |  |  |  |  | 0 |  | 0 |  | 0 | 1 | D | 1 |  |  |  | ROZPOCET | [6 empty] | 0
73 | K | 998017003 | Přesun hmot pro budovy občanské výstavby, bydlení, výrobu a služby s omezením mechanizace vodorovná dopravní vzdálenost do 100 m pro budovy s jakoukoliv nosnou konstrukcí výšky přes 12 do 24 m | t | 64.44 |  | 0 | CS ÚRS 2019 01 |  | základní |  | 0 | 0 | 0 | 0 | 0 | 4 | K | 2 |  |  |  | ROZPOCET | 0 | 0 | 0 | 0 | 0 | 1 | 0 | 4 | 895020733
| D | PSV | Práce a dodávky PSV |  |  |  | 0 |  |  |  |  | 0 |  | 9.1484 |  | 0.83026 | 2 | D | 0 |  |  |  | ROZPOCET | [6 empty] | 0
| D | 741 | Elektroinstalace - silnoproud |  |  |  | 0 |  |  |  |  | 0 |  | 0 |  | 0.03848 | 2 | D | 1 |  |  |  | ROZPOCET | [6 empty] | 0
74 | K | 741420011 | Montáž hromosvodného vedení svodových drátů nebo lan bez podpěr, Ø do 10 mm | m | 52 |  | 0 | CS ÚRS 2019 01 |  | základní |  | 0 | 0 | 0 | 0 | 0 | 16 | K | 2 |  |  |  | ROZPOCET | 0 | 0 | 0 | 0 | 0 | 1 | 0 | 16 | -1477640614
| VV |  | "10.06 pohledy-nový stav.pdf | [14 empty] | VV | 2 | 1 | True | 0 | ROZPOCET
| VV |  | 4*13,000 " přemístění svislého vedení pod zateplení |  | 52 | [12 empty] | VV | 2 | 2 | True | 1 | ROZPOCET
75 | K | 741420021 | Montáž hromosvodného vedení svorek se 2 šrouby | kus | 8 |  | 0 | CS ÚRS 2019 01 |  | základní |  | 0 | 0 | 0 | 0 | 0 | 16 | K | 2 |  |  |  | ROZPOCET | 0 | 0 | 0 | 0 | 0 | 1 | 0 | 16 | 204633091
| VV |  | "10.06 pohledy-nový stav.pdf | [14 empty] | VV | 2 | 1 | True | 0 | ROZPOCET
| VV |  | 2,000*4 " přemístění svislého vedení pod zateplení |  | 8 | [12 empty] | VV | 2 | 2 | True | 1 | ROZPOCET
76 | K | 741420022 | Montáž hromosvodného vedení svorek se 3 a více šrouby | kus | 4 |  | 0 | CS ÚRS 2019 01 |  | základní |  | 0 | 0 | 0 | 0 | 0 | 16 | K | 2 |  |  |  | ROZPOCET | 0 | 0 | 0 | 0 | 0 | 1 | 0 | 16 | 1023550328
| VV |  | "10.06 pohledy-nový stav.pdf | [14 empty] | VV | 2 | 1 | True | 0 | ROZPOCET
| VV |  | 1,000*4 " přemístění svislého vedení pod zateplení |  | 4 | [12 empty] | VV | 2 | 2 | True | 1 | ROZPOCET
77 | K | 741421811 | Demontáž hromosvodného vedení bez zachování funkčnosti svodových drátů nebo lan kolmého svodu, průměru do 8 mm | m | 52 |  | 0 | CS ÚRS 2019 01 |  | základní |  | 0 | 0 | 0 | 0.0004 | 0.0208 | 16 | K | 2 |  |  |  | ROZPOCET | 0 | 0 | 0 | 0 | 0 | 1 | 0 | 16 | 157713932
| VV |  | "10.06 pohledy-nový stav.pdf | [14 empty] | VV | 2 | 1 | True | 0 | ROZPOCET
| VV |  | 4*13,000 " přemístění svislého vedení pod zateplení |  | 52 | [12 empty] | VV | 2 | 2 | True | 1 | ROZPOCET
78 | K | 741421843 | Demontáž hromosvodného vedení bez zachování funkčnosti svorek šroubových se 2 šrouby | kus | 8 |  | 0 | CS ÚRS 2019 01 |  | základní |  | 0 | 0 | 0 | 0.00025 | 0.002 | 16 | K | 2 |  |  |  | ROZPOCET | 0 | 0 | 0 | 0 | 0 | 1 | 0 | 16 | 1054558919
| VV |  | "10.06 pohledy-nový stav.pdf | [14 empty] | VV | 2 | 1 | True | 0 | ROZPOCET
| VV |  | 2,000*4 " přemístění svislého vedení pod zateplení |  | 8 | [12 empty] | VV | 2 | 2 | True | 1 | ROZPOCET
79 | K | 741421845 | Demontáž hromosvodného vedení bez zachování funkčnosti svorek šroubových se 3 a více šrouby | kus | 4 |  | 0 | CS ÚRS 2019 01 |  | základní |  | 0 | 0 | 0 | 0.00045 | 0.0018 | 16 | K | 2 |  |  |  | ROZPOCET | 0 | 0 | 0 | 0 | 0 | 1 | 0 | 16 | 83321594
| VV |  | "10.06 pohledy-nový stav.pdf | [14 empty] | VV | 2 | 1 | True | 0 | ROZPOCET
| VV |  | 1,000*4 " přemístění svislého vedení pod zateplení |  | 4 | [12 empty] | VV | 2 | 2 | True | 1 | ROZPOCET
80 | K | 741421863 | Demontáž hromosvodného vedení podpěr svislého vedení zazděného | kus | 24 |  | 0 | CS ÚRS 2019 01 |  | základní |  | 0 | 0 | 0 | 0.00021 | 0.00504 | 16 | K | 2 |  |  |  | ROZPOCET | 0 | 0 | 0 | 0 | 0 | 1 | 0 | 16 | -808356973
| VV |  | "10.06 pohledy-nový stav.pdf | [14 empty] | VV | 2 | 1 | True | 0 | ROZPOCET
| VV |  | 6,000*4 " přemístění svislého vedení pod zateplení |  | 24 | [12 empty] | VV | 2 | 2 | True | 1 | ROZPOCET
81 | K | 741421871 | Demontáž hromosvodného vedení doplňků ochranných úhelníků, délky do 1,4 m | kus | 4 |  | 0 | CS ÚRS 2019 01 |  | základní |  | 0 | 0 | 0 | 0.00221 | 0.00884 | 16 | K | 2 |  |  |  | ROZPOCET | 0 | 0 | 0 | 0 | 0 | 1 | 0 | 16 | -1904027649
| VV |  | "10.06 pohledy-nový stav.pdf | [14 empty] | VV | 2 | 1 | True | 0 | ROZPOCET
| VV |  | 1,000*4 " přemístění svislého vedení pod zateplení |  | 4 | [12 empty] | VV | 2 | 2 | True | 1 | ROZPOCET
| D | 764 | Konstrukce klempířské |  |  |  | 0 |  |  |  |  | 0 |  | 0.51926 |  | 0.79178 | 2 | D | 1 |  |  |  | ROZPOCET | [6 empty] | 0
82 | K | 764001821 | Demontáž klempířských konstrukcí krytiny ze svitků nebo tabulí do suti | m2 | 1.92 |  | 0 | CS ÚRS 2019 01 |  | základní |  | 0 | 0 | 0 | 0.00594 | 0.011405 | 16 | K | 2 |  |  |  | ROZPOCET | 0 | 0 | 0 | 0 | 0 | 1 | 0 | 16 | -1968702624
| VV |  | "D.10.PSV.Výpis_klempířských_prvků.pdf | [14 empty] | VV | 2 | 1 | True | 0 | ROZPOCET
| VV |  | " ozn. K/9 (čuček pilastru)" (0,800+0,400*2)*0,600*2 |  | 1.92 | [12 empty] | VV | 2 | 2 | True | 0 | ROZPOCET
83 | K | 764002851 | Demontáž klempířských konstrukcí oplechování parapetů do suti | m | 152.8 |  | 0 | CS ÚRS 2019 01 |  | základní |  | 0 | 0 | 0 | 0.00167 | 0.25518 | 16 | K | 2 |  |  |  | ROZPOCET | 0 | 0 | 0 | 0 | 0 | 1 | 0 | 16 | 1007168231
| VV |  | "D.10.PSV.Výpis_klempířských_prvků.pdf | [14 empty] | VV | 2 | 1 | True | 0 | ROZPOCET
| VV |  | 92,400+2,800+3,500+49,400+4,700 |  | 152.8 | [12 empty] | VV | 2 | 2 | True | 0 | ROZPOCET
84 | K | 764002861 | Demontáž klempířských konstrukcí oplechování říms do suti | m | 76.5 |  | 0 | CS ÚRS 2019 01 |  | základní |  | 0 | 0 | 0 | 0.00223 | 0.17059 | 16 | K | 2 |  |  |  | ROZPOCET | 0 | 0 | 0 | 0 | 0 | 1 | 0 | 16 | -2046853692
| VV |  | "D.10.PSV.Výpis_klempířských_prvků.pdf | [14 empty] | VV | 2 | 1 | True | 0 | ROZPOCET
| VV |  | 14,900+23,650+27,600+10,350 |  | 76.5 | [12 empty] | VV | 2 | 2 | True | 0 | ROZPOCET
85 | K | 764004863 | Demontáž klempířských konstrukcí svodu k dalšímu použití | m | 90 |  | 0 | CS ÚRS 2019 01 |  | základní |  | 0 | 0 | 0 | 0.00394 | 0.3546 | 16 | K | 2 |  |  |  | ROZPOCET | 0 | 0 | 0 | 0 | 0 | 1 | 0 | 16 | -850046368
| VV |  | "10.01_ZSS_pohledy.pdf | [14 empty] | VV | 2 | 1 | True | 0 | ROZPOCET
| VV |  | 15,000*6 |  | 90 | [12 empty] | VV | 2 | 2 | True | 0 | ROZPOCET
86 | K | 764141335 | Krytina ze svitků nebo tabulí z titanzinkového lesklého válcovaného plechu s úpravou u okapů, prostupů a výčnělků střechy rovné drážkováním z tabulí, velikosti 1000 x 2000 mm, sklon střechy přes 60° | m2 | 1.92 |  | 0 | CS ÚRS 2019 01 |  | základní |  | 0 | 0.00655 | 0.012576 | 0 | 0 | 16 | K | 2 |  |  |  | ROZPOCET | 0 | 0 | 0 | 0 | 0 | 1 | 0 | 16 | 784765149
| VV |  | "D.10.PSV.Výpis_klempířských_prvků.pdf | [14 empty] | VV | 2 | 1 | True | 0 | ROZPOCET
| VV |  | " ozn. K/9 (čuček pilastru)" (0,800+0,400*2)*0,600*2 |  | 1.92 | [12 empty] | VV | 2 | 2 | True | 0 | ROZPOCET
87 | K | 764246304 | Oplechování parapetů z titanzinkového lesklého válcovaného plechu rovných mechanicky kotvené, bez rohů rš 330 mm | m | 52.9 |  | 0 | CS ÚRS 2019 01 |  | základní |  | 0 | 0.00197 | 0.10421 | 0 | 0 | 16 | K | 2 |  |  |  | ROZPOCET | 0 | 0 | 0 | 0 | 0 | 1 | 0 | 16 | 685034528
| VV |  | "D.10.PSV.Výpis_klempířských_prvků.pdf | [14 empty] | VV | 2 | 1 | True | 0 | ROZPOCET
| VV |  | " ozn. K/3" 3,500 |  | 3.5 | [12 empty] | VV | 2 | 2 | True | 0 | ROZPOCET
| VV |  | " ozn. K/4" 49,400 |  | 49.4 | [12 empty] | VV | 2 | 2 | True | 0 | ROZPOCET
88 | K | 764246305 | Oplechování parapetů z titanzinkového lesklého válcovaného plechu rovných mechanicky kotvené, bez rohů rš 400 mm | m | 95.2 |  | 0 | CS ÚRS 2019 01 |  | základní |  | 0 | 0.00238 | 0.22658 | 0 | 0 | 16 | K | 2 |  |  |  | ROZPOCET | 0 | 0 | 0 | 0 | 0 | 1 | 0 | 16 | 42723426
| VV |  | "D.10.PSV.Výpis_klempířských_prvků.pdf | [14 empty] | VV | 2 | 1 | True | 0 | ROZPOCET
| VV |  | " ozn. K/1" 92,400 |  | 92.4 | [12 empty] | VV | 2 | 2 | True | 0 | ROZPOCET
| VV |  | " ozn. K/2" 2,800 |  | 2.8 | [12 empty] | VV | 2 | 2 | True | 0 | ROZPOCET
89 | K | 764248304 | Oplechování říms a ozdobných prvků z titanzinkového lesklého válcovaného plechu rovných, bez rohů mechanicky kotvené rš 330 mm | m | 76.5 |  | 0 | CS ÚRS 2019 01 |  | základní |  | 0 | 0.002 | 0.153 | 0 | 0 | 16 | K | 2 |  |  |  | ROZPOCET | 0 | 0 | 0 | 0 | 0 | 1 | 0 | 16 | 1081947189
| VV |  | "D.10.PSV.Výpis_klempířských_prvků.pdf | [14 empty] | VV | 2 | 1 | True | 0 | ROZPOCET
| VV |  | " ozn. K/5" 14,900 |  | 14.9 | [12 empty] | VV | 2 | 2 | True | 0 | ROZPOCET
| VV |  | " ozn. K/6" 23,650 |  | 23.65 | [12 empty] | VV | 2 | 2 | True | 0 | ROZPOCET
| VV |  | " ozn. K/7" 27,600 |  | 27.6 | [12 empty] | VV | 2 | 2 | True | 0 | ROZPOCET
| VV |  | " ozn. K/8" 10,350 |  | 10.35 | [12 empty] | VV | 2 | 2 | True | 0 | ROZPOCET
90 | K | 764248305 | Oplechování říms a ozdobných prvků z titanzinkového lesklého válcovaného plechu rovných, bez rohů mechanicky kotvené rš 400 mm | m | 4.7 |  | 0 | CS ÚRS 2019 01 |  | základní |  | 0 | 0.00242 | 0.011374 | 0 | 0 | 16 | K | 2 |  |  |  | ROZPOCET | 0 | 0 | 0 | 0 | 0 | 1 | 0 | 16 | 2140070763
| VV |  | "D.10.PSV.Výpis_klempířských_prvků.pdf | [14 empty] | VV | 2 | 1 | True | 0 | ROZPOCET
| VV |  | " onz. K/10" 4,700 |  | 4.7 | [12 empty] | VV | 2 | 2 | True | 0 | ROZPOCET
91 | K | 764248345 | Oplechování říms a ozdobných prvků z titanzinkového lesklého válcovaného plechu rovných, bez rohů Příplatek k cenám za zvýšenou pracnost při provedení rohu nebo koutu rovné římsy do rš 400 mm | kus | 10 |  | 0 | CS ÚRS 2019 01 |  | základní |  | 0 | 0 | 0 | 0 | 0 | 16 | K | 2 |  |  |  | ROZPOCET | 0 | 0 | 0 | 0 | 0 | 1 | 0 | 16 | 1471552673
| VV |  | "D.10.PSV.Výpis_klempířských_prvků.pdf | [14 empty] | VV | 2 | 1 | True | 0 | ROZPOCET
| VV |  | " ozn. K/5" 4,000 |  | 4 | [12 empty] | VV | 2 | 2 | True | 0 | ROZPOCET
| VV |  | " ozn. K/7" 4,000 |  | 4 | [12 empty] | VV | 2 | 2 | True | 0 | ROZPOCET
| VV |  | " ozn. K/8" 2,000 |  | 2 | [12 empty] | VV | 2 | 2 | True | 0 | ROZPOCET
92 | K | 764508131 | Montáž svodu kruhového, průměru svodu | m | 90 |  | 0 | CS ÚRS 2019 01 |  | základní |  | 0 | 0 | 0 | 0 | 0 | 16 | K | 2 |  |  |  | ROZPOCET | 0 | 0 | 0 | 0 | 0 | 1 | 0 | 16 | 1895297830
| VV |  | "D.10.06_Pohledy_nový_stav.pdf | [14 empty] | VV | 2 | 1 | True | 0 | ROZPOCET
| VV |  | " zpětná montáž původních svodů" 15,000*6 |  | 90 | [12 empty] | VV | 2 | 2 | True | 0 | ROZPOCET
93 | K | 764508132 | Montáž svodu kruhového, průměru objímek | kus | 36 |  | 0 | CS ÚRS 2019 01 |  | základní |  | 0 | 0 | 0 | 0 | 0 | 16 | K | 2 |  |  |  | ROZPOCET | 0 | 0 | 0 | 0 | 0 | 1 | 0 | 16 | 1330943567
| VV |  | "D.10.06_Pohledy_nový_stav.pdf | [14 empty] | VV | 2 | 1 | True | 0 | ROZPOCET
| VV |  | " zpětná montáž původních svodů" 6,000*6 |  | 36 | [12 empty] | VV | 2 | 2 | True | 0 | ROZPOCET
94 | M | 55349383 | objímka kruhového svodu bez trnu TiZn leskle válcovaný 120 | kus | 36 |  | 0 | CS ÚRS 2019 01 |  | základní |  | 0 | 0.00017 | 0.00612 | 0 | 0 | 32 | M | 2 |  |  |  | ROZPOCET | 0 | 0 | 0 | 0 | 0 | 1 | 0 | 16 | 179043459
95 | M | 55349395 | vrut FeZn pro objímku z TiZn dl 300mm | kus | 36 |  | 0 | CS ÚRS 2019 01 |  | základní |  | 0 | 0.00015 | 0.0054 | 0 | 0 | 32 | M | 2 |  |  |  | ROZPOCET | 0 | 0 | 0 | 0 | 0 | 1 | 0 | 16 | -1317028062
96 | K | 764508134 | Montáž svodu kruhového, průměru kolen horních dvojitých | kus | 6 |  | 0 | CS ÚRS 2019 01 |  | základní |  | 0 | 0 | 0 | 0 | 0 | 16 | K | 2 |  |  |  | ROZPOCET | 0 | 0 | 0 | 0 | 0 | 1 | 0 | 16 | -108033575
| VV |  | "D.10.06_Pohledy_nový_stav.pdf | [14 empty] | VV | 2 | 1 | True | 0 | ROZPOCET
| VV |  | " zpětná montáž původních svodů" 6,000 |  | 6 | [12 empty] | VV | 2 | 2 | True | 0 | ROZPOCET
97 | K | 998764103 | Přesun hmot pro konstrukce klempířské stanovený z hmotnosti přesunovaného materiálu vodorovná dopravní vzdálenost do 50 m v objektech výšky přes 12 do 24 m | t | 0.519 |  | 0 | CS ÚRS 2019 01 |  | základní |  | 0 | 0 | 0 | 0 | 0 | 16 | K | 2 |  |  |  | ROZPOCET | 0 | 0 | 0 | 0 | 0 | 1 | 0 | 16 | -2127892906
98 | K | 998764181 | Přesun hmot pro konstrukce klempířské stanovený z hmotnosti přesunovaného materiálu Příplatek k cenám za přesun prováděný bez použití mechanizace pro jakoukoliv výšku objektu | t | 0.519 |  | 0 | CS ÚRS 2019 01 |  | základní |  | 0 | 0 | 0 | 0 | 0 | 16 | K | 2 |  |  |  | ROZPOCET | 0 | 0 | 0 | 0 | 0 | 1 | 0 | 16 | 1222391981
| D | 766 | Konstrukce truhlářské |  |  |  | 0 |  |  |  |  | 0 |  | 7.6135 |  | 0 | 2 | D | 1 |  |  |  | ROZPOCET | [6 empty] | 0
99 | K | 766622131 | Montáž oken plastových včetně montáže rámu plochy přes 1 m2 otevíravých do zdiva, výšky do 1,5 m | m2 | 14.453 |  | 0 | CS ÚRS 2019 01 |  | základní |  | 0 | 0.00027 | 0.0039023 | 0 | 0 | 16 | K | 2 |  |  |  | ROZPOCET | 0 | 0 | 0 | 0 | 0 | 1 | 0 | 16 | -1956348424
| VV |  | "D.10.PSV.Výpis_oken_a_vchodových_dveří_1-4.pdf | [14 empty] | VV | 2 | 1 | True | 0 | ROZPOCET
| VV |  | " okno ozn. 8 (900x1300 mm)" 0,900*1,300*4 |  | 4.68 | [12 empty] | VV | 2 | 2 | True | 0 | ROZPOCET
| VV |  | " okno ozn. 13 (1150x1300 mm)" 1,150*1,300*2 |  | 2.99 | [12 empty] | VV | 2 | 2 | True | 0 | ROZPOCET
| VV |  | " okno ozn. 14 (1650x750 mm)" 1,650*0,750*1 |  | 1.238 | [12 empty] | VV | 2 | 2 | True | 0 | ROZPOCET
| VV |  | " okno ozn. 15 (1350x750 mm)" 1,350*0,750*4 |  | 4.05 | [12 empty] | VV | 2 | 2 | True | 0 | ROZPOCET
| VV |  | " okno ozn. 16 (1150x1300 mm)" 1,150*1,300*1 |  | 1.495 | [12 empty] | VV | 2 | 2 | True | 0 | ROZPOCET
100 | M | 61140051 | okno plastové otevíravé/sklopné dvojsklo přes plochu 1m2 do v1,5m | m2 | 14.453 |  | 0 | CS ÚRS 2019 01 |  | základní |  | 0 | 0.03056 | 0.44168 | 0 | 0 | 32 | M | 2 |  |  |  | ROZPOCET | 0 | 0 | 0 | 0 | 0 | 1 | 0 | 16 | -1719951531
| P |  | Poznámka k položce: - podrobnosti viz. tabulka "Výpis oken a vchodových dveří 1-4" | [14 empty] | P | 2
101 | K | 766622132 | Montáž oken plastových včetně montáže rámu plochy přes 1 m2 otevíravých do zdiva, výšky přes 1,5 do 2,5 m | m2 | 231.465 |  | 0 | CS ÚRS 2019 01 |  | základní |  | 0 | 0.00026 | 0.060181 | 0 | 0 | 16 | K | 2 |  |  |  | ROZPOCET | 0 | 0 | 0 | 0 | 0 | 1 | 0 | 16 | 1580328165
| VV |  | "D.10.PSV.Výpis_oken_a_vchodových_dveří_1-4.pdf | [14 empty] | VV | 2 | 1 | True | 0 | ROZPOCET
| VV |  | " okno ozn. 1 (1400x2500 mm)" 1,400*2,500*24 |  | 84 | [12 empty] | VV | 2 | 2 | True | 0 | ROZPOCET
| VV |  | " okno ozn. 2 (1600x2500 mm)" 1,600*2,500*8 |  | 32 | [12 empty] | VV | 2 | 2 | True | 0 | ROZPOCET
| VV |  | " okno ozn. 3 (1000x1600 mm)" 1,000*1,600*5 |  | 8 | [12 empty] | VV | 2 | 2 | True | 0 | ROZPOCET
| VV |  | " okno ozn. 4 (1000x2500 mm)" 1,000*2,500*1 |  | 2.5 | [12 empty] | VV | 2 | 2 | True | 0 | ROZPOCET
| VV |  | " okno ozn. 6 (900x1650 mm)" 0,900*1,650*1 |  | 1.485 | [12 empty] | VV | 2 | 2 | True | 0 | ROZPOCET
| VV |  | " okno ozn. 7 (2100x2500 mm)" 2,100*2,500*4 |  | 21 | [12 empty] | VV | 2 | 2 | True | 0 | ROZPOCET
| VV |  | " okno ozn. 10 (1200x1800-2100 mm)" 1,200*1,950*2 |  | 4.68 | [12 empty] | VV | 2 | 2 | True | 0 | ROZPOCET
| VV |  | " okno ozn. 11 (1600x2100-2150 mm)" 1,600*2,125*1 |  | 3.4 | [12 empty] | VV | 2 | 2 | True | 0 | ROZPOCET
| VV |  | " okno ozn. 17 (1240x2500 mm)" 1,240*2,500*24 |  | 74.4 | [12 empty] | VV | 2 | 2 | True | 0 | ROZPOCET
102 | M | 61140053 | okno plastové otevíravé/sklopné dvojsklo přes plochu 1m2 v1,5-2,5m | m2 | 231.465 |  | 0 | CS ÚRS 2019 01 |  | základní |  | 0 | 0.0287 | 6.643 | 0 | 0 | 32 | M | 2 |  |  |  | ROZPOCET | 0 | 0 | 0 | 0 | 0 | 1 | 0 | 16 | -1863783721
| P |  | Poznámka k položce: - podrobnosti viz. tabulka "Výpis oken a vchodových dveří 1-4" | [14 empty] | P | 2
103 | K | 766622216 | Montáž oken plastových plochy do 1 m2 včetně montáže rámu otevíravých do zdiva | kus | 1 |  | 0 | CS ÚRS 2019 01 |  | základní |  | 0 | 0.00027 | 0.00027 | 0 | 0 | 16 | K | 2 |  |  |  | ROZPOCET | 0 | 0 | 0 | 0 | 0 | 1 | 0 | 16 | 788255754
| VV |  | "D.10.PSV.Výpis_oken_a_vchodových_dveří_3.pdf | [14 empty] | VV | 2 | 1 | True | 0 | ROZPOCET
| VV |  | " okno ozn. 12 (450x750 mm)" 1,000 |  | 1 | [12 empty] | VV | 2 | 2 | True | 0 | ROZPOCET
104 | M | 61140049 | okno plastové otevíravé/sklopné dvojsklo do plochy 1m2 | m2 | 0.338 |  | 0 | CS ÚRS 2019 01 |  | základní |  | 0 | 0.03472 | 0.011735 | 0 | 0 | 32 | M | 2 |  |  |  | ROZPOCET | 0 | 0 | 0 | 0 | 0 | 1 | 0 | 16 | 1357808376
| P |  | Poznámka k položce: - podrobnosti viz. tabulka "Výpis oken a vchodových dveří 1-4" | [14 empty] | P | 2
| VV |  | " okno ozn. 12 (450x750 mm)" 0,450*0,750*1 |  | 0.338 | [12 empty] | VV | 2 | 2 | True | 0 | ROZPOCET
105 | K | 766629214 | Montáž oken dřevěných Příplatek k cenám za tepelnou izolaci mezi ostěním a rámem okna při rovném ostění, připojovací spára tl. do 15 mm, páska | m | 1194.02 |  | 0 | CS ÚRS 2019 01 |  | základní |  | 0 | 0.00028 | 0.33433 | 0 | 0 | 16 | K | 2 |  |  |  | ROZPOCET | 0 | 0 | 0 | 0 | 0 | 1 | 0 | 16 | -622433536
| VV |  | "D.10.PSV.Výpis_oken_a_vchodových_dveří_1-4.pdf | [14 empty] | VV | 2 | 1 | True | 0 | ROZPOCET
| VV |  | " okno ozn. 1 (1400x2500 mm)" (1,400*2+2,500*2)*24 |  | 187.2 | [12 empty] | VV | 2 | 2 | True | 0 | ROZPOCET
| VV |  | " okno ozn. 2 (1600x2500 mm)" (1,600*2+2,500*2)*8 |  | 65.6 | [12 empty] | VV | 2 | 2 | True | 0 | ROZPOCET
| VV |  | " okno ozn. 3 (1000x1600 mm)" (1,000*2+1,600*2)*5 |  | 26 | [12 empty] | VV | 2 | 2 | True | 0 | ROZPOCET
| VV |  | " okno ozn. 4 (1000x2500 mm)" (1,000*2+2,500*2)*1 |  | 7 | [12 empty] | VV | 2 | 2 | True | 0 | ROZPOCET
| VV |  | " balkonová sestava ozn. 5 (1000x2200+500x1260+500x1260 mm)" ((0,500*2+1,260*2)*2)+(1,000*2+2,200*2) |  | 13.44 | [12 empty] | VV | 2 | 2 | True | 0 | ROZPOCET
| VV |  | " okno ozn. 6 (900x1650 mm)" (0,900*2+1,650*2)*1 |  | 5.1 | [12 empty] | VV | 2 | 2 | True | 0 | ROZPOCET
| VV |  | " okno ozn. 7 (2100x2500 mm)" (2,100*2+2,500*2)*4 |  | 36.8 | [12 empty] | VV | 2 | 2 | True | 0 | ROZPOCET
| VV |  | " okno ozn. 8 (900x1300 mm)" (0,900*2+1,300*2)*4 |  | 17.6 | [12 empty] | VV | 2 | 2 | True | 0 | ROZPOCET
| VV |  | " okno ozn. 10 (1200x1800-2100 mm)" (1,200*2+1,950*2)*2 |  | 12.6 | [12 empty] | VV | 2 | 2 | True | 0 | ROZPOCET
| VV |  | " okno ozn. 11 (1600x2100-2150 mm)" (1,600*2+2,125*2)*1 |  | 7.45 | [12 empty] | VV | 2 | 2 | True | 0 | ROZPOCET
| VV |  | " okno ozn. 12 (450x750 mm)" (0,450*2+0,750*2)*1 |  | 2.4 | [12 empty] | VV | 2 | 2 | True | 0 | ROZPOCET
| VV |  | " okno ozn. 13 (1150x1300 mm)" (1,150*2+1,300*2)*2 |  | 9.8 | [12 empty] | VV | 2 | 2 | True | 0 | ROZPOCET
| VV |  | " okno ozn. 14 (1650x750 mm)" (1,650*2+0,750*2)*1 |  | 4.8 | [12 empty] | VV | 2 | 2 | True | 0 | ROZPOCET
| VV |  | " okno ozn. 15 (1350x750 mm)" (1,350*2+0,750*2)*4 |  | 16.8 | [12 empty] | VV | 2 | 2 | True | 0 | ROZPOCET
| VV |  | " okno ozn. 16 (1150x1300 mm)" (1,150*2+1,300*2)*1 |  | 4.9 | [12 empty] | VV | 2 | 2 | True | 0 | ROZPOCET
| VV |  | " okno ozn. 17 (1240x2500 mm)" (1,240*2+2,500*2)*24 |  | 179.52 | [12 empty] | VV | 2 | 2 | True | 0 | ROZPOCET
| VV |  | " okno ozn. 1 (1400x2500 mm)" (1,400*2+2,500*2)*24 |  | 187.2 | [12 empty] | VV | 2 | 2 | True | 0 | ROZPOCET
| VV |  | " okno ozn. 2 (1600x2500 mm)" (1,600*2+2,500*2)*8 |  | 65.6 | [12 empty] | VV | 2 | 2 | True | 0 | ROZPOCET
| VV |  | " okno ozn. 3 (1000x1600 mm)" (1,000*2+1,600*2)*5 |  | 26 | [12 empty] | VV | 2 | 2 | True | 0 | ROZPOCET
| VV |  | " okno ozn. 4 (1000x2500 mm)" (1,000*2+2,500*2)*1 |  | 7 | [12 empty] | VV | 2 | 2 | True | 0 | ROZPOCET
| VV |  | " balkonová sestava ozn. 5 (1000x2200+500x1260+500x1260 mm)" ((0,500*2+1,260*2)*2)+(1,000*2+2,200*2) |  | 13.44 | [12 empty] | VV | 2 | 2 | True | 0 | ROZPOCET
| VV |  | " okno ozn. 6 (900x1650 mm)" (0,900*2+1,650*2)*1 |  | 5.1 | [12 empty] | VV | 2 | 2 | True | 0 | ROZPOCET
| VV |  | " okno ozn. 7 (2100x2500 mm)" (2,100*2+2,500*2)*4 |  | 36.8 | [12 empty] | VV | 2 | 2 | True | 0 | ROZPOCET
| VV |  | " okno ozn. 8 (900x1300 mm)" (0,900*2+1,300*2)*4 |  | 17.6 | [12 empty] | VV | 2 | 2 | True | 0 | ROZPOCET
| VV |  | " okno ozn. 10 (1200x1800-2100 mm)" (1,200*2+1,950*2)*2 |  | 12.6 | [12 empty] | VV | 2 | 2 | True | 0 | ROZPOCET
| VV |  | " okno ozn. 11 (1600x2100-2150 mm)" (1,600*2+2,125*2)*1 |  | 7.45 | [12 empty] | VV | 2 | 2 | True | 0 | ROZPOCET
| VV |  | " okno ozn. 12 (450x750 mm)" (0,450*2+0,750*2)*1 |  | 2.4 | [12 empty] | VV | 2 | 2 | True | 0 | ROZPOCET
| VV |  | " okno ozn. 13 (1150x1300 mm)" (1,150*2+1,300*2)*2 |  | 9.8 | [12 empty] | VV | 2 | 2 | True | 0 | ROZPOCET
| VV |  | " okno ozn. 14 (1650x750 mm)" (1,650*2+0,750*2)*1 |  | 4.8 | [12 empty] | VV | 2 | 2 | True | 0 | ROZPOCET
| VV |  | " okno ozn. 15 (1350x750 mm)" (1,350*2+0,750*2)*4 |  | 16.8 | [12 empty] | VV | 2 | 2 | True | 0 | ROZPOCET
| VV |  | " okno ozn. 16 (1150x1300 mm)" (1,150*2+1,300*2)*1 |  | 4.9 | [12 empty] | VV | 2 | 2 | True | 0 | ROZPOCET
| VV |  | " okno ozn. 17 (1240x2500 mm)" (1,240*2+2,500*2)*24 |  | 179.52 | [12 empty] | VV | 2 | 2 | True | 0 | ROZPOCET
106 | K | 766641141 | Montáž balkónových dveří dřevěných nebo plastových včetně rámu zdvojených do zdiva jednokřídlových s otvíravými zasklenými bočními díly, bez nadsvětlíku | kus | 1 |  | 0 | CS ÚRS 2019 01 |  | základní |  | 0 | 0.00026 | 0.00026 | 0 | 0 | 16 | K | 2 |  |  |  | ROZPOCET | 0 | 0 | 0 | 0 | 0 | 1 | 0 | 16 | 1186007386
| VV |  | "D.10.PSV.Výpis_oken_a_vchodových_dveří_2.pdf | [14 empty] | VV | 2 | 1 | True | 0 | ROZPOCET
| VV |  | " balkonová sestava ozn. 5 (1000x2200+500x1260+500x1260 mm)" 1,000 |  | 1 | [12 empty] | VV | 2 | 2 | True | 0 | ROZPOCET
107 | M | 61110020 | dveře dřevěné balkonové jednokřídlové s bočním pevným dílem dvojsklo | m2 | 3.46 |  | 0 | CS ÚRS 2019 01 |  | základní |  | 0 | 0.03413 | 0.11809 | 0 | 0 | 32 | M | 2 |  |  |  | ROZPOCET | 0 | 0 | 0 | 0 | 0 | 1 | 0 | 16 | -865852095
| P |  | Poznámka k položce: - podrobnosti viz. tabulka "Výpis oken a vchodových dveří 1-4" | [14 empty] | P | 2
| VV |  | " balkonová sestava ozn. 5 (1000x2200+500x1260+500x1260 mm)" 1,000*2,200+0,500*1,260*2 |  | 3.46 | [12 empty] | VV | 2 | 2 | True | 0 | ROZPOCET
108 | K | 998766103 | Přesun hmot pro konstrukce truhlářské stanovený z hmotnosti přesunovaného materiálu vodorovná dopravní vzdálenost do 50 m v objektech výšky přes 12 do 24 m | t | 7.613 |  | 0 | CS ÚRS 2019 01 |  | základní |  | 0 | 0 | 0 | 0 | 0 | 16 | K | 2 |  |  |  | ROZPOCET | 0 | 0 | 0 | 0 | 0 | 1 | 0 | 16 | 217041373
109 | K | 998766181 | Přesun hmot pro konstrukce truhlářské stanovený z hmotnosti přesunovaného materiálu Příplatek k ceně za přesun prováděný bez použití mechanizace pro jakoukoliv výšku objektu | t | 7.613 |  | 0 | CS ÚRS 2019 01 |  | základní |  | 0 | 0 | 0 | 0 | 0 | 16 | K | 2 |  |  |  | ROZPOCET | 0 | 0 | 0 | 0 | 0 | 1 | 0 | 16 | -349802595
| D | 783 | Dokončovací práce - nátěry |  |  |  | 0 |  |  |  |  | 0 |  | 1.0156 |  | 0 | 2 | D | 1 |  |  |  | ROZPOCET | [6 empty] | 0
110 | K | 783801401 | Příprava podkladu omítek před provedením nátěru ometení | m2 | 382.539 |  | 0 | CS ÚRS 2019 01 |  | základní |  | 0 | 0 | 0 | 0 | 0 | 16 | K | 2 |  |  |  | ROZPOCET | 0 | 0 | 0 | 0 | 0 | 1 | 0 | 16 | 502013888
| VV |  | "10.06 pohledy-nový stav.pdf | [14 empty] | VV | 2 | 1 | True | 0 | ROZPOCET
| VV |  | " pohled severní" 456,792 |  | 456.792 | [12 empty] | VV | 2 | 2 | True | 0 | ROZPOCET
| VV |  | " Odpočty otvorů | [14 empty] | VV | 2 | 1 | True | 0 | ROZPOCET
| VV |  | -(1,252*2,490*24) |  | -74.82 | [12 empty] | VV | 2 | 2 | True | 0 | ROZPOCET
| VV |  | -(1,267*2,461*8) |  | -24.945 | [12 empty] | VV | 2 | 2 | True | 0 | ROZPOCET
| VV |  | -(1,747*2,490*1) |  | -4.35 | [12 empty] | VV | 2 | 2 | True | 0 | ROZPOCET
| VV |  | " Přípočty ostění | [14 empty] | VV | 2 | 1 | True | 0 | ROZPOCET
| VV |  | (1,252+2,490*2)*0,150*24 |  | 22.435 | [12 empty] | VV | 2 | 2 | True | 0 | ROZPOCET
| VV |  | (1,267+2,461*2)*0,150*8 |  | 7.427 | [12 empty] | VV | 2 | 2 | True | 0 | ROZPOCET
111 | K | 783801403 | Příprava podkladu omítek před provedením nátěru oprášení | m2 | 382.539 |  | 0 | CS ÚRS 2019 01 |  | základní |  | 0 | 0 | 0 | 0 | 0 | 16 | K | 2 |  |  |  | ROZPOCET | 0 | 0 | 0 | 0 | 0 | 1 | 0 | 16 | 2023800720
112 | K | 783801501 | Příprava podkladu omítek před provedením nátěru omytí | m2 | 382.539 |  | 0 | CS ÚRS 2019 01 |  | základní |  | 0 | 0.0015 | 0.57381 | 0 | 0 | 16 | K | 2 |  |  |  | ROZPOCET | 0 | 0 | 0 | 0 | 0 | 1 | 0 | 16 | 1221825241
113 | K | 783823163 | Penetrační nátěr omítek hladkých omítek hladkých, zrnitých tenkovrstvých nebo štukových stupně členitosti 3 silikátový | m2 | 382.539 |  | 0 | CS ÚRS 2019 01 |  | základní |  | 0 | 0.00016 | 0.061206 | 0 | 0 | 16 | K | 2 |  |  |  | ROZPOCET | 0 | 0 | 0 | 0 | 0 | 1 | 0 | 16 | 1631723981
114 | K | 783826313 | Nátěr omítek se schopností překlenutí trhlin mikroarmovací silikátový | m2 | 382.539 |  | 0 | CS ÚRS 2019 01 |  | základní |  | 0 | 0.00098 | 0.37489 | 0 | 0 | 16 | K | 2 |  |  |  | ROZPOCET | 0 | 0 | 0 | 0 | 0 | 1 | 0 | 16 | 1592020220
115 | K | 783896301 | Nátěr omítek se schopností překlenutí trhlin Příplatek k cenám za za zvýšenou pracnost provedení styku 2 barev | m | 1150 |  | 0 | CS ÚRS 2019 01 |  | základní |  | 0 | 0 | 0 | 0 | 0 | 16 | K | 2 |  |  |  | ROZPOCET | 0 | 0 | 0 | 0 | 0 | 1 | 0 | 16 | -641339050
116 | K | 783896303 | Nátěr omítek se schopností překlenutí trhlin Příplatek k cenám za provedení barevného nátěru v odstínu světlém | m2 | 191.27 |  | 0 | CS ÚRS 2019 01 |  | základní |  | 0 | 1e-05 | 0.0019127 | 0 | 0 | 16 | K | 2 |  |  |  | ROZPOCET | 0 | 0 | 0 | 0 | 0 | 1 | 0 | 16 | 2044983993
| VV |  | " poměr cca. 50% plochy" 382,539*50/100 |  | 191.27 | [12 empty] | VV | 2 | 2 | True | 0 | ROZPOCET
117 | K | 783896305 | Nátěr omítek se schopností překlenutí trhlin Příplatek k cenám za provedení barevného nátěru v odstínu středně sytém | m2 | 191.27 |  | 0 | CS ÚRS 2019 01 |  | základní |  | 0 | 2e-05 | 0.0038254 | 0 | 0 | 16 | K | 2 |  |  |  | ROZPOCET | 0 | 0 | 0 | 0 | 0 | 1 | 0 | 16 | -613614760
| VV |  | " poměr cca. 50% plochy" 382,539*50/100 |  | 191.27 | [12 empty] | VV | 2 | 2 | True | 0 | ROZPOCET
| D | HZS | Hodinové zúčtovací sazby |  |  |  | 0 |  |  |  |  | 0 |  | 0 |  | 0 | 4 | D | 0 |  |  |  | ROZPOCET | [6 empty] | 0
118 | K | HZS1291 | Hodinové zúčtovací sazby profesí HSV zemní a pomocné práce pomocný stavební dělník | hod | 38 |  | 0 | CS ÚRS 2019 01 |  | základní |  | 0 | 0 | 0 | 0 | 0 | 512 | K | 1 |  |  |  | ROZPOCET | 0 | 0 | 0 | 0 | 0 | 1 | 0 | 512 | -450351790
| VV |  | " demontáže konzolí, kotev, cedulí apod." 8,000 |  | 8 | [12 empty] | VV | 1 | 2 | True | 0 | ROZPOCET
| VV |  | " nepopsané či jinak nespecifikované práce" 30,000 |  | 30 | [12 empty] | VV | 1 | 2 | True | 0 | ROZPOCET

## SO11.1 - SO 11.1 - Odstra...
{18045714-5b08-4e9e-96b4-e54950a46433}
2
| KRYCÍ LIST SOUPISU PRACÍ | [7 empty] | v --- níže se nacházejí doplnkové a pomocné údaje k sestavám --- v | [8 empty] | False
Stavba:
Zateplení objektů, rekonstrukce víceúčelového hřiště a zpevněných ploch ZŠ Děčín XXXII_revize_R06
Objekt:
SO11 - SO 11 - Oprava chodníků
Soupis:
SO11.1 - SO 11.1 - Odstranění azbestového zastřešení
| KSO: |  |  |  |  | CC-CZ:
| Místo: |  | Děčín XXXII |  |  | Datum: | 11. 8. 2021
| Zadavatel: |  |  |  |  | IČ:
|  | Statutární město Děčín, MmDěčín |  |  |  | DIČ:
| Uchazeč: |  |  |  |  | IČ: | Vyplň údaj
|  | Vyplň údaj |  |  |  | DIČ: | Vyplň údaj
| Projektant: |  |  |  |  | IČ:
|  | P. Andrejkovič - PRO-DESIGN2013 |  |  |  | DIČ:
| Zpracovatel: |  |  |  |  | IČ:
|  | L. Štuller |  |  |  | DIČ:
Poznámka:
Soupis prací je sestaven s využitím Cenové soustavy ÚRS. Položky, které pochází z této cenové soustavy, jsou ve sloupci 'Cenová soustava' označeny popisem 'CS ÚRS' a úrovní příslušného kalendářního pololetí. Veškeré další informace vymezující popis a podmínky použití těchto položek z Cenové soustavy, které nejsou uvedeny přímo v soupisu prací, jsou neomezeně dálkově k dispozici na www.cs-urs.cz, sekce Cenové a technické podmínky.
| Cena bez DPH | [5 empty] | 0
|  |  | Základ daně |  |  | Sazba daně | Výše daně
| DPH | základní | 0 |  |  | 21% | 0
|  | snížená | 0 |  |  | 15% | 0
|  | zákl. přenesená | 0 |  |  | 21% | 0
|  | sníž. přenesená | 0 |  |  | 15% | 0
|  | nulová | 0 |  |  | 0% | 0
| Cena s DPH |  |  | v | CZK |  | 0
REKAPITULACE ČLENĚNÍ SOUPISU PRACÍ
Stavba:
Zateplení objektů, rekonstrukce víceúčelového hřiště a zpevněných ploch ZŠ Děčín XXXII_revize_R06
Objekt:
SO11 - SO 11 - Oprava chodníků
Soupis:
SO11.1 - SO 11.1 - Odstranění azbestového zastřešení
Místo: |  |  | Děčín XXXII |  |  | Datum: | 11. 8. 2021
Zadavatel: |  |  | Statutární město Děčín, MmDěčín |  |  | Projektant: | P. Andrejkovič - PRO-DESIGN2013
Uchazeč: |  |  | Vyplň údaj |  |  | Zpracovatel: | L. Štuller
Kód dílu - Popis | [6 empty] | Cena celkem [CZK]
Náklady stavby celkem | [6 empty] | 0 | [11 empty] | -1
| HSV - Práce a dodávky HSV | [5 empty] | 0
| 1 - Zemní práce | [5 empty] | 0
| 9 - Ostatní konstrukce a práce, bourání | [5 empty] | 0
| 997 - Přesun sutě | [5 empty] | 0
| PSV - Práce a dodávky PSV | [5 empty] | 0
| 765 - Krytina skládaná | [5 empty] | 0
| 783 - Dokončovací práce - nátěry | [5 empty] | 0
SOUPIS PRACÍ
Stavba:
Zateplení objektů, rekonstrukce víceúčelového hřiště a zpevněných ploch ZŠ Děčín XXXII_revize_R06
Objekt:
SO11 - SO 11 - Oprava chodníků
Soupis:
SO11.1 - SO 11.1 - Odstranění azbestového zastřešení
Místo: |  |  | Děčín XXXII |  |  | Datum: | 11. 8. 2021
Zadavatel: |  |  | Statutární město Děčín, MmDěčín |  |  | Projektant: | P. Andrejkovič - PRO-DESIGN2013
Uchazeč: |  |  | Vyplň údaj |  |  | Zpracovatel: | L. Štuller
PČ | Typ | Kód | Popis | MJ | Množství | J.cena [CZK] | Cena celkem [CZK] | Cenová soustava |  | DPH | J. Nh [h] | Nh celkem [h] | J. hmotnost [t] | Hmotnost celkem [t] | J. suť [t] | Suť Celkem [t]
Náklady soupisu celkem | [6 empty] | 0 |  |  |  |  | 0 |  | 0.37087 |  | 6.4386 |  | D | -1 | [10 empty] | 0
| D | HSV | Práce a dodávky HSV |  |  |  | 0 |  |  |  |  | 0 |  | 0.20119 |  | 0 | 1 | D | 0 |  |  |  | ROZPOCET | [6 empty] | 0
| D | 1 | Zemní práce |  |  |  | 0 |  |  |  |  | 0 |  | 0.1529 |  | 0 | 1 | D | 1 |  |  |  | ROZPOCET | [6 empty] | 0
1 | K | 119003131 | Pomocné konstrukce při zabezpečení výkopu svislé výstražná páska zřízení | m | 278 |  | 0 | CS ÚRS 2019 01 |  | základní |  | 0 | 0.00055 | 0.1529 | 0 | 0 | 4 | K | 2 |  |  |  | ROZPOCET | 0 | 0 | 0 | 0 | 0 | 1 | 0 | 4 | 1565548970
| VV |  | "D.11.00_TZA_Technická_zpráva_odstranění_azbestu.pdf | [14 empty] | VV | 2 | 1 | True | 0 | ROZPOCET
| VV |  | " vymezení bezpečného prostoru" 28,000+34,000+10,000*2+5,000+16,000+7,000+84,000*2 |  | 278 | [12 empty] | VV | 2 | 2 | True | 0 | ROZPOCET
2 | K | 119003132 | Pomocné konstrukce při zabezpečení výkopu svislé výstražná páska odstranění | m | 278 |  | 0 | CS ÚRS 2019 01 |  | základní |  | 0 | 0 | 0 | 0 | 0 | 4 | K | 2 |  |  |  | ROZPOCET | 0 | 0 | 0 | 0 | 0 | 1 | 0 | 4 | 1930241714
| D | 9 | Ostatní konstrukce a práce, bourání |  |  |  | 0 |  |  |  |  | 0 |  | 0 |  | 0 | 1 | D | 1 |  |  |  | ROZPOCET | [6 empty] | 0
3 | K | 946111111 | Montáž pojízdných věží trubkových nebo dílcových s maximálním zatížením podlahy do 200 kg/m2 šířky od 0,6 do 0,9 m, délky do 3,2 m, výšky do 1,5 m | kus | 2 |  | 0 | CS ÚRS 2019 01 |  | základní |  | 0 | 0 | 0 | 0 | 0 | 4 | K | 2 |  |  |  | ROZPOCET | 0 | 0 | 0 | 0 | 0 | 1 | 0 | 4 | 1220460077
| VV |  | "D.11.00_TZA_Technická_zpráva_odstranění_azbestu.pdf | [14 empty] | VV | 2 | 1 | True | 0 | ROZPOCET
| VV |  | " odřezání háků; fixační nástřik; demontáž krytiny" 2,000 |  | 2 | [12 empty] | VV | 2 | 2 | True | 0 | ROZPOCET
4 | K | 946111211 | Montáž pojízdných věží trubkových nebo dílcových s maximálním zatížením podlahy do 200 kg/m2 Příplatek za první a každý další den použití pojízdného lešení k ceně -1111 | kus | 28 |  | 0 | CS ÚRS 2019 01 |  | základní |  | 0 | 0 | 0 | 0 | 0 | 4 | K | 2 |  |  |  | ROZPOCET | 0 | 0 | 0 | 0 | 0 | 1 | 0 | 4 | -231659218
| VV |  | " předpoklad 14 dnů" 2,000*14 |  | 28 | [12 empty] | VV | 2 | 2 | True | 0 | ROZPOCET
5 | K | 946111811 | Demontáž pojízdných věží trubkových nebo dílcových s maximálním zatížením podlahy do 200 kg/m2 šířky od 0,6 do 0,9 m, délky do 3,2 m, výšky do 1,5 m | kus | 2 |  | 0 | CS ÚRS 2019 01 |  | základní |  | 0 | 0 | 0 | 0 | 0 | 4 | K | 2 |  |  |  | ROZPOCET | 0 | 0 | 0 | 0 | 0 | 1 | 0 | 4 | -231722460
6 | K | 966079851 | Přerušení různých ocelových profilů průřezu do 100 mm2 | kus | 840 |  | 0 | CS ÚRS 2019 01 |  | základní |  | 0 | 0 | 0 | 0 | 0 | 4 | K | 2 |  |  |  | ROZPOCET | 0 | 0 | 0 | 0 | 0 | 1 | 0 | 4 | -811898165
| VV |  | "D.11.00_TZA_Technická_zpráva_odstranění_azbestu.pdf | [14 empty] | VV | 2 | 1 | True | 0 | ROZPOCET
| VV |  | "D.11.01_Situace_současný_stav.pdf | [14 empty] | VV | 2 | 1 | True | 0 | ROZPOCET
| VV |  | " odřezání hákových šroubů krytiny; množství cca. 2 ks/m2" 840,000 |  | 840 | [12 empty] | VV | 2 | 2 | True | 0 | ROZPOCET
| D | 997 | Přesun sutě |  |  |  | 0 |  |  |  |  | 0 |  | 0.048293 |  | 0 | 1 | D | 1 |  |  |  | ROZPOCET | [6 empty] | 0
18 | K | 997006002 | Úprava stavebního odpadu třídění na jednotlivé druhy | t | 6.439 |  | 0 |  |  | základní |  | 0 | 0 | 0 | 0 | 0 | 4 | K | 2 |  |  |  | ROZPOCET | 0 | 0 | 0 | 0 | 0 | 1 | 0 | 4 | 811183613
17 | K | 997006014 | Úprava stavebního odpadu pytlování nebezpečného odpadu s obsahem azbestu z vlnitých tabulí | t | 6.439 |  | 0 |  |  | základní |  | 0 | 0.0075 | 0.048293 | 0 | 0 | 4 | K | 2 |  |  |  | ROZPOCET | 0 | 0 | 0 | 0 | 0 | 1 | 0 | 4 | -741257054
7 | K | 997013211 | Vnitrostaveništní doprava suti a vybouraných hmot vodorovně do 50 m svisle ručně (nošením po schodech) pro budovy a haly výšky do 6 m | t | 6.439 |  | 0 | CS ÚRS 2019 01 |  | základní |  | 0 | 0 | 0 | 0 | 0 | 4 | K | 2 |  |  |  | ROZPOCET | 0 | 0 | 0 | 0 | 0 | 1 | 0 | 4 | -2129784804
8 | K | 997013501 | Odvoz suti a vybouraných hmot na skládku nebo meziskládku se složením, na vzdálenost do 1 km | t | 6.439 |  | 0 | CS ÚRS 2019 01 |  | základní |  | 0 | 0 | 0 | 0 | 0 | 4 | K | 2 |  |  |  | ROZPOCET | 0 | 0 | 0 | 0 | 0 | 1 | 0 | 4 | 1261370728
9 | K | 997013509 | Odvoz suti a vybouraných hmot na skládku nebo meziskládku se složením, na vzdálenost Příplatek k ceně za každý další i započatý 1 km přes 1 km | t | 70.829 |  | 0 | CS ÚRS 2019 01 |  | základní |  | 0 | 0 | 0 | 0 | 0 | 4 | K | 2 |  |  |  | ROZPOCET | 0 | 0 | 0 | 0 | 0 | 1 | 0 | 4 | 1890293231
| P |  | Poznámka k položce: - celková odvozová vzdálenost 12 km | [14 empty] | P | 2
| VV |  | 6,439*11 'Přepočtené koeficientem množství |  | 70.829 | [12 empty] | VV | 2 | 2 | False | 1 | ROZPOCET
10 | K | 997013821 | Poplatek za uložení stavebního odpadu na skládce (skládkovné) ze stavebních materiálů obsahujících azbest zatříděných do Katalogu odpadů pod kódem 170 605 | t | 6.439 |  | 0 | CS ÚRS 2019 01 |  | základní |  | 0 | 0 | 0 | 0 | 0 | 4 | K | 2 |  |  |  | ROZPOCET | 0 | 0 | 0 | 0 | 0 | 1 | 0 | 4 | -789478808
| D | PSV | Práce a dodávky PSV |  |  |  | 0 |  |  |  |  | 0 |  | 0.16968 |  | 6.4386 | 2 | D | 0 |  |  |  | ROZPOCET | [6 empty] | 0
| D | 765 | Krytina skládaná |  |  |  | 0 |  |  |  |  | 0 |  | 0 |  | 6.4386 | 2 | D | 1 |  |  |  | ROZPOCET | [6 empty] | 0
11 | K | 765131851 | Demontáž vláknocementové krytiny vlnité sklonu do 30° do suti | m2 | 420 |  | 0 | CS ÚRS 2019 01 |  | základní |  | 0 | 0 | 0 | 0.01533 | 6.4386 | 16 | K | 2 |  |  |  | ROZPOCET | 0 | 0 | 0 | 0 | 0 | 1 | 0 | 16 | -536662870
| VV |  | "D.11.00_TZA_Technická_zpráva_odstranění_azbestu.pdf | [14 empty] | VV | 2 | 1 | True | 0 | ROZPOCET
| VV |  | "D.11.01_Situace_současný_stav.pdf | [14 empty] | VV | 2 | 1 | True | 0 | ROZPOCET
| VV |  | 44,000+103,000+240,000+33,000 |  | 420 | [12 empty] | VV | 2 | 2 | True | 0 | ROZPOCET
| D | 783 | Dokončovací práce - nátěry |  |  |  | 0 |  |  |  |  | 0 |  | 0.16968 |  | 0 | 2 | D | 1 |  |  |  | ROZPOCET | [6 empty] | 0
12 | K | 783000121 | Zakrývání konstrukcí včetně pozdějšího odkrytí konstrukcí nebo prvků olepením páskou nebo fólií | m | 48 |  | 0 | CS ÚRS 2019 01 |  | základní |  | 0 | 0 | 0 | 0 | 0 | 16 | K | 2 |  |  |  | ROZPOCET | 0 | 0 | 0 | 0 | 0 | 1 | 0 | 16 | 1615270353
| VV |  | "D.11.00_TZA_Technická_zpráva_odstranění_azbestu.pdf | [14 empty] | VV | 2 | 1 | True | 0 | ROZPOCET
| VV |  | " vstupy do objektů" | [14 empty] | VV | 2 | 1 | True | 0 | ROZPOCET
| VV |  | " SO 05" 2,000*2+2,800*2 |  | 9.6 | [12 empty] | VV | 2 | 2 | True | 0 | ROZPOCET
| VV |  | " SO 06" 2,000*2+2,800*2 |  | 9.6 | [12 empty] | VV | 2 | 2 | True | 0 | ROZPOCET
| VV |  | " SO 07" 2,000*2+2,800*2 |  | 9.6 | [12 empty] | VV | 2 | 2 | True | 0 | ROZPOCET
| VV |  | " SO 08" 2,000*2+2,800*2 |  | 9.6 | [12 empty] | VV | 2 | 2 | True | 0 | ROZPOCET
| VV |  | " SO 10" 2,000*2+2,800*2 |  | 9.6 | [12 empty] | VV | 2 | 2 | True | 0 | ROZPOCET
13 | M | 58124838 | páska maskovací krepová pro malířské potřeby š 50mm | m | 50.4 |  | 0 | CS ÚRS 2019 01 |  | základní |  | 0 | 0 | 0 | 0 | 0 | 32 | M | 2 |  |  |  | ROZPOCET | 0 | 0 | 0 | 0 | 0 | 1 | 0 | 16 | -238017725
| P |  | Poznámka k položce: - ztratné 5% | [14 empty] | P | 2
| VV |  | 48*1,05 'Přepočtené koeficientem množství |  | 50.4 | [12 empty] | VV | 2 | 2 | False | 1 | ROZPOCET
14 | K | 783000125 | Zakrývání konstrukcí včetně pozdějšího odkrytí konstrukcí nebo prvků obalením fólií | m2 | 28 |  | 0 | CS ÚRS 2019 01 |  | základní |  | 0 | 0 | 0 | 0 | 0 | 16 | K | 2 |  |  |  | ROZPOCET | 0 | 0 | 0 | 0 | 0 | 1 | 0 | 16 | 1025326980
| VV |  | "D.11.00_TZA_Technická_zpráva_odstranění_azbestu.pdf | [14 empty] | VV | 2 | 1 | True | 0 | ROZPOCET
| VV |  | " vstupy do objektů" | [14 empty] | VV | 2 | 1 | True | 0 | ROZPOCET
| VV |  | " SO 05" 2,000*2,800 |  | 5.6 | [12 empty] | VV | 2 | 2 | True | 0 | ROZPOCET
| VV |  | " SO 06" 2,000*2,800 |  | 5.6 | [12 empty] | VV | 2 | 2 | True | 0 | ROZPOCET
| VV |  | " SO 07" 2,000*2,800 |  | 5.6 | [12 empty] | VV | 2 | 2 | True | 0 | ROZPOCET
| VV |  | " SO 08" 2,000*2,800 |  | 5.6 | [12 empty] | VV | 2 | 2 | True | 0 | ROZPOCET
| VV |  | " SO 10" 2,000*2,800 |  | 5.6 | [12 empty] | VV | 2 | 2 | True | 0 | ROZPOCET
15 | M | 58124844 | fólie pro malířské potřeby zakrývací tl 25µ 4x5m | m2 | 29.4 |  | 0 | CS ÚRS 2019 01 |  | základní |  | 0 | 0 | 0 | 0 | 0 | 32 | M | 2 |  |  |  | ROZPOCET | 0 | 0 | 0 | 0 | 0 | 1 | 0 | 16 | 1758601892
| P |  | Poznámka k položce: - ztratné 5% | [14 empty] | P | 2
| VV |  | 28*1,05 'Přepočtené koeficientem množství |  | 29.4 | [12 empty] | VV | 2 | 2 | False | 1 | ROZPOCET
16 | K | 78352310.R01 | Základní (napouštěcí/penetrační/fixační ) nástřik krytiny krytiny vláknocementové sklonu střechy do 30° jednonásobný | m2 | 840 |  | 0 | indiv kalkulace ceny |  | základní |  | 0 | 0.000202 | 0.16968 | 0 | 0 | 16 | K | 2 |  |  |  | ROZPOCET | 0 | 0 | 0 | 0 | 0 | 1 | 0 | 16 | -963928669
| P |  | Poznámka k položce: - penetrační fixační nástřik - vydatnost 200 gr/m2 | [14 empty] | P | 2
| VV |  | "D.11.00_TZA_Technická_zpráva_odstranění_azbestu.pdf | [14 empty] | VV | 2 | 1 | True | 0 | ROZPOCET
| VV |  | "D.11.01_Situace_současný_stav.pdf | [14 empty] | VV | 2 | 1 | True | 0 | ROZPOCET
| VV |  | " rub + líc AZC desek" (44,000+103,000+240,000+33,000)*2 |  | 840 | [12 empty] | VV | 2 | 2 | True | 0 | ROZPOCET

## SO11.2 - SO 11.2 - Zpevně...
{b9f421e3-80ff-4f1c-9e5f-474d159db2ff}
2
| KRYCÍ LIST SOUPISU PRACÍ | [7 empty] | v --- níže se nacházejí doplnkové a pomocné údaje k sestavám --- v | [8 empty] | False
Stavba:
Zateplení objektů, rekonstrukce víceúčelového hřiště a zpevněných ploch ZŠ Děčín XXXII_revize_R06
Objekt:
SO11 - SO 11 - Oprava chodníků
Soupis:
SO11.2 - SO 11.2 - Zpevněné plochy a zastřešení
| KSO: |  |  |  |  | CC-CZ:
| Místo: |  | Děčín XXXII |  |  | Datum: | 11. 8. 2021
| Zadavatel: |  |  |  |  | IČ:
|  | Statutární město Děčín, MmDěčín |  |  |  | DIČ:
| Uchazeč: |  |  |  |  | IČ: | Vyplň údaj
|  | Vyplň údaj |  |  |  | DIČ: | Vyplň údaj
| Projektant: |  |  |  |  | IČ:
|  | P. Andrejkovič - PRO-DESIGN2013 |  |  |  | DIČ:
| Zpracovatel: |  |  |  |  | IČ:
|  | L. Štuller |  |  |  | DIČ:
Poznámka:
Soupis prací je sestaven s využitím Cenové soustavy ÚRS. Položky, které pochází z této cenové soustavy, jsou ve sloupci 'Cenová soustava' označeny popisem 'CS ÚRS' a úrovní příslušného kalendářního pololetí. Veškeré další informace vymezující popis a podmínky použití těchto položek z Cenové soustavy, které nejsou uvedeny přímo v soupisu prací, jsou neomezeně dálkově k dispozici na www.cs-urs.cz, sekce Cenové a technické podmínky.
| Cena bez DPH | [5 empty] | 0
|  |  | Základ daně |  |  | Sazba daně | Výše daně
| DPH | základní | 0 |  |  | 21% | 0
|  | snížená | 0 |  |  | 15% | 0
|  | zákl. přenesená | 0 |  |  | 21% | 0
|  | sníž. přenesená | 0 |  |  | 15% | 0
|  | nulová | 0 |  |  | 0% | 0
| Cena s DPH |  |  | v | CZK |  | 0
REKAPITULACE ČLENĚNÍ SOUPISU PRACÍ
Stavba:
Zateplení objektů, rekonstrukce víceúčelového hřiště a zpevněných ploch ZŠ Děčín XXXII_revize_R06
Objekt:
SO11 - SO 11 - Oprava chodníků
Soupis:
SO11.2 - SO 11.2 - Zpevněné plochy a zastřešení
Místo: |  |  | Děčín XXXII |  |  | Datum: | 11. 8. 2021
Zadavatel: |  |  | Statutární město Děčín, MmDěčín |  |  | Projektant: | P. Andrejkovič - PRO-DESIGN2013
Uchazeč: |  |  | Vyplň údaj |  |  | Zpracovatel: | L. Štuller
Kód dílu - Popis | [6 empty] | Cena celkem [CZK]
Náklady stavby celkem | [6 empty] | 0 | [11 empty] | -1
| HSV - Práce a dodávky HSV | [5 empty] | 0
| 1 - Zemní práce | [5 empty] | 0
| 2 - Zakládání | [5 empty] | 0
| 5 - Komunikace pozemní | [5 empty] | 0
| 9 - Ostatní konstrukce a práce, bourání | [5 empty] | 0
| 997 - Přesun sutě | [5 empty] | 0
| PSV - Práce a dodávky PSV | [5 empty] | 0
| 767 - Konstrukce zámečnické | [5 empty] | 0
| 789 - Povrchové úpravy ocelových konstrukcí a technologických zařízení | [5 empty] | 0
SOUPIS PRACÍ
Stavba:
Zateplení objektů, rekonstrukce víceúčelového hřiště a zpevněných ploch ZŠ Děčín XXXII_revize_R06
Objekt:
SO11 - SO 11 - Oprava chodníků
Soupis:
SO11.2 - SO 11.2 - Zpevněné plochy a zastřešení
Místo: |  |  | Děčín XXXII |  |  | Datum: | 11. 8. 2021
Zadavatel: |  |  | Statutární město Děčín, MmDěčín |  |  | Projektant: | P. Andrejkovič - PRO-DESIGN2013
Uchazeč: |  |  | Vyplň údaj |  |  | Zpracovatel: | L. Štuller
PČ | Typ | Kód | Popis | MJ | Množství | J.cena [CZK] | Cena celkem [CZK] | Cenová soustava |  | DPH | J. Nh [h] | Nh celkem [h] | J. hmotnost [t] | Hmotnost celkem [t] | J. suť [t] | Suť Celkem [t]
Náklady soupisu celkem | [6 empty] | 0 |  |  |  |  | 0 |  | 303.5453 |  | 525.9711 |  | D | -1 | [10 empty] | 0
| D | HSV | Práce a dodávky HSV |  |  |  | 0 |  |  |  |  | 0 |  | 279.2191 |  | 509.7168 | 1 | D | 0 |  |  |  | ROZPOCET | [6 empty] | 0
| D | 1 | Zemní práce |  |  |  | 0 |  |  |  |  | 0 |  | 3.5318 |  | 509.7168 | 1 | D | 1 |  |  |  | ROZPOCET | [6 empty] | 0
1 | K | 113106121 | Rozebrání dlažeb komunikací pro pěší s přemístěním hmot na skládku na vzdálenost do 3 m nebo s naložením na dopravní prostředek s ložem z kameniva nebo živice a s jakoukoliv výplní spár ručně z betonových nebo kameninových dlaždic, desek nebo tvarovek | m2 | 505.1 |  | 0 | CS ÚRS 2019 01 |  | základní |  | 0 | 0 | 0 | 0.255 | 128.8005 | 4 | K | 2 |  |  |  | ROZPOCET | 0 | 0 | 0 | 0 | 0 | 1 | 0 | 4 | -503840567
| VV |  | "D.11.00_TZ_Technická_zpráva_strana_3.pdf | [14 empty] | VV | 2 | 1 | True | 0 | ROZPOCET
| VV |  | "D.11.01_Situace_současný_stav.pdf | [14 empty] | VV | 2 | 1 | True | 0 | ROZPOCET
| VV |  | " chodník BDLBeton30/30" 4,420+489,670+11,010 |  | 505.1 | [12 empty] | VV | 2 | 2 | True | 0 | ROZPOCET
2 | K | 113106123 | Rozebrání dlažeb komunikací pro pěší s přemístěním hmot na skládku na vzdálenost do 3 m nebo s naložením na dopravní prostředek s ložem z kameniva nebo živice a s jakoukoliv výplní spár ručně ze zámkové dlažby | m2 | 27.86 |  | 0 | CS ÚRS 2019 01 |  | základní |  | 0 | 0 | 0 | 0.26 | 7.2436 | 4 | K | 2 |  |  |  | ROZPOCET | 0 | 0 | 0 | 0 | 0 | 1 | 0 | 4 | -1846123208
| VV |  | "D.11.00_TZ_Technická_zpráva_strana_3.pdf | [14 empty] | VV | 2 | 1 | True | 0 | ROZPOCET
| VV |  | "D.11.01_Situace_současný_stav.pdf | [14 empty] | VV | 2 | 1 | True | 0 | ROZPOCET
| VV |  | " chodník BDLZám" 27,860 |  | 27.86 | [12 empty] | VV | 2 | 2 | True | 0 | ROZPOCET
3 | K | 113107130 | Odstranění podkladů nebo krytů ručně s přemístěním hmot na skládku na vzdálenost do 3 m nebo s naložením na dopravní prostředek z betonu prostého, o tl. vrstvy do 100 mm | m2 | 62.85 |  | 0 | CS ÚRS 2019 01 |  | základní |  | 0 | 0 | 0 | 0.24 | 15.084 | 4 | K | 2 |  |  |  | ROZPOCET | 0 | 0 | 0 | 0 | 0 | 1 | 0 | 4 | -685210075
| VV |  | "D.11.00_TZ_Technická_zpráva_strana_3.pdf | [14 empty] | VV | 2 | 1 | True | 0 | ROZPOCET
| VV |  | "D.11.01_Situace_současný_stav.pdf | [14 empty] | VV | 2 | 1 | True | 0 | ROZPOCET
| VV |  | " chodník LA" 3,600+13,710+45,540 |  | 62.85 | [12 empty] | VV | 2 | 2 | True | 0 | ROZPOCET
4 | K | 113107131 | Odstranění podkladů nebo krytů ručně s přemístěním hmot na skládku na vzdálenost do 3 m nebo s naložením na dopravní prostředek z betonu prostého, o tl. vrstvy přes 100 do 150 mm | m2 | 61.47 |  | 0 | CS ÚRS 2019 01 |  | základní |  | 0 | 0 | 0 | 0.325 | 19.9778 | 4 | K | 2 |  |  |  | ROZPOCET | 0 | 0 | 0 | 0 | 0 | 1 | 0 | 4 | 58199499
| VV |  | "D.11.00_TZ_Technická_zpráva_strana_3.pdf | [14 empty] | VV | 2 | 1 | True | 0 | ROZPOCET
| VV |  | "D.11.01_Situace_současný_stav.pdf | [14 empty] | VV | 2 | 1 | True | 0 | ROZPOCET
| VV |  | " chodník BETON" 38,140+7,250+13,970+2,110 |  | 61.47 | [12 empty] | VV | 2 | 2 | True | 0 | ROZPOCET
5 | K | 113107141 | Odstranění podkladů nebo krytů ručně s přemístěním hmot na skládku na vzdálenost do 3 m nebo s naložením na dopravní prostředek živičných, o tl. vrstvy do 50 mm | m2 | 62.85 |  | 0 | CS ÚRS 2019 01 |  | základní |  | 0 | 0 | 0 | 0.098 | 6.1593 | 4 | K | 2 |  |  |  | ROZPOCET | 0 | 0 | 0 | 0 | 0 | 1 | 0 | 4 | 1377587688
| VV |  | "D.11.00_TZ_Technická_zpráva_strana_3.pdf | [14 empty] | VV | 2 | 1 | True | 0 | ROZPOCET
| VV |  | "D.11.01_Situace_současný_stav.pdf | [14 empty] | VV | 2 | 1 | True | 0 | ROZPOCET
| VV |  | " chodník LA" 3,600+13,710+45,540 |  | 62.85 | [12 empty] | VV | 2 | 2 | True | 0 | ROZPOCET
6 | K | 113107162 | Odstranění podkladů nebo krytů strojně plochy jednotlivě přes 50 m2 do 200 m2 s přemístěním hmot na skládku na vzdálenost do 20 m nebo s naložením na dopravní prostředek z kameniva hrubého drceného, o tl. vrstvy přes 100 do 200 mm | m2 | 132.09 |  | 0 | CS ÚRS 2019 01 |  | základní |  | 0 | 0 | 0 | 0.29 | 38.3061 | 4 | K | 2 |  |  |  | ROZPOCET | 0 | 0 | 0 | 0 | 0 | 1 | 0 | 4 | -452425864
| VV |  | "D.11.00_TZ_Technická_zpráva_strana_3.pdf | [14 empty] | VV | 2 | 1 | True | 0 | ROZPOCET
| VV |  | "D.11.01_Situace_současný_stav.pdf | [14 empty] | VV | 2 | 1 | True | 0 | ROZPOCET
| VV |  | " štěková plocha (tl. 150 mm)" 132,090 |  | 132.09 | [12 empty] | VV | 2 | 2 | True | 0 | ROZPOCET
7 | K | 113107223 | Odstranění podkladů nebo krytů strojně plochy jednotlivě přes 200 m2 s přemístěním hmot na skládku na vzdálenost do 20 m nebo s naložením na dopravní prostředek z kameniva hrubého drceného, o tl. vrstvy přes 200 do 300 mm | m2 | 505.1 |  | 0 | CS ÚRS 2019 01 |  | základní |  | 0 | 0 | 0 | 0.44 | 222.244 | 4 | K | 2 |  |  |  | ROZPOCET | 0 | 0 | 0 | 0 | 0 | 1 | 0 | 4 | -899634665
| VV |  | "D.11.00_TZ_Technická_zpráva_strana_3.pdf | [14 empty] | VV | 2 | 1 | True | 0 | ROZPOCET
| VV |  | "D.11.01_Situace_současný_stav.pdf | [14 empty] | VV | 2 | 1 | True | 0 | ROZPOCET
| VV |  | " chodník BDLBeton30/30" 4,420+489,670+11,010 |  | 505.1 | [12 empty] | VV | 2 | 2 | True | 0 | ROZPOCET
8 | K | 113107321 | Odstranění podkladů nebo krytů strojně plochy jednotlivě do 50 m2 s přemístěním hmot na skládku na vzdálenost do 3 m nebo s naložením na dopravní prostředek z kameniva hrubého drceného, o tl. vrstvy do 100 mm | m2 | 61.47 |  | 0 | CS ÚRS 2019 01 |  | základní |  | 0 | 0 | 0 | 0.17 | 10.4499 | 4 | K | 2 |  |  |  | ROZPOCET | 0 | 0 | 0 | 0 | 0 | 1 | 0 | 4 | -935622123
| VV |  | "D.11.00_TZ_Technická_zpráva_strana_3.pdf | [14 empty] | VV | 2 | 1 | True | 0 | ROZPOCET
| VV |  | "D.11.01_Situace_současný_stav.pdf | [14 empty] | VV | 2 | 1 | True | 0 | ROZPOCET
| VV |  | " chodník BETON" 38,140+7,250+13,970+2,110 |  | 61.47 | [12 empty] | VV | 2 | 2 | True | 0 | ROZPOCET
9 | K | 113107322 | Odstranění podkladů nebo krytů strojně plochy jednotlivě do 50 m2 s přemístěním hmot na skládku na vzdálenost do 3 m nebo s naložením na dopravní prostředek z kameniva hrubého drceného, o tl. vrstvy přes 100 do 200 mm | m2 | 105.22 |  | 0 | CS ÚRS 2019 01 |  | základní |  | 0 | 0 | 0 | 0.29 | 30.5138 | 4 | K | 2 |  |  |  | ROZPOCET | 0 | 0 | 0 | 0 | 0 | 1 | 0 | 4 | 699089482
| VV |  | "D.11.00_TZ_Technická_zpráva_strana_3.pdf | [14 empty] | VV | 2 | 1 | True | 0 | ROZPOCET
| VV |  | "D.11.01_Situace_současný_stav.pdf | [14 empty] | VV | 2 | 1 | True | 0 | ROZPOCET
| VV |  | " chodník LA" 3,600+13,710+45,540 |  | 62.85 | [12 empty] | VV | 2 | 2 | True | 0 | ROZPOCET
| VV |  | " chodník ŠD" 42,370 |  | 42.37 | [12 empty] | VV | 2 | 2 | True | 0 | ROZPOCET
10 | K | 113202111 | Vytrhání obrub s vybouráním lože, s přemístěním hmot na skládku na vzdálenost do 3 m nebo s naložením na dopravní prostředek z krajníků nebo obrubníků stojatých | m | 29.817 |  | 0 | CS ÚRS 2019 01 |  | základní |  | 0 | 0 | 0 | 0.205 | 6.1125 | 4 | K | 2 |  |  |  | ROZPOCET | 0 | 0 | 0 | 0 | 0 | 1 | 0 | 4 | -1985663298
| VV |  | "D.11.00_TZ_Technická_zpráva_strana_4.pdf | [14 empty] | VV | 2 | 1 | True | 0 | ROZPOCET
| VV |  | "D.11.02_Situace_nový_stav.pdf | [14 empty] | VV | 2 | 1 | True | 0 | ROZPOCET
| VV |  | "D.11.03_Vzorové_řezy.pdf | [14 empty] | VV | 2 | 1 | True | 0 | ROZPOCET
| VV |  | " přeložení původní žulové obruby" 25,307+2,500+2,010 |  | 29.817 | [12 empty] | VV | 2 | 2 | True | 0 | ROZPOCET
11 | K | 113204111 | Vytrhání obrub s vybouráním lože, s přemístěním hmot na skládku na vzdálenost do 3 m nebo s naložením na dopravní prostředek záhonových | m | 313.072 |  | 0 | CS ÚRS 2019 01 |  | základní |  | 0 | 0 | 0 | 0.04 | 12.5229 | 4 | K | 2 |  |  |  | ROZPOCET | 0 | 0 | 0 | 0 | 0 | 1 | 0 | 4 | -1628544738
| VV |  | "D.11.01_Situace_současný_stav.pdf | [14 empty] | VV | 2 | 1 | True | 0 | ROZPOCET
| VV |  | 1,800+8,561+5,008+1,246+0,212+1,881+27,850+4,028+28,009+56,467+22,947+13,254+0,398+0,277+13,334+58,931+21,622+2,438+1,484+4,823+16,588+16,667+3,021 |  | 310.846 | [12 empty] | VV | 2 | 2 | True | 0 | ROZPOCET
| VV |  | 2,226 |  | 2.226 | [12 empty] | VV | 2 | 2 | True | 0 | ROZPOCET
12 | K | 120901121 | Bourání konstrukcí v odkopávkách a prokopávkách s přemístěním suti na hromady na vzdálenost do 20 m nebo s naložením na dopravní prostředek ručně z betonu prostého neprokládaného | m3 | 4.921 |  | 0 | CS ÚRS 2019 01 |  | základní |  | 0 | 0 | 0 | 2.5 | 12.3025 | 4 | K | 2 |  |  |  | ROZPOCET | 0 | 0 | 0 | 0 | 0 | 1 | 0 | 4 | -224658790
| VV |  | "D.11.01_Situace_současný_stav.pdf | [14 empty] | VV | 2 | 1 | True | 0 | ROZPOCET
| VV |  | " částečné ubourání původních základových patek" (0,450*0,450*0,300)*81 |  | 4.921 | [12 empty] | VV | 2 | 2 | True | 0 | ROZPOCET
13 | K | 122301101 | Odkopávky a prokopávky nezapažené s přehozením výkopku na vzdálenost do 3 m nebo s naložením na dopravní prostředek v hornině tř. 4 do 100 m3 | m3 | 47.697 |  | 0 | CS ÚRS 2019 01 |  | základní |  | 0 | 0 | 0 | 0 | 0 | 4 | K | 2 |  |  |  | ROZPOCET | 0 | 0 | 0 | 0 | 0 | 1 | 0 | 4 | 374374201
| VV |  | "D.11.01_Situace_současný_stav.pdf | [14 empty] | VV | 2 | 1 | True | 0 | ROZPOCET
| VV |  | "D.11.02_Situace_nový_stav.pdf | [14 empty] | VV | 2 | 1 | True | 0 | ROZPOCET
| VV |  | "D.11.03_Vzorové_řezy.pdf | [14 empty] | VV | 2 | 1 | True | 0 | ROZPOCET
| VV |  | " chodník ŠD" 42,370*0,100 |  | 4.237 | [12 empty] | VV | 2 | 2 | True | 0 | ROZPOCET
| VV |  | " štěková plocha (tl. 150 mm)" 132,090*0,170 |  | 22.455 | [12 empty] | VV | 2 | 2 | True | 0 | ROZPOCET
| VV |  | " rozšíření pro obruby" (17,100+403,000)*0,200*0,250 |  | 21.005 | [12 empty] | VV | 2 | 2 | True | 0 | ROZPOCET
14 | K | 122301109 | Odkopávky a prokopávky nezapažené s přehozením výkopku na vzdálenost do 3 m nebo s naložením na dopravní prostředek v hornině tř. 4 Příplatek k cenám za lepivost horniny tř. 4 | m3 | 14.309 |  | 0 | CS ÚRS 2019 01 |  | základní |  | 0 | 0 | 0 | 0 | 0 | 4 | K | 2 |  |  |  | ROZPOCET | 0 | 0 | 0 | 0 | 0 | 1 | 0 | 4 | 912691178
| VV |  | " předpoklad do 30%" 47,697*30/100 |  | 14.309 | [12 empty] | VV | 2 | 2 | True | 0 | ROZPOCET
15 | K | 162701105 | Vodorovné přemístění výkopku nebo sypaniny po suchu na obvyklém dopravním prostředku, bez naložení výkopku, avšak se složením bez rozhrnutí z horniny tř. 1 až 4 na vzdálenost přes 9 000 do 10 000 m | m3 | 47.697 |  | 0 | CS ÚRS 2019 01 |  | základní |  | 0 | 0 | 0 | 0 | 0 | 4 | K | 2 |  |  |  | ROZPOCET | 0 | 0 | 0 | 0 | 0 | 1 | 0 | 4 | -44351458
| VV |  | " výkopek na skládku - 100% | [14 empty] | VV | 2 | 1 | True | 0 | ROZPOCET
| VV |  | " odkopávky" 47,697 |  | 47.697 | [12 empty] | VV | 2 | 2 | True | 0 | ROZPOCET
16 | K | 162701109 | Vodorovné přemístění výkopku nebo sypaniny po suchu na obvyklém dopravním prostředku, bez naložení výkopku, avšak se složením bez rozhrnutí z horniny tř. 1 až 4 na vzdálenost Příplatek k ceně za každých dalších i započatých 1 000 m | m3 | 95.394 |  | 0 | CS ÚRS 2019 01 |  | základní |  | 0 | 0 | 0 | 0 | 0 | 4 | K | 2 |  |  |  | ROZPOCET | 0 | 0 | 0 | 0 | 0 | 1 | 0 | 4 | -1214816436
| VV |  | 47,697*2 |  | 95.394 | [12 empty] | VV | 2 | 2 | True | 0 | ROZPOCET
17 | K | 171201201 | Uložení sypaniny na skládky | m3 | 47.697 |  | 0 | CS ÚRS 2019 01 |  | základní |  | 0 | 0 | 0 | 0 | 0 | 4 | K | 2 |  |  |  | ROZPOCET | 0 | 0 | 0 | 0 | 0 | 1 | 0 | 4 | 1691181049
| VV |  | " výkopek na skládku - 100% | [14 empty] | VV | 2 | 1 | True | 0 | ROZPOCET
| VV |  | " odkopávky" 47,697 |  | 47.697 | [12 empty] | VV | 2 | 2 | True | 0 | ROZPOCET
18 | K | 171201211 | Poplatek za uložení stavebního odpadu na skládce (skládkovné) zeminy a kameniva zatříděného do Katalogu odpadů pod kódem 170 504 | t | 83.47 |  | 0 | CS ÚRS 2019 01 |  | základní |  | 0 | 0 | 0 | 0 | 0 | 4 | K | 2 |  |  |  | ROZPOCET | 0 | 0 | 0 | 0 | 0 | 1 | 0 | 4 | 782116828
| P |  | Poznámka k položce: - objemová hmotnost výkopku 1750 kg/m3 | [14 empty] | P | 2
| VV |  | " výkopek na skládku - 100% | [14 empty] | VV | 2 | 1 | True | 0 | ROZPOCET
| VV |  | " odkopávky" 47,697*1,75 |  | 83.47 | [12 empty] | VV | 2 | 2 | True | 0 | ROZPOCET
19 | K | 171203111 | Uložení výkopku bez zhutnění s hrubým rozhrnutím v rovině nebo na svahu do 1:5 | m3 | 16.804 |  | 0 | CS ÚRS 2019 01 |  | základní |  | 0 | 0 | 0 | 0 | 0 | 4 | K | 2 |  |  |  | ROZPOCET | 0 | 0 | 0 | 0 | 0 | 1 | 0 | 4 | -203023590
| VV |  | "D.11.00_TZ_Technická_zpráva_strana_3.pdf | [14 empty] | VV | 2 | 1 | True | 0 | ROZPOCET
| VV |  | "D.11.02_Situace_nový_stav.pdf | [14 empty] | VV | 2 | 1 | True | 0 | ROZPOCET
| VV |  | "D.11.03_Vzorové_řezy.pdf | [14 empty] | VV | 2 | 1 | True | 0 | ROZPOCET
| VV |  | " doplnění za obrubou pro zeleň | [14 empty] | VV | 2 | 1 | True | 0 | ROZPOCET
| VV |  | " komunikace" (29,600-12,500)*0,200*0,200 |  | 0.684 | [12 empty] | VV | 2 | 2 | True | 0 | ROZPOCET
| VV |  | " chodník" 403,000*0,200*0,200 |  | 16.12 | [12 empty] | VV | 2 | 2 | True | 0 | ROZPOCET
20 | M | 10371500 | substrát pro trávníky VL | m3 | 16.804 |  | 0 | CS ÚRS 2019 01 |  | základní |  | 0 | 0.21 | 3.5288 | 0 | 0 | 8 | M | 2 |  |  |  | ROZPOCET | 0 | 0 | 0 | 0 | 0 | 1 | 0 | 4 | -494910687
21 | K | 181111121 | Plošná úprava terénu v zemině tř. 1 až 4 s urovnáním povrchu bez doplnění ornice souvislé plochy do 500 m2 při nerovnostech terénu přes 100 do 150 mm v rovině nebo na svahu do 1:5 | m2 | 84.02 |  | 0 | CS ÚRS 2019 01 |  | základní |  | 0 | 0 | 0 | 0 | 0 | 4 | K | 2 |  |  |  | ROZPOCET | 0 | 0 | 0 | 0 | 0 | 1 | 0 | 4 | -1993007742
| VV |  | "D.11.00_TZ_Technická_zpráva_strana_3.pdf | [14 empty] | VV | 2 | 1 | True | 0 | ROZPOCET
| VV |  | "D.11.02_Situace_nový_stav.pdf | [14 empty] | VV | 2 | 1 | True | 0 | ROZPOCET
| VV |  | "D.11.03_Vzorové_řezy.pdf | [14 empty] | VV | 2 | 1 | True | 0 | ROZPOCET
| VV |  | " doplnění za obrubou pro zeleň | [14 empty] | VV | 2 | 1 | True | 0 | ROZPOCET
| VV |  | " komunikace" (29,600-12,500)*0,200 |  | 3.42 | [12 empty] | VV | 2 | 2 | True | 0 | ROZPOCET
| VV |  | " chodník" 403,000*0,200 |  | 80.6 | [12 empty] | VV | 2 | 2 | True | 0 | ROZPOCET
22 | K | 181411141 | Založení trávníku na půdě předem připravené plochy do 1000 m2 výsevem včetně utažení parterového v rovině nebo na svahu do 1:5 | m2 | 84.02 |  | 0 | CS ÚRS 2019 01 |  | základní |  | 0 | 0 | 0 | 0 | 0 | 4 | K | 2 |  |  |  | ROZPOCET | 0 | 0 | 0 | 0 | 0 | 1 | 0 | 4 | 212978111
| VV |  | "D.11.00_TZ_Technická_zpráva_strana_3.pdf | [14 empty] | VV | 2 | 1 | True | 0 | ROZPOCET
| VV |  | "D.11.02_Situace_nový_stav.pdf | [14 empty] | VV | 2 | 1 | True | 0 | ROZPOCET
| VV |  | "D.11.03_Vzorové_řezy.pdf | [14 empty] | VV | 2 | 1 | True | 0 | ROZPOCET
| VV |  | " doplnění za obrubou pro zeleň | [14 empty] | VV | 2 | 1 | True | 0 | ROZPOCET
| VV |  | " komunikace" (29,600-12,500)*0,200 |  | 3.42 | [12 empty] | VV | 2 | 2 | True | 0 | ROZPOCET
| VV |  | " chodník" 403,000*0,200 |  | 80.6 | [12 empty] | VV | 2 | 2 | True | 0 | ROZPOCET
23 | M | 00572420 | osivo směs travní parková okrasná | kg | 2.941 |  | 0 | CS ÚRS 2019 01 |  | základní |  | 0 | 0.001 | 0.002941 | 0 | 0 | 8 | M | 2 |  |  |  | ROZPOCET | 0 | 0 | 0 | 0 | 0 | 1 | 0 | 4 | -1892244504
| VV |  | 84,02*0,035 'Přepočtené koeficientem množství |  | 2.941 | [12 empty] | VV | 2 | 2 | False | 1 | ROZPOCET
24 | K | 181951102 | Úprava pláně vyrovnáním výškových rozdílů v hornině tř. 1 až 4 se zhutněním | m2 | 702 |  | 0 | CS ÚRS 2019 01 |  | základní |  | 0 | 0 | 0 | 0 | 0 | 4 | K | 2 |  |  |  | ROZPOCET | 0 | 0 | 0 | 0 | 0 | 1 | 0 | 4 | -1380144337
| VV |  | "D.11.00_TZ_Technická_zpráva_strana_4.pdf | [14 empty] | VV | 2 | 1 | True | 0 | ROZPOCET
| VV |  | "D.11.02_Situace_nový_stav.pdf | [14 empty] | VV | 2 | 1 | True | 0 | ROZPOCET
| VV |  | "D.11.03_Vzorové_řezy.pdf | [14 empty] | VV | 2 | 1 | True | 0 | ROZPOCET
| VV |  | " chodník" 561,000 |  | 561 | [12 empty] | VV | 2 | 2 | True | 0 | ROZPOCET
| VV |  | "D.11.00_TZ_Technická_zpráva_strana_3.pdf | [14 empty] | VV | 2 | 1 | True | 0 | ROZPOCET
| VV |  | "D.11.02_Situace_nový_stav.pdf | [14 empty] | VV | 2 | 1 | True | 0 | ROZPOCET
| VV |  | "D.11.03_Vzorové_řezy.pdf | [14 empty] | VV | 2 | 1 | True | 0 | ROZPOCET
| VV |  | " komunikace" 141,000 |  | 141 | [12 empty] | VV | 2 | 2 | True | 0 | ROZPOCET
25 | K | 183403153 | Obdělání půdy hrabáním v rovině nebo na svahu do 1:5 | m2 | 84.02 |  | 0 | CS ÚRS 2019 01 |  | základní |  | 0 | 0 | 0 | 0 | 0 | 4 | K | 2 |  |  |  | ROZPOCET | 0 | 0 | 0 | 0 | 0 | 1 | 0 | 4 | 205445901
| VV |  | "D.11.00_TZ_Technická_zpráva_strana_3.pdf | [14 empty] | VV | 2 | 1 | True | 0 | ROZPOCET
| VV |  | "D.11.02_Situace_nový_stav.pdf | [14 empty] | VV | 2 | 1 | True | 0 | ROZPOCET
| VV |  | "D.11.03_Vzorové_řezy.pdf | [14 empty] | VV | 2 | 1 | True | 0 | ROZPOCET
| VV |  | " doplnění za obrubou pro zeleň | [14 empty] | VV | 2 | 1 | True | 0 | ROZPOCET
| VV |  | " komunikace" (29,600-12,500)*0,200 |  | 3.42 | [12 empty] | VV | 2 | 2 | True | 0 | ROZPOCET
| VV |  | " chodník" 403,000*0,200 |  | 80.6 | [12 empty] | VV | 2 | 2 | True | 0 | ROZPOCET
26 | K | 183403161 | Obdělání půdy válením v rovině nebo na svahu do 1:5 | m2 | 84.02 |  | 0 | CS ÚRS 2019 01 |  | základní |  | 0 | 0 | 0 | 0 | 0 | 4 | K | 2 |  |  |  | ROZPOCET | 0 | 0 | 0 | 0 | 0 | 1 | 0 | 4 | -1692506277
27 | K | 184802111 | Chemické odplevelení půdy před založením kultury, trávníku nebo zpevněných ploch o výměře jednotlivě přes 20 m2 v rovině nebo na svahu do 1:5 postřikem na široko | m2 | 84.02 |  | 0 | CS ÚRS 2019 01 |  | základní |  | 0 | 0 | 0 | 0 | 0 | 4 | K | 2 |  |  |  | ROZPOCET | 0 | 0 | 0 | 0 | 0 | 1 | 0 | 4 | -594162473
28 | K | 184802611 | Chemické odplevelení po založení kultury v rovině nebo na svahu do 1:5 postřikem na široko | m2 | 84.02 |  | 0 | CS ÚRS 2019 01 |  | základní |  | 0 | 0 | 0 | 0 | 0 | 4 | K | 2 |  |  |  | ROZPOCET | 0 | 0 | 0 | 0 | 0 | 1 | 0 | 4 | 1531671211
29 | K | 185804311 | Zalití rostlin vodou plochy záhonů jednotlivě do 20 m2 | m3 | 1.26 |  | 0 | CS ÚRS 2019 01 |  | základní |  | 0 | 0 | 0 | 0 | 0 | 4 | K | 2 |  |  |  | ROZPOCET | 0 | 0 | 0 | 0 | 0 | 1 | 0 | 4 | -1717406671
| P |  | Poznámka k položce: - spotřeba 15 litrů/m2 | [14 empty] | P | 2
| VV |  | "D.11.00_TZ_Technická_zpráva_strana_3.pdf | [14 empty] | VV | 2 | 1 | True | 0 | ROZPOCET
| VV |  | "D.11.02_Situace_nový_stav.pdf | [14 empty] | VV | 2 | 1 | True | 0 | ROZPOCET
| VV |  | "D.11.03_Vzorové_řezy.pdf | [14 empty] | VV | 2 | 1 | True | 0 | ROZPOCET
| VV |  | " doplnění za obrubou pro zeleň | [14 empty] | VV | 2 | 1 | True | 0 | ROZPOCET
| VV |  | " komunikace" ((29,600-12,500)*0,200)*15/1000 |  | 0.051 | [12 empty] | VV | 2 | 2 | True | 0 | ROZPOCET
| VV |  | " chodník" (403,000*0,200)*15/1000 |  | 1.209 | [12 empty] | VV | 2 | 2 | True | 0 | ROZPOCET
30 | K | 185851121 | Dovoz vody pro zálivku rostlin na vzdálenost do 1000 m | m3 | 1.26 |  | 0 | CS ÚRS 2019 01 |  | základní |  | 0 | 0 | 0 | 0 | 0 | 4 | K | 2 |  |  |  | ROZPOCET | 0 | 0 | 0 | 0 | 0 | 1 | 0 | 4 | -187429827
31 | K | 185851129 | Dovoz vody pro zálivku rostlin Příplatek k ceně za každých dalších i započatých 1000 m | m3 | 13.86 |  | 0 | CS ÚRS 2019 01 |  | základní |  | 0 | 0 | 0 | 0 | 0 | 4 | K | 2 |  |  |  | ROZPOCET | 0 | 0 | 0 | 0 | 0 | 1 | 0 | 4 | -446042145
| VV |  | 1,260*11 |  | 13.86 | [12 empty] | VV | 2 | 2 | True | 0 | ROZPOCET
| D | 2 | Zakládání |  |  |  | 0 |  |  |  |  | 0 |  | 24.9892 |  | 0 | 1 | D | 1 |  |  |  | ROZPOCET | [6 empty] | 0
32 | K | 275313711 | Základy z betonu prostého patky a bloky z betonu kamenem neprokládaného tř. C 20/25 | m3 | 10.186 |  | 0 | CS ÚRS 2019 01 |  | základní |  | 0 | 2.4533 | 24.9892 | 0 | 0 | 4 | K | 2 |  |  |  | ROZPOCET | 0 | 0 | 0 | 0 | 0 | 1 | 0 | 4 | -624254758
| VV |  | "D.11.00_TZ_Technická_zpráva_strana_5.pdf | [14 empty] | VV | 2 | 1 | True | 0 | ROZPOCET
| VV |  | "D.11.04_Zastřešení_chodníků_základy.pdf | [14 empty] | VV | 2 | 1 | True | 0 | ROZPOCET
| VV |  | "D.11.06_Zaastřešení_chodníků_výkres_OK_detaily.pdf | [14 empty] | VV | 2 | 1 | True | 0 | ROZPOCET
| VV |  | " ZPat OK 450x450x600 mm" (0,450*0,450*0,600)*81 |  | 9.842 | [12 empty] | VV | 2 | 2 | True | 0 | ROZPOCET
| VV |  | " přípočet 3,5% za betonáž do výkopu bez bednění" 9,842*3,5/100 |  | 0.344 | [12 empty] | VV | 2 | 2 | True | 0 | ROZPOCET
| D | 5 | Komunikace pozemní |  |  |  | 0 |  |  |  |  | 0 |  | 170.1607 |  | 0 | 1 | D | 1 |  |  |  | ROZPOCET | [6 empty] | 0
33 | K | 564851111 | Podklad ze štěrkodrti ŠD s rozprostřením a zhutněním, po zhutnění tl. 150 mm | m2 | 561 |  | 0 | CS ÚRS 2019 01 |  | základní |  | 0 | 0 | 0 | 0 | 0 | 4 | K | 2 |  |  |  | ROZPOCET | 0 | 0 | 0 | 0 | 0 | 1 | 0 | 4 | 1170773315
| VV |  | "D.11.00_TZ_Technická_zpráva_strana_4.pdf | [14 empty] | VV | 2 | 1 | True | 0 | ROZPOCET
| VV |  | "D.11.02_Situace_nový_stav.pdf | [14 empty] | VV | 2 | 1 | True | 0 | ROZPOCET
| VV |  | "D.11.03_Vzorové_řezy.pdf | [14 empty] | VV | 2 | 1 | True | 0 | ROZPOCET
| VV |  | " chodník" 561,000 |  | 561 | [12 empty] | VV | 2 | 2 | True | 0 | ROZPOCET
34 | K | 564861111 | Podklad ze štěrkodrti ŠD s rozprostřením a zhutněním, po zhutnění tl. 200 mm | m2 | 141 |  | 0 | CS ÚRS 2019 01 |  | základní |  | 0 | 0 | 0 | 0 | 0 | 4 | K | 2 |  |  |  | ROZPOCET | 0 | 0 | 0 | 0 | 0 | 1 | 0 | 4 | 807762381
| VV |  | "D.11.00_TZ_Technická_zpráva_strana_3.pdf | [14 empty] | VV | 2 | 1 | True | 0 | ROZPOCET
| VV |  | "D.11.02_Situace_nový_stav.pdf | [14 empty] | VV | 2 | 1 | True | 0 | ROZPOCET
| VV |  | "D.11.03_Vzorové_řezy.pdf | [14 empty] | VV | 2 | 1 | True | 0 | ROZPOCET
| VV |  | " komunikace" 141,000 |  | 141 | [12 empty] | VV | 2 | 2 | True | 0 | ROZPOCET
35 | K | 566301111 | Úprava dosavadního krytu z kameniva drceného jako podklad pro nový kryt s vyrovnáním profilu v příčném i podélném směru, s vlhčením a zhutněním, s doplněním kamenivem drceným, jeho rozprostřením a zhutněním, v množství přes 0,04 do 0,06 m3/m2 | m2 | 27.86 |  | 0 | CS ÚRS 2019 01 |  | základní |  | 0 | 0.09848 | 2.7437 | 0 | 0 | 4 | K | 2 |  |  |  | ROZPOCET | 0 | 0 | 0 | 0 | 0 | 1 | 0 | 4 | 2062148088
| P |  | Poznámka k položce: - úprava ponechaného podkladu doplněním s vyrovnáním | [14 empty] | P | 2
| VV |  | "D.11.00_TZ_Technická_zpráva_strana_3.pdf | [14 empty] | VV | 2 | 1 | True | 0 | ROZPOCET
| VV |  | "D.11.01_Situace_současný_stav.pdf | [14 empty] | VV | 2 | 1 | True | 0 | ROZPOCET
| VV |  | " chodník BDLZám/přeložení" 27,860 |  | 27.86 | [12 empty] | VV | 2 | 2 | True | 0 | ROZPOCET
36 | K | 571908111 | Kryt vymývaným dekoračním kamenivem (kačírkem) tl. 200 mm | m2 | 8.963 |  | 0 | CS ÚRS 2019 01 |  | základní |  | 0 | 0.408 | 3.6569 | 0 | 0 | 4 | K | 2 |  |  |  | ROZPOCET | 0 | 0 | 0 | 0 | 0 | 1 | 0 | 4 | 730479667
| VV |  | "D.11.00_TZ_Technická_zpráva_strana_3.pdf | [14 empty] | VV | 2 | 1 | True | 0 | ROZPOCET
| VV |  | "D.11.02_Situace_nový_stav.pdf | [14 empty] | VV | 2 | 1 | True | 0 | ROZPOCET
| VV |  | "D.11.03_Vzorové_řezy.pdf | [14 empty] | VV | 2 | 1 | True | 0 | ROZPOCET
| VV |  | " u komunikace" 0,750*(6,650+5,300) |  | 8.963 | [12 empty] | VV | 2 | 2 | True | 0 | ROZPOCET
37 | K | 596211110 | Kladení dlažby z betonových zámkových dlaždic komunikací pro pěší s ložem z kameniva těženého nebo drceného tl. do 40 mm, s vyplněním spár s dvojitým hutněním, vibrováním a se smetením přebytečného materiálu na krajnici tl. 60 mm skupiny A, pro plochy do 50 m2 | m2 | 27.86 |  | 0 | CS ÚRS 2019 01 |  | základní |  | 0 | 0.08425 | 2.3472 | 0 | 0 | 4 | K | 2 |  |  |  | ROZPOCET | 0 | 0 | 0 | 0 | 0 | 1 | 0 | 4 | 263682040
| P |  | Poznámka k položce: - s využitím původní očištěné dlažby (bez její dodávky) | [14 empty] | P | 2
| VV |  | "D.11.00_TZ_Technická_zpráva_strana_3.pdf | [14 empty] | VV | 2 | 1 | True | 0 | ROZPOCET
| VV |  | "D.11.01_Situace_současný_stav.pdf | [14 empty] | VV | 2 | 1 | True | 0 | ROZPOCET
| VV |  | " chodník BDLZám/přeložení" 27,860 |  | 27.86 | [12 empty] | VV | 2 | 2 | True | 0 | ROZPOCET
38 | K | 596211113 | Kladení dlažby z betonových zámkových dlaždic komunikací pro pěší s ložem z kameniva těženého nebo drceného tl. do 40 mm, s vyplněním spár s dvojitým hutněním, vibrováním a se smetením přebytečného materiálu na krajnici tl. 60 mm skupiny A, pro plochy pře | m2 | 561 |  | 0 | CS ÚRS 2019 01 |  | základní |  | 0 | 0.08425 | 47.2642 | 0 | 0 | 4 | K | 2 |  |  |  | ROZPOCET | 0 | 0 | 0 | 0 | 0 | 1 | 0 | 4 | 220653225
| VV |  | "D.11.00_TZ_Technická_zpráva_strana_4.pdf | [14 empty] | VV | 2 | 1 | True | 0 | ROZPOCET
| VV |  | "D.11.02_Situace_nový_stav.pdf | [14 empty] | VV | 2 | 1 | True | 0 | ROZPOCET
| VV |  | "D.11.03_Vzorové_řezy.pdf | [14 empty] | VV | 2 | 1 | True | 0 | ROZPOCET
| VV |  | " chodník" 561,000 |  | 561 | [12 empty] | VV | 2 | 2 | True | 0 | ROZPOCET
39 | M | 59245018 | dlažba skladebná betonová 200x100x60mm přírodní | m2 | 566.61 |  | 0 | CS ÚRS 2019 01 |  | základní |  | 0 | 0.131 | 74.2259 | 0 | 0 | 8 | M | 2 |  |  |  | ROZPOCET | 0 | 0 | 0 | 0 | 0 | 1 | 0 | 4 | -897622812
| P |  | Poznámka k položce: - ztratné 1% | [14 empty] | P | 2
| VV |  | 561*1,01 'Přepočtené koeficientem množství |  | 566.61 | [12 empty] | VV | 2 | 2 | False | 1 | ROZPOCET
40 | K | 596212212 | Kladení dlažby z betonových zámkových dlaždic pozemních komunikací s ložem z kameniva těženého nebo drceného tl. do 50 mm, s vyplněním spár, s dvojitým hutněním vibrováním a se smetením přebytečného materiálu na krajnici tl. 80 mm skupiny A, pro plochy př | m2 | 141 |  | 0 | CS ÚRS 2019 01 |  | základní |  | 0 | 0.10362 | 14.6104 | 0 | 0 | 4 | K | 2 |  |  |  | ROZPOCET | 0 | 0 | 0 | 0 | 0 | 1 | 0 | 4 | -1262266143
| VV |  | "D.11.00_TZ_Technická_zpráva_strana_3.pdf | [14 empty] | VV | 2 | 1 | True | 0 | ROZPOCET
| VV |  | "D.11.02_Situace_nový_stav.pdf | [14 empty] | VV | 2 | 1 | True | 0 | ROZPOCET
| VV |  | "D.11.03_Vzorové_řezy.pdf | [14 empty] | VV | 2 | 1 | True | 0 | ROZPOCET
| VV |  | " komunikace" 141,000 |  | 141 | [12 empty] | VV | 2 | 2 | True | 0 | ROZPOCET
41 | M | 59245020 | dlažba skladebná betonová 200x100x80mm přírodní | m2 | 143.82 |  | 0 | CS ÚRS 2019 01 |  | základní |  | 0 | 0.176 | 25.3123 | 0 | 0 | 8 | M | 2 |  |  |  | ROZPOCET | 0 | 0 | 0 | 0 | 0 | 1 | 0 | 4 | -1963049183
| P |  | Poznámka k položce: - ztratné 2% | [14 empty] | P | 2
| VV |  | 141*1,02 'Přepočtené koeficientem množství |  | 143.82 | [12 empty] | VV | 2 | 2 | False | 1 | ROZPOCET
| D | 9 | Ostatní konstrukce a práce, bourání |  |  |  | 0 |  |  |  |  | 0 |  | 80.5374 |  | 0 | 1 | D | 1 |  |  |  | ROZPOCET | [6 empty] | 0
42 | K | 916131113 | Osazení silničního obrubníku betonového se zřízením lože, s vyplněním a zatřením spár cementovou maltou ležatého s boční opěrou z betonu prostého, do lože z betonu prostého | m | 12.5 |  | 0 | CS ÚRS 2019 01 |  | základní |  | 0 | 0.20219 | 2.5274 | 0 | 0 | 4 | K | 2 |  |  |  | ROZPOCET | 0 | 0 | 0 | 0 | 0 | 1 | 0 | 4 | 434843514
| VV |  | "D.11.00_TZ_Technická_zpráva_strana_3.pdf | [14 empty] | VV | 2 | 1 | True | 0 | ROZPOCET
| VV |  | "D.11.02_Situace_nový_stav.pdf | [14 empty] | VV | 2 | 1 | True | 0 | ROZPOCET
| VV |  | "D.11.03_Vzorové_řezy.pdf | [14 empty] | VV | 2 | 1 | True | 0 | ROZPOCET
| VV |  | " komunikace" 12,500 |  | 12.5 | [12 empty] | VV | 2 | 2 | True | 0 | ROZPOCET
43 | M | 59217021 | obrubník betonový chodníkový 1000x150x300mm | m | 12.625 |  | 0 | CS ÚRS 2019 01 |  | základní |  | 0 | 0.108 | 1.3635 | 0 | 0 | 8 | M | 2 |  |  |  | ROZPOCET | 0 | 0 | 0 | 0 | 0 | 1 | 0 | 4 | -1864094683
| P |  | Poznámka k položce: - ztratné 1% | [14 empty] | P | 2
| VV |  | 12,5*1,01 'Přepočtené koeficientem množství |  | 12.625 | [12 empty] | VV | 2 | 2 | False | 1 | ROZPOCET
44 | K | 916131213 | Osazení silničního obrubníku betonového se zřízením lože, s vyplněním a zatřením spár cementovou maltou stojatého s boční opěrou z betonu prostého, do lože z betonu prostého | m | 17.1 |  | 0 | CS ÚRS 2019 01 |  | základní |  | 0 | 0.1554 | 2.6573 | 0 | 0 | 4 | K | 2 |  |  |  | ROZPOCET | 0 | 0 | 0 | 0 | 0 | 1 | 0 | 4 | 1083063492
| VV |  | "D.11.00_TZ_Technická_zpráva_strana_3.pdf | [14 empty] | VV | 2 | 1 | True | 0 | ROZPOCET
| VV |  | "D.11.02_Situace_nový_stav.pdf | [14 empty] | VV | 2 | 1 | True | 0 | ROZPOCET
| VV |  | "D.11.03_Vzorové_řezy.pdf | [14 empty] | VV | 2 | 1 | True | 0 | ROZPOCET
| VV |  | " komunikace" 29,600-12,500 |  | 17.1 | [12 empty] | VV | 2 | 2 | True | 0 | ROZPOCET
45 | M | 59217034 | obrubník betonový silniční 1000x150x300mm | m | 17.271 |  | 0 | CS ÚRS 2019 01 |  | základní |  | 0 | 0.102 | 1.7616 | 0 | 0 | 8 | M | 2 |  |  |  | ROZPOCET | 0 | 0 | 0 | 0 | 0 | 1 | 0 | 4 | 485725787
| P |  | Poznámka k položce: - ztratné 1% | [14 empty] | P | 2
| VV |  | 17,1*1,01 'Přepočtené koeficientem množství |  | 17.271 | [12 empty] | VV | 2 | 2 | False | 1 | ROZPOCET
46 | M | 59217035 | obrubník betonový obloukový vnější 780x150x250mm | m | 2.02 |  | 0 | CS ÚRS 2019 01 |  | základní |  | 0 | 0.0782 | 0.15796 | 0 | 0 | 8 | M | 2 |  |  |  | ROZPOCET | 0 | 0 | 0 | 0 | 0 | 1 | 0 | 4 | 737889342
| VV |  | 1,000*2 |  | 2 | [12 empty] | VV | 2 | 2 | True | 0 | ROZPOCET
| VV |  | 2*1,01 'Přepočtené koeficientem množství |  | 2.02 | [12 empty] | VV | 2 | 2 | False | 1 | ROZPOCET
47 | K | 916231213 | Osazení chodníkového obrubníku betonového se zřízením lože, s vyplněním a zatřením spár cementovou maltou stojatého s boční opěrou z betonu prostého, do lože z betonu prostého | m | 403 |  | 0 | CS ÚRS 2019 01 |  | základní |  | 0 | 0.1295 | 52.1885 | 0 | 0 | 4 | K | 2 |  |  |  | ROZPOCET | 0 | 0 | 0 | 0 | 0 | 1 | 0 | 4 | 441213318
| VV |  | "D.11.00_TZ_Technická_zpráva_strana_4.pdf | [14 empty] | VV | 2 | 1 | True | 0 | ROZPOCET
| VV |  | "D.11.02_Situace_nový_stav.pdf | [14 empty] | VV | 2 | 1 | True | 0 | ROZPOCET
| VV |  | "D.11.03_Vzorové_řezy.pdf | [14 empty] | VV | 2 | 1 | True | 0 | ROZPOCET
| VV |  | 403,000 |  | 403 | [12 empty] | VV | 2 | 2 | True | 0 | ROZPOCET
48 | M | 59217001 | obrubník betonový zahradní 1000x50x250mm | m | 407.03 |  | 0 | CS ÚRS 2019 01 |  | základní |  | 0 | 0.028 | 11.3968 | 0 | 0 | 8 | M | 2 |  |  |  | ROZPOCET | 0 | 0 | 0 | 0 | 0 | 1 | 0 | 4 | -1798485192
| P |  | Poznámka k položce: - ztratné 1% | [14 empty] | P | 2
| VV |  | 403*1,01 'Přepočtené koeficientem množství |  | 407.03 | [12 empty] | VV | 2 | 2 | False | 1 | ROZPOCET
49 | K | 916241213 | Osazení obrubníku kamenného se zřízením lože, s vyplněním a zatřením spár cementovou maltou stojatého s boční opěrou z betonu prostého, do lože z betonu prostého | m | 29.817 |  | 0 | CS ÚRS 2019 01 |  | základní |  | 0 | 0.14067 | 4.1944 | 0 | 0 | 4 | K | 2 |  |  |  | ROZPOCET | 0 | 0 | 0 | 0 | 0 | 1 | 0 | 4 | 1756058090
| VV |  | "D.11.00_TZ_Technická_zpráva_strana_4.pdf | [14 empty] | VV | 2 | 1 | True | 0 | ROZPOCET
| VV |  | "D.11.02_Situace_nový_stav.pdf | [14 empty] | VV | 2 | 1 | True | 0 | ROZPOCET
| VV |  | "D.11.03_Vzorové_řezy.pdf | [14 empty] | VV | 2 | 1 | True | 0 | ROZPOCET
| VV |  | " přeložení původní žulové obruby" 25,307+2,500+2,010 |  | 29.817 | [12 empty] | VV | 2 | 2 | True | 0 | ROZPOCET
50 | K | 919726123 | Geotextilie netkaná pro ochranu, separaci nebo filtraci měrná hmotnost přes 300 do 500 g/m2 | m2 | 702 |  | 0 | CS ÚRS 2019 01 |  | základní |  | 0 | 0.00069 | 0.48438 | 0 | 0 | 4 | K | 2 |  |  |  | ROZPOCET | 0 | 0 | 0 | 0 | 0 | 1 | 0 | 4 | 1681529533
| P |  | Poznámka k položce: - proti prolínání konstrukčních skladeb do podloží pláně | [14 empty] | P | 2
| VV |  | "D.11.00_TZ_Technická_zpráva_strana_4.pdf | [14 empty] | VV | 2 | 1 | True | 0 | ROZPOCET
| VV |  | "D.11.02_Situace_nový_stav.pdf | [14 empty] | VV | 2 | 1 | True | 0 | ROZPOCET
| VV |  | "D.11.03_Vzorové_řezy.pdf | [14 empty] | VV | 2 | 1 | True | 0 | ROZPOCET
| VV |  | " chodník" 561,000 |  | 561 | [12 empty] | VV | 2 | 2 | True | 0 | ROZPOCET
| VV |  | "D.11.00_TZ_Technická_zpráva_strana_3.pdf | [14 empty] | VV | 2 | 1 | True | 0 | ROZPOCET
| VV |  | "D.11.02_Situace_nový_stav.pdf | [14 empty] | VV | 2 | 1 | True | 0 | ROZPOCET
| VV |  | "D.11.03_Vzorové_řezy.pdf | [14 empty] | VV | 2 | 1 | True | 0 | ROZPOCET
| VV |  | " komunikace" 141,000 |  | 141 | [12 empty] | VV | 2 | 2 | True | 0 | ROZPOCET
51 | K | 919731122 | Zarovnání styčné plochy podkladu nebo krytu podél vybourané části komunikace nebo zpevněné plochy živičné tl. přes 50 do 100 mm | m | 3.385 |  | 0 | CS ÚRS 2019 01 |  | základní |  | 0 | 0 | 0 | 0 | 0 | 4 | K | 2 |  |  |  | ROZPOCET | 0 | 0 | 0 | 0 | 0 | 1 | 0 | 4 | -1745881646
| VV |  | "D.11.00_TZ_Technická_zpráva_strana_3.pdf | [14 empty] | VV | 2 | 1 | True | 0 | ROZPOCET
| VV |  | "D.11.02_Situace_nový_stav.pdf | [14 empty] | VV | 2 | 1 | True | 0 | ROZPOCET
| VV |  | "D.11.03_Vzorové_řezy.pdf | [14 empty] | VV | 2 | 1 | True | 0 | ROZPOCET
| VV |  | " napojení na stávající asf. komunikaci" 3,385 |  | 3.385 | [12 empty] | VV | 2 | 2 | True | 0 | ROZPOCET
52 | K | 919735112 | Řezání stávajícího živičného krytu nebo podkladu hloubky přes 50 do 100 mm | m | 3.385 |  | 0 | CS ÚRS 2019 01 |  | základní |  | 0 | 0 | 0 | 0 | 0 | 4 | K | 2 |  |  |  | ROZPOCET | 0 | 0 | 0 | 0 | 0 | 1 | 0 | 4 | 1872829237
| VV |  | "D.11.00_TZ_Technická_zpráva_strana_3.pdf | [14 empty] | VV | 2 | 1 | True | 0 | ROZPOCET
| VV |  | "D.11.02_Situace_nový_stav.pdf | [14 empty] | VV | 2 | 1 | True | 0 | ROZPOCET
| VV |  | "D.11.03_Vzorové_řezy.pdf | [14 empty] | VV | 2 | 1 | True | 0 | ROZPOCET
| VV |  | " napojení na stávající asf. komunikaci" 3,385 |  | 3.385 | [12 empty] | VV | 2 | 2 | True | 0 | ROZPOCET
53 | K | 935113111 | Osazení odvodňovacího žlabu s krycím roštem polymerbetonového šířky do 200 mm | m | 11.8 |  | 0 | CS ÚRS 2019 01 |  | základní |  | 0 | 0.29221 | 3.4481 | 0 | 0 | 4 | K | 2 |  |  |  | ROZPOCET | 0 | 0 | 0 | 0 | 0 | 1 | 0 | 4 | 1751153927
| VV |  | "D.11.00_TZ_Technická_zpráva_strana_5.pdf | [14 empty] | VV | 2 | 1 | True | 0 | ROZPOCET
| VV |  | "D.11.02_Situace_nový_stav.pdf | [14 empty] | VV | 2 | 1 | True | 0 | ROZPOCET
| VV |  | " budova A (š. 100 mm)" 1,800 |  | 1.8 | [12 empty] | VV | 2 | 2 | True | 0 | ROZPOCET
| VV |  | " budova stará škola (š. 150 mm)" 10,000 |  | 10 | [12 empty] | VV | 2 | 2 | True | 0 | ROZPOCET
54 | M | 592270.R01 | liniové odvodnění polymerbetonový žlab 100 se spádem dna 0,5% včetně Pz roštu a tvarovek | m | 1.8 |  | 0 | info cena web |  | základní |  | 0 | 0.019 | 0.0342 | 0 | 0 | 8 | M | 2 |  |  |  | ROZPOCET | 0 | 0 | 0 | 0 | 0 | 1 | 0 | 4 | 190994100
55 | M | 592270.R02 | liniové odvodnění polymerbetonový žlab 150 se spádem dna 0,5% včetně litinového roštu a tvarovek | m | 10 |  | 0 | info cena web |  | základní |  | 0 | 0.028 | 0.28 | 0 | 0 | 8 | M | 2 |  |  |  | ROZPOCET | 0 | 0 | 0 | 0 | 0 | 1 | 0 | 4 | 81196720
56 | K | 949121111 | Montáž lešení lehkého kozového dílcového o výšce lešeňové podlahy do 1,2 m | sada | 4 |  | 0 | CS ÚRS 2019 01 |  | základní |  | 0 | 0 | 0 | 0 | 0 | 4 | K | 2 |  |  |  | ROZPOCET | 0 | 0 | 0 | 0 | 0 | 1 | 0 | 4 | 809588825
| VV |  | "D.11.05_Zastřešení_chodníků_sestava_OK.pdf | [14 empty] | VV | 2 | 1 | True | 0 | ROZPOCET
| VV |  | " demontáž a montáž OK zastřešení" 4,000 |  | 4 | [12 empty] | VV | 2 | 2 | True | 0 | ROZPOCET
57 | K | 949121211 | Montáž lešení lehkého kozového dílcového Příplatek za první a každý další den použití lešení k ceně -1111 | sada | 240 |  | 0 | CS ÚRS 2019 01 |  | základní |  | 0 | 0 | 0 | 0 | 0 | 4 | K | 2 |  |  |  | ROZPOCET | 0 | 0 | 0 | 0 | 0 | 1 | 0 | 4 | -840000485
| VV |  | " předpoklad 2 měsíce (60 dnů)" 4,000*60 |  | 240 | [12 empty] | VV | 2 | 2 | True | 0 | ROZPOCET
58 | K | 949121811 | Demontáž lešení lehkého kozového dílcového o výšce lešeňové podlahy do 1,2 m | sada | 4 |  | 0 | CS ÚRS 2019 01 |  | základní |  | 0 | 0 | 0 | 0 | 0 | 4 | K | 2 |  |  |  | ROZPOCET | 0 | 0 | 0 | 0 | 0 | 1 | 0 | 4 | 53476640
59 | K | 953961113 | Kotvy chemické s vyvrtáním otvoru do betonu, železobetonu nebo tvrdého kamene tmel, velikost M 12, hloubka 110 mm | kus | 190 |  | 0 | CS ÚRS 2019 01 |  | základní |  | 0 | 1e-05 | 0.0019 | 0 | 0 | 4 | K | 2 |  |  |  | ROZPOCET | 0 | 0 | 0 | 0 | 0 | 1 | 0 | 4 | 838657539
| VV |  | "D.11.00_TZ_Technická_zpráva_strana_5-6.pdf | [14 empty] | VV | 2 | 1 | True | 0 | ROZPOCET
| VV |  | "D.11.05_Zastřešení_chodníků_sestava_OK.pdf | [14 empty] | VV | 2 | 1 | True | 0 | ROZPOCET
| VV |  | "D.11.06_Zaastřešení_chodníků_výkres_OK_detaily.pdf | [14 empty] | VV | 2 | 1 | True | 0 | ROZPOCET
| VV |  | 168,000+22,000 |  | 190 | [12 empty] | VV | 2 | 2 | True | 0 | ROZPOCET
60 | K | 953965121 | Kotvy chemické s vyvrtáním otvoru kotevní šrouby pro chemické kotvy, velikost M 12, délka 160 mm | kus | 22 |  | 0 | CS ÚRS 2019 01 |  | základní |  | 0 | 0.0002 | 0.0044 | 0 | 0 | 4 | K | 2 |  |  |  | ROZPOCET | 0 | 0 | 0 | 0 | 0 | 1 | 0 | 4 | -911118850
| VV |  | "D.11.00_TZ_Technická_zpráva_strana_5-6.pdf | [14 empty] | VV | 2 | 1 | True | 0 | ROZPOCET
| VV |  | "D.11.05_Zastřešení_chodníků_sestava_OK.pdf | [14 empty] | VV | 2 | 1 | True | 0 | ROZPOCET
| VV |  | "D.11.06_Zaastřešení_chodníků_výkres_OK_detaily.pdf | [14 empty] | VV | 2 | 1 | True | 0 | ROZPOCET
| VV |  | 22,000 |  | 22 | [12 empty] | VV | 2 | 2 | True | 0 | ROZPOCET
61 | K | 953965122 | Kotvy chemické s vyvrtáním otvoru kotevní šrouby pro chemické kotvy, velikost M 12, délka 220 mm | kus | 168 |  | 0 | CS ÚRS 2019 01 |  | základní |  | 0 | 0.00022 | 0.03696 | 0 | 0 | 4 | K | 2 |  |  |  | ROZPOCET | 0 | 0 | 0 | 0 | 0 | 1 | 0 | 4 | -793914852
| VV |  | "D.11.00_TZ_Technická_zpráva_strana_5-6.pdf | [14 empty] | VV | 2 | 1 | True | 0 | ROZPOCET
| VV |  | "D.11.05_Zastřešení_chodníků_sestava_OK.pdf | [14 empty] | VV | 2 | 1 | True | 0 | ROZPOCET
| VV |  | "D.11.06_Zaastřešení_chodníků_výkres_OK_detaily.pdf | [14 empty] | VV | 2 | 1 | True | 0 | ROZPOCET
| VV |  | 168,000 |  | 168 | [12 empty] | VV | 2 | 2 | True | 0 | ROZPOCET
62 | K | 979024442 | Očištění vybouraných prvků komunikací od spojovacího materiálu s odklizením a uložením očištěných hmot a spojovacího materiálu na skládku na vzdálenost do 10 m obrubníků a krajníků, vybouraných z jakéhokoliv lože a s jakoukoliv výplní spár chodníkových | m | 29.817 |  | 0 | CS ÚRS 2019 01 |  | základní |  | 0 | 0 | 0 | 0 | 0 | 4 | K | 2 |  |  |  | ROZPOCET | 0 | 0 | 0 | 0 | 0 | 1 | 0 | 4 | 2010550010
| VV |  | "D.11.00_TZ_Technická_zpráva_strana_4.pdf | [14 empty] | VV | 2 | 1 | True | 0 | ROZPOCET
| VV |  | "D.11.02_Situace_nový_stav.pdf | [14 empty] | VV | 2 | 1 | True | 0 | ROZPOCET
| VV |  | "D.11.03_Vzorové_řezy.pdf | [14 empty] | VV | 2 | 1 | True | 0 | ROZPOCET
| VV |  | " přeložení původní žulové obruby" 25,307+2,500+2,010 |  | 29.817 | [12 empty] | VV | 2 | 2 | True | 0 | ROZPOCET
63 | K | 979054451 | Očištění vybouraných prvků komunikací od spojovacího materiálu s odklizením a uložením očištěných hmot a spojovacího materiálu na skládku na vzdálenost do 10 m zámkových dlaždic s vyplněním spár kamenivem | m2 | 27.86 |  | 0 | CS ÚRS 2019 01 |  | základní |  | 0 | 0 | 0 | 0 | 0 | 4 | K | 2 |  |  |  | ROZPOCET | 0 | 0 | 0 | 0 | 0 | 1 | 0 | 4 | 1235344110
| VV |  | "D.11.00_TZ_Technická_zpráva_strana_3.pdf | [14 empty] | VV | 2 | 1 | True | 0 | ROZPOCET
| VV |  | "D.11.01_Situace_současný_stav.pdf | [14 empty] | VV | 2 | 1 | True | 0 | ROZPOCET
| VV |  | " chodník BDLZám/přeložení" 27,860 |  | 27.86 | [12 empty] | VV | 2 | 2 | True | 0 | ROZPOCET
| D | 997 | Přesun sutě |  |  |  | 0 |  |  |  |  | 0 |  | 0 |  | 0 | 1 | D | 1 |  |  |  | ROZPOCET | [6 empty] | 0
64 | K | 997221131 | Vodorovná doprava vybouraných hmot nošením s naložením a se složením na vzdálenost do 50 m | t | 13.356 |  | 0 | CS ÚRS 2019 01 |  | základní |  | 0 | 0 | 0 | 0 | 0 | 4 | K | 2 |  |  |  | ROZPOCET | 0 | 0 | 0 | 0 | 0 | 1 | 0 | 4 | 456307800
| VV |  | " prvky k očištění pro zpětné použití | [14 empty] | VV | 2 | 1 | True | 0 | ROZPOCET
| VV |  | " obrubník žulový" 6,112 |  | 6.112 | [12 empty] | VV | 2 | 2 | True | 0 | ROZPOCET
| VV |  | " bet. zámk. dlažba" 7,244 |  | 7.244 | [12 empty] | VV | 2 | 2 | True | 0 | ROZPOCET
65 | K | 997221551 | Vodorovná doprava suti bez naložení, ale se složením a s hrubým urovnáním ze sypkých materiálů, na vzdálenost do 1 km | t | 301.514 |  | 0 | CS ÚRS 2019 01 |  | základní |  | 0 | 0 | 0 | 0 | 0 | 4 | K | 2 |  |  |  | ROZPOCET | 0 | 0 | 0 | 0 | 0 | 1 | 0 | 4 | -1269864930
| VV |  | " podkladní a svrchní kamenivo" 38,306+222,244+10,450+30,514 |  | 301.514 | [12 empty] | VV | 2 | 2 | True | 0 | ROZPOCET
66 | K | 997221559 | Vodorovná doprava suti bez naložení, ale se složením a s hrubým urovnáním Příplatek k ceně za každý další i započatý 1 km přes 1 km | t | 3316.654 |  | 0 | CS ÚRS 2019 01 |  | základní |  | 0 | 0 | 0 | 0 | 0 | 4 | K | 2 |  |  |  | ROZPOCET | 0 | 0 | 0 | 0 | 0 | 1 | 0 | 4 | -674815109
| VV |  | 301,514*11 'Přepočtené koeficientem množství |  | 3316.654 | [12 empty] | VV | 2 | 2 | False | 1 | ROZPOCET
67 | K | 997221561 | Vodorovná doprava suti bez naložení, ale se složením a s hrubým urovnáním z kusových materiálů, na vzdálenost do 1 km | t | 194.857 |  | 0 | CS ÚRS 2019 01 |  | základní |  | 0 | 0 | 0 | 0 | 0 | 4 | K | 2 |  |  |  | ROZPOCET | 0 | 0 | 0 | 0 | 0 | 1 | 0 | 4 | -1385145996
| VV |  | " LA" 6,159 |  | 6.159 | [12 empty] | VV | 2 | 2 | True | 0 | ROZPOCET
| VV |  | " podkladní beton a beton. chodník" 15,084+19,987 |  | 35.071 | [12 empty] | VV | 2 | 2 | True | 0 | ROZPOCET
| VV |  | " beton. dlažba 30/30" 128,801 |  | 128.801 | [12 empty] | VV | 2 | 2 | True | 0 | ROZPOCET
| VV |  | " obruba betonová" 12,523 |  | 12.523 | [12 empty] | VV | 2 | 2 | True | 0 | ROZPOCET
| VV |  | " beton. patky OK" 12,303 |  | 12.303 | [12 empty] | VV | 2 | 2 | True | 0 | ROZPOCET
68 | K | 997221569 | Vodorovná doprava suti bez naložení, ale se složením a s hrubým urovnáním Příplatek k ceně za každý další i započatý 1 km přes 1 km | t | 2143.427 |  | 0 | CS ÚRS 2019 01 |  | základní |  | 0 | 0 | 0 | 0 | 0 | 4 | K | 2 |  |  |  | ROZPOCET | 0 | 0 | 0 | 0 | 0 | 1 | 0 | 4 | 1534565653
| VV |  | 194,857*11 'Přepočtené koeficientem množství |  | 2143.427 | [12 empty] | VV | 2 | 2 | False | 1 | ROZPOCET
69 | K | 997221571 | Vodorovná doprava vybouraných hmot bez naložení, ale se složením a s hrubým urovnáním na vzdálenost do 1 km | t | 6.8 |  | 0 | CS ÚRS 2019 01 |  | základní |  | 0 | 0 | 0 | 0 | 0 | 4 | K | 2 |  |  |  | ROZPOCET | 0 | 0 | 0 | 0 | 0 | 1 | 0 | 4 | 1552343173
| VV |  | " odstraněná OK zastřešení" 6,800 |  | 6.8 | [12 empty] | VV | 2 | 2 | True | 0 | ROZPOCET
70 | K | 997221579 | Vodorovná doprava vybouraných hmot bez naložení, ale se složením a s hrubým urovnáním na vzdálenost Příplatek k ceně za každý další i započatý 1 km přes 1 km | t | 74.8 |  | 0 | CS ÚRS 2019 01 |  | základní |  | 0 | 0 | 0 | 0 | 0 | 4 | K | 2 |  |  |  | ROZPOCET | 0 | 0 | 0 | 0 | 0 | 1 | 0 | 4 | -1676813957
| VV |  | 6,8*11 'Přepočtené koeficientem množství |  | 74.8 | [12 empty] | VV | 2 | 2 | False | 1 | ROZPOCET
71 | K | 997221611 | Nakládání na dopravní prostředky pro vodorovnou dopravu suti | t | 496.371 |  | 0 | CS ÚRS 2019 01 |  | základní |  | 0 | 0 | 0 | 0 | 0 | 4 | K | 2 |  |  |  | ROZPOCET | 0 | 0 | 0 | 0 | 0 | 1 | 0 | 4 | -1332764730
| VV |  | " podkladní a svrchní kamenivo" 38,306+222,244+10,450+30,514 |  | 301.514 | [12 empty] | VV | 2 | 2 | True | 0 | ROZPOCET
| VV |  | " LA" 6,159 |  | 6.159 | [12 empty] | VV | 2 | 2 | True | 0 | ROZPOCET
| VV |  | " podkladní beton a beton. chodník" 15,084+19,987 |  | 35.071 | [12 empty] | VV | 2 | 2 | True | 0 | ROZPOCET
| VV |  | " beton. dlažba 30/30" 128,801 |  | 128.801 | [12 empty] | VV | 2 | 2 | True | 0 | ROZPOCET
| VV |  | " obruba betonová" 12,523 |  | 12.523 | [12 empty] | VV | 2 | 2 | True | 0 | ROZPOCET
| VV |  | " beton. patky OK" 12,303 |  | 12.303 | [12 empty] | VV | 2 | 2 | True | 0 | ROZPOCET
72 | K | 997221612 | Nakládání na dopravní prostředky pro vodorovnou dopravu vybouraných hmot | t | 6.8 |  | 0 | CS ÚRS 2019 01 |  | základní |  | 0 | 0 | 0 | 0 | 0 | 4 | K | 2 |  |  |  | ROZPOCET | 0 | 0 | 0 | 0 | 0 | 1 | 0 | 4 | -1668053789
| VV |  | " odstraněná OK zastřešení" 6,800 |  | 6.8 | [12 empty] | VV | 2 | 2 | True | 0 | ROZPOCET
73 | K | 997221815 | Poplatek za uložení stavebního odpadu na skládce (skládkovné) z prostého betonu zatříděného do Katalogu odpadů pod kódem 170 101 | t | 188.698 |  | 0 | CS ÚRS 2019 01 |  | základní |  | 0 | 0 | 0 | 0 | 0 | 4 | K | 2 |  |  |  | ROZPOCET | 0 | 0 | 0 | 0 | 0 | 1 | 0 | 4 | 1213978353
| VV |  | " podkladní beton a beton. chodník" 15,084+19,987 |  | 35.071 | [12 empty] | VV | 2 | 2 | True | 0 | ROZPOCET
| VV |  | " beton. dlažba 30/30" 128,801 |  | 128.801 | [12 empty] | VV | 2 | 2 | True | 0 | ROZPOCET
| VV |  | " obruba betonová" 12,523 |  | 12.523 | [12 empty] | VV | 2 | 2 | True | 0 | ROZPOCET
| VV |  | " beton. patky OK" 12,303 |  | 12.303 | [12 empty] | VV | 2 | 2 | True | 0 | ROZPOCET
74 | K | 997221845 | Poplatek za uložení stavebního odpadu na skládce (skládkovné) asfaltového bez obsahu dehtu zatříděného do Katalogu odpadů pod kódem 170 302 | t | 6.159 |  | 0 | CS ÚRS 2019 01 |  | základní |  | 0 | 0 | 0 | 0 | 0 | 4 | K | 2 |  |  |  | ROZPOCET | 0 | 0 | 0 | 0 | 0 | 1 | 0 | 4 | 47776715
| VV |  | " LA" 6,159 |  | 6.159 | [12 empty] | VV | 2 | 2 | True | 0 | ROZPOCET
75 | K | 997221855 | Poplatek za uložení stavebního odpadu na skládce (skládkovné) zeminy a kameniva zatříděného do Katalogu odpadů pod kódem 170 504 | t | 301.514 |  | 0 | CS ÚRS 2019 01 |  | základní |  | 0 | 0 | 0 | 0 | 0 | 4 | K | 2 |  |  |  | ROZPOCET | 0 | 0 | 0 | 0 | 0 | 1 | 0 | 4 | -420298775
| VV |  | " podkladní a svrchní kamenivo" 38,306+222,244+10,450+30,514 |  | 301.514 | [12 empty] | VV | 2 | 2 | True | 0 | ROZPOCET
76 | K | 99701380.R01 | Výzisk z výkupu kovového odpadu/šrotu | t | -6.8 |  | 0 |  |  | základní |  | 0 | 0 | 0 | 0 | 0 | 4 | K | 2 |  |  |  | ROZPOCET | 0 | 0 | 0 | 0 | 0 | 1 | 0 | 4 | 1997566297
| VV |  | " odstraněná OK zastřešení" -6,800 |  | -6.8 | [12 empty] | VV | 2 | 2 | True | 0 | ROZPOCET
| D | PSV | Práce a dodávky PSV |  |  |  | 0 |  |  |  |  | 0 |  | 24.3262 |  | 16.2543 | 2 | D | 0 |  |  |  | ROZPOCET | [6 empty] | 0
| D | 767 | Konstrukce zámečnické |  |  |  | 0 |  |  |  |  | 0 |  | 14.1042 |  | 6.8 | 2 | D | 1 |  |  |  | ROZPOCET | [6 empty] | 0
77 | K | 767391112 | Montáž krytiny z tvarovaných plechů trapézových nebo vlnitých, uchyceným šroubováním | m2 | 425.75 |  | 0 | CS ÚRS 2019 01 |  | základní |  | 0 | 0.00028 | 0.11921 | 0 | 0 | 16 | K | 2 |  |  |  | ROZPOCET | 0 | 0 | 0 | 0 | 0 | 1 | 0 | 16 | 292115505
| VV |  | "D.11.00_TZ_Technická_zpráva_strana_5-6.pdf | [14 empty] | VV | 2 | 1 | True | 0 | ROZPOCET
| VV |  | "D.11.05_Zastřešení_chodníků_sestava_OK.pdf | [14 empty] | VV | 2 | 1 | True | 0 | ROZPOCET
| VV |  | "D.11.06_Zaastřešení_chodníků_výkres_OK_detaily.pdf | [14 empty] | VV | 2 | 1 | True | 0 | ROZPOCET
| VV |  | " viz. Výkaz materiálu; pol. č. 35-37" 378,000+33,750+14,000 |  | 425.75 | [12 empty] | VV | 2 | 2 | True | 0 | ROZPOCET
78 | M | 15484313 | plech trapézový povrchová úprava PES 25µm 45/150 tl 1,00mm | m2 | 459.81 |  | 0 | CS ÚRS 2019 01 |  | základní |  | 0 | 0.0104 | 4.782 | 0 | 0 | 32 | M | 2 |  |  |  | ROZPOCET | 0 | 0 | 0 | 0 | 0 | 1 | 0 | 16 | -1676389973
| P |  | Poznámka k položce: - ztratné 8% | [14 empty] | P | 2
| VV |  | 425,75*1,08 'Přepočtené koeficientem množství |  | 459.81 | [12 empty] | VV | 2 | 2 | False | 1 | ROZPOCET
79 | K | 767391209 | Montáž krytiny z tvarovaných plechů Příplatek k cenám za antikondenzační úpravu plechu | m2 | 425.75 |  | 0 | CS ÚRS 2019 01 |  | základní |  | 0 | 0.0001 | 0.042575 | 0 | 0 | 16 | K | 2 |  |  |  | ROZPOCET | 0 | 0 | 0 | 0 | 0 | 1 | 0 | 16 | 1439184097
80 | M | 15485193 | vrstva antikondenzační na trapézovém plechu | m2 | 459.81 |  | 0 | CS ÚRS 2019 01 |  | základní |  | 0 | 0.0001 | 0.045981 | 0 | 0 | 32 | M | 2 |  |  |  | ROZPOCET | 0 | 0 | 0 | 0 | 0 | 1 | 0 | 16 | 2093929541
| P |  | Poznámka k položce: - ztratné 8% | [14 empty] | P | 2
| VV |  | 425,75*1,08 'Přepočtené koeficientem množství |  | 459.81 | [12 empty] | VV | 2 | 2 | False | 1 | ROZPOCET
81 | K | 767391237 | Montáž krytiny z tvarovaných plechů vložení těsnícího pásku do spojů plechů ve sklonu do 10° | m | 117 |  | 0 | CS ÚRS 2019 01 |  | základní |  | 0 | 0 | 0 | 0 | 0 | 16 | K | 2 |  |  |  | ROZPOCET | 0 | 0 | 0 | 0 | 0 | 1 | 0 | 16 | 1037206707
| VV |  | 3,000*39 |  | 117 | [12 empty] | VV | 2 | 2 | True | 0 | ROZPOCET
82 | M | 15486057 | těsnění spodní/horní trapézového plechu profilu v 40 mm š 42 mm | m | 122.85 |  | 0 | CS ÚRS 2019 01 |  | základní |  | 0 | 1e-05 | 0.0012285 | 0 | 0 | 32 | M | 2 |  |  |  | ROZPOCET | 0 | 0 | 0 | 0 | 0 | 1 | 0 | 16 | 225546609
| P |  | Poznámka k položce: - ztratné 5% | [14 empty] | P | 2
| VV |  | 117*1,05 'Přepočtené koeficientem množství |  | 122.85 | [12 empty] | VV | 2 | 2 | False | 1 | ROZPOCET
83 | K | 767995114 | Montáž ostatních atypických zámečnických konstrukcí hmotnosti přes 20 do 50 kg | kg | 8064.797 |  | 0 | CS ÚRS 2019 01 |  | základní |  | 0 | 5e-05 | 0.40324 | 0 | 0 | 16 | K | 2 |  |  |  | ROZPOCET | 0 | 0 | 0 | 0 | 0 | 1 | 0 | 16 | -1459057366
| VV |  | "D.11.00_TZ_Technická_zpráva_strana_5-6.pdf | [14 empty] | VV | 2 | 1 | True | 0 | ROZPOCET
| VV |  | "D.11.05_Zastřešení_chodníků_sestava_OK.pdf | [14 empty] | VV | 2 | 1 | True | 0 | ROZPOCET
| VV |  | "D.11.06_Zaastřešení_chodníků_výkres_OK_detaily.pdf | [14 empty] | VV | 2 | 1 | True | 0 | ROZPOCET
| VV |  | " viz. Výkaz materiálu; pol. č. 1-34" 11023,000-2835,000-253,100-105,000 |  | 7829.9 | [12 empty] | VV | 2 | 2 | True | 0 | ROZPOCET
| VV |  | " přípočet 3% na drobný montážní a spojovací materiál, sváry apod." 7829,900*3/100 |  | 234.897 | [12 empty] | VV | 2 | 2 | True | 0 | ROZPOCET
84 | M | 553_OK_R01 | dodávka ocelové konstrukce zastřešení chodníků; viz. výkres D.11.06 | kg | 8709.981 |  | 0 | info cena |  | základní |  | 0 | 0.001 | 8.71 | 0 | 0 | 32 | M | 2 |  |  |  | ROZPOCET | 0 | 0 | 0 | 0 | 0 | 1 | 0 | 16 | 755889716
| P |  | Poznámka k položce: - ztratné 8% - neobsahuje položky č. 35-37 Výkazu materiálu (obsaženo v jiné položce) Položka obsahuje : - vypracování dílenské/výrobní dokumentace včetně nezbytných výpočtů - náklady na zajištění a obstarání veškerého potřebního materiálu - vlastní výrobu jednotlivých prvků OK s opracováním - dopravu prvků OK a jejich uložení na staveništi | [14 empty] | P | 2
| VV |  | 8064,797*1,08 'Přepočtené koeficientem množství |  | 8709.981 | [12 empty] | VV | 2 | 2 | False | 1 | ROZPOCET
85 | K | 767996701 | Demontáž ostatních zámečnických konstrukcí o hmotnosti jednotlivých dílů řezáním do 50 kg | kg | 6800 |  | 0 | CS ÚRS 2019 01 |  | základní |  | 0 | 0 | 0 | 0.001 | 6.8 | 16 | K | 2 |  |  |  | ROZPOCET | 0 | 0 | 0 | 0 | 0 | 1 | 0 | 16 | -585570668
| VV |  | "D.11.00_TZ_Technická_zpráva_strana_3.pdf | [14 empty] | VV | 2 | 1 | True | 0 | ROZPOCET
| VV |  | "D.11.01_Situace_současný_stav.pdf | [14 empty] | VV | 2 | 1 | True | 0 | ROZPOCET
| VV |  | " OK stávajících přístřešků" 6800,000 |  | 6800 | [12 empty] | VV | 2 | 2 | True | 0 | ROZPOCET
86 | K | 998767101 | Přesun hmot pro zámečnické konstrukce stanovený z hmotnosti přesunovaného materiálu vodorovná dopravní vzdálenost do 50 m v objektech výšky do 6 m | t | 14.104 |  | 0 | CS ÚRS 2019 01 |  | základní |  | 0 | 0 | 0 | 0 | 0 | 16 | K | 2 |  |  |  | ROZPOCET | 0 | 0 | 0 | 0 | 0 | 1 | 0 | 16 | -794521358
87 | K | 998767181 | Přesun hmot pro zámečnické konstrukce stanovený z hmotnosti přesunovaného materiálu Příplatek k cenám za přesun prováděný bez použití mechanizace pro jakoukoliv výšku objektu | t | 14.104 |  | 0 | CS ÚRS 2019 01 |  | základní |  | 0 | 0 | 0 | 0 | 0 | 16 | K | 2 |  |  |  | ROZPOCET | 0 | 0 | 0 | 0 | 0 | 1 | 0 | 16 | 45354320
| D | 789 | Povrchové úpravy ocelových konstrukcí a technologických zařízení |  |  |  | 0 |  |  |  |  | 0 |  | 10.222 |  | 9.4543 | 2 | D | 1 |  |  |  | ROZPOCET | [6 empty] | 0
88 | K | 789122210 | Úpravy povrchů pod nátěry ocelových konstrukcí třídy II očištění omytím | m2 | 190.892 |  | 0 | CS ÚRS 2019 01 |  | základní |  | 0 | 0 | 0 | 0 | 0 | 16 | K | 2 |  |  |  | ROZPOCET | 0 | 0 | 0 | 0 | 0 | 1 | 0 | 16 | 476011559
| P |  | Poznámka k položce: - přepočet hmotnosti na m2 dle čl.3531 VP pro zámečnické konstrukce tř. II : 52 m2/t | [14 empty] | P | 2
| VV |  | "D.11.00_TZ_Technická_zpráva_strana_6.pdf | [14 empty] | VV | 2 | 1 | True | 0 | ROZPOCET
| VV |  | "D.11.06_Zastřešení_chodníků_výkres_OK_detaily.pdf | [14 empty] | VV | 2 | 1 | True | 0 | ROZPOCET
| VV |  | " viz. Výkaz materiálu; pol.č. 1-12"(1119,500+1036,70+949,100+21,200+27,300+47,200+38,900+43,800+53,600+70,500+60,900+42,000)*0,001*52,00 |  | 182.556 | [12 empty] | VV | 2 | 2 | True | 0 | ROZPOCET
| VV |  | " viz. Výkaz materiálu; pol.č. 29-34" (15,800+22,000+26,200+26,500+68,100+1,700)*0,001*52,00 |  | 8.336 | [12 empty] | VV | 2 | 2 | True | 0 | ROZPOCET
89 | K | 789122230 | Úpravy povrchů pod nátěry ocelových konstrukcí třídy II očištění osušením | m2 | 190.892 |  | 0 | CS ÚRS 2019 01 |  | základní |  | 0 | 0 | 0 | 0 | 0 | 16 | K | 2 |  |  |  | ROZPOCET | 0 | 0 | 0 | 0 | 0 | 1 | 0 | 16 | 1779849852
90 | K | 789122240 | Úpravy povrchů pod nátěry ocelových konstrukcí třídy II očištění odmaštěním | m2 | 190.892 |  | 0 | CS ÚRS 2019 01 |  | základní |  | 0 | 0 | 0 | 0 | 0 | 16 | K | 2 |  |  |  | ROZPOCET | 0 | 0 | 0 | 0 | 0 | 1 | 0 | 16 | 145616727
91 | K | 789122270 | Úpravy povrchů pod nátěry ocelových konstrukcí třídy II očištění odrezivěním bezoplachovým odrezovačem | m2 | 190.892 |  | 0 | CS ÚRS 2019 01 |  | základní |  | 0 | 0.00013 | 0.024816 | 0 | 0 | 16 | K | 2 |  |  |  | ROZPOCET | 0 | 0 | 0 | 0 | 0 | 1 | 0 | 16 | 727727221
92 | K | 789123210 | Úpravy povrchů pod nátěry ocelových konstrukcí třídy III očištění omytím | m2 | 141.465 |  | 0 | CS ÚRS 2019 01 |  | základní |  | 0 | 0 | 0 | 0 | 0 | 16 | K | 2 |  |  |  | ROZPOCET | 0 | 0 | 0 | 0 | 0 | 1 | 0 | 16 | -1410955308
| P |  | Poznámka k položce: - přepočet hmotnosti na m2 dle čl.3531 VP pro zámečnické konstrukce tř. III : 34 m2/t | [14 empty] | P | 2
| VV |  | "D.11.00_TZ_Technická_zpráva_strana_6.pdf | [14 empty] | VV | 2 | 1 | True | 0 | ROZPOCET
| VV |  | "D.11.06_Zastřešení_chodníků_výkres_OK_detaily.pdf | [14 empty] | VV | 2 | 1 | True | 0 | ROZPOCET
| VV |  | " viz. Výkaz materiálu; pol.č. 13-24"(190,800+11,800+98,700+39,600+16,600+8,830+3,000+2384,800+608,400+191,400+95,400+197,400)*0,001*34,00 |  | 130.789 | [12 empty] | VV | 2 | 2 | True | 0 | ROZPOCET
| VV |  | " viz. Výkaz materiálu; pol.č. 25-28" (52,000+108,000+34,400+119,60)*0,001*34,00 |  | 10.676 | [12 empty] | VV | 2 | 2 | True | 0 | ROZPOCET
93 | K | 789123230 | Úpravy povrchů pod nátěry ocelových konstrukcí třídy III očištění osušením | m2 | 141.465 |  | 0 | CS ÚRS 2019 01 |  | základní |  | 0 | 0 | 0 | 0 | 0 | 16 | K | 2 |  |  |  | ROZPOCET | 0 | 0 | 0 | 0 | 0 | 1 | 0 | 16 | -2023381865
94 | K | 789123240 | Úpravy povrchů pod nátěry ocelových konstrukcí třídy III očištění odmaštěním | m2 | 141.465 |  | 0 | CS ÚRS 2019 01 |  | základní |  | 0 | 0 | 0 | 0 | 0 | 16 | K | 2 |  |  |  | ROZPOCET | 0 | 0 | 0 | 0 | 0 | 1 | 0 | 16 | -1660481267
95 | K | 789123270 | Úpravy povrchů pod nátěry ocelových konstrukcí třídy III očištění odrezivěním bezoplachovým odrezovačem | m2 | 141.465 |  | 0 | CS ÚRS 2019 01 |  | základní |  | 0 | 0.00011 | 0.015561 | 0 | 0 | 16 | K | 2 |  |  |  | ROZPOCET | 0 | 0 | 0 | 0 | 0 | 1 | 0 | 16 | 1181580874
96 | K | 789222541 | Otryskání povrchů ocelových konstrukcí suché abrazivní tryskání abrazivem ze strusky třídy II stupeň zrezivění D, stupeň přípravy Sa 3 | m2 | 190.892 |  | 0 | CS ÚRS 2019 01 |  | základní |  | 0 | 0.031 | 5.9177 | 0.031 | 5.9177 | 16 | K | 2 |  |  |  | ROZPOCET | 0 | 0 | 0 | 0 | 0 | 1 | 0 | 16 | -1897881845
| VV |  | "D.11.00_TZ_Technická_zpráva_strana_6.pdf | [14 empty] | VV | 2 | 1 | True | 0 | ROZPOCET
| VV |  | "D.11.06_Zastřešení_chodníků_výkres_OK_detaily.pdf | [14 empty] | VV | 2 | 1 | True | 0 | ROZPOCET
| VV |  | " viz. Výkaz materiálu; pol.č. 1-12"(1119,500+1036,70+949,100+21,200+27,300+47,200+38,900+43,800+53,600+70,500+60,900+42,000)*0,001*52,00 |  | 182.556 | [12 empty] | VV | 2 | 2 | True | 0 | ROZPOCET
| VV |  | " viz. Výkaz materiálu; pol.č. 29-34" (15,800+22,000+26,200+26,500+68,100+1,700)*0,001*52,00 |  | 8.336 | [12 empty] | VV | 2 | 2 | True | 0 | ROZPOCET
97 | K | 789223541 | Otryskání povrchů ocelových konstrukcí suché abrazivní tryskání abrazivem ze strusky třídy III stupeň zrezivění D, stupeň přípravy Sa 3 | m2 | 141.465 |  | 0 | CS ÚRS 2019 01 |  | základní |  | 0 | 0.025 | 3.5366 | 0.025 | 3.5366 | 16 | K | 2 |  |  |  | ROZPOCET | 0 | 0 | 0 | 0 | 0 | 1 | 0 | 16 | 530441130
| VV |  | "D.11.00_TZ_Technická_zpráva_strana_6.pdf | [14 empty] | VV | 2 | 1 | True | 0 | ROZPOCET
| VV |  | "D.11.06_Zastřešení_chodníků_výkres_OK_detaily.pdf | [14 empty] | VV | 2 | 1 | True | 0 | ROZPOCET
| VV |  | " viz. Výkaz materiálu; pol.č. 13-24"(190,800+11,800+98,700+39,600+16,600+8,830+3,000+2384,800+608,400+191,400+95,400+197,400)*0,001*34,00 |  | 130.789 | [12 empty] | VV | 2 | 2 | True | 0 | ROZPOCET
| VV |  | " viz. Výkaz materiálu; pol.č. 25-28" (52,000+108,000+34,400+119,60)*0,001*34,00 |  | 10.676 | [12 empty] | VV | 2 | 2 | True | 0 | ROZPOCET
98 | K | 789421532 | Žárové stříkání ocelových konstrukcí slitinou zinacor ZnAl, tloušťky 100 μm, třídy II | m2 | 190.892 |  | 0 | CS ÚRS 2019 01 |  | základní |  | 0 | 0.00238 | 0.45432 | 0 | 0 | 16 | K | 2 |  |  |  | ROZPOCET | 0 | 0 | 0 | 0 | 0 | 1 | 0 | 16 | -1886650426
99 | K | 789421533 | Žárové stříkání ocelových konstrukcí slitinou zinacor ZnAl, tloušťky 100 μm, třídy III | m2 | 141.465 |  | 0 | CS ÚRS 2019 01 |  | základní |  | 0 | 0.00193 | 0.27303 | 0 | 0 | 16 | K | 2 |  |  |  | ROZPOCET | 0 | 0 | 0 | 0 | 0 | 1 | 0 | 16 | -783009683

## SO12 - SO 12 - Rekonstruk...
{5d321368-875e-4a2e-8e2e-f0669a432759}
2
| KRYCÍ LIST SOUPISU PRACÍ | [7 empty] | v --- níže se nacházejí doplnkové a pomocné údaje k sestavám --- v | [8 empty] | False
Stavba:
Zateplení objektů, rekonstrukce víceúčelového hřiště a zpevněných ploch ZŠ Děčín XXXII_revize_R06
Objekt:
SO12 - SO 12 - Rekonstrukce oplocení
| KSO: |  |  |  |  | CC-CZ:
| Místo: |  | Děčín XXXII |  |  | Datum: | 11. 8. 2021
| Zadavatel: |  |  |  |  | IČ:
|  | Statutární město Děčín, MmDěčín |  |  |  | DIČ:
| Uchazeč: |  |  |  |  | IČ: | Vyplň údaj
|  | Vyplň údaj |  |  |  | DIČ: | Vyplň údaj
| Projektant: |  |  |  |  | IČ:
|  | P. Andrejkovič - PRO-DESIGN2013 |  |  |  | DIČ:
| Zpracovatel: |  |  |  |  | IČ:
|  | L. Štuller |  |  |  | DIČ:
Poznámka:
Soupis prací je sestaven s využitím Cenové soustavy ÚRS. Položky, které pochází z této cenové soustavy, jsou ve sloupci 'Cenová soustava' označeny popisem 'CS ÚRS' a úrovní příslušného kalendářního pololetí. Veškeré další informace vymezující popis a podmínky použití těchto položek z Cenové soustavy, které nejsou uvedeny přímo v soupisu prací, jsou neomezeně dálkově k dispozici na www.cs-urs.cz, sekce Cenové a technické podmínky.
| Cena bez DPH | [5 empty] | 0
|  |  | Základ daně |  |  | Sazba daně | Výše daně
| DPH | základní | 0 |  |  | 21% | 0
|  | snížená | 0 |  |  | 15% | 0
|  | zákl. přenesená | 0 |  |  | 21% | 0
|  | sníž. přenesená | 0 |  |  | 15% | 0
|  | nulová | 0 |  |  | 0% | 0
| Cena s DPH |  |  | v | CZK |  | 0
REKAPITULACE ČLENĚNÍ SOUPISU PRACÍ
Stavba:
Zateplení objektů, rekonstrukce víceúčelového hřiště a zpevněných ploch ZŠ Děčín XXXII_revize_R06
Objekt:
SO12 - SO 12 - Rekonstrukce oplocení
Místo: |  |  | Děčín XXXII |  |  | Datum: | 11. 8. 2021
Zadavatel: |  |  | Statutární město Děčín, MmDěčín |  |  | Projektant: | P. Andrejkovič - PRO-DESIGN2013
Uchazeč: |  |  | Vyplň údaj |  |  | Zpracovatel: | L. Štuller
Kód dílu - Popis | [6 empty] | Cena celkem [CZK]
Náklady stavby celkem | [6 empty] | 0 | [11 empty] | -1
| HSV - Práce a dodávky HSV | [5 empty] | 0
| 1 - Zemní práce | [5 empty] | 0
| 3 - Svislé a kompletní konstrukce | [5 empty] | 0
| 9 - Ostatní konstrukce a práce, bourání | [5 empty] | 0
| 997 - Přesun sutě | [5 empty] | 0
| 998 - Přesun hmot | [5 empty] | 0
| PSV - Práce a dodávky PSV | [5 empty] | 0
| 789 - Povrchové úpravy ocelových konstrukcí a technologických zařízení | [5 empty] | 0
| HZS - Hodinové zúčtovací sazby | [5 empty] | 0
SOUPIS PRACÍ
Stavba:
Zateplení objektů, rekonstrukce víceúčelového hřiště a zpevněných ploch ZŠ Děčín XXXII_revize_R06
Objekt:
SO12 - SO 12 - Rekonstrukce oplocení
Místo: |  |  | Děčín XXXII |  |  | Datum: | 11. 8. 2021
Zadavatel: |  |  | Statutární město Děčín, MmDěčín |  |  | Projektant: | P. Andrejkovič - PRO-DESIGN2013
Uchazeč: |  |  | Vyplň údaj |  |  | Zpracovatel: | L. Štuller
PČ | Typ | Kód | Popis | MJ | Množství | J.cena [CZK] | Cena celkem [CZK] | Cenová soustava |  | DPH | J. Nh [h] | Nh celkem [h] | J. hmotnost [t] | Hmotnost celkem [t] | J. suť [t] | Suť Celkem [t]
Náklady soupisu celkem | [6 empty] | 0 |  |  |  |  | 0 |  | 17.3963 |  | 9.2543 |  | D | -1 | [10 empty] | 0
| D | HSV | Práce a dodávky HSV |  |  |  | 0 |  |  |  |  | 0 |  | 17.1227 |  | 9.2543 | 1 | D | 0 |  |  |  | ROZPOCET | [6 empty] | 0
| D | 1 | Zemní práce |  |  |  | 0 |  |  |  |  | 0 |  | 0 |  | 0 | 1 | D | 1 |  |  |  | ROZPOCET | [6 empty] | 0
1 | K | 111201101 | Odstranění křovin a stromů s odstraněním kořenů průměru kmene do 100 mm do sklonu terénu 1 : 5, při celkové ploše do 1 000 m2 | m2 | 217.125 |  | 0 | CS ÚRS 2019 01 |  | základní |  | 0 | 0 | 0 | 0 | 0 | 4 | K | 2 |  |  |  | ROZPOCET | 0 | 0 | 0 | 0 | 0 | 1 | 0 | 4 | -1193437247
| VV |  | "D.12.00_TZ_strana_3.pdf | [14 empty] | VV | 2 | 1 | True | 0 | ROZPOCET
| VV |  | "D.12.01_Situace_oplocení.pdf | [14 empty] | VV | 2 | 1 | True | 0 | ROZPOCET
| VV |  | " předpoklad v rozsahu 1/4 celkového oplocení a š. 1,5 m" ((238,00+341,000)*25/100)*1,500 |  | 217.125 | [12 empty] | VV | 2 | 2 | True | 0 | ROZPOCET
2 | K | 111251111 | Drcení ořezaných větví strojně - (štěpkování) o průměru větví do 100 mm | m3 | 11 |  | 0 | CS ÚRS 2019 01 |  | základní |  | 0 | 0 | 0 | 0 | 0 | 4 | K | 2 |  |  |  | ROZPOCET | 0 | 0 | 0 | 0 | 0 | 1 | 0 | 4 | -1561654574
| VV |  | " odstraněné nálety; získaná štěpka bude v místě využita" 11,000 |  | 11 | [12 empty] | VV | 2 | 2 | True | 0 | ROZPOCET
3 | K | 184911421 | Mulčování vysazených rostlin mulčovací kůrou, tl. do 100 mm v rovině nebo na svahu do 1:5 | m2 | 217.125 |  | 0 | CS ÚRS 2019 01 |  | základní |  | 0 | 0 | 0 | 0 | 0 | 4 | K | 2 |  |  |  | ROZPOCET | 0 | 0 | 0 | 0 | 0 | 1 | 0 | 4 | -263334658
| VV |  | "D.12.01_Situace_oplocení.pdf | [14 empty] | VV | 2 | 1 | True | 0 | ROZPOCET
| VV |  | " rozprostření získané štěpky podél oplocení" 217,125 |  | 217.125 | [12 empty] | VV | 2 | 2 | True | 0 | ROZPOCET
| D | 3 | Svislé a kompletní konstrukce |  |  |  | 0 |  |  |  |  | 0 |  | 10.1781 |  | 0 | 1 | D | 1 |  |  |  | ROZPOCET | [6 empty] | 0
4 | K | 338171113 | Montáž sloupků a vzpěr plotových ocelových trubkových nebo profilovaných výšky do 2,00 m se zabetonováním do 0,08 m3 do připravených jamek | kus | 12 |  | 0 | CS ÚRS 2019 01 |  | základní |  | 0 | 0.17489 | 2.0987 | 0 | 0 | 4 | K | 2 |  |  |  | ROZPOCET | 0 | 0 | 0 | 0 | 0 | 1 | 0 | 4 | 2079823136
| P |  | Poznámka k položce: - bude použit původní plotový sloupek | [14 empty] | P | 2
| VV |  | "D.12.00_TZ_strana_4.pdf | [14 empty] | VV | 2 | 1 | True | 0 | ROZPOCET
| VV |  | "D.12.01_Situace_oplocení.pdf | [14 empty] | VV | 2 | 1 | True | 0 | ROZPOCET
| VV |  | " pletivové oplocení; přeosazení cca. 10% sloupků, tj. 12 ks" 12,000 |  | 12 | [12 empty] | VV | 2 | 2 | True | 0 | ROZPOCET
5 | K | 348171120 | Montáž oplocení z dílců kovových rámových, na ocelové sloupky, výšky přes 1,0 do 1,5 m | m | 238 |  | 0 | CS ÚRS 2019 01 |  | základní |  | 0 | 0 | 0 | 0 | 0 | 4 | K | 2 |  |  |  | ROZPOCET | 0 | 0 | 0 | 0 | 0 | 1 | 0 | 4 | -1708108451
| VV |  | "D.12.00_TZ_strana_3.pdf | [14 empty] | VV | 2 | 1 | True | 0 | ROZPOCET
| VV |  | "D.12.01_Situace_oplocení.pdf | [14 empty] | VV | 2 | 1 | True | 0 | ROZPOCET
| VV |  | "D.12.02_Vzorové_oplocení.pdf | [14 empty] | VV | 2 | 1 | True | 0 | ROZPOCET
| VV |  | " rámové oplocení; dílce 2x1,1 m" 2,000*119 |  | 238 | [12 empty] | VV | 2 | 2 | True | 0 | ROZPOCET
6 | M | 55342310 | pole plotové kovové 1100x2000mm | kus | 119 |  | 0 | CS ÚRS 2019 01 |  | základní |  | 0 | 0.063 | 7.497 | 0 | 0 | 8 | M | 2 |  |  |  | ROZPOCET | 0 | 0 | 0 | 0 | 0 | 1 | 0 | 4 | 1908052462
| P |  | Poznámka k položce: - příčník (rýgl) jackel 40x20x3 mm - svislá výplň čtyřhranná tyčovina 10 mm | [14 empty] | P | 2
7 | K | 348401220 | Montáž oplocení z pletiva strojového bez napínacích drátů do 1,6 m | m | 341 |  | 0 | CS ÚRS 2019 01 |  | základní |  | 0 | 0 | 0 | 0 | 0 | 4 | K | 2 |  |  |  | ROZPOCET | 0 | 0 | 0 | 0 | 0 | 1 | 0 | 4 | 1998227957
| VV |  | "D.12.00_TZ_strana_3.pdf | [14 empty] | VV | 2 | 1 | True | 0 | ROZPOCET
| VV |  | "D.12.01_Situace_oplocení.pdf | [14 empty] | VV | 2 | 1 | True | 0 | ROZPOCET
| VV |  | "D.12.02_Vzorové_oplocení.pdf | [14 empty] | VV | 2 | 1 | True | 0 | ROZPOCET
| VV |  | " pletivové oplocení" 341,000 |  | 341 | [12 empty] | VV | 2 | 2 | True | 0 | ROZPOCET
8 | M | 31327513 | pletivo drátěné plastifikované se čtvercovými oky 55/2,5mm v 1600mm | m | 358.05 |  | 0 | CS ÚRS 2019 01 |  | základní |  | 0 | 0.0015 | 0.53707 | 0 | 0 | 8 | M | 2 |  |  |  | ROZPOCET | 0 | 0 | 0 | 0 | 0 | 1 | 0 | 4 | -1956723991
| P |  | Poznámka k položce: - ztratné 5% | [14 empty] | P | 2
| VV |  | 341*1,05 'Přepočtené koeficientem množství |  | 358.05 | [12 empty] | VV | 2 | 2 | False | 1 | ROZPOCET
9 | K | 348401350 | Montáž oplocení z pletiva rozvinutí, uchycení a napnutí drátu napínacího | m | 1023 |  | 0 | CS ÚRS 2019 01 |  | základní |  | 0 | 0 | 0 | 0 | 0 | 4 | K | 2 |  |  |  | ROZPOCET | 0 | 0 | 0 | 0 | 0 | 1 | 0 | 4 | 1716603765
| VV |  | "D.12.00_TZ_strana_3.pdf | [14 empty] | VV | 2 | 1 | True | 0 | ROZPOCET
| VV |  | "D.12.01_Situace_oplocení.pdf | [14 empty] | VV | 2 | 1 | True | 0 | ROZPOCET
| VV |  | "D.12.02_Vzorové_oplocení.pdf | [14 empty] | VV | 2 | 1 | True | 0 | ROZPOCET
| VV |  | " pletivové oplocení; 3x (horní, středový, spodní)" 341,000*3 |  | 1023 | [12 empty] | VV | 2 | 2 | True | 0 | ROZPOCET
10 | M | 15619100 | drát poplastovaný kruhový napínací 2,5/3,5mm | m | 1074.15 |  | 0 | CS ÚRS 2019 01 |  | základní |  | 0 | 4e-05 | 0.042966 | 0 | 0 | 8 | M | 2 |  |  |  | ROZPOCET | 0 | 0 | 0 | 0 | 0 | 1 | 0 | 4 | 1804546492
| P |  | Poznámka k položce: - ztratné 5% | [14 empty] | P | 2
| VV |  | 1023*1,05 'Přepočtené koeficientem množství |  | 1074.15 | [12 empty] | VV | 2 | 2 | False | 1 | ROZPOCET
11 | K | 348401360 | Montáž oplocení z pletiva rozvinutí, uchycení a napnutí drátu přiháčkování pletiva k napínacímu drátu | m | 1023 |  | 0 | CS ÚRS 2019 01 |  | základní |  | 0 | 0 | 0 | 0 | 0 | 4 | K | 2 |  |  |  | ROZPOCET | 0 | 0 | 0 | 0 | 0 | 1 | 0 | 4 | -1969577962
12 | M | 15619200 | drát poplastovaný kruhový vázací 1,1/1,5mm | m | 120 |  | 0 | CS ÚRS 2019 01 |  | základní |  | 0 | 2e-05 | 0.0024 | 0 | 0 | 8 | M | 2 |  |  |  | ROZPOCET | 0 | 0 | 0 | 0 | 0 | 1 | 0 | 4 | -1666593765
| D | 9 | Ostatní konstrukce a práce, bourání |  |  |  | 0 |  |  |  |  | 0 |  | 6.9445 |  | 9.2543 | 1 | D | 1 |  |  |  | ROZPOCET | [6 empty] | 0
13 | K | 961044111 | Bourání základů z betonu prostého | m3 | 0.735 |  | 0 | CS ÚRS 2019 01 |  | základní |  | 0 | 0 | 0 | 2 | 1.47 | 4 | K | 2 |  |  |  | ROZPOCET | 0 | 0 | 0 | 0 | 0 | 1 | 0 | 4 | 176995189
| VV |  | "D.12.00_TZ_strana_4.pdf | [14 empty] | VV | 2 | 1 | True | 0 | ROZPOCET
| VV |  | "D.12.01_Situace_oplocení.pdf | [14 empty] | VV | 2 | 1 | True | 0 | ROZPOCET
| VV |  | " pletivové oplocení; přeosazení cca. 10% sloupků, tj. 12 ks (odsekání betonu od sloupku)" (0,350*0,350*0,500)*12 |  | 0.735 | [12 empty] | VV | 2 | 2 | True | 0 | ROZPOCET
14 | K | 966071711 | Bourání plotových sloupků a vzpěr ocelových trubkových nebo profilovaných výšky do 2,50 m zabetonovaných | kus | 12 |  | 0 | CS ÚRS 2019 01 |  | základní |  | 0 | 0 | 0 | 0 | 0 | 4 | K | 2 |  |  |  | ROZPOCET | 0 | 0 | 0 | 0 | 0 | 1 | 0 | 4 | 1662210578
| VV |  | "D.12.00_TZ_strana_4.pdf | [14 empty] | VV | 2 | 1 | True | 0 | ROZPOCET
| VV |  | "D.12.01_Situace_oplocení.pdf | [14 empty] | VV | 2 | 1 | True | 0 | ROZPOCET
| VV |  | " pletivové oplocení; přeosazení cca. 10% sloupků, tj. 12 ks" 12,000 |  | 12 | [12 empty] | VV | 2 | 2 | True | 0 | ROZPOCET
15 | K | 966071821 | Rozebrání oplocení z pletiva drátěného se čtvercovými oky, výšky do 1,6 m | m | 341 |  | 0 | CS ÚRS 2019 01 |  | základní |  | 0 | 0 | 0 | 0.00198 | 0.67518 | 4 | K | 2 |  |  |  | ROZPOCET | 0 | 0 | 0 | 0 | 0 | 1 | 0 | 4 | 2142817474
| VV |  | "D.12.00_TZ_strana_3.pdf | [14 empty] | VV | 2 | 1 | True | 0 | ROZPOCET
| VV |  | "D.12.01_Situace_oplocení.pdf | [14 empty] | VV | 2 | 1 | True | 0 | ROZPOCET
| VV |  | " pletivové oplocení" 341,000 |  | 341 | [12 empty] | VV | 2 | 2 | True | 0 | ROZPOCET
16 | K | 966072811 | Rozebrání oplocení z dílců rámových na ocelové sloupky, výšky přes 1 do 2 m | m | 238 |  | 0 | CS ÚRS 2019 01 |  | základní |  | 0 | 0 | 0 | 0.00925 | 2.2015 | 4 | K | 2 |  |  |  | ROZPOCET | 0 | 0 | 0 | 0 | 0 | 1 | 0 | 4 | -1677511914
| VV |  | "D.12.00_TZ_strana_3.pdf | [14 empty] | VV | 2 | 1 | True | 0 | ROZPOCET
| VV |  | "D.12.01_Situace_oplocení.pdf | [14 empty] | VV | 2 | 1 | True | 0 | ROZPOCET
| VV |  | " rámové oplocení; díl 2x1,1 m" 2,000*119 |  | 238 | [12 empty] | VV | 2 | 2 | True | 0 | ROZPOCET
17 | K | 985112112 | Odsekání degradovaného betonu stěn, tloušťky přes 10 do 30 mm | m2 | 74.358 |  | 0 | CS ÚRS 2019 01 |  | základní |  | 0 | 0 | 0 | 0.066 | 4.9076 | 4 | K | 2 |  |  |  | ROZPOCET | 0 | 0 | 0 | 0 | 0 | 1 | 0 | 4 | 734884901
| P |  | Poznámka k položce: - průměrná výška podezdívky 300 mm | [14 empty] | P | 2
| VV |  | "D.12.00_TZ_strana_3.pdf | [14 empty] | VV | 2 | 1 | True | 0 | ROZPOCET
| VV |  | " oprava beton. podezdívky; předpoklad rozsahu do 30%" (275,400*(0,300*3))*30/100 |  | 74.358 | [12 empty] | VV | 2 | 2 | True | 0 | ROZPOCET
18 | K | 985131111 | Očištění ploch stěn, rubu kleneb a podlah tlakovou vodou | m2 | 247.86 |  | 0 | CS ÚRS 2019 01 |  | základní |  | 0 | 0 | 0 | 0 | 0 | 4 | K | 2 |  |  |  | ROZPOCET | 0 | 0 | 0 | 0 | 0 | 1 | 0 | 4 | 37719790
| VV |  | "D.12.00_TZ_strana_3.pdf | [14 empty] | VV | 2 | 1 | True | 0 | ROZPOCET
| VV |  | " oprava beton. podezdívky; předpoklad rozsahu 100%" (275,400*(0,300*3)) |  | 247.86 | [12 empty] | VV | 2 | 2 | True | 0 | ROZPOCET
19 | K | 985131311 | Očištění ploch stěn, rubu kleneb a podlah ruční dočištění ocelovými kartáči | m2 | 74.358 |  | 0 | CS ÚRS 2019 01 |  | základní |  | 0 | 0 | 0 | 0 | 0 | 4 | K | 2 |  |  |  | ROZPOCET | 0 | 0 | 0 | 0 | 0 | 1 | 0 | 4 | 1741952212
| VV |  | "D.12.00_TZ_strana_3.pdf | [14 empty] | VV | 2 | 1 | True | 0 | ROZPOCET
| VV |  | " oprava beton. podezdívky; předpoklad rozsahu do 30%" (275,400*(0,300*3))*30/100 |  | 74.358 | [12 empty] | VV | 2 | 2 | True | 0 | ROZPOCET
20 | K | 985311113 | Reprofilace betonu sanačními maltami na cementové bázi ručně stěn, tloušťky přes 20 do 30 mm | m2 | 74.358 |  | 0 | CS ÚRS 2019 01 |  | základní |  | 0 | 0.05828 | 4.3336 | 0 | 0 | 4 | K | 2 |  |  |  | ROZPOCET | 0 | 0 | 0 | 0 | 0 | 1 | 0 | 4 | -35883827
| VV |  | "D.12.00_TZ_strana_3.pdf | [14 empty] | VV | 2 | 1 | True | 0 | ROZPOCET
| VV |  | " oprava beton. podezdívky; předpoklad rozsahu do 30%" (275,400*(0,300*3))*30/100 |  | 74.358 | [12 empty] | VV | 2 | 2 | True | 0 | ROZPOCET
21 | K | 985312114 | Stěrka k vyrovnání ploch reprofilovaného betonu stěn, tloušťky do 5 mm | m2 | 247.86 |  | 0 | CS ÚRS 2019 01 |  | základní |  | 0 | 0.0089 | 2.206 | 0 | 0 | 4 | K | 2 |  |  |  | ROZPOCET | 0 | 0 | 0 | 0 | 0 | 1 | 0 | 4 | -874209938
| VV |  | "D.12.00_TZ_strana_3.pdf | [14 empty] | VV | 2 | 1 | True | 0 | ROZPOCET
| VV |  | " oprava beton. podezdívky; předpoklad rozsahu 100%" (275,400*(0,300*3)) |  | 247.86 | [12 empty] | VV | 2 | 2 | True | 0 | ROZPOCET
22 | K | 985323111 | Spojovací můstek reprofilovaného betonu na cementové bázi, tloušťky 1 mm | m2 | 74.358 |  | 0 | CS ÚRS 2019 01 |  | základní |  | 0 | 0.00158 | 0.11749 | 0 | 0 | 4 | K | 2 |  |  |  | ROZPOCET | 0 | 0 | 0 | 0 | 0 | 1 | 0 | 4 | 403714438
| VV |  | "D.12.00_TZ_strana_3.pdf | [14 empty] | VV | 2 | 1 | True | 0 | ROZPOCET
| VV |  | " oprava beton. podezdívky; předpoklad rozsahu do 30%" (275,400*(0,300*3))*30/100 |  | 74.358 | [12 empty] | VV | 2 | 2 | True | 0 | ROZPOCET
23 | K | 985324211 | Ochranný nátěr betonu akrylátový dvojnásobný s impregnací (OS-B) | m2 | 247.86 |  | 0 | CS ÚRS 2019 01 |  | základní |  | 0 | 0.00116 | 0.28752 | 0 | 0 | 4 | K | 2 |  |  |  | ROZPOCET | 0 | 0 | 0 | 0 | 0 | 1 | 0 | 4 | -634856221
| VV |  | "D.12.00_TZ_strana_3.pdf | [14 empty] | VV | 2 | 1 | True | 0 | ROZPOCET
| VV |  | " oprava beton. podezdívky; předpoklad rozsahu 100%" (275,400*(0,300*3)) |  | 247.86 | [12 empty] | VV | 2 | 2 | True | 0 | ROZPOCET
| D | 997 | Přesun sutě |  |  |  | 0 |  |  |  |  | 0 |  | 0 |  | 0 | 1 | D | 1 |  |  |  | ROZPOCET | [6 empty] | 0
24 | K | 997013151 | Vnitrostaveništní doprava suti a vybouraných hmot vodorovně do 50 m svisle s omezením mechanizace pro budovy a haly výšky do 6 m | t | 9.254 |  | 0 | CS ÚRS 2019 01 |  | základní |  | 0 | 0 | 0 | 0 | 0 | 4 | K | 2 |  |  |  | ROZPOCET | 0 | 0 | 0 | 0 | 0 | 1 | 0 | 4 | 1262962563
25 | K | 997013219 | Vnitrostaveništní doprava suti a vybouraných hmot vodorovně do 50 m Příplatek k cenám -3111 až -3217 za zvětšenou vodorovnou dopravu přes vymezenou dopravní vzdálenost za každých dalších i započatých 10 m | t | 9.254 |  | 0 | CS ÚRS 2019 01 |  | základní |  | 0 | 0 | 0 | 0 | 0 | 4 | K | 2 |  |  |  | ROZPOCET | 0 | 0 | 0 | 0 | 0 | 1 | 0 | 4 | 1856698003
26 | K | 997013501 | Odvoz suti a vybouraných hmot na skládku nebo meziskládku se složením, na vzdálenost do 1 km | t | 9.254 |  | 0 | CS ÚRS 2019 01 |  | základní |  | 0 | 0 | 0 | 0 | 0 | 4 | K | 2 |  |  |  | ROZPOCET | 0 | 0 | 0 | 0 | 0 | 1 | 0 | 4 | 942216751
27 | K | 997013509 | Odvoz suti a vybouraných hmot na skládku nebo meziskládku se složením, na vzdálenost Příplatek k ceně za každý další i započatý 1 km přes 1 km | t | 101.794 |  | 0 | CS ÚRS 2019 01 |  | základní |  | 0 | 0 | 0 | 0 | 0 | 4 | K | 2 |  |  |  | ROZPOCET | 0 | 0 | 0 | 0 | 0 | 1 | 0 | 4 | 491241225
| P |  | Poznámka k položce: - celková odvozová vzdálenost 12 km | [14 empty] | P | 2
| VV |  | 9,254*11 'Přepočtené koeficientem množství |  | 101.794 | [12 empty] | VV | 2 | 2 | False | 1 | ROZPOCET
28 | K | 99701380.R01 | Výzisk z výkupu kovového odpadu/šrotu | t | -2.877 |  | 0 |  |  | základní |  | 0 | 0 | 0 | 0 | 0 | 4 | K | 2 |  |  |  | ROZPOCET | 0 | 0 | 0 | 0 | 0 | 1 | 0 | 4 | 615213496
| VV |  | " rámové oplocení" -2,202 |  | -2.202 | [12 empty] | VV | 2 | 2 | True | 0 | ROZPOCET
| VV |  | " pletivové oplocení" -0,675 |  | -0.675 | [12 empty] | VV | 2 | 2 | True | 0 | ROZPOCET
29 | K | 997013801 | Poplatek za uložení stavebního odpadu na skládce (skládkovné) z prostého betonu zatříděného do Katalogu odpadů pod kódem 170 101 | t | 6.378 |  | 0 | CS ÚRS 2019 01 |  | základní |  | 0 | 0 | 0 | 0 | 0 | 4 | K | 2 |  |  |  | ROZPOCET | 0 | 0 | 0 | 0 | 0 | 1 | 0 | 4 | 247319109
| VV |  | " beton zákl. patek sloupků" 1,470 |  | 1.47 | [12 empty] | VV | 2 | 2 | True | 0 | ROZPOCET
| VV |  | " degrad. beton podezdívky" 4,908 |  | 4.908 | [12 empty] | VV | 2 | 2 | True | 0 | ROZPOCET
| D | 998 | Přesun hmot |  |  |  | 0 |  |  |  |  | 0 |  | 0 |  | 0 | 1 | D | 1 |  |  |  | ROZPOCET | [6 empty] | 0
30 | K | 998232110 | Přesun hmot pro oplocení se svislou nosnou konstrukcí zděnou z cihel, tvárnic, bloků, popř. kovovou nebo dřevěnou vodorovná dopravní vzdálenost do 50 m, pro oplocení výšky do 3 m | t | 17.123 |  | 0 | CS ÚRS 2019 01 |  | základní |  | 0 | 0 | 0 | 0 | 0 | 4 | K | 2 |  |  |  | ROZPOCET | 0 | 0 | 0 | 0 | 0 | 1 | 0 | 4 | 538753369
31 | K | 998232121 | Přesun hmot pro oplocení se svislou nosnou konstrukcí zděnou z cihel, tvárnic, bloků, popř. kovovou nebo dřevěnou Příplatek k ceně za zvětšený přesun přes vymezenou největší dopravní vzdálenost do 1000 m | t | 17.123 |  | 0 | CS ÚRS 2019 01 |  | základní |  | 0 | 0 | 0 | 0 | 0 | 4 | K | 2 |  |  |  | ROZPOCET | 0 | 0 | 0 | 0 | 0 | 1 | 0 | 4 | -1176722834
| D | PSV | Práce a dodávky PSV |  |  |  | 0 |  |  |  |  | 0 |  | 0.27361 |  | 0 | 2 | D | 0 |  |  |  | ROZPOCET | [6 empty] | 0
| D | 789 | Povrchové úpravy ocelových konstrukcí a technologických zařízení |  |  |  | 0 |  |  |  |  | 0 |  | 0.27361 |  | 0 | 2 | D | 1 |  |  |  | ROZPOCET | [6 empty] | 0
32 | K | 789122153 | Úpravy povrchů pod nátěry ocelových konstrukcí třídy II odstranění rzi a nečistot pomocí ručního nářadí stupeň přípravy St 2, stupeň zrezivění D | m2 | 64.96 |  | 0 | CS ÚRS 2019 01 |  | základní |  | 0 | 0 | 0 | 0 | 0 | 16 | K | 2 |  |  |  | ROZPOCET | 0 | 0 | 0 | 0 | 0 | 1 | 0 | 16 | 1483317869
| VV |  | "D.12.00_TZ_strana_4.pdf | [14 empty] | VV | 2 | 1 | True | 0 | ROZPOCET
| VV |  | "D.12.01_Situace_oplocení.pdf | [14 empty] | VV | 2 | 1 | True | 0 | ROZPOCET
| VV |  | " branka" 1,500*1,600*2 |  | 4.8 | [12 empty] | VV | 2 | 2 | True | 0 | ROZPOCET
| VV |  | " branka a oplocení" 10,200*1,600*2 |  | 32.64 | [12 empty] | VV | 2 | 2 | True | 0 | ROZPOCET
| VV |  | " branka a brána" (3,400+1,200)*1,600*2 |  | 14.72 | [12 empty] | VV | 2 | 2 | True | 0 | ROZPOCET
| VV |  | " branka a oplocení" 4,000*1,600*2 |  | 12.8 | [12 empty] | VV | 2 | 2 | True | 0 | ROZPOCET
33 | K | 789122210 | Úpravy povrchů pod nátěry ocelových konstrukcí třídy II očištění omytím | m2 | 588.56 |  | 0 | CS ÚRS 2019 01 |  | základní |  | 0 | 0 | 0 | 0 | 0 | 16 | K | 2 |  |  |  | ROZPOCET | 0 | 0 | 0 | 0 | 0 | 1 | 0 | 16 | 1294915498
| VV |  | "D.12.00_TZ_strana_4.pdf | [14 empty] | VV | 2 | 1 | True | 0 | ROZPOCET
| VV |  | "D.12.01_Situace_oplocení.pdf | [14 empty] | VV | 2 | 1 | True | 0 | ROZPOCET
| VV |  | " branka" 1,500*1,600*2 |  | 4.8 | [12 empty] | VV | 2 | 2 | True | 0 | ROZPOCET
| VV |  | " branka a oplocení" 10,200*1,600*2 |  | 32.64 | [12 empty] | VV | 2 | 2 | True | 0 | ROZPOCET
| VV |  | " branka a brána" (3,400+1,200)*1,600*2 |  | 14.72 | [12 empty] | VV | 2 | 2 | True | 0 | ROZPOCET
| VV |  | " branka a oplocení" 4,000*1,600*2 |  | 12.8 | [12 empty] | VV | 2 | 2 | True | 0 | ROZPOCET
| VV |  | " plotové pole 2000x1100 mm" (2,000*1,100)*2*119 |  | 523.6 | [12 empty] | VV | 2 | 2 | True | 0 | ROZPOCET
34 | K | 789122220 | Úpravy povrchů pod nátěry ocelových konstrukcí třídy II očištění oprášením | m2 | 588.56 |  | 0 | CS ÚRS 2019 01 |  | základní |  | 0 | 0 | 0 | 0 | 0 | 16 | K | 2 |  |  |  | ROZPOCET | 0 | 0 | 0 | 0 | 0 | 1 | 0 | 16 | -1311147307
35 | K | 789122230 | Úpravy povrchů pod nátěry ocelových konstrukcí třídy II očištění osušením | m2 | 588.56 |  | 0 | CS ÚRS 2019 01 |  | základní |  | 0 | 0 | 0 | 0 | 0 | 16 | K | 2 |  |  |  | ROZPOCET | 0 | 0 | 0 | 0 | 0 | 1 | 0 | 16 | -850877061
36 | K | 789122240 | Úpravy povrchů pod nátěry ocelových konstrukcí třídy II očištění odmaštěním | m2 | 588.56 |  | 0 | CS ÚRS 2019 01 |  | základní |  | 0 | 0 | 0 | 0 | 0 | 16 | K | 2 |  |  |  | ROZPOCET | 0 | 0 | 0 | 0 | 0 | 1 | 0 | 16 | 1061221441
37 | K | 789122250 | Úpravy povrchů pod nátěry ocelových konstrukcí třídy II očištění oklepem | m2 | 64.96 |  | 0 | CS ÚRS 2019 01 |  | základní |  | 0 | 0 | 0 | 0 | 0 | 16 | K | 2 |  |  |  | ROZPOCET | 0 | 0 | 0 | 0 | 0 | 1 | 0 | 16 | 972867188
38 | K | 789122260 | Úpravy povrchů pod nátěry ocelových konstrukcí třídy II očištění ometením | m2 | 588.56 |  | 0 | CS ÚRS 2019 01 |  | základní |  | 0 | 0 | 0 | 0 | 0 | 16 | K | 2 |  |  |  | ROZPOCET | 0 | 0 | 0 | 0 | 0 | 1 | 0 | 16 | 279207344
39 | K | 789122270 | Úpravy povrchů pod nátěry ocelových konstrukcí třídy II očištění odrezivěním bezoplachovým odrezovačem | m2 | 588.56 |  | 0 | CS ÚRS 2019 01 |  | základní |  | 0 | 0.00013 | 0.076513 | 0 | 0 | 16 | K | 2 |  |  |  | ROZPOCET | 0 | 0 | 0 | 0 | 0 | 1 | 0 | 16 | -1047529166
40 | K | 789131153 | Úpravy povrchů pod nátěry potrubí do DN 50 odstranění rzi a nečistot pomocí ručního nářadí stupeň přípravy St 2, stupeň zrezivění D | m2 | 50.076 |  | 0 | CS ÚRS 2019 01 |  | základní |  | 0 | 0 | 0 | 0 | 0 | 16 | K | 2 |  |  |  | ROZPOCET | 0 | 0 | 0 | 0 | 0 | 1 | 0 | 16 | -1579753257
| P |  | Poznámka k položce: - TR 42 = 0,1398 m2/m | [14 empty] | P | 2
| VV |  | "D.12.00_TZ_strana_3.pdf | [14 empty] | VV | 2 | 1 | True | 0 | ROZPOCET
| VV |  | "D.12.01_Situace_oplocení.pdf | [14 empty] | VV | 2 | 1 | True | 0 | ROZPOCET
| VV |  | " rámové oplocení; sloupek dl. 1200 mm" 1,200*120*0,1398 |  | 20.131 | [12 empty] | VV | 2 | 2 | True | 0 | ROZPOCET
| VV |  | " pletivové oplocení; sloupek dl. 1800 mm" 1,800*119*0,1398 |  | 29.945 | [12 empty] | VV | 2 | 2 | True | 0 | ROZPOCET
41 | K | 789131210 | Úpravy povrchů pod nátěry potrubí do DN 50 očištění omytím | m2 | 50.076 |  | 0 | CS ÚRS 2019 01 |  | základní |  | 0 | 0 | 0 | 0 | 0 | 16 | K | 2 |  |  |  | ROZPOCET | 0 | 0 | 0 | 0 | 0 | 1 | 0 | 16 | -1112087640
42 | K | 789131220 | Úpravy povrchů pod nátěry potrubí do DN 50 očištění oprášením | m2 | 50.076 |  | 0 | CS ÚRS 2019 01 |  | základní |  | 0 | 0 | 0 | 0 | 0 | 16 | K | 2 |  |  |  | ROZPOCET | 0 | 0 | 0 | 0 | 0 | 1 | 0 | 16 | 1246542074
43 | K | 789131230 | Úpravy povrchů pod nátěry potrubí do DN 50 očištění osušením | m2 | 50.076 |  | 0 | CS ÚRS 2019 01 |  | základní |  | 0 | 0 | 0 | 0 | 0 | 16 | K | 2 |  |  |  | ROZPOCET | 0 | 0 | 0 | 0 | 0 | 1 | 0 | 16 | 2066079620
44 | K | 789131240 | Úpravy povrchů pod nátěry potrubí do DN 50 očištění odmaštěním | m2 | 50.076 |  | 0 | CS ÚRS 2019 01 |  | základní |  | 0 | 0 | 0 | 0 | 0 | 16 | K | 2 |  |  |  | ROZPOCET | 0 | 0 | 0 | 0 | 0 | 1 | 0 | 16 | 208721474
45 | K | 789131250 | Úpravy povrchů pod nátěry potrubí do DN 50 očištění oklepem | m2 | 50.076 |  | 0 | CS ÚRS 2019 01 |  | základní |  | 0 | 0 | 0 | 0 | 0 | 16 | K | 2 |  |  |  | ROZPOCET | 0 | 0 | 0 | 0 | 0 | 1 | 0 | 16 | 1644770368
46 | K | 789131270 | Úpravy povrchů pod nátěry potrubí do DN 50 očištění odrezivěním bezoplachovým odrezovačem | m2 | 50.076 |  | 0 | CS ÚRS 2019 01 |  | základní |  | 0 | 0.00011 | 0.0055084 | 0 | 0 | 16 | K | 2 |  |  |  | ROZPOCET | 0 | 0 | 0 | 0 | 0 | 1 | 0 | 16 | 127223416
47 | K | 789322116 | Zhotovení nátěru ocelových konstrukcí třídy II jednosložkového mezivrstvy, tloušťky do 80 μm | m2 | 588.56 |  | 0 | CS ÚRS 2019 01 |  | základní |  | 0 | 0 | 0 | 0 | 0 | 16 | K | 2 |  |  |  | ROZPOCET | 0 | 0 | 0 | 0 | 0 | 1 | 0 | 16 | 1895886146
| P |  | Poznámka k položce: - první vrstva | [14 empty] | P | 2
| VV |  | "D.12.00_TZ_strana_4.pdf | [14 empty] | VV | 2 | 1 | True | 0 | ROZPOCET
| VV |  | "D.12.01_Situace_oplocení.pdf | [14 empty] | VV | 2 | 1 | True | 0 | ROZPOCET
| VV |  | " branka" 1,500*1,600*2 |  | 4.8 | [12 empty] | VV | 2 | 2 | True | 0 | ROZPOCET
| VV |  | " branka a oplocení" 10,200*1,600*2 |  | 32.64 | [12 empty] | VV | 2 | 2 | True | 0 | ROZPOCET
| VV |  | " branka a brána" (3,400+1,200)*1,600*2 |  | 14.72 | [12 empty] | VV | 2 | 2 | True | 0 | ROZPOCET
| VV |  | " branka a oplocení" 4,000*1,600*2 |  | 12.8 | [12 empty] | VV | 2 | 2 | True | 0 | ROZPOCET
| VV |  | " plotové pole 2000x1100 mm" (2,000*1,100)*2*119 |  | 523.6 | [12 empty] | VV | 2 | 2 | True | 0 | ROZPOCET
48 | K | 789322121 | Zhotovení nátěru ocelových konstrukcí třídy II jednosložkového krycího (vrchního), tloušťky do 80 μm | m2 | 588.56 |  | 0 | CS ÚRS 2019 01 |  | základní |  | 0 | 0 | 0 | 0 | 0 | 16 | K | 2 |  |  |  | ROZPOCET | 0 | 0 | 0 | 0 | 0 | 1 | 0 | 16 | 944790483
| P |  | Poznámka k položce: - druhá vrstva | [14 empty] | P | 2
49 | M | 24628482 | hmota nátěrová syntetická základ mezivrstva a vrchní (email) na kovy | litr | 147.14 |  | 0 | CS ÚRS 2019 01 |  | základní |  | 0 | 0.0012 | 0.17657 | 0 | 0 | 32 | M | 2 |  |  |  | ROZPOCET | 0 | 0 | 0 | 0 | 0 | 1 | 0 | 16 | 609631929
| P |  | Poznámka k položce: - vydatnost 8m2/l - aplikace 2 nátěrů - barva typu 3v1 | [14 empty] | P | 2
| VV |  | " 1 vrstva" 588,560/8,000 |  | 73.57 | [12 empty] | VV | 2 | 2 | True | 0 | ROZPOCET
| VV |  | " 2 vrstva" 588,560/8,000 |  | 73.57 | [12 empty] | VV | 2 | 2 | True | 0 | ROZPOCET
50 | K | 789331115 | Zhotovení nátěru potrubí do DN 50 jednosložkového mezivrstvy, tloušťky do 80 μm | m2 | 50.076 |  | 0 | CS ÚRS 2019 01 |  | základní |  | 0 | 0 | 0 | 0 | 0 | 16 | K | 2 |  |  |  | ROZPOCET | 0 | 0 | 0 | 0 | 0 | 1 | 0 | 16 | 1970608933
51 | K | 789331121 | Zhotovení nátěru potrubí do DN 50 jednosložkového krycího (vrchního), tloušťky do 80 μm | m2 | 50.076 |  | 0 | CS ÚRS 2019 01 |  | základní |  | 0 | 0 | 0 | 0 | 0 | 16 | K | 2 |  |  |  | ROZPOCET | 0 | 0 | 0 | 0 | 0 | 1 | 0 | 16 | -4246489
52 | M | 24628482 | hmota nátěrová syntetická základ mezivrstva a vrchní (email) na kovy | litr | 12.52 |  | 0 | CS ÚRS 2019 01 |  | základní |  | 0 | 0.0012 | 0.015024 | 0 | 0 | 32 | M | 2 |  |  |  | ROZPOCET | 0 | 0 | 0 | 0 | 0 | 1 | 0 | 16 | -750289990
| P |  | Poznámka k položce: - vydatnost 8m2/l - aplikace 2 nátěrů - barva typu 3v1 | [14 empty] | P | 2
| VV |  | " 1 nátěr" 50,076/8,000 |  | 6.26 | [12 empty] | VV | 2 | 2 | True | 0 | ROZPOCET
| VV |  | " 2 nátěr" 50,076/8,000 |  | 6.26 | [12 empty] | VV | 2 | 2 | True | 0 | ROZPOCET
| D | HZS | Hodinové zúčtovací sazby |  |  |  | 0 |  |  |  |  | 0 |  | 0 |  | 0 | 4 | D | 0 |  |  |  | ROZPOCET | [6 empty] | 0
53 | K | HZS2132 | Hodinové zúčtovací sazby profesí PSV provádění stavebních konstrukcí zámečník odborný | hod | 16 |  | 0 | CS ÚRS 2019 01 |  | základní |  | 0 | 0 | 0 | 0 | 0 | 512 | K | 1 |  |  |  | ROZPOCET | 0 | 0 | 0 | 0 | 0 | 1 | 0 | 512 | 1446677601
| VV |  | " oprava branky a oplocení v ul. Míru" 16,000 |  | 16 | [12 empty] | VV | 1 | 2 | True | 0 | ROZPOCET

## SO15 - SO 15 - Hromosvod
{12491e18-54d3-46d8-a385-53da755869b5}
2
| KRYCÍ LIST SOUPISU PRACÍ | [7 empty] | v --- níže se nacházejí doplnkové a pomocné údaje k sestavám --- v | [8 empty] | False
Stavba:
Zateplení objektů, rekonstrukce víceúčelového hřiště a zpevněných ploch ZŠ Děčín XXXII_revize_R06
Objekt:
SO15 - SO 15 - Hromosvod
| KSO: |  |  |  |  | CC-CZ:
| Místo: |  | Děčín XXXII |  |  | Datum: | 11. 8. 2021
| Zadavatel: |  |  |  |  | IČ:
|  | Statutární město Děčín, MmDěčín |  |  |  | DIČ:
| Uchazeč: |  |  |  |  | IČ: | Vyplň údaj
|  | Vyplň údaj |  |  |  | DIČ: | Vyplň údaj
| Projektant: |  |  |  |  | IČ:
|  | P. Andrejkovič - PRO-DESIGN2013 |  |  |  | DIČ:
| Zpracovatel: |  |  |  |  | IČ:
|  | L. Štuller |  |  |  | DIČ:
Poznámka:
Soupis prací je sestaven s využitím Cenové soustavy ÚRS. Položky, které pochází z této cenové soustavy, jsou ve sloupci 'Cenová soustava' označeny popisem 'CS ÚRS' a úrovní příslušného kalendářního pololetí. Veškeré další informace vymezující popis a podmínky použití těchto položek z Cenové soustavy, které nejsou uvedeny přímo v soupisu prací, jsou neomezeně dálkově k dispozici na www.cs-urs.cz, sekce Cenové a technické podmínky.
| Cena bez DPH | [5 empty] | 0
|  |  | Základ daně |  |  | Sazba daně | Výše daně
| DPH | základní | 0 |  |  | 21% | 0
|  | snížená | 0 |  |  | 15% | 0
|  | zákl. přenesená | 0 |  |  | 21% | 0
|  | sníž. přenesená | 0 |  |  | 15% | 0
|  | nulová | 0 |  |  | 0% | 0
| Cena s DPH |  |  | v | CZK |  | 0
REKAPITULACE ČLENĚNÍ SOUPISU PRACÍ
Stavba:
Zateplení objektů, rekonstrukce víceúčelového hřiště a zpevněných ploch ZŠ Děčín XXXII_revize_R06
Objekt:
SO15 - SO 15 - Hromosvod
Místo: |  |  | Děčín XXXII |  |  | Datum: | 11. 8. 2021
Zadavatel: |  |  | Statutární město Děčín, MmDěčín |  |  | Projektant: | P. Andrejkovič - PRO-DESIGN2013
Uchazeč: |  |  | Vyplň údaj |  |  | Zpracovatel: | L. Štuller
Kód dílu - Popis | [6 empty] | Cena celkem [CZK]
Náklady stavby celkem | [6 empty] | 0 | [11 empty] | -1
| M - Práce a dodávky M | [5 empty] | 0
| 21-M - Elektromontáže | [5 empty] | 0
SOUPIS PRACÍ
Stavba:
Zateplení objektů, rekonstrukce víceúčelového hřiště a zpevněných ploch ZŠ Děčín XXXII_revize_R06
Objekt:
SO15 - SO 15 - Hromosvod
Místo: |  |  | Děčín XXXII |  |  | Datum: | 11. 8. 2021
Zadavatel: |  |  | Statutární město Děčín, MmDěčín |  |  | Projektant: | P. Andrejkovič - PRO-DESIGN2013
Uchazeč: |  |  | Vyplň údaj |  |  | Zpracovatel: | L. Štuller
PČ | Typ | Kód | Popis | MJ | Množství | J.cena [CZK] | Cena celkem [CZK] | Cenová soustava |  | DPH | J. Nh [h] | Nh celkem [h] | J. hmotnost [t] | Hmotnost celkem [t] | J. suť [t] | Suť Celkem [t]
Náklady soupisu celkem | [6 empty] | 0 |  |  |  |  | 0 |  | 0 |  | 0 |  | D | -1 | [7 empty] | 0
| D | M | Práce a dodávky M |  |  |  | 0 |  |  |  |  | 0 |  | 0 |  | 0 | 3 | D | 0 | ROZPOCET | [6 empty] | 0
| D | 21-M | Elektromontáže |  |  |  | 0 |  |  |  |  | 0 |  | 0 |  | 0 | 3 | D | 1 | ROZPOCET | [6 empty] | 0
1 | K | 21-M_A22 | Vedení uzemňovací, hromosvod - souhrnná cena dílčích rozpočtů (viz. dílčí rozpočty) | kus | 1 |  | 0 |  |  | základní |  | 0 | 0 | 0 | 0 | 0 | 64 | K | 2 | ROZPOCET | 0 | 0 | 0 | 0 | 0 | 1 | 0 | 64 | -110069309

## Rozpočet SO 01
Pozice | Název | Mj | Počet | Materiál | Materiál celkem | Montážní položka | Montáž | Montáž celkem | Cena | Cena celkem | Poznámka 1 | Poznámka 2
Hromosvod a uzemnění
NEREZOVÉ PROVEDENÍ
DRÁT
1 | Drát 8 AlMgSi T/4 drát ø 8mm AlMgSi T/4 (0,135kg/m) měkký, pevně | m | 640 | 0 | 0 |  | 0 | 0 | 0 | 0
OCELOVÝ DRÁT POZINKOVANÝ
2 | Drát 10 drát ø 10mm(0,62kg/m), pevně | m | 60 | 0 | 0 |  | 0 | 0 | 0 | 0
SVORKA HROMOSVODNÍ,UZEMŇOVACÍ
3 | SK křížová | ks | 62 | 0 | 0 |  | 0 | 0 | 0 | 0
4 | ST 10 na okapové trouby | ks | 10 | 0 | 0 |  | 0 | 0 | 0 | 0
5 | SZb zkušební - litinová | ks | 12 | 0 | 0 |  | 0 | 0 | 0 | 0
6 | SSR svorka spojovací | ks | 17 | 0 | 0 |  | 0 | 0 | 0 | 0
7 | SJ 1b k jímací tyči,D=18, dvoušroubová | ks | 7 | 0 | 0 |  | 0 | 0 | 0 | 0
8 | 365 519 Propojovací lano Ø8 l=1000 nerez na bezpečnostní systémyks | ks | 8 | 0 | 0 |  | 0 | 0 | 0 | 0
ODDÁLENÝ HROMOSVOD
9 | SJ stojan pro jímací tyč | ks | 1 | 0 | 0 |  | 0 | 0 | 0 | 0
10 | PB9 podstavec betonový 9kg | ks | 7 | 0 | 0 |  | 0 | 0 | 0 | 0
11 | Podl. PB9 podložka gumová | ks | 7 | 0 | 0 |  | 0 | 0 | 0 | 0
12 | PB19 podstavec betonový 19kg | ks | 3 | 0 | 0 |  | 0 | 0 | 0 | 0
13 | Podl. PB19 podložka gumová | ks | 3 | 0 | 0 |  | 0 | 0 | 0 | 0
14 | OJ objímka jímací tyče | ks | 1 | 0 | 0 |  | 0 | 0 | 0 | 0
15 | očnice 3 N očnice lanová 3 | ks | 3 | 0 | 0 |  | 0 | 0 | 0 | 0
16 | LS 5 lanová svorka 3-5mm | ks | 6 | 0 | 0 |  | 0 | 0 | 0 | 0
17 | Lanko 3 N lanko nerezové průměr 3mm | m | 10 | 0 | 0 |  | 0 | 0 | 0 | 0
18 | NS 6 napínací šroub M6 | ks | 3 | 0 | 0 |  | 0 | 0 | 0 | 0
JÍMACÍ TYČ A OCHRANNÁ TRUBKA
19 | JR 1,5 AlMgSi s rovným koncem, L 1500mm | ks | 5 | 0 | 0 |  | 0 | 0 | 0 | 0
20 | JR 2,0 AlMgSi s rovným koncem, L 2000mm | ks | 2 | 0 | 0 |  | 0 | 0 | 0 | 0
21 | JR 4,0 AlMgSi s rovným koncem, L 4000mm | ks | 1 | 0 | 0 |  | 0 | 0 | 0 | 0
ZEMNIČE
22 | Štítek 1 štítek označení 1 | ks | 12 | 0 | 0 |  | 0 | 0 | 0 | 0
JÍMACÍ TYČ A OCHRANNÁ TRUBKA
23 | OT 1,7 ochranná trubka, L 1700mm | ks | 12 | 0 | 0 |  | 0 | 0 | 0 | 0
DRŽÁK JÍMACÍ TYČE A OCHRANNÉ TRUBKY
24 | DJDcppp do dřeva, D20mm, vrut 8/250mm | ks | 24 | 0 | 0 |  | 0 | 0 | 0 | 0
25 | 273 742 Podpěra vedení s příchytkou do zatepleného zdiva s vrutem a hmoždinkou 7x240 | ks | 180 | 0 | 0 |  | 0 | 0 | 0 | 0
PODPĚRA VEDENÍ
26 | PV 21d na ploché střechy, plast s betonovou kostkou | ks | 270 | 0 | 0 |  | 0 | 0 | 0 | 0
PODPĚRA VEDENÍ
27 | PV 32 na železné konstrukce | ks | 150 | 0 | 0 |  | 0 | 0 | 0 | 0
SVORKA HROMOSVODNÍ,UZEMŇOVACÍ
28 | SR 3b svorka páska-drát | ks | 12 | 0 | 0 |  | 0 | 0 | 0 | 0
Montáž hromosvodného vedení svodových drátů nebo lan
29 | s podpěrami do 10 mm | m | 640 | 0 | 0 | 220101 | 0 | 0 | 0 | 0
Montáž hromosvodného vedení - svorek
30 | se 3 a více šrouby | ks | 17 | 0 | 0 | 220302 | 0 | 0 | 0 | 0
Montáž hromosvodného vedení - svorek na potrubí
31 | do 700 mm | ks | 10 | 0 | 0 | 220311 | 0 | 0 | 0 | 0
Montáž hromosvodného vedení - ochranných prvků
32 | úhelníků nebo trubek do zdiva | ks | 12 | 0 | 0 | 220372 | 0 | 0 | 0 | 0
Montáž hromosvodného vedení - doplňků
33 | napínacího šroubu s okem | ks | 3 | 0 | 0 | 220411 | 0 | 0 | 0 | 0
34 | štítků k označení svodů | ks | 12 | 0 | 0 | 220401 | 0 | 0 | 0 | 0
Montáž jímacích tyčí délky do 3 m
35 | stojan | ks | 1 | 0 | 0 | 220231 | 0 | 0 | 0 | 0
Montáž jímacích tyčí délky do 3 m, na konstrukci
36 | zděnou | ks | 7 | 0 | 0 | 220212 | 0 | 0 | 0 | 0
HODINOVE ZUCTOVACI SAZBY
37 | Demontaz stavajiciho zarizeni | hod | 80 | 0 | 0 |  | 0 | 0 | 0 | 0
| Hromosvod a uzemnění - celkem |  |  |  | 0 |  |  | 0 |  | 0
[9 empty] | 0 | 0

## Rozpočet SO 02
Pozice | Název | Mj | Počet | Materiál | Materiál celkem | Montážní položka | Montáž | Montáž celkem | Cena | Cena celkem | Poznámka 1 | Poznámka 2
Hromosvod a uzemnění
NEREZOVÉ PROVEDENÍ
DRÁT
1 | Drát 8 AlMgSi T/4 drát ø 8mm AlMgSi T/4 (0,135kg/m) měkký, pevně | m | 350 | 0 | 0 |  | 0 | 0 | 0 | 0
OCELOVÝ DRÁT POZINKOVANÝ
2 | Drát 10 drát ø 10mm(0,62kg/m), pevně | m | 40 | 0 | 0 |  | 0 | 0 | 0 | 0
SVORKA HROMOSVODNÍ,UZEMŇOVACÍ
3 | SK křížová | ks | 35 | 0 | 0 |  | 0 | 0 | 0 | 0
4 | ST 10 na okapové trouby | ks | 18 | 0 | 0 |  | 0 | 0 | 0 | 0
5 | SZb zkušební - litinová | ks | 8 | 0 | 0 |  | 0 | 0 | 0 | 0
6 | SSR svorka spojovací | ks | 14 | 0 | 0 |  | 0 | 0 | 0 | 0
7 | 365 519 Propojovací lano Ø8 l=1000 nerez na bezpečnostní systémyks | ks | 8 | 0 | 0 |  | 0 | 0 | 0 | 0
ODDÁLENÝ HROMOSVOD
8 | PB9 podstavec betonový 9kg | ks | 1 | 0 | 0 |  | 0 | 0 | 0 | 0
9 | Podl. PB9 podložka gumová | ks | 1 | 0 | 0 |  | 0 | 0 | 0 | 0
JÍMACÍ TYČ A OCHRANNÁ TRUBKA
10 | JR 2,0 AlMgSi s rovným koncem, L 2000mm | ks | 1 | 0 | 0 |  | 0 | 0 | 0 | 0
ZEMNIČE
11 | Štítek 1 štítek označení 1 | ks | 8 | 0 | 0 |  | 0 | 0 | 0 | 0
JÍMACÍ TYČ A OCHRANNÁ TRUBKA
12 | OT 1,7 ochranná trubka, L 1700mm | ks | 7 | 0 | 0 |  | 0 | 0 | 0 | 0
DRŽÁK JÍMACÍ TYČE A OCHRANNÉ TRUBKY
13 | DJDcppp do dřeva, D20mm, vrut 8/250mm | ks | 14 | 0 | 0 |  | 0 | 0 | 0 | 0
14 | 273 742 Podpěra vedení s příchytkou do zatepleného zdiva s vrutem a hmoždinkou 7x240 | ks | 80 | 0 | 0 |  | 0 | 0 | 0 | 0
PODPĚRA VEDENÍ
15 | PV 21d na ploché střechy, plast s betonovou kostkou | ks | 160 | 0 | 0 |  | 0 | 0 | 0 | 0
PODPĚRA VEDENÍ
16 | PV 32 na železné konstrukce | ks | 130 | 0 | 0 |  | 0 | 0 | 0 | 0
SVORKA HROMOSVODNÍ,UZEMŇOVACÍ
17 | SR 3b svorka páska-drát | ks | 8 | 0 | 0 |  | 0 | 0 | 0 | 0
Montáž hromosvodného vedení svodových drátů nebo lan
18 | s podpěrami do 10 mm | m | 350 | 0 | 0 | 220101 | 0 | 0 | 0 | 0
Montáž hromosvodného vedení - svorek
19 | se 3 a více šrouby | ks | 14 | 0 | 0 | 220302 | 0 | 0 | 0 | 0
Montáž hromosvodného vedení - svorek na potrubí
20 | do 700 mm | ks | 18 | 0 | 0 | 220311 | 0 | 0 | 0 | 0
Montáž hromosvodného vedení - ochranných prvků
21 | úhelníků nebo trubek do zdiva | ks | 7 | 0 | 0 | 220372 | 0 | 0 | 0 | 0
Montáž hromosvodného vedení - doplňků
22 | štítků k označení svodů | ks | 8 | 0 | 0 | 220401 | 0 | 0 | 0 | 0
Montáž jímacích tyčí délky do 3 m, na konstrukci
23 | zděnou | ks | 1 | 0 | 0 | 220212 | 0 | 0 | 0 | 0
HODINOVE ZUCTOVACI SAZBY
24 | Demontaz stavajiciho zarizeni | hod | 80 | 0 | 0 |  | 0 | 0 | 0 | 0
| Hromosvod a uzemnění - celkem |  |  |  | 0 |  |  | 0 |  | 0
[9 empty] | 0 | 0

## Rozpočet SO 03
Pozice | Název | Mj | Počet | Materiál | Materiál celkem | Montážní položka | Montáž | Montáž celkem | Cena | Cena celkem | Poznámka 1 | Poznámka 2
Elektroinstalace
SPÍNAČ, OVLÁDAČ ŽALUZIOVÝ, VARIANT+ IP 44 (PLAST)
1 | 3558N-C88510 M Ovládač žaluziový jednopólový IP 54; řazení 1/0+1/0 s blokováním; d. Variant+; b. modrá | ks | 2 | 0 | 0 |  | 0 | 0 | 0 | 0
KRABICE NÁSTĚNNÁ, VARIANT+ IP 44 (PLAST)
2 | 3903N-C05540 M Krabice nástěnná propojovací IP 54, se čtyřmi vstupy; d. Variant+; b. modrá | ks | 8 | 0 | 0 |  | 0 | 0 | 0 | 0
3 | CYKY-J 3x1,5 CYKY-J 3x1,5 ČERNÁ KARTON 100M | m | 150 | 0 | 0 |  | 0 | 0 | 0 | 0
SDĚLOVACÍ KABEL
4 | J-Y(St)Y 4x2x0,8 Lg | m | 150 | 0 | 0 |  | 0 | 0 | 0 | 0
| Elektroinstalace - celkem |  |  |  | 0 |  |  | 0 |  | 0
[9 empty] | 0 | 0
Hromosvod a uzemnění
NEREZOVÉ PROVEDENÍ
DRÁT
5 | Drát 8 AlMgSi T/4 drát ø 8mm AlMgSi T/4 (0,135kg/m) měkký, pevně | m | 325 | 0 | 0 |  | 0 | 0 | 0 | 0
OCELOVÝ DRÁT POZINKOVANÝ
6 | Drát 10 drát ø 10mm(0,62kg/m), pevně | m | 30 | 0 | 0 |  | 0 | 0 | 0 | 0
SVORKA HROMOSVODNÍ,UZEMŇOVACÍ
7 | SK křížová | ks | 31 | 0 | 0 |  | 0 | 0 | 0 | 0
8 | SZb zkušební - litinová | ks | 6 | 0 | 0 |  | 0 | 0 | 0 | 0
9 | SSR svorka spojovací | ks | 13 | 0 | 0 |  | 0 | 0 | 0 | 0
10 | 365 519 Propojovací lano Ø8 l=1000 nerez na bezpečnostní systémyks | ks | 8 | 0 | 0 |  | 0 | 0 | 0 | 0
ZEMNIČE
11 | Štítek 1 štítek označení 1 | ks | 6 | 0 | 0 |  | 0 | 0 | 0 | 0
JÍMACÍ TYČ A OCHRANNÁ TRUBKA
12 | OT 1,7 ochranná trubka, L 1700mm | ks | 6 | 0 | 0 |  | 0 | 0 | 0 | 0
DRŽÁK JÍMACÍ TYČE A OCHRANNÉ TRUBKY
13 | DJDcppp do dřeva, D20mm, vrut 8/250mm | ks | 12 | 0 | 0 |  | 0 | 0 | 0 | 0
14 | 273 742 Podpěra vedení s příchytkou do zatepleného zdiva s vrutem a hmoždinkou 7x240 | ks | 80 | 0 | 0 |  | 0 | 0 | 0 | 0
PODPĚRA VEDENÍ
15 | PV 21d na ploché střechy, plast s betonovou kostkou | ks | 70 | 0 | 0 |  | 0 | 0 | 0 | 0
PODPĚRA VEDENÍ
16 | PV 32 na železné konstrukce | ks | 140 | 0 | 0 |  | 0 | 0 | 0 | 0
SVORKA HROMOSVODNÍ,UZEMŇOVACÍ
17 | SR 3b svorka páska-drát | ks | 6 | 0 | 0 |  | 0 | 0 | 0 | 0
Montáž hromosvodného vedení svodových drátů nebo lan
18 | s podpěrami do 10 mm | m | 325 | 0 | 0 | 220101 | 0 | 0 | 0 | 0
Montáž hromosvodného vedení - svorek
19 | se 3 a více šrouby | ks | 13 | 0 | 0 | 220302 | 0 | 0 | 0 | 0
Montáž hromosvodného vedení - ochranných prvků
20 | úhelníků nebo trubek do zdiva | ks | 6 | 0 | 0 | 220372 | 0 | 0 | 0 | 0
Montáž hromosvodného vedení - doplňků
21 | štítků k označení svodů | ks | 6 | 0 | 0 | 220401 | 0 | 0 | 0 | 0
HODINOVE ZUCTOVACI SAZBY
22 | Demontaz stavajiciho zarizeni | hod | 80 | 0 | 0 |  | 0 | 0 | 0 | 0
| Hromosvod a uzemnění - celkem |  |  |  | 0 |  |  | 0 |  | 0
[9 empty] | 0 | 0

## Rozpočet SO 04
Pozice | Název | Mj | Počet | Materiál | Materiál celkem | Montážní položka | Montáž | Montáž celkem | Cena | Cena celkem | Poznámka 1 | Poznámka 2
Hromosvod a uzemnění
NEREZOVÉ PROVEDENÍ
DRÁT
1 | Drát 8 AlMgSi T/4 drát ø 8mm AlMgSi T/4 (0,135kg/m) měkký, pevně | m | 550 | 0 | 0 |  | 0 | 0 | 0 | 0
OCELOVÝ DRÁT POZINKOVANÝ
2 | Drát 10 drát ø 10mm(0,62kg/m), pevně | m | 55 | 0 | 0 |  | 0 | 0 | 0 | 0
SVORKA HROMOSVODNÍ,UZEMŇOVACÍ
3 | SK křížová | ks | 60 | 0 | 0 |  | 0 | 0 | 0 | 0
4 | ST 10 na okapové trouby | ks | 4 | 0 | 0 |  | 0 | 0 | 0 | 0
5 | SZb zkušební - litinová | ks | 12 | 0 | 0 |  | 0 | 0 | 0 | 0
6 | SSR svorka spojovací | ks | 11 | 0 | 0 |  | 0 | 0 | 0 | 0
7 | SJ 1b k jímací tyči,D=18, dvoušroubová | ks | 15 | 0 | 0 |  | 0 | 0 | 0 | 0
8 | 365 519 Propojovací lano Ø8 l=1000 nerez na bezpečnostní systémyks | ks | 8 | 0 | 0 |  | 0 | 0 | 0 | 0
ODDÁLENÝ HROMOSVOD
9 | PB9 podstavec betonový 9kg | ks | 15 | 0 | 0 |  | 0 | 0 | 0 | 0
10 | Podl. PB9 podložka gumová | ks | 15 | 0 | 0 |  | 0 | 0 | 0 | 0
JÍMACÍ TYČ A OCHRANNÁ TRUBKA
11 | JR 2,0 AlMgSi s rovným koncem, L 2000mm | ks | 15 | 0 | 0 |  | 0 | 0 | 0 | 0
ZEMNIČE
12 | Štítek 1 štítek označení 1 | ks | 12 | 0 | 0 |  | 0 | 0 | 0 | 0
JÍMACÍ TYČ A OCHRANNÁ TRUBKA
13 | OT 1,7 ochranná trubka, L 1700mm | ks | 11 | 0 | 0 |  | 0 | 0 | 0 | 0
DRŽÁK JÍMACÍ TYČE A OCHRANNÉ TRUBKY
14 | DJDcppp do dřeva, D20mm, vrut 8/250mm | ks | 22 | 0 | 0 |  | 0 | 0 | 0 | 0
15 | 273 742 Podpěra vedení s příchytkou do zatepleného zdiva s vrutem a hmoždinkou 7x240 | ks | 80 | 0 | 0 |  | 0 | 0 | 0 | 0
PODPĚRA VEDENÍ
16 | PV 21d na ploché střechy, plast s betonovou kostkou | ks | 300 | 0 | 0 |  | 0 | 0 | 0 | 0
PODPĚRA VEDENÍ
17 | PV 32 na železné konstrukce | ks | 160 | 0 | 0 |  | 0 | 0 | 0 | 0
SVORKA HROMOSVODNÍ,UZEMŇOVACÍ
18 | SR 3b svorka páska-drát | ks | 12 | 0 | 0 |  | 0 | 0 | 0 | 0
Montáž hromosvodného vedení svodových drátů nebo lan
19 | s podpěrami do 10 mm | m | 550 | 0 | 0 | 220101 | 0 | 0 | 0 | 0
Montáž hromosvodného vedení - svorek
20 | se 3 a více šrouby | ks | 11 | 0 | 0 | 220302 | 0 | 0 | 0 | 0
Montáž hromosvodného vedení - svorek na potrubí
21 | do 700 mm | ks | 4 | 0 | 0 | 220311 | 0 | 0 | 0 | 0
Montáž hromosvodného vedení - ochranných prvků
22 | úhelníků nebo trubek do zdiva | ks | 11 | 0 | 0 | 220372 | 0 | 0 | 0 | 0
Montáž hromosvodného vedení - doplňků
23 | štítků k označení svodů | ks | 12 | 0 | 0 | 220401 | 0 | 0 | 0 | 0
Montáž jímacích tyčí délky do 3 m, na konstrukci
24 | zděnou | ks | 15 | 0 | 0 | 220212 | 0 | 0 | 0 | 0
HODINOVE ZUCTOVACI SAZBY
25 | Demontaz stavajiciho zarizeni | hod | 80 | 0 | 0 |  | 0 | 0 | 0 | 0
| Hromosvod a uzemnění - celkem |  |  |  | 0 |  |  | 0 |  | 0
[9 empty] | 0 | 0

## Rozpočet SO 05
Pozice | Název | Mj | Počet | Materiál | Materiál celkem | Montážní položka | Montáž | Montáž celkem | Cena | Cena celkem | Poznámka 1 | Poznámka 2
Hromosvod a uzemnění
NEREZOVÉ PROVEDENÍ
DRÁT
1 | Drát 8 AlMgSi T/4 drát ø 8mm AlMgSi T/4 (0,135kg/m) měkký, pevně | m | 250 | 0 | 0 |  | 0 | 0 | 0 | 0
OCELOVÝ DRÁT POZINKOVANÝ
2 | Drát 10 drát ø 10mm(0,62kg/m), pevně | m | 40 | 0 | 0 |  | 0 | 0 | 0 | 0
SVORKA HROMOSVODNÍ,UZEMŇOVACÍ
3 | SK křížová | ks | 20 | 0 | 0 |  | 0 | 0 | 0 | 0
4 | ST 10 na okapové trouby | ks | 2 | 0 | 0 |  | 0 | 0 | 0 | 0
5 | SZb zkušební - litinová | ks | 8 | 0 | 0 |  | 0 | 0 | 0 | 0
6 | SSR svorka spojovací | ks | 8 | 0 | 0 |  | 0 | 0 | 0 | 0
7 | 365 519 Propojovací lano Ø8 l=1000 nerez na bezpečnostní systémyks | ks | 2 | 0 | 0 |  | 0 | 0 | 0 | 0
ZEMNIČE
8 | Štítek 1 štítek označení 1 | ks | 8 | 0 | 0 |  | 0 | 0 | 0 | 0
JÍMACÍ TYČ A OCHRANNÁ TRUBKA
9 | OT 1,7 ochranná trubka, L 1700mm | ks | 7 | 0 | 0 |  | 0 | 0 | 0 | 0
DRŽÁK JÍMACÍ TYČE A OCHRANNÉ TRUBKY
10 | DJDcppp do dřeva, D20mm, vrut 8/250mm | ks | 14 | 0 | 0 |  | 0 | 0 | 0 | 0
11 | 273 742 Podpěra vedení s příchytkou do zatepleného zdiva s vrutem a hmoždinkou 7x240 | ks | 80 | 0 | 0 |  | 0 | 0 | 0 | 0
PODPĚRA VEDENÍ
12 | PV 21d na ploché střechy, plast s betonovou kostkou | ks | 40 | 0 | 0 |  | 0 | 0 | 0 | 0
PODPĚRA VEDENÍ
13 | PV 32 na železné konstrukce | ks | 90 | 0 | 0 |  | 0 | 0 | 0 | 0
SVORKA HROMOSVODNÍ,UZEMŇOVACÍ
14 | SR 3b svorka páska-drát | ks | 8 | 0 | 0 |  | 0 | 0 | 0 | 0
Montáž hromosvodného vedení svodových drátů nebo lan
15 | s podpěrami do 10 mm | m | 250 | 0 | 0 | 220101 | 0 | 0 | 0 | 0
Montáž hromosvodného vedení - svorek
16 | se 3 a více šrouby | ks | 8 | 0 | 0 | 220302 | 0 | 0 | 0 | 0
Montáž hromosvodného vedení - svorek na potrubí
17 | do 700 mm | ks | 2 | 0 | 0 | 220311 | 0 | 0 | 0 | 0
Montáž hromosvodného vedení - ochranných prvků
18 | úhelníků nebo trubek do zdiva | ks | 7 | 0 | 0 | 220372 | 0 | 0 | 0 | 0
Montáž hromosvodného vedení - doplňků
19 | štítků k označení svodů | ks | 8 | 0 | 0 | 220401 | 0 | 0 | 0 | 0
HODINOVE ZUCTOVACI SAZBY
20 | Demontaz stavajiciho zarizeni | hod | 80 | 0 | 0 |  | 0 | 0 | 0 | 0
| Hromosvod a uzemnění - celkem |  |  |  | 0 |  |  | 0 |  | 0
[9 empty] | 0 | 0

## Rozpočet SO 06
Pozice | Název | Mj | Počet | Materiál | Materiál celkem | Montážní položka | Montáž | Montáž celkem | Cena | Cena celkem | Poznámka 1 | Poznámka 2
Hromosvod a uzemnění
NEREZOVÉ PROVEDENÍ
DRÁT
1 | Drát 8 AlMgSi T/4 drát ø 8mm AlMgSi T/4 (0,135kg/m) měkký, pevně | m | 380 | 0 | 0 |  | 0 | 0 | 0 | 0
OCELOVÝ DRÁT POZINKOVANÝ
2 | Drát 10 drát ø 10mm(0,62kg/m), pevně | m | 65 | 0 | 0 |  | 0 | 0 | 0 | 0
SVORKA HROMOSVODNÍ,UZEMŇOVACÍ
3 | SK křížová | ks | 33 | 0 | 0 |  | 0 | 0 | 0 | 0
4 | ST 10 na okapové trouby | ks | 9 | 0 | 0 |  | 0 | 0 | 0 | 0
5 | SZb zkušební - litinová | ks | 13 | 0 | 0 |  | 0 | 0 | 0 | 0
6 | SSR svorka spojovací | ks | 11 | 0 | 0 |  | 0 | 0 | 0 | 0
7 | 365 519 Propojovací lano Ø8 l=1000 nerez na bezpečnostní systémyks | ks | 2 | 0 | 0 |  | 0 | 0 | 0 | 0
ZEMNIČE
8 | Štítek 1 štítek označení 1 | ks | 13 | 0 | 0 |  | 0 | 0 | 0 | 0
JÍMACÍ TYČ A OCHRANNÁ TRUBKA
9 | OT 1,7 ochranná trubka, L 1700mm | ks | 12 | 0 | 0 |  | 0 | 0 | 0 | 0
DRŽÁK JÍMACÍ TYČE A OCHRANNÉ TRUBKY
10 | DJDcppp do dřeva, D20mm, vrut 8/250mm | ks | 24 | 0 | 0 |  | 0 | 0 | 0 | 0
11 | 273 742 Podpěra vedení s příchytkou do zatepleného zdiva s vrutem a hmoždinkou 7x240 | ks | 100 | 0 | 0 |  | 0 | 0 | 0 | 0
PODPĚRA VEDENÍ
12 | PV 21d na ploché střechy, plast s betonovou kostkou | ks | 70 | 0 | 0 |  | 0 | 0 | 0 | 0
PODPĚRA VEDENÍ
13 | PV 32 na železné konstrukce | ks | 170 | 0 | 0 |  | 0 | 0 | 0 | 0
SVORKA HROMOSVODNÍ,UZEMŇOVACÍ
14 | SR 3b svorka páska-drát | ks | 13 | 0 | 0 |  | 0 | 0 | 0 | 0
Montáž hromosvodného vedení svodových drátů nebo lan
15 | s podpěrami do 10 mm | m | 380 | 0 | 0 | 220101 | 0 | 0 | 0 | 0
Montáž hromosvodného vedení - svorek
16 | se 3 a více šrouby | ks | 11 | 0 | 0 | 220302 | 0 | 0 | 0 | 0
Montáž hromosvodného vedení - svorek na potrubí
17 | do 700 mm | ks | 9 | 0 | 0 | 220311 | 0 | 0 | 0 | 0
Montáž hromosvodného vedení - ochranných prvků
18 | úhelníků nebo trubek do zdiva | ks | 12 | 0 | 0 | 220372 | 0 | 0 | 0 | 0
Montáž hromosvodného vedení - doplňků
19 | štítků k označení svodů | ks | 13 | 0 | 0 | 220401 | 0 | 0 | 0 | 0
HODINOVE ZUCTOVACI SAZBY
20 | Demontaz stavajiciho zarizeni | hod | 80 | 0 | 0 |  | 0 | 0 | 0 | 0
| Hromosvod a uzemnění - celkem |  |  |  | 0 |  |  | 0 |  | 0
[9 empty] | 0 | 0

## Rozpočet SO 07-8
Pozice | Název | Mj | Počet | Materiál | Materiál celkem | Montážní položka | Montáž | Montáž celkem | Cena | Cena celkem | Poznámka 1 | Poznámka 2
Hromosvod a uzemnění
NEREZOVÉ PROVEDENÍ
DRÁT
1 | Drát 8 AlMgSi T/4 drát ø 8mm AlMgSi T/4 (0,135kg/m) měkký, pevně | m | 530 | 0 | 0 |  | 0 | 0 | 0 | 0
OCELOVÝ DRÁT POZINKOVANÝ
2 | Drát 10 drát ø 10mm(0,62kg/m), pevně | m | 70 | 0 | 0 |  | 0 | 0 | 0 | 0
SVORKA HROMOSVODNÍ,UZEMŇOVACÍ
3 | SK křížová | ks | 45 | 0 | 0 |  | 0 | 0 | 0 | 0
4 | ST 10 na okapové trouby | ks | 8 | 0 | 0 |  | 0 | 0 | 0 | 0
5 | SZb zkušební - litinová | ks | 16 | 0 | 0 |  | 0 | 0 | 0 | 0
6 | SSR svorka spojovací | ks | 15 | 0 | 0 |  | 0 | 0 | 0 | 0
7 | 365 519 Propojovací lano Ø8 l=1000 nerez na bezpečnostní systémyks | ks | 4 | 0 | 0 |  | 0 | 0 | 0 | 0
ZEMNIČE
8 | Štítek 1 štítek označení 1 | ks | 16 | 0 | 0 |  | 0 | 0 | 0 | 0
JÍMACÍ TYČ A OCHRANNÁ TRUBKA
9 | OT 1,7 ochranná trubka, L 1700mm | ks | 14 | 0 | 0 |  | 0 | 0 | 0 | 0
DRŽÁK JÍMACÍ TYČE A OCHRANNÉ TRUBKY
10 | DJDcppp do dřeva, D20mm, vrut 8/250mm | ks | 28 | 0 | 0 |  | 0 | 0 | 0 | 0
11 | 273 742 Podpěra vedení s příchytkou do zatepleného zdiva s vrutem a hmoždinkou 7x240 | ks | 130 | 0 | 0 |  | 0 | 0 | 0 | 0
PODPĚRA VEDENÍ
12 | PV 21d na ploché střechy, plast s betonovou kostkou | ks | 150 | 0 | 0 |  | 0 | 0 | 0 | 0
PODPĚRA VEDENÍ
13 | PV 32 na železné konstrukce | ks | 250 | 0 | 0 |  | 0 | 0 | 0 | 0
SVORKA HROMOSVODNÍ,UZEMŇOVACÍ
14 | SR 3b svorka páska-drát | ks | 16 | 0 | 0 |  | 0 | 0 | 0 | 0
Montáž hromosvodného vedení svodových drátů nebo lan
15 | s podpěrami do 10 mm | m | 530 | 0 | 0 | 220101 | 0 | 0 | 0 | 0
Montáž hromosvodného vedení - svorek
16 | se 3 a více šrouby | ks | 15 | 0 | 0 | 220302 | 0 | 0 | 0 | 0
Montáž hromosvodného vedení - svorek na potrubí
17 | do 700 mm | ks | 8 | 0 | 0 | 220311 | 0 | 0 | 0 | 0
Montáž hromosvodného vedení - ochranných prvků
18 | úhelníků nebo trubek do zdiva | ks | 14 | 0 | 0 | 220372 | 0 | 0 | 0 | 0
Montáž hromosvodného vedení - doplňků
19 | štítků k označení svodů | ks | 16 | 0 | 0 | 220401 | 0 | 0 | 0 | 0
HODINOVE ZUCTOVACI SAZBY
20 | Demontaz stavajiciho zarizeni | hod | 80 | 0 | 0 |  | 0 | 0 | 0 | 0
| Hromosvod a uzemnění - celkem |  |  |  | 0 |  |  | 0 |  | 0
[9 empty] | 0 | 0

## Rozpočet SO 09
Pozice | Název | Mj | Počet | Materiál | Materiál celkem | Montážní položka | Montáž | Montáž celkem | Cena | Cena celkem | Poznámka 1 | Poznámka 2
Hromosvod a uzemnění
NEREZOVÉ PROVEDENÍ
DRÁT
1 | Drát 8 AlMgSi T/4 drát ø 8mm AlMgSi T/4 (0,135kg/m) měkký, pevně | m | 400 | 0 | 0 |  | 0 | 0 | 0 | 0
OCELOVÝ DRÁT POZINKOVANÝ
2 | Drát 10 drát ø 10mm(0,62kg/m), pevně | m | 50 | 0 | 0 |  | 0 | 0 | 0 | 0
SVORKA HROMOSVODNÍ,UZEMŇOVACÍ
3 | SK křížová | ks | 31 | 0 | 0 |  | 0 | 0 | 0 | 0
4 | ST 10 na okapové trouby | ks | 1 | 0 | 0 |  | 0 | 0 | 0 | 0
5 | SZb zkušební - litinová | ks | 10 | 0 | 0 |  | 0 | 0 | 0 | 0
6 | SSR svorka spojovací | ks | 6 | 0 | 0 |  | 0 | 0 | 0 | 0
7 | 365 519 Propojovací lano Ø8 l=1000 nerez na bezpečnostní systémyks | ks | 10 | 0 | 0 |  | 0 | 0 | 0 | 0
ZEMNIČE
8 | Štítek 1 štítek označení 1 | ks | 10 | 0 | 0 |  | 0 | 0 | 0 | 0
JÍMACÍ TYČ A OCHRANNÁ TRUBKA
9 | OT 1,7 ochranná trubka, L 1700mm | ks | 9 | 0 | 0 |  | 0 | 0 | 0 | 0
DRŽÁK JÍMACÍ TYČE A OCHRANNÉ TRUBKY
10 | DJDcppp do dřeva, D20mm, vrut 8/250mm | ks | 18 | 0 | 0 |  | 0 | 0 | 0 | 0
11 | 273 742 Podpěra vedení s příchytkou do zatepleného zdiva s vrutem a hmoždinkou 7x240 | ks | 80 | 0 | 0 |  | 0 | 0 | 0 | 0
PODPĚRA VEDENÍ
12 | PV 21d na ploché střechy, plast s betonovou kostkou | ks | 130 | 0 | 0 |  | 0 | 0 | 0 | 0
PODPĚRA VEDENÍ
13 | PV 32 na železné konstrukce | ks | 150 | 0 | 0 |  | 0 | 0 | 0 | 0
SVORKA HROMOSVODNÍ,UZEMŇOVACÍ
14 | SR 3b svorka páska-drát | ks | 10 | 0 | 0 |  | 0 | 0 | 0 | 0
Montáž hromosvodného vedení svodových drátů nebo lan
15 | s podpěrami do 10 mm | m | 400 | 0 | 0 | 220101 | 0 | 0 | 0 | 0
Montáž hromosvodného vedení - svorek
16 | se 3 a více šrouby | ks | 6 | 0 | 0 | 220302 | 0 | 0 | 0 | 0
Montáž hromosvodného vedení - svorek na potrubí
17 | do 700 mm | ks | 1 | 0 | 0 | 220311 | 0 | 0 | 0 | 0
Montáž hromosvodného vedení - ochranných prvků
18 | úhelníků nebo trubek do zdiva | ks | 9 | 0 | 0 | 220372 | 0 | 0 | 0 | 0
Montáž hromosvodného vedení - doplňků
19 | štítků k označení svodů | ks | 10 | 0 | 0 | 220401 | 0 | 0 | 0 | 0
HODINOVE ZUCTOVACI SAZBY
20 | Demontaz stavajiciho zarizeni | hod | 80 | 0 | 0 |  | 0 | 0 | 0 | 0
| Hromosvod a uzemnění - celkem |  |  |  | 0 |  |  | 0 |  | 0
[9 empty] | 0 | 0

## VON - Vedlejší a ostatní ...
{a59c40b2-f36c-4b64-8c96-901575268f20}
2
| KRYCÍ LIST SOUPISU PRACÍ | [7 empty] | v --- níže se nacházejí doplnkové a pomocné údaje k sestavám --- v | [8 empty] | False
Stavba:
Zateplení objektů, rekonstrukce víceúčelového hřiště a zpevněných ploch ZŠ Děčín XXXII_revize_R06
Objekt:
VON - Vedlejší a ostatní náklady
| KSO: |  |  |  |  | CC-CZ:
| Místo: |  | Děčín XXXII |  |  | Datum: | 11. 8. 2021
| Zadavatel: |  |  |  |  | IČ:
|  | Statutární město Děčín, MmDěčín |  |  |  | DIČ:
| Uchazeč: |  |  |  |  | IČ: | Vyplň údaj
|  | Vyplň údaj |  |  |  | DIČ: | Vyplň údaj
| Projektant: |  |  |  |  | IČ:
|  | P. Andrejkovič - PRO-DESIGN2013 |  |  |  | DIČ:
| Zpracovatel: |  |  |  |  | IČ:
|  | L. Štuller |  |  |  | DIČ:
Poznámka:
Soupis prací je sestaven s využitím Cenové soustavy ÚRS. Položky, které pochází z této cenové soustavy, jsou ve sloupci 'Cenová soustava' označeny popisem 'CS ÚRS' a úrovní příslušného kalendářního pololetí. Veškeré další informace vymezující popis a podmínky použití těchto položek z Cenové soustavy, které nejsou uvedeny přímo v soupisu prací, jsou neomezeně dálkově k dispozici na www.cs-urs.cz, sekce Cenové a technické podmínky.
| Cena bez DPH | [5 empty] | 0
|  |  | Základ daně |  |  | Sazba daně | Výše daně
| DPH | základní | 0 |  |  | 21% | 0
|  | snížená | 0 |  |  | 15% | 0
|  | zákl. přenesená | 0 |  |  | 21% | 0
|  | sníž. přenesená | 0 |  |  | 15% | 0
|  | nulová | 0 |  |  | 0% | 0
| Cena s DPH |  |  | v | CZK |  | 0
REKAPITULACE ČLENĚNÍ SOUPISU PRACÍ
Stavba:
Zateplení objektů, rekonstrukce víceúčelového hřiště a zpevněných ploch ZŠ Děčín XXXII_revize_R06
Objekt:
VON - Vedlejší a ostatní náklady
Místo: |  |  | Děčín XXXII |  |  | Datum: | 11. 8. 2021
Zadavatel: |  |  | Statutární město Děčín, MmDěčín |  |  | Projektant: | P. Andrejkovič - PRO-DESIGN2013
Uchazeč: |  |  | Vyplň údaj |  |  | Zpracovatel: | L. Štuller
Kód dílu - Popis | [6 empty] | Cena celkem [CZK]
Náklady stavby celkem | [6 empty] | 0 | [11 empty] | -1
| VRN - Vedlejší rozpočtové náklady | [5 empty] | 0
| VRN1 - Průzkumné, geodetické a projektové práce | [5 empty] | 0
| VRN3 - Zařízení staveniště | [5 empty] | 0
| VRN4 - Inženýrská činnost | [5 empty] | 0
| VRN6 - Územní vlivy | [5 empty] | 0
| VRN7 - Provozní vlivy | [5 empty] | 0
| VRN9 - Ostatní náklady | [5 empty] | 0
SOUPIS PRACÍ
Stavba:
Zateplení objektů, rekonstrukce víceúčelového hřiště a zpevněných ploch ZŠ Děčín XXXII_revize_R06
Objekt:
VON - Vedlejší a ostatní náklady
Místo: |  |  | Děčín XXXII |  |  | Datum: | 11. 8. 2021
Zadavatel: |  |  | Statutární město Děčín, MmDěčín |  |  | Projektant: | P. Andrejkovič - PRO-DESIGN2013
Uchazeč: |  |  | Vyplň údaj |  |  | Zpracovatel: | L. Štuller
PČ | Typ | Kód | Popis | MJ | Množství | J.cena [CZK] | Cena celkem [CZK] | Cenová soustava |  | DPH | J. Nh [h] | Nh celkem [h] | J. hmotnost [t] | Hmotnost celkem [t] | J. suť [t] | Suť Celkem [t]
Náklady soupisu celkem | [6 empty] | 0 |  |  |  |  | 0 |  | 0 |  | 0 |  | D | -1 | [7 empty] | 0
| D | VRN | Vedlejší rozpočtové náklady |  |  |  | 0 |  |  |  |  | 0 |  | 0 |  | 0 | 5 | D | 0 | ROZPOCET | [6 empty] | 0
| D | VRN1 | Průzkumné, geodetické a projektové práce |  |  |  | 0 |  |  |  |  | 0 |  | 0 |  | 0 | 5 | D | 1 | ROZPOCET | [6 empty] | 0
1 | K | 010001000 | Průzkumné, geodetické a projektové práce | Kč | 1 |  | 0 | CS ÚRS 2019 01 |  | základní |  | 0 | 0 | 0 | 0 | 0 | 1024 | K | 2 | ROZPOCET | 0 | 0 | 0 | 0 | 0 | 1 | 0 | 1024 | 1439322981
| P |  | Poznámka k položce: PLATÍ PRO VŠECHNY JEDNOTLIVÉ OBJEKTY - SUMARIZACE - dílenská, výrobní nebo montážní dokumentace dle potřeby zhotovitele - 4x PD skutečného provedení stavby (tištěná i výkresová část) - prostorové (směrové i výškové) vytýčení stavby, průběžná a kontrolní geodetická měření - 6x geometrický plán v tištěné podobě a 1x v elektronické podobě | [14 empty] | P | 2
| D | VRN3 | Zařízení staveniště |  |  |  | 0 |  |  |  |  | 0 |  | 0 |  | 0 | 5 | D | 1 | ROZPOCET | [6 empty] | 0
2 | K | 030001000 | Zařízení staveniště | Kč | 1 |  | 0 | CS ÚRS 2019 01 |  | základní |  | 0 | 0 | 0 | 0 | 0 | 1024 | K | 2 | ROZPOCET | 0 | 0 | 0 | 0 | 0 | 1 | 0 | 1024 | -194325376
| P |  | Poznámka k položce: PLATÍ PRO VŠECHNY JEDNOTLIVÉ OBJEKTY - SUMARIZACE - vybavení ZS po celou dobu provádění prací dle potřeb zhotovitele, jako jsou kancelářské, šatní a skladovací buňky, mobilní toalety (objednatel požaduje 1x pro své potřeby vlastní kancelářskou buňku) - napojení na média potřebná pro provozování ZS; popř. stavby - staveništní skládky materiálu - oplocení ZS - náklady na provozování, údržbu a následnou likvidaci ZS po dokončení prací | [14 empty] | P | 2
| D | VRN4 | Inženýrská činnost |  |  |  | 0 |  |  |  |  | 0 |  | 0 |  | 0 | 5 | D | 1 | ROZPOCET | [6 empty] | 0
3 | K | 043203000 | Měření bez rozlišení - výpočet denního osvětlení | Kč | 1 |  | 0 | CS ÚRS 2019 01 |  | základní |  | 0 | 0 | 0 | 0 | 0 | 1024 | K | 2 | ROZPOCET | 0 | 0 | 0 | 0 | 0 | 1 | 0 | 1024 | -261745892
| D | VRN6 | Územní vlivy |  |  |  | 0 |  |  |  |  | 0 |  | 0 |  | 0 | 5 | D | 1 | ROZPOCET | [6 empty] | 0
7 | K | 064203000 | Práce se škodlivými materiály - likvidace azbestu | Kč | 1 |  | 0 | CS ÚRS 2019 01 |  | základní |  | 0 | 0 | 0 | 0 | 0 | 1024 | K | 2 | ROZPOCET | 0 | 0 | 0 | 0 | 0 | 1 | 0 | 1024 | -1381748547
| P |  | Poznámka k položce: Obsahuje náklady na : - monitoring a měření koncentrací škodlivých látek - vytvoření dekontaminační komory se systémem odsávacích jednotek a kontrolovaného pásma - osazení, provozování, udržování a odstranění filtračního zařízení - opatření k dekontaminaci pracovníků a pracovních nástrojů použitých při likvidaci azbestu - vymezení kontrolovaného prostoru bezpečnostní páskou a osazení bezpečnostních tabulek - průběžná kontrola těsnosti systému Kontrolovaného pásma, monitorování podtlaku apod. - měření respinabilních vláken po ukončení sanačních prací, odběr vzorků apod. - průběžné vedení veškeré potřebné dokumentace a záznamů - proškolování všech zúčastněných osob a kontrola dodržování veškerých opatření | [14 empty] | P | 2
| D | VRN7 | Provozní vlivy |  |  |  | 0 |  |  |  |  | 0 |  | 0 |  | 0 | 5 | D | 1 | ROZPOCET | [6 empty] | 0
4 | K | 070001000 | Provozní vlivy | Kč | 1 |  | 0 | CS ÚRS 2019 01 |  | základní |  | 0 | 0 | 0 | 0 | 0 | 1024 | K | 2 | ROZPOCET | 0 | 0 | 0 | 0 | 0 | 1 | 0 | 1024 | -35919458
| P |  | Poznámka k položce: PLATÍ PRO VŠECHNY JEDNOTLIVÉ OBJEKTY - SUMARIZACE - ztížené provádění prací při respektování provozu a podmínek realizace daných objednatelem, popř. provozovatelem školy - použití lehké stavební techniky a nákladních vozidel - ztížené provádění prací a přesuny hmot uvnitř areálu školy | [14 empty] | P | 2
| D | VRN9 | Ostatní náklady |  |  |  | 0 |  |  |  |  | 0 |  | 0 |  | 0 | 5 | D | 1 | ROZPOCET | [6 empty] | 0
5 | K | 090001000 | Ostatní náklady | Kč | 1 |  | 0 | CS ÚRS 2019 01 |  | základní |  | 0 | 0 | 0 | 0 | 0 | 1024 | K | 2 | ROZPOCET | 0 | 0 | 0 | 0 | 0 | 1 | 0 | 1024 | -1634356100
| P |  | Poznámka k položce: PLATÍ PRO VŠECHNY JEDNOTLIVÉ OBJEKTY - SUMARIZACE ostatní náklady související s realizací díla, jako jsou např.: - odtrhové zkoušky střech a zateplovacích systémů - vzorkování materiálů a barevného řešení - hutnící zkoušky - školení PO a BOZP - kontrolní a zkušební plány - technologické postupy pro jednotlivé stavební operace - apod. | [14 empty] | P | 2

## Pokyny pro vyplnění
Struktura údajů, formát souboru a metodika pro zpracování
Struktura
Soubor je složen ze záložky Rekapitulace stavby a záložek s názvem soupisu prací pro jednotlivé objekty ve formátu XLSX. Každá ze záložek přitom obsahuje
ještě samostatné sestavy vymezené orámovaním a nadpisem sestavy.
Rekapitulace stavby obsahuje sestavu Rekapitulace stavby a Rekapitulace objektů stavby a soupisů prací.
V sestavě Rekapitulace stavby jsou uvedeny informace identifikující předmět veřejné zakázky na stavební práce, KSO, CC-CZ, CZ-CPV, CZ-CPA a rekapitulaci
celkové nabídkové ceny uchazeče.
Termínem "uchazeč" (resp. zhotovitel) se myslí "účastník zadávacího řízení" ve smyslu zákona o zadávání veřejných zakázek.
V sestavě Rekapitulace objektů stavby a soupisů prací je uvedena rekapitulace stavebních objektů, inženýrských objektů, provozních souborů,
vedlejších a ostatních nákladů a ostatních nákladů s rekapitulací nabídkové ceny za jednotlivé soupisy prací. Na základě údaje Typ je možné
identifikovat, zda se jedná o objekt nebo soupis prací pro daný objekt:
|  | STA | Stavební objekt pozemní
|  | ING | Stavební objekt inženýrský
|  | PRO | Provozní soubor
|  | VON | Vedlejší a ostatní náklady
|  | OST | Ostatní
|  | Soupis | Soupis prací pro daný typ objektu
Soupis prací pro jednotlivé objekty obsahuje sestavy Krycí list soupisu prací, Rekapitulace členění soupisu prací, Soupis prací. Za soupis prací může být považován
i objekt stavby v případě, že neobsahuje podřízenou zakázku.
Krycí list soupisu obsahuje rekapitulaci informací o předmětu veřejné zakázky ze sestavy Rekapitulace stavby, informaci o zařazení objektu do KSO,
CC-CZ, CZ-CPV, CZ-CPA a rekapitulaci celkové nabídkové ceny uchazeče za aktuální soupis prací.
Rekapitulace členění soupisu prací obsahuje rekapitulaci soupisu prací ve všech úrovních členění soupisu tak, jak byla tato členění použita (např.
stavební díly, funkční díly, případně jiné členění) s rekapitulací nabídkové ceny.
Soupis prací obsahuje položky veškerých stavebních nebo montážních prací, dodávek materiálů a služeb nezbytných pro zhotovení stavebního objektu,
inženýrského objektu, provozního souboru, vedlejších a ostatních nákladů.
Pro položky soupisu prací se zobrazují následující informace:
|  | PČ |  | Pořadové číslo položky v aktuálním soupisu
|  | TYP |  | Typ položky: K - konstrukce, M - materiál, PP - plný popis, PSC - poznámka k souboru cen, P - poznámka k položce, VV - výkaz výměr
|  | Kód |  | Kód položky
|  | Popis |  | Zkrácený popis položky
|  | MJ |  | Měrná jednotka položky
|  | Množství |  | Množství v měrné jednotce
|  | J.cena |  | Jednotková cena položky. Zadaní může obsahovat namísto J.ceny sloupce J.materiál a J.montáž, jejichž součet definuje
J.cenu položky.
|  | Cena celkem |  | Celková cena položky daná jako součin množství a j.ceny
|  | Cenová soustava |  | Příslušnost položky do cenové soustavy
Ke každé položce soupisu prací se na samostatných řádcích může zobrazovat:
Plný popis položky
Poznámka k souboru cen a poznámka zadavatele
Výkaz výměr
Pokud je k řádku výkazu výměr evidovaný údaj ve sloupci Kód, jedná se o definovaný odkaz, na který se může odvolávat výkaz výměr z jiné položky.
Metodika pro zpracování
Jednotlivé sestavy jsou v souboru provázány. Editovatelné pole jsou zvýrazněny žlutým podbarvením, ostatní pole neslouží k editaci a nesmí být jakkoliv
modifikovány.
Uchazeč je pro podání nabídky povinen vyplnit žlutě podbarvená pole:
Pole Uchazeč v sestavě Rekapitulace stavby - zde uchazeč vyplní svůj název (název subjektu)
Pole IČ a DIČ v sestavě Rekapitulace stavby - zde uchazeč vyplní svoje IČ a DIČ
Datum v sestavě Rekapitulace stavby - zde uchazeč vyplní datum vytvoření nabídky
J.cena = jednotková cena v sestavě Soupis prací o maximálním počtu desetinných míst uvedených v poli
- pokud sestavy soupisů prací obsahují pole J.cena, měla by být všechna tato pole vyplněna nenulovými
Poznámka - nepovinný údaj pro položku soupisu
V případě, že sestavy soupisů prací neobsahují pole J.cena, potom ve všech soupisech prací obsahují pole:
- J.materiál - jednotková cena materiálu
- J.montáž - jednotková cena montáže
Uchazeč v tomto případě by měl vyplnit všechna pole J.materiál a pole J.montáž nenulovými kladnými číslicemi. V případech, kdy položka
neobsahuje žádný materiál je přípustné, aby pole J.materiál bylo vyplněno nulou. V případech, kdy položka neobsahuje žádnou montáž je přípustné,
aby pole J.montáž bylo vyplněno nulou. Obě pole - J.materiál, J.Montáž u jedné položky by však neměly být vyplněny nulou.
Rekapitulace stavby
Název |  |  | Povinný |  | Popis | Typ | Max. počet
atributu |  |  | (A/N) |  |  |  | znaků
Kód |  |  | A |  | Kód stavby | String | 20
Stavba |  |  | A |  | Název stavby | String | 120
Místo |  |  | N |  | Místo stavby | String | 50
Datum |  |  | A |  | Datum vykonaného exportu | Date
KSO |  |  | N |  | Klasifikace stavebního objektu | String | 15
CC-CZ |  |  | N |  | Klasifikace stavbeních děl | String | 15
CZ-CPV |  |  | N |  | Společný slovník pro veřejné zakázky | String | 20
CZ-CPA |  |  | N |  | Klasifikace produkce podle činností | String | 20
Zadavatel |  |  | N |  | Zadavatel zadaní | String | 50
IČ |  |  | N |  | IČ zadavatele zadaní | String | 20
DIČ |  |  | N |  | DIČ zadavatele zadaní | String | 20
Uchazeč |  |  | N |  | Uchazeč veřejné zakázky | String | 50
Projektant |  |  | N |  | Projektant | String | 50
Poznámka |  |  | N |  | Poznámka k zadání | String | 255
Sazba DPH |  |  | A |  | Rekapitulace sazeb DPH u položek soupisů | eGSazbaDph
Základna DPH |  |  | A |  | Základna DPH určena součtem celkové ceny z položek soupisů | Double
Hodnota DPH |  |  | A |  | Hodnota DPH | Double
Cena bez DPH |  |  | A |  | Celková cena bez DPH za celou stavbu. Sčítává se ze všech listů. | Double
Cena s DPH |  |  | A |  | Celková cena s DPH za celou stavbu | Double
Rekapitulace objektů stavby a soupisů prací
Název |  |  | Povinný |  | Popis | Typ | Max. počet
atributu |  |  | (A/N) |  |  |  | znaků
Kód |  |  | A |  | Přebírá se z Rekapitulace stavby | String | 20
Stavba |  |  | A |  | Přebírá se z Rekapitulace stavby | String | 120
Místo |  |  | N |  | Přebírá se z Rekapitulace stavby | String | 50
Datum |  |  | A |  | Přebírá se z Rekapitulace stavby | Date
Zadavatel |  |  | N |  | Přebírá se z Rekapitulace stavby | String | 50
Projektant |  |  | N |  | Přebírá se z Rekapitulace stavby | String | 50
Uchazeč |  |  | N |  | Přebírá se z Rekapitulace stavby | String | 50
Kód |  |  | A |  | Kód objektu | String | 20
Objektu, Soupis prací |  |  | A |  | Název objektu | String | 120
Cena bez DPH |  |  | A |  | Cena bez DPH za daný objekt | Double
Cena s DPH |  |  | A |  | Cena spolu s DPH za daný objekt | Double
Typ |  |  | A |  | Typ zakázky | eGTypZakazky
Krycí list soupisu
Název |  |  | Povinný |  | Popis | Typ | Max. počet
atributu |  |  | (A/N) |  |  |  | znaků
Stavba |  |  | A |  | Přebírá se z Rekapitulace stavby | String | 120
Objekt |  |  | A |  | Kód a název objektu | String | 20 + 120
Soupis |  |  | A |  | Kód a název soupisu | String | 20 + 120
KSO |  |  | N |  | Klasifikace stavebního objektu | String | 15
CC-CZ |  |  | N |  | Klasifikace stavbeních děl | String | 15
CZ-CPV |  |  | N |  | Společný slovník pro veřejné zakázky | String | 20
CZ-CPA |  |  | N |  | Klasifikace produkce podle činností | String | 20
Místo |  |  | N |  | Přebírá se z Rekapitulace stavby | String | 50
Zadavatel |  |  | N |  | Přebírá se z Rekapitulace stavby | String | 50
Uchazeč |  |  | N |  | Přebírá se z Rekapitulace stavby | String | 50
Projektant |  |  | N |  | Přebírá se z Rekapitulace stavby | String | 50
Poznámka |  |  | N |  | Poznámka k soupisu prací | String | 255
Sazba DPH |  |  | A |  | Rekapitulace sazeb DPH na položkách aktuálního soupisu | eGSazbaDph
Základna DPH |  |  | A |  | Základna DPH určena součtem celkové ceny z položek aktuálního soupisu | Double
Hodnota DPH |  |  | A |  | Hodnota DPH | Double
Cena bez DPH |  |  | A |  | Cena bez DPH za daný soupis | Double
Cena s DPH |  |  | A |  | Cena s DPH za daný soupis | Double
Rekapitulace členění soupisu prací
Název |  |  | Povinný |  | Popis | Typ | Max. počet
atributu |  |  | (A/N) |  |  |  | znaků
Stavba |  |  | A |  | Přebírá se z Rekapitulace stavby | String | 120
Objekt |  |  | A |  | Kód a název objektu, přebírá se z Krycího listu soupisu | String | 20 + 120
Soupis |  |  | A |  | Kód a název objektu, přebírá se z Krycího listu soupisu | String | 20 + 120
Místo |  |  | N |  | Přebírá se z Rekapitulace stavby | String | 50
Datum |  |  | A |  | Přebírá se z Rekapitulace stavby | Date
Zadavatel |  |  | N |  | Přebírá se z Rekapitulace stavby | String | 50
Projektant |  |  | N |  | Přebírá se z Rekapitulace stavby | String | 50
Uchazeč |  |  | N |  | Přebírá se z Rekapitulace stavby | String | 50
Kód dílu - Popis |  |  | A |  | Kód a název dílu ze soupisu | String | 20 + 100
Cena celkem |  |  | A |  | Cena celkem za díl ze soupisu | Double
Soupis prací
Název |  |  | Povinný |  | Popis | Typ | Max. počet
atributu |  |  | (A/N) |  |  |  | znaků
Stavba |  |  | A |  | Přebírá se z Rekapitulace stavby | String | 120
Objekt |  |  | A |  | Kód a název objektu | String | 20 + 120
Soupis |  |  | A |  | Přebírá se z Krycího listu soupisu | String | 20 + 120
Místo |  |  | N |  | Přebírá se z Krycího listu soupisu | String | 50
Datum |  |  | A |  | Přebírá se z Krycího listu soupisu | Date
Zadavatel |  |  | N |  | Přebírá se z Krycího listu soupisu | String | 50
Projektant |  |  | N |  | Přebírá se z Krycího listu soupisu | String | 50
Uchazeč |  |  | N |  | Přebírá se z Krycího listu soupisu | String | 50
PČ |  |  | A |  | Pořadové číslo položky soupisu | Long
Typ |  |  | A |  | Typ položky soupisu | eGTypPolozky | 1
Kód |  |  | A |  | Kód položky ze soupisu | String | 20
Popis |  |  | A |  | Popis položky ze soupisu | String | 255
MJ |  |  | A |  | Měrná jednotka položky | String | 10
Množství |  |  | A |  | Množství položky soupisu | Double
J.Cena |  |  | A |  | Jednotková cena položky | Double
Cena celkem |  |  | A |  | Cena celkem vyčíslena jako J.Cena * Množství | Double
Cenová soustava |  |  | N |  | Zařazení položky do cenové soustavy | String | 50
p |  |  | N |  | Poznámka položky ze soupisu | Memo
psc |  |  | N |  | Poznámka k souboru cen ze soupisu | Memo
pp |  |  | N |  | Plný popis položky ze soupisu | Memo
vv |  |  | N |  | Výkaz výměr (figura, výraz, výměra) ze soupisu | Text,Text,Double | 20, 150
DPH |  |  | A |  | Sazba DPH pro položku | eGSazbaDPH
Hmotnost |  |  | A |  | Hmotnost položky ze soupisu | Double
Suť |  |  | A |  | Suť položky ze soupisu | Double
Nh |  |  | N |  | Normohodiny položky ze soupisu | Double
Datová věta
Typ věty |  |  | Hodnota |  | Význam
eGSazbaDPH |  |  | základní |  | Základní sazba DPH
|  |  | snížená |  | Snížená sazba DPH
|  |  | nulová |  | Nulová sazba DPH
|  |  | zákl. přenesená |  | Základní sazba DPH přenesená
|  |  | sníž. přenesená |  | Snížená sazba DPH přenesená
eGTypZakazky |  |  | STA |  | Stavební objekt
|  |  | PRO |  | Provozní soubor
|  |  | ING |  | Inženýrský objekt
|  |  | VON |  | Vedlejší a ostatní náklady
|  |  | OST |  | Ostatní náklady
eGTypPolozky |  |  | 1 |  | Položka typu HSV
|  |  | 2 |  | Položka typu PSV
|  |  | 3 |  | Položka typu M
|  |  | 4 |  | Položka typu OST