## VAN CSS Děčín, p. o.
| Parametr | Požadovaná konfigurace | doplní dodavatel
| Druh, kategorie, typ vozidla | nákladní skříňový, N1, VAN
| Účel užívání vozidla | svoz špinavého a rozvoz čistého prádla
motor | Druh motoru, počet válců | vznětový (diesel), 4dobý
| Výkon motoru | min. 81 kW
| Objem motoru/palivo | min. 1900 cm³/nafta motorová
| Max spotřeba | 8l/100 km
| Emisní norma | min. Euro 6
| Konstrukční rychlost | min. 130 km/hod
| Volant | výškově a vzdálenostně nastavitelný
karoserie | Rozvor náprav | min. 3600 mm
| Výška karoserie | min. 2100 mm
| Barva karoserie | základní nemetalická, bílá
| Objem nákladového prostoru | min. 11 m³
| Výška nákladové hrany | max. 650 mm
| Nákladový prostor | bez oken/plné boky
| Boční posuvné dveře náklad. prostoru | na straně spolujezdce, neprosklené
| Celková šířka otvoru bočních posuvných dveří | min. 1100 mm
| Zadní dvoukřídlové dveře | otvíravé 90°/180°, neprosklené
| Celková šířka otvoru zadních dveří | min. 1400 mm
výbava vnější | Sada 4 ks kol | ocel. ráfek, pneu radial letní dezén
| Sada 4 ks kol | ocel. ráfek, pneu radial zimní dezén
| Sada 4 ks krytů ocel. Ráfků | celoplošné, plastové
| Rezervní kolo plnohodnotné | ocel. ráfek, pneu radial s letním dezénem
| Světlomety | automatické
| Denní svícení | integrovaná světla denního svícení
| Boční ochranné lemy spodní části obou boků karoserie | plastové, nelakované (černé)
| Nárazník přední/zadní | plastový/kovový, nelakovaný (černý)
| Sada 2 + 2 ks lapače nečistot | plastový (černý) za přední/zadní kola
| Vnější zpětná zrcátka plastová (černá), sklopná, el. ovládaná | vyhřívaná, s hlídáním mrtvého úhlu
výbava vnitřní - prostor osádky | Okna dveří řidiče a spolujezdce | stahovatelná, el. ovládaná
| Čelní sklo | vyhřívané
| Počet míst k sezení včetně řidiče | 3
| Sedadlo řidiče nastavitelné | podélné a výškové nastavení
| Dvousedadlo spolujezdce | s odkládací schránkou pod sedadlem
| Krytina podlahy v kabině řidiče a spolujezdce | izolační, omyvatelná
| Koberce v kabině řidiče a spolujezdce | pryžové, vyjímatelné, omyvatelné
| V palubní desce konektor USB, přihrádka se schránkou | ano
| Zásuvka 12 V | v prostoru řidiče/spolujezdce
| Ventilace (topení, chlazení)/klimatizace | manuální, kabinová, v palubní desce
| Autorádio s bluetooth hands free | ovládání na volantu
výbava vnitřní - nákladový prostor | Osvětlení nákladového prostoru | stropní/boční (2 svítidla)
| Odvětrání nákladového prostoru | nenucené, stropní otvíravý vikýř
| Podlaha nákladového prostoru | v celé ploše rovná, vodovzdorný nátěr
| Ochrana podlahy, resp. 2. podllaha, protiskluzová | vodovzdorná překližka 12 mm, omyvatelná
| Prahy dveřních otvorů | ochranná AL lišta hrany překližky
| Ochrana podběhů protiskluzová | vodovzdorná překližka 12 mm, omyvatelná
| Ochana spodní poloviny boků, nenasákavá | překližka 5 mm, omyvatelná
| Ochrana spodní poloviny zad. a bočních dveří, nenasákavá | překližka 5 mm, omyvatelná
| Ochrana horní poloviny boků | obložení plastové, deskové
| Ochrana horní poloviny zad. a bočních dveří | obložení plastové, deskové
| Kotevní úchyty (upínací oka) na bočních výztuhách | L+P stěna, v 1/3 až 1/2 světlé výšky
| Kotevní úchyty (upínací oka) při podlaze | přístupné i po montáži 2. podlahy
bezpečnostní funkce | Airbagy | min. 2, řidič a spolujezdec
| Bezpečnostní pásy | 3bodové, pro všechna sedadla
| Nouzový brzdový asistent | s automat. varovnými světly
| ABS/ESP | ano
| Asistent rozjezdu do svahu | ano
| Asistent parkovací vzadu, popř. Integrovaná kamera | ano
zabezpečení | Integrovaný imobilizér | ano
| Centrál. zamykání dveří s dálk. ovládáním | ano
| Klíč sklopný ke dveřím a zapalování, popř. palivové nádrži | 2 ks
| Automat. uzamčení dveří po rozjezdu | ano
| Automat. uzamčení dveří | ano, pokud nejsou otevřeny žádné dveře
| Uzávěr/víčko hrdla palivové nádrže | proti neoprávněné manipulaci s palivem
| Povinná výbava | dle Vyhlášky 206/2018 Sb.
Celkem Kč (bez DPH)