## rekapitulace
Aspe | Firma: RAL Projekt s.r.o.
Soupis objektů s DPH
Stavba:18-063 - Oprava OZ v ul. Zemědělská, Děčín - Křešice
| Varianta:ZŘ - Základní řešení |  |  |  | Sazba 1 | 0
| Odbytová cena: | 0 |  |  | Sazba 2 | 15
| OC+DPH: | 0 |  |  | Sazba 3 | 21
Objekt | Popis | OC | DPH | OC+DPH
SO 001 | VRN | 0 | 0 | 0
SO 251 | Oprava opěrné zdi | 0 | 0 | 0

## SO 001
Aspe |  | Firma: RAL Projekt s.r.o.
Příloha k formuláři pro ocenění nabídky
Stavba |  | 18-063 | Oprava OZ v ul. Zemědělská, Děčín - Křešice
číslo a název SO |  | SO 001 | VRN
číslo a název rozpočtu: |  | SO 001 | VRN
Poř. č.pol. | Kód položky | Varianta položky | Název položky | jednotka | Počet jednotek | CENA |  | Sazba | DPH
[6 empty] | jednotková | celkem | DPH
1 | 2 | 3 | 4 | 5 | 6 | 7 | 8
|  | 0 | Všeobecné konstrukce a práce
1 | 014101 | a | POPLATKY ZA SKLÁDKU vykopaná zemina, v případě využití původního materiálu do zásypů bude tato položka na přímý příkaz TDS ponížena | M3 | 144.077 |  | 0 | 21 | 0
pol. 12273 144.077=144.077 [A]
zahrnuje veškeré poplatky provozovateli skládky související s uložením odpadu na skládce.
2 | 014101 | b | POPLATKY ZA SKLÁDKU suť z vybouraných betonových konstrukcí | M3 | 5.825 |  | 0 | 21 | 0
pol. 966158 5.585=5.585 [A] pol. 113188 0.24=0.240 [B] Celkem: A+B=5.825 [C]
zahrnuje veškeré poplatky provozovateli skládky související s uložením odpadu na skládce.
3 | 014101 | c | POPLATKY ZA SKLÁDKU kámen, v případě, že tato položka nebude uložena místo určené investorem | M3 | 31 |  | 0 | 21 | 0
pol. 966138 31.0=31.000 [A]
zahrnuje veškeré poplatky provozovateli skládky související s uložením odpadu na skládce.
4 | 02720 |  | POMOC PRÁCE ZŘÍZ NEBO ZAJIŠŤ REGULACI A OCHRANU DOPRAVY Zahrnuje kompletní dopravně inženýrská opatření v průběhu celé stavby, včetně osazení, údržby během stavby, přesunů a odvoz provizorního dopravního značení. Součástí položky je i údržba a péče o dopravně inženýrská opatření v průběhu celé stavby. Součástí DIO je i příp. zakrytí stávajícího SDZ během stavby. | KPL | 1 |  | 0 | 21 | 0
1=1.000 [A]
zahrnuje veškeré náklady spojené s objednatelem požadovanými zařízeními
5 | 02730 |  | POMOC PRÁCE ZŘÍZ NEBO ZAJIŠŤ OCHRANU INŽENÝRSKÝCH SÍTÍ ochrana IS během stavby dle pokynů příslušných správců | KPL | 1 |  | 0 | 21 | 0
1=1.000 [A]
zahrnuje veškeré náklady spojené s objednatelem požadovanými zařízeními
6 | 02910 |  | OSTATNÍ POŽADAVKY - ZEMĚMĚŘIČSKÁ MĚŘENÍ | KPL | 1 |  | 0 | 21 | 0
1=1.000 [A]
zahrnuje veškeré náklady spojené s objednatelem požadovanými pracemi, - pro stanovení orientační investorské ceny určete jednotkovou cenu jako 1% odhadované ceny stavby
7 | 02940 |  | OSTATNÍ POŽADAVKY - VYPRACOVÁNÍ DOKUMENTACE projektová dokumentace ve stupni RDS | KPL | 1 |  | 0 | 21 | 0
1=1.000 [A]
zahrnuje veškeré náklady spojené s objednatelem požadovanými pracemi
8 | 02944 |  | OSTAT POŽADAVKY - DOKUMENTACE SKUTEČ PROVEDENÍ V DIGIT FORMĚ projektová dokumentace ve stupni DSPS | KPL | 1 |  | 0 | 21 | 0
1=1.000 [A]
zahrnuje veškeré náklady spojené s objednatelem požadovanými pracemi
9 | 02950 |  | OSTATNÍ POŽADAVKY - POSUDKY, KONTROLY, REVIZNÍ ZPRÁVY práce vyplývající z podmínek stavebního povolení, bude upřesněno po získání SP,položka bude provedena na přímý příkaz TDS | KPL | 1 |  | 0 | 21 | 0
1=1.000 [A]
zahrnuje veškeré náklady spojené s objednatelem požadovanými pracemi
10 | 03100 |  | ZAŘÍZENÍ STAVENIŠTĚ - ZŘÍZENÍ, PROVOZ, DEMONTÁŽ Kompletní zařízení staveniště pro celou stavbu, včetně zajištění potřebných povolení a rozhodnutí. Položka zahrnuje náklady spojené s: oplocení a ohrazení staveniště, prostory pro skladování a manipulaci, osvětlení, prostoru pracoviště, staveništní přípojky, zajištění dodávky elektrické energie, rozvody médií po stavbě, zajištění případných odstávek a náhradního zásobování po dobu odstávky, kancelářské plochy pro potřeby zhotovitele, technického dozoru stavby a zástupců investora, sociální zařízení, zajištění skladovacích ploch a prostor pro potřeby stavby, čerpání vody, poplatky a náklady spojené se záborem veřejnéhoprostranství, poplatky a náklady za spotřebované energie a zásobování, zajištění údržby, veřejných komunikací a komunikací pro pěší v průběhu celé stavby. | KPL | 1 |  | 0 | 21 | 0
1=1.000 [A]
zahrnuje objednatelem povolené náklady na pořízení (event. pronájem), provozování, udržování a likvidaci zhotovitelova zařízení
|  | 0 | Všeobecné konstrukce a práce |  |  |  | 0 |  | 0
|  |  | C e l k e m |  |  |  | 0 |  | 0
Ostatní ve výkazu nespecifikované práce
Vícepráce
|  |  | Vícepráce celkem |  |  |  | 0 |  | 0
Méněpráce
|  |  | Méněpráce celkem |  |  |  | 0 |  | 0
|  |  | Celkem |  |  |  | 0 |  | 0
|  |  | Celkem |  |  |  | 0 |  | 0

## SO 251
Aspe |  | Firma: RAL Projekt s.r.o.
Příloha k formuláři pro ocenění nabídky
Stavba |  | 18-063 | Oprava OZ v ul. Zemědělská, Děčín - Křešice
číslo a název SO |  | SO 251 | Oprava opěrné zdi
číslo a název rozpočtu: |  | SO 251 | Oprava opěrné zdi
Poř. č.pol. | Kód položky | Varianta položky | Název položky | jednotka | Počet jednotek | CENA |  | Sazba | DPH
[6 empty] | jednotková | celkem | DPH
1 | 2 | 3 | 4 | 5 | 6 | 7 | 8
|  | 0 | Všeobecné konstrukce a práce
|  | 0 | Všeobecné konstrukce a práce
|  | 1 | Zemní práce
1 | 11120 |  | ODSTRANĚNÍ KŘOVIN vč. odvozu a ekologocké likvidace | M2 | 10 |  | 0 | 21 | 0
odhad 10=10.000 [A]
odstranění křovin a stromů do průměru 100 mm doprava dřevin bez ohledu na vzdálenost spálení na hromadách nebo štěpkování
2 | 11201 |  | KÁCENÍ STROMŮ D KMENE DO 0,5M S ODSTRANĚNÍM PAŘEZŮ položka bude provedena na přímý příkaz TDS, včetně ekologické likvidace větví a odvozu dřevěné hmoty na místo určené investorem | KUS | 3 |  | 0 | 21 | 0
3=3.000 [A]
Kácení stromů se měří v [ks] poražených stromů (průměr stromů se měří v místě řezu) a zahrnuje zejména: - poražení stromu a osekání větví - spálení větví na hromadách nebo štěpkování - dopravu a uložení kmenů, případné další práce s nimi dle pokynů zadávací dokumentace Odstranění pařezů se měří v [ks] vytrhaných nebo vykopaných pařezů a zahrnuje zejména: - vytrhání nebo vykopání pařezů - veškeré zemní práce spojené s odstraněním pařezů - dopravu a uložení pařezů, případně další práce s nimi dle pokynů zadávací dokumentace - zásyp jam po pařezech
3 | 113188 |  | ODSTRANĚNÍ KRYTU ZPEVNĚNÝCH PLOCH Z DLAŽDIC, ODVOZ DO 20KM včetně odvozu na skládku | M3 | 0.24 |  | 0 | 21 | 0
8.0*0.5*0.06=0.240 [A]
Položka zahrnuje veškerou manipulaci s vybouranou sutí a s vybouranými hmotami vč. uložení na skládku. Nezahrnuje poplatek za skládku, který se vykazuje v položce 0141** (s výjimkou malého množství bouraného materiálu, kde je možné poplatek zahrnout do jednotkové ceny bourání – tento fakt musí být uveden v doplňujícím textu k položce).
4 | 12110 |  | SEJMUTÍ ORNICE NEBO LESNÍ PŮDY včetně odvozu do meziskladu pro zpětné využití | M3 | 18.72 |  | 0 | 21 | 0
2.4*(1.0+7.0+1.0+36.0+1.0+5.0+1.0)*0.15=18.720 [A]
položka zahrnuje sejmutí ornice bez ohledu na tloušťku vrstvy a její vodorovnou dopravu nezahrnuje uložení na trvalou skládku
5 | 12273 |  | ODKOPÁVKY A PROKOPÁVKY OBECNÉ TŘ. I včetně odvozu na skládku, zpětné využití pouze na přímý příkaz TDS | M3 | 144.077 |  | 0 | 21 | 0
plochy odečteny z příčných řezů: řez A 2.4652*(1.0+7.0)=19.722 [A] řez B 2.8959*(1.5+7.4+5.5)=41.701 [B] řez C 2.4387*(5.5+5.5)=26.826 [C] řez D 2.3392*(5.5+6.6+1.5)=31.813 [D] řez E 2.2145*(5.0+1.0)=13.287 [E] pro palisády (4.2+5.4)*0.4*1.0=3.840 [F] pro žlabovky (mimo stávající bet. žlab) (18.7+8.85)*1.0*0.25=6.888 [G] Celkem: A+B+C+D+E+F+G=144.077 [H]
položka zahrnuje: - vodorovná a svislá doprava, přemístění, přeložení, manipulace s výkopkem - kompletní provedení vykopávky nezapažené i zapažené - ošetření výkopiště po celou dobu práce v něm vč. klimatických opatření - ztížení vykopávek v blízkosti podzemního vedení, konstrukcí a objektů vč. jejich dočasného zajištění - ztížení pod vodou, v okolí výbušnin, ve stísněných prostorech a pod. - příplatek za lepivost - těžení po vrstvách, pásech a po jiných nutných částech (figurách) - čerpání vody vč. čerpacích jímek, potrubí a pohotovostní čerpací soupravy (viz ustanovení k pol. 1151,2) - potřebné snížení hladiny podzemní vody - těžení a rozpojování jednotlivých balvanů - vytahování a nošení výkopku - svahování a přesvah. svahů do konečného tvaru, výměna hornin v podloží a v pláni znehodnocené klimatickými vlivy - ruční vykopávky, odstranění kořenů a napadávek - pažení, vzepření a rozepření vč. přepažování (vyjma štětových stěn) - úpravu, ochranu a očištění dna, základové spáry, stěn a svahů - zhutnění podloží, případně i svahů vč. svahování - zřízení stupňů v podloží a lavic na svazích, není-li pro tyto práce zřízena samostatná položka - udržování výkopiště a jeho ochrana proti vodě - odvedení nebo obvedení vody v okolí výkopiště a ve výkopišti - třídění výkopku - veškeré pomocné konstrukce umožňující provedení vykopávky (příjezdy, sjezdy, nájezdy, lešení, podpěr. konstr., přemostění, zpevněné plochy, zakrytí a pod.) - nezahrnuje uložení zeminy (na skládku, do násypu) ani poplatky za skládku, vykazují se v položce č.0141**
6 | 12911 |  | ČIŠTĚNÍ VOZOVEK OD NÁNOSU | M2 | 570 |  | 0 | 21 | 0
(25.0+70.0)*6.0=570.000 [A]
- vodorovná a svislá doprava, přemístění, přeložení, manipulace s výkopkem a uložení na skládku (bez poplatku)
7 | 12930 |  | ČIŠTĚNÍ PŘÍKOPŮ OD NÁNOSU včetně odvozu materiálu na skládku | M3 | 13.5 |  | 0 | 21 | 0
30.0*1.5*0.3=13.500 [A]
- vodorovná a svislá doprava, přemístění, přeložení, manipulace s výkopkem a uložení na skládku (bez poplatku)
8 | 129946 |  | ČIŠTĚNÍ POTRUBÍ DN DO 400MM položka bude provedena na přímý příkaz TDS v případě nefunkčnosti odvodnění příkopu | M | 14 |  | 0 | 21 | 0
14=14.000 [A]
- vodorovná a svislá doprava, přemístění, přeložení, manipulace s výkopkem a uložení na skládku (bez poplatku)
9 | 17180 |  | ULOŽENÍ SYPANINY DO NÁSYPŮ Z NAKUPOVANÝCH MATERIÁLŮ vhodný nesoudržný materiál dle ČSN 736 133, hutnění po vrstvách o max. tl. 300mm | M3 | 59.846 |  | 0 | 21 | 0
plochy za rubem gabionů odečteny z příčných řezů řez A 0.8407*(1.0+7.0)=6.726 [A] řez B 1.3409*(1.5+7.4+5.5)=19.309 [B] řez C 1.1150*(5.5+5.5)=12.265 [C] řez D 0.9408*(5.5+6.6+1.5)=12.795 [D] řez E 0.5359*(5.0+1.0)=3.215 [E] pro palisády (4.2+5.4)*0.2*0.8=1.536 [F] dosypávky (odhad) 2.0+2.0=4.000 [G] Celkem: A+B+C+D+E+F+G=59.846 [H]
položka zahrnuje: - kompletní provedení zemní konstrukce (násypového tělesa včetně aktivní zóny) včetně nákupu a dopravy materiálu dle zadávací dokumentace - úprava ukládaného materiálu vlhčením, tříděním, promícháním nebo vysoušením, příp. jiné úpravy za účelem zlepšení jeho mech. vlastností - hutnění i různé míry hutnění - ošetření úložiště po celou dobu práce v něm vč. klimatických opatření - ztížení v okolí vedení, konstrukcí a objektů a jejich dočasné zajištění - ztížení provádění vč. hutnění ve ztížených podmínkách a stísněných prostorech - ztížené ukládání sypaniny pod vodu - ukládání po vrstvách a po jiných nutných částech (figurách) vč. dosypávek - spouštění a nošení materiálu - výměna částí zemní konstrukce znehodnocené klimatickými vlivy - ruční hutnění a výplň jam a prohlubní v podloží - úprava, očištění, ochrana a zhutnění podloží - svahování, hutnění a uzavírání povrchů svahů - zřízení lavic na svazích - udržování úložiště a jeho ochrana proti vodě - odvedení nebo obvedení vody v okolí úložiště a v úložišti - veškeré pomocné konstrukce umožňující provedení zemní konstrukce (příjezdy, sjezdy, nájezdy, lešení, podpěrné konstrukce, přemostění, zpevněné plochy, zakrytí a pod.)
10 | 18210 |  | ÚPRAVA POVRCHŮ SROVNÁNÍM ÚZEMÍ | M3 | 15.6 |  | 0 | 21 | 0
2.0*(1.0+7.0+1.0+36.0+1.0+5.0+1.0)*0.15=15.600 [A]
položka zahrnuje srovnání výškových rozdílů terénu
11 | 18220 |  | ROZPROSTŘENÍ ORNICE VE SVAHU využití ornice z meziskladu | M3 | 15.6 |  | 0 | 21 | 0
2.0*(1.0+7.0+1.0+36.0+1.0+5.0+1.0)*0.15=15.600 [A]
položka zahrnuje: nutné přemístění ornice z dočasných skládek vzdálených do 50m rozprostření ornice v předepsané tloušťce ve svahu přes 1:5
12 | 18241 |  | ZALOŽENÍ TRÁVNÍKU RUČNÍM VÝSEVEM | M2 | 104 |  | 0 | 21 | 0
2.0*(1.0+7.0+1.0+36.0+1.0+5.0+1.0)=104.000 [A]
Zahrnuje dodání předepsané travní směsi, její výsev na ornici, zalévání, první pokosení, to vše bez ohledu na sklon terénu
|  | 1 | Zemní práce |  |  |  | 0 |  | 0
|  | 2 | Základy
13 | 21264 |  | TRATIVODY KOMPLET Z TRUB Z PLAST HMOT DN DO 200MM včetně podkladního spádového betonu, ŠD, napojení a vyústění | M | 48 |  | 0 | 21 | 0
7.0+36.0+5.0=48.000 [A]
Položka platí pro kompletní konstrukce trativodů a zahrnuje zejména: - výkop rýhy předepsaného tvaru v dané třídě těžitelnosti, výplň, zásyp trativodu včetně dopravy, uložení přebytečného materiálu, dodávky předepsaného materiálu pro výplň a zásyp - zřízení spojovací vrstvy - zřízení podkladu a lože trativodu z předepsaného materiálu - dodávka a uložení trativodu předepsaného materiálu a profilu - obsyp trativodu předepsaným materiálem - ukončení trativodu zaústěním do potrubí nebo vodoteče, případně vybudování ukončujícího objektu (kapličky) dle VL - veškerý materiál, výrobky a polotovary, včetně mimostaveništní a vnitrostaveništní dopravy - nezahrnuje opláštění z geotextilie, fólie
14 | 261512 |  | VRTY PRO KOTVENÍ A INJEKTÁŽ TŘ V NA POVRCHU D DO 16MM | M | 16 |  | 0 | 21 | 0
pro kotvy zábradlí 20*4*0.2=16.000 [A]
položka zahrnuje: přemístění, montáž a demontáž vrtných souprav svislou dopravu zeminy z vrtu vodorovnou dopravu zeminy bez uložení na skládku případně nutné pažení dočasné (včetně odpažení) i trvalé
15 | 27152 |  | POLŠTÁŘE POD ZÁKLADY Z KAMENIVA DRCENÉHO | M3 | 12.915 |  | 0 | 21 | 0
1.75*0.15*(0.3+7.0+0.6+36.0+5.0+0.3)=12.915 [A]
položka zahrnuje dodávku předepsaného kameniva, mimostaveništní a vnitrostaveništní dopravu a jeho uložení není-li v zadávací dokumentaci uvedeno jinak, jedná se o nakupovaný materiál
16 | 28997 |  | OPLÁŠTĚNÍ (ZPEVNĚNÍ) Z GEOTEXTILIE A GEOMŘÍŽOVIN geotextílie o min. hmotnosti 300g/m2 | M2 | 55 |  | 0 | 21 | 0
10% na prostřihy a ztrátovný 1.1*(1.0+7.0+36.0+5.0+1.0)*1.0=55.000 [A]
Položka zahrnuje: - dodávku předepsané geotextilie nebo geomřížoviny - úpravu, očištění a ochranu podkladu - přichycení k podkladu, případně zatížení - úpravy spojů a zajištění okrajů - úpravy pro odvodnění - nutné přesahy - mimostaveništní a vnitrostaveništní dopravu
|  | 2 | Základy |  |  |  | 0 |  | 0
|  | 3 | Svislé konstrukce
17 | 32711 | a | ZDI OPĚR, ZÁRUB, NÁBŘEŽ Z DÍLCŮ BETON opěrná zídka z bet. palisád o průměru 200mm a výšce 0.8m, včetně bet. lože | M3 | 0.32 |  | 0 | 21 | 0
0.2*0.8*2.0=0.320 [A]
- dodání dílce požadovaného tvaru a vlastností, jeho skladování, doprava a osazení do definitivní polohy, včetně komplexní technologie výroby a montáže dílců, ošetření a ochrana dílců, - u dílců železobetonových a předpjatých veškerá výztuž, případně i tuhé kovové prvky a závěsná oka, - úpravy a zařízení pro uložení a transport dílce, - veškeré požadované úpravy dílců, včetně doplňkových konstrukcí a vybavení, - sestavení dílce na stavbě včetně montážních zařízení, plošin a prahů a pod., - výplň, těsnění a tmelení spár a spojů, - očištění a ošetření úložných ploch, - zednické výpomoce pro montáž dílců, - označení dílce výrobním štítkem nebo jiným způsobem, - úpravy dílce pro dodržení požadované přesnosti jeho osazení, včetně případných měření, - veškerá zařízení pro zajištění stability v každém okamžiku, - další práce dané případně specifikací k příslušnému prefabrik. dílci (úprava pohledových ploch, příp. rubových ploch, osazení měřících zařízení, zkoušení a měření dílců a pod.).
18 | 32711 | b | ZDI OPĚR, ZÁRUB, NÁBŘEŽ Z DÍLCŮ BETON opěrná zídka z bet. palisád o průměru 200mm a výšce 0.6m, včetně bet. lože | M3 | 0.912 |  | 0 | 21 | 0
0.2*0.6*(2.2+5.4)=0.912 [A]
- dodání dílce požadovaného tvaru a vlastností, jeho skladování, doprava a osazení do definitivní polohy, včetně komplexní technologie výroby a montáže dílců, ošetření a ochrana dílců, - u dílců železobetonových a předpjatých veškerá výztuž, případně i tuhé kovové prvky a závěsná oka, - úpravy a zařízení pro uložení a transport dílce, - veškeré požadované úpravy dílců, včetně doplňkových konstrukcí a vybavení, - sestavení dílce na stavbě včetně montážních zařízení, plošin a prahů a pod., - výplň, těsnění a tmelení spár a spojů, - očištění a ošetření úložných ploch, - zednické výpomoce pro montáž dílců, - označení dílce výrobním štítkem nebo jiným způsobem, - úpravy dílce pro dodržení požadované přesnosti jeho osazení, včetně případných měření, - veškerá zařízení pro zajištění stability v každém okamžiku, - další práce dané případně specifikací k příslušnému prefabrik. dílci (úprava pohledových ploch, příp. rubových ploch, osazení měřících zařízení, zkoušení a měření dílců a pod.).
19 | 3272A7 |  | ZDI OPĚR, ZÁRUB, NÁBŘEŽ Z GABIONŮ RUČNĚ ROVNANÝCH, DRÁT O4,0MM, POVRCHOVÁ ÚPRAVA Zn + Al včetně výplně, dovozu a pokládky Gabionů budou ručně rovnané v celém průřezu! | M3 | 44 |  | 0 | 21 | 0
2*(0.75*1.0*2.0)+1*(1.0*1.0*2.0)+18*(1.0*1.0*2.0)+2*(0.75*1.0*2.0)=44.000 [A]
- položka zahrnuje dodávku a osazení drátěných košů s výplní lomovým kamenem. - gabionové matrace se vykazují v pol.č.2722**.
|  | 3 | Svislé konstrukce |  |  |  | 0 |  | 0
|  | 4 | Vodorovné konstrukce
20 | 451314 |  | PODKLADNÍ A VÝPLŇOVÉ VRSTVY Z PROSTÉHO BETONU C25/30 včetně vyspádování | M3 | 0.955 |  | 0 | 21 | 0
mezi garážemi a bet. žlabovkou )plocha odečtěna z půdorysu) 3.82*0.25=0.955 [A]
- dodání čerstvého betonu (betonové směsi) požadované kvality, jeho uložení do požadovaného tvaru při jakékoliv hustotě výztuže, konzistenci čerstvého betonu a způsobu hutnění, ošetření a ochranu betonu, - zhotovení nepropustného, mrazuvzdorného betonu a betonu požadované trvanlivosti a vlastností, - užití potřebných přísad a technologií výroby betonu, - zřízení pracovních a dilatačních spar, včetně potřebných úprav, výplně, vložek, opracování, očištění a ošetření, - bednění požadovaných konstr. (i ztracené) s úpravou dle požadované kvality povrchu betonu, včetně odbedňovacích a odskružovacích prostředků, - podpěrné konstr. (skruže) a lešení všech druhů pro bednění, uložení čerstvého betonu, výztuže a doplňkových konstr., vč. požadovaných otvorů, ochranných a bezpečnostních opatření a základů těchto konstrukcí a lešení, - vytvoření kotevních čel, kapes, nálitků, a sedel, - zřízení všech požadovaných otvorů, kapes, výklenků, prostupů, dutin, drážek a pod., vč. ztížení práce a úprav kolem nich, - úpravy pro osazení výztuže, doplňkových konstrukcí a vybavení, - úpravy povrchu pro položení požadované izolace, povlaků a nátěrů, případně vyspravení, - ztížení práce u kabelových a injektážních trubek a ostatních zařízení osazovaných do betonu, - konstrukce betonových kloubů, upevnění kotevních prvků a doplňkových konstrukcí, - nátěry zabraňující soudržnost betonu a bednění, - výplň, těsnění a tmelení spar a spojů, - opatření povrchů betonu izolací proti zemní vlhkosti v částech, kde přijdou do styku se zeminou nebo kamenivem, - případné zřízení spojovací vrstvy u základů, - úpravy pro osazení zařízení ochrany konstrukce proti vlivu bludných proudů
21 | 461314 |  | PATKY Z PROSTÉHO BETONU C25/30 včetně osazení ztraceného bednění z plast trub DN 300 | M3 | 1.272 |  | 0 | 21 | 0
20*(3.14*0.15*0.15)*0.9=1.272 [A]
položka zahrnuje: - nutné zemní práce (hloubení rýh a pod.) - dodání čerstvého betonu (betonové směsi) požadované kvality, jeho uložení do požadovaného tvaru při jakékoliv konzistenci čerstvého betonu a způsobu hutnění, ošetření a ochranu betonu, - zhotovení nepropustného, mrazuvzdorného betonu a betonu požadované trvanlivosti a vlastností, - užití potřebných přísad a technologií výroby betonu, - zřízení pracovních a dilatačních spar, včetně potřebných úprav, výplně, vložek, opracování, očištění a ošetření, - bednění požadovaných konstr. (i ztracené) s úpravou dle požadované kvality povrchu betonu, včetně odbedňovacích a odskružovacích prostředků, - zřízení všech požadovaných otvorů, kapes, výklenků, prostupů, dutin, drážek a pod., vč. ztížení práce a úprav kolem nich, - úpravy pro osazení doplňkových konstrukcí a vybavení, - úpravy povrchu pro položení požadované izolace, povlaků a nátěrů, případně vyspravení, - konstrukce betonových kloubů, upevnění kotevních prvků a doplňkových konstrukcí, - nátěry zabraňující soudržnost betonu a bednění, - výplň, těsnění a tmelení spar a spojů, - opatření povrchů betonu izolací proti zemní vlhkosti v částech, kde přijdou do styku se zeminou nebo kamenivem
22 | 46321 |  | ROVNANINA Z LOMOVÉHO KAMENE | M3 | 1.725 |  | 0 | 21 | 0
opevnění svahu příkopu v místě vyústění bet. žlabovky 2.5*2.3*0.3=1.725 [A]
položka zahrnuje: - dodávku a vyrovnání lomového kamene předepsané frakce do předepsaného tvaru včetně mimostaveništní a vnitrostaveništní dopravy není-li v zadávací dokumentaci uvedeno jinak, jedná se o nakupovaný materiál
|  | 4 | Vodorovné konstrukce |  |  |  | 0 |  | 0
|  | 5 | Komunikace
23 | 582621 |  | KRYTY Z BETON DLAŽDIC SE ZÁMKEM ŠEDÝCH TL 60MM DO LOŽE Z MC včetně nákupu, dovozu, vyspádování a pokládky | M2 | 22.38 |  | 0 | 21 | 0
z boku garáží u ul. Dlouhá+podél žlabovky (plocha odečtena z půdorysu) 22.38=22.380 [A]
- dodání dlažebního materiálu v požadované kvalitě, dodání materiálu pro předepsané lože v tloušťce předepsané dokumentací a pro předepsanou výplň spar - očištění podkladu - uložení dlažby dle předepsaného technologického předpisu včetně předepsané podkladní vrstvy a předepsané výplně spar - zřízení vrstvy bez rozlišení šířky, pokládání vrstvy po etapách - úpravu napojení, ukončení podél obrubníků, dilatačních zařízení, odvodňovacích proužků, odvodňovačů, vpustí, šachet a pod., nestanoví-li zadávací dokumentace jinak - nezahrnuje postřiky, nátěry - nezahrnuje těsnění podél obrubníků, dilatačních zařízení, odvodňovacích proužků, odvodňovačů, vpustí, šachet a pod.
|  | 5 | Komunikace |  |  |  | 0 |  | 0
|  | 8 | Potrubí
24 | 87445 |  | POTRUBÍ Z TRUB PLASTOVÝCH ODPADNÍCH DN DO 300MM | M | 18 |  | 0 | 21 | 0
pro kotvení zábradlí do gabionů 20*0.9=18.000 [A]
položky pro zhotovení potrubí platí bez ohledu na sklon zahrnuje: - výrobní dokumentaci (včetně technologického předpisu) - dodání veškerého trubního a pomocného materiálu (trouby, trubky, tvarovky, spojovací a těsnící materiál a pod.), podpěrných, závěsných a upevňovacích prvků, včetně potřebných úprav - úprava a příprava podkladu a podpěr, očištění a ošetření podkladu a podpěr - zřízení plně funkčního potrubí, kompletní soustavy, podle příslušného technologického předpisu - zřízení potrubí i jednotlivých částí po etapách, včetně pracovních spar a spojů, pracovního zaslepení konců a pod. - úprava prostupů, průchodů šachtami a komorami, okolí podpěr a vyústění, zaústění, napojení, vyvedení a upevnění odpad. výustí - ochrana potrubí nátěrem (vč. úpravy povrchu), případně izolací, nejsou-li tyto práce předmětem jiné položky - úprava, očištění a ošetření prostoru kolem potrubí - položky platí pro práce prováděné v prostoru zapaženém i nezapaženém a i v kolektorech, chráničkách - položky zahrnují i práce spojené s nutnými obtoky, převáděním a čerpáním vody nezahrnuje zkoušky vodotěsnosti a televizní prohlídku
|  | 8 | Potrubí |  |  |  | 0 |  | 0
|  | 9 | Ostatní konstrukce a práce
25 | 9112B1 |  | ZÁBRADLÍ MOSTNÍ SE SVISLOU VÝPLNÍ - DODÁVKA A MONTÁŽ včetně PKO, kotevních desek, spojovacího materiálu, vrtů a zálivky | M | 37.1 |  | 0 | 21 | 0
2.0+35.10=37.100 [A]
položka zahrnuje: dodání zábradlí včetně předepsané povrchové úpravy kotvení sloupků, t.j. kotevní desky, šrouby z nerez oceli, vrty a zálivku, pokud zadávací dokumentace nestanoví jinak případné nivelační hmoty pod kotevní desky
26 | 917223 |  | SILNIČNÍ A CHODNÍKOVÉ OBRUBY Z BETONOVÝCH OBRUBNÍKŮ ŠÍŘ 100MM silniční betonový obrubník 100/250/1000 mm do bet. lože C20/25-XF3 tl. 150 mm, včetně 5% rezervy na prořez obrub | M | 4.62 |  | 0 | 21 | 0
1.05*(1.7+2.3+0.4)=4.620 [A]
Položka zahrnuje: dodání a pokládku betonových obrubníků o rozměrech předepsaných zadávací dokumentací betonové lože i boční betonovou opěrku.
27 | 935212 |  | PŘÍKOPOVÉ ŽLABY Z BETON TVÁRNIC ŠÍŘ DO 600MM DO BETONU TL 100MM včetně bet. lože a zaústění do příkopu | M | 42.4 |  | 0 | 21 | 0
33.55+8.85=42.400 [A]
položka zahrnuje: - dodávku a uložení příkopových tvárnic předepsaného rozměru a kvality - dodání a rozprostření lože z předepsaného materiálu v předepsané kvalitěa v předepsané tloušťce - veškerou manipulaci s materiálem, vnitrostaveništní i mimostaveništní dopravu - ukončení, patky, spárování - měří se v metrech běžných délky osy žlabu
28 | 936501 |  | DROBNÉ DOPLŇK KONSTR KOVOVÉ NEREZ | KG | 40 |  | 0 | 21 | 0
kotvy zábradlí 20*4*0.5=40.000 [A]
položka zahrnuje: - dílenská dokumentace, včetně technologického předpisu spojování - dodání materiálu v požadované kvalitě a výroba konstrukce i dílenská (včetně pomůcek, přípravků a prostředků pro výrobu) bez ohledu na náročnost a její hmotnost, dílenská montáž - dodání spojovacího materiálu - zřízení montážních a dilatačních spojů, spar, včetně potřebných úprav, vložek, opracování, očištění a ošetření - podpěr. konstr. a lešení všech druhů pro montáž konstrukcí i doplňkových, včetně požadovaných otvorů, ochranných a bezpečnostních opatření a základů pro tyto konstrukce a lešení - jakákoliv doprava a manipulace dílců a montážních sestav, včetně dopravy konstrukce z výrobny na stavbu - montáž konstrukce na staveništi, včetně montážních prostředků a pomůcek a zednických výpomocí - výplň, těsnění a tmelení spar a spojů - čištění konstrukce a odstranění všech vrubů (vrypy, otlačeniny a pod.) - všechny druhy ocelového kotvení - dílenskou přejímku a montážní prohlídku, včetně požadovaných dokladů - zřízení kotevních otvorů nebo jam, nejsou-li částí jiné konstrukce, jejich úpravy, očištění a ošetření - osazení kotvení nebo přímo částí konstrukce do podpůrné konstrukce nebo do zeminy - výplň kotevních otvorů (příp. podlití patních desek) maltou, betonem nebo jinou speciální hmotou, vyplnění jam zeminou - předepsanou protikorozní ochranu a nátěry konstrukcí - osazení měřících zařízení a úpravy pro ně - ochranná opatření před účinky bludných proudů
29 | 966138 |  | BOURÁNÍ KONSTRUKCÍ Z KAMENE NA MC S ODVOZEM DO 20KM včetně odvozu na skládku, příp. na místo určené investorem | M3 | 31 |  | 0 | 21 | 0
tloušťky skrytých konstrukcí jsou odhadnuty-stávající zeď 31.0*1.0*1.0=31.000 [A]
položka zahrnuje: - rozbourání konstrukce bez ohledu na použitou technologii - veškeré pomocné konstrukce (lešení a pod.) - veškerou manipulaci s vybouranou sutí a hmotami včetně uložení na skládku. Nezahrnuje poplatek za skládku, který se vykazuje v položce 0141** (s výjimkou malého množství bouraného materiálu, kde je možné poplatek zahrnout do jednotkové ceny bourání – tento fakt musí být uveden v doplňujícím textu k položce) - veškeré další práce plynoucí z technologického předpisu a z platných předpisů
30 | 966158 |  | BOURÁNÍ KONSTRUKCÍ Z PROST BETONU S ODVOZEM DO 20KM včetně odvozu na skládku | M3 | 5.585 |  | 0 | 21 | 0
tloušťky skrytých konstrukcí jsou odhadnuty: stávající zeď 4.0*1.0*0.8=3.200 [A] stávající bet.žlab 13.25*0.60*0.30=2.385 [B] Celkem: A+B=5.585 [C]
položka zahrnuje: - rozbourání konstrukce bez ohledu na použitou technologii - veškeré pomocné konstrukce (lešení a pod.) - veškerou manipulaci s vybouranou sutí a hmotami včetně uložení na skládku. Nezahrnuje poplatek za skládku, který se vykazuje v položce 0141** (s výjimkou malého množství bouraného materiálu, kde je možné poplatek zahrnout do jednotkové ceny bourání – tento fakt musí být uveden v doplňujícím textu k položce) - veškeré další práce plynoucí z technologického předpisu a z platných předpisů
31 | 966178 |  | BOURÁNÍ KONSTRUKCÍ ZE DŘEVA S ODVOZEM DO 20KM včetně odvozu na skládku a skládkovného | M3 | 1.072 |  | 0 | 21 | 0
tloušťky skrytých konstrukcí jsou odhadnuty-stávající zeď 6.7*0.8*0.2=1.072 [A]
položka zahrnuje: - rozbourání konstrukce bez ohledu na použitou technologii - veškeré pomocné konstrukce (lešení a pod.) - veškerou manipulaci s vybouranou sutí a hmotami včetně uložení na skládku. Nezahrnuje poplatek za skládku, který se vykazuje v položce 0141** (s výjimkou malého množství bouraného materiálu, kde je možné poplatek zahrnout do jednotkové ceny bourání – tento fakt musí být uveden v doplňujícím textu k položce) - veškeré další práce plynoucí z technologického předpisu a z platných předpisů
|  | 9 | Ostatní konstrukce a práce |  |  |  | 0 |  | 0
|  |  | C e l k e m |  |  |  | 0 |  | 0
Ostatní ve výkazu nespecifikované práce
Vícepráce
|  |  | Vícepráce celkem |  |  |  | 0 |  | 0
Méněpráce
|  |  | Méněpráce celkem |  |  |  | 0 |  | 0
|  |  | Celkem |  |  |  | 0 |  | 0
|  |  | Celkem |  |  |  | 0 |  | 0