## List1
Parametr | Požadovaná konfigurace | Doplní dodavatel
Typ vozidla - komunální | víceúčelový malotraktor
Stav vozidla | nové
Schválení pro provoz na pozemních komunikacích | ano
Výkon motoru | min. 16 kW
Motorizace | vznětový - min. 3 válcový
Poháněná náprava | 4x4
Typ převodovky | hydrostatická
Emisní norma | min. EU 5
Minimální počet sedadel | 1
Uzávěrka diferenciálu | zadní náprava
Brzdy | kotoučové
Pneumaticky odpružené sedadlo řidiče | ano
Přepravní rychlost | min. 15 km/h
Barva | nerozhoduje
Zaškolení obsuhy | ano
Posilovač řízení | ano
Pryžové koberce v kabině | ano
Autorádio | ano
Klimatizace | ano
Pracovní osvětlení na kabině | ano
Výstražné osvětlení - oranžový maják provedení | ano
Průjezdná výška stroje | max.2,2 m
max. délka vozu | 3,2 m
max. šířka vozu | 1,3 m
Přední a zadní upínací závěs pro připojení pracovních nástaveb a příslušenství zimní údržby | ano
Povinná výbava | ano
Přední a zadní vývody hydraulického okruhu pro připojení pracovních nástaveb a příslušenství zimní údržby | ano
Technické vybavení
Válcový sypač | 220 l.
Sněhová radlice | variabilní šípová - max.1,3 m
Zimní/celoroční pneu + sněhové řetězy | ano
Celkem (bez DPH)