## Rekapitulace stavby
Export Komplet | [24 empty] | VZ | 2.0 | ZAMOK |  |  |  |  | False | False | {b693558a-0e80-4d82-9399-056846510103}
[31 empty] | 0,01 | 21
[31 empty] | 0,01 | 15
|  | REKAPITULACE STAVBY | [15 empty] | v --- níže se nacházejí doplnkové a pomocné údaje k sestavám --- v | [11 empty] | Návod na vyplnění | 0,001
|  | Kód: |  |  |  |  | 20FBC606D5 | [22 empty] | Měnit lze pouze buňky se žlutým podbarvením! 1) v Rekapitulaci stavby vyplňte údaje o Uchazeči (přenesou se do ostatních sestav i v jiných listech) 2) na vybraných listech vyplňte v sestavě Soupis prací ceny u položek | 0,01
|  | Stavba: |  |  |  |  | DZR-R_4 - 05.01.2022 | [23 empty] | 0,01
|  | KSO: | [11 empty] | CC-CZ: | [16 empty] | 0,01
|  | Místo: | [11 empty] | Datum: |  | 17. 3. 2021 | [14 empty] | 0,01
0,01
|  | Zadavatel: | [11 empty] | IČ: | [16 empty] | 0,01
[14 empty] | DIČ: | [16 empty] | 0,01
0,01
|  | Uchazeč: | [11 empty] | IČ: |  | Vyplň údaj | [14 empty] | 0,01
|  |  | Vyplň údaj | [10 empty] | DIČ: |  | Vyplň údaj | [14 empty] | 0,01
False
|  | Projektant: | [11 empty] | IČ: | [16 empty] | False
[14 empty] | DIČ: | [16 empty] | True
0,01
|  | Zpracovatel: | [11 empty] | IČ: | [16 empty] | 0,01
[14 empty] | DIČ: | [16 empty] | False
Poznámka:
Soupis prací je sestaven s využitím Cenové soustavy ÚRS. Položky, které pochází z této cenové soustavy, jsou ve sloupci 'Cenová soustava' označeny popisem 'CS ÚRS' a úrovní příslušného kalendářního pololetí. Veškeré další informace vymezující popis a podmínky použití těchto položek z Cenové soustavy, které nejsou uvedeny přímo v soupisu prací, jsou neomezeně dálkově k dispozici na webu www.podminky.urs.cz.
|  | Cena bez DPH | [11 empty] | 0
[8 empty] | Sazba daně |  | Základ daně |  |  |  | Výše daně
|  | DPH |  | základní |  |  |  | 21% |  | 0 |  |  |  | 0
|  |  |  | snížená |  |  |  | 15% |  | 0 |  |  |  | 0
|  |  |  | zákl. přenesená |  |  |  | 21% |  | 0 |  |  |  | 0
|  |  |  | sníž. přenesená |  |  |  | 15% |  | 0 |  |  |  | 0
|  |  |  | nulová |  |  |  | 0% |  | 0 |  |  |  | 0
|  | Cena s DPH | [6 empty] | v |  | CZK |  |  | 0
REKAPITULACE OBJEKTŮ STAVBY A SOUPISŮ PRACÍ
| Kód: | [6 empty] | 20FBC606D5
| Stavba: | [6 empty] | DZR-R_4 - 05.01.2022
| Místo: | [11 empty] | Datum: |  | 17. 3. 2021
| Zadavatel: | [11 empty] | Projektant: |  |  |  |  | Informatívní údaje z listů zakázek
| Uchazeč: | [11 empty] | Zpracovatel:
| Kód |  |  |  | Popis | [6 empty] | Cena bez DPH [CZK] |  |  |  | Cena s DPH [CZK] | Typ | z toho Ostat. náklady [CZK] | DPH [CZK] | Normohodiny [h] | DPH základní [CZK] | DPH snížená [CZK] | DPH základní přenesená [CZK] | DPH snížená přenesená [CZK] | Základna DPH základní | Základna DPH snížená | Základna DPH zákl. přenesená | Základna DPH sníž. přenesená | Základna DPH nulová
| Náklady stavby celkem | [10 empty] | 0 |  |  |  | 0 |  | 0 | 0 | 0 | 0 | 0 | 0 | 0 | 0 | 0 | 0 | 0 | 0 |  | D | 0 | ###NOIMPORT### | IMPORT | {b693558a-0e80-4d82-9399-056846510103} | {00000000-0000-0000-0000-000000000000}
/ |  | 1 |  |  |  | SO 01 - vlastní objekt | [5 empty] | 0 |  |  |  | 0 | STA | 0 | 0 | 0 | 0 | 0 | 0 | 0 | 0 | 0 | 0 | 0 | 0 |  |  | 1 |  | IMPORT | {6dd1a79d-fbdd-4b63-a62e-4d3420e9a0bc} | {b693558a-0e80-4d82-9399-056846510103} | 1
/ |  | 2 |  |  |  | SO 01 - 4 - 1 - Zdravotní instalace | [5 empty] | 0 |  |  |  | 0 | STA | 0 | 0 | 0 | 0 | 0 | 0 | 0 | 0 | 0 | 0 | 0 | 0 |  |  | 1 |  | IMPORT | {3cc8d1e1-a028-41e6-83b2-fe50a97f9c7a} | {b693558a-0e80-4d82-9399-056846510103} | 1
/ |  | 3 |  |  |  | SO 01 - 4 - 2 - vytápění | [5 empty] | 0 |  |  |  | 0 | STA | 0 | 0 | 0 | 0 | 0 | 0 | 0 | 0 | 0 | 0 | 0 | 0 |  |  | 1 |  | IMPORT | {6d91ccea-7b81-4713-b12a-e994766dc125} | {b693558a-0e80-4d82-9399-056846510103} | 1
/ |  | 4 |  |  |  | SO 01 - 4 - 3 - vzduchotechnika | [5 empty] | 0 |  |  |  | 0 | STA | 0 | 0 | 0 | 0 | 0 | 0 | 0 | 0 | 0 | 0 | 0 | 0 |  |  | 1 |  | IMPORT | {bde2e09f-8dc6-492f-913d-6c383a42caba} | {b693558a-0e80-4d82-9399-056846510103} | 1
/ |  | 5 |  |  |  | SO 01 - 4 - 4 - elektroinstalace | [5 empty] | 0 |  |  |  | 0 | STA | 0 | 0 | 0 | 0 | 0 | 0 | 0 | 0 | 0 | 0 | 0 | 0 |  |  | 1 |  | IMPORT | {232f7c5e-dbb7-4d00-a906-a11875c9c866} | {b693558a-0e80-4d82-9399-056846510103} | 1
/ |  | 6 |  |  |  | SO 01 - 4 - 5 - gastro | [5 empty] | 0 |  |  |  | 0 | STA | 0 | 0 | 0 | 0 | 0 | 0 | 0 | 0 | 0 | 0 | 0 | 0 |  |  | 1 |  | IMPORT | {2f767223-155d-4025-8617-42cc3fb3e960} | {b693558a-0e80-4d82-9399-056846510103} | 1
/ |  | 8 |  |  |  | SO 01 - 4 - 4 - 1 - Strukturovaná kabeláž - STC | [5 empty] | 0 |  |  |  | 0 | STA | 0 | 0 | 0 | 0 | 0 | 0 | 0 | 0 | 0 | 0 | 0 | 0 |  |  | 1 |  | IMPORT | {95a3539a-72bf-4c5a-b644-bd304c276aad} | {b693558a-0e80-4d82-9399-056846510103} | 1
/ |  | 9 |  |  |  | SO 01 - 4 - 4 - 2 Televizní rozvody STA | [5 empty] | 0 |  |  |  | 0 | STA | 0 | 0 | 0 | 0 | 0 | 0 | 0 | 0 | 0 | 0 | 0 | 0 |  |  | 1 |  | IMPORT | {502a91de-da99-4578-a804-3f0b6e3cce56} | {b693558a-0e80-4d82-9399-056846510103} | 1
/ |  | 10 |  |  |  | SO 01 - 4 - 4 - 3 - Komunikační zařízení sestra - klient | [5 empty] | 0 |  |  |  | 0 | STA | 0 | 0 | 0 | 0 | 0 | 0 | 0 | 0 | 0 | 0 | 0 | 0 |  |  | 1 |  | IMPORT | {00c1f639-6cff-4f9e-8248-db3b5a460dc2} | {b693558a-0e80-4d82-9399-056846510103} | 1
/ |  | 11 |  |  |  | SO 01 - 4 - 4 - 4 - Autonomní detekce požáru | [5 empty] | 0 |  |  |  | 0 | STA | 0 | 0 | 0 | 0 | 0 | 0 | 0 | 0 | 0 | 0 | 0 | 0 |  |  | 1 |  | IMPORT | {78c974e4-c8a2-4f22-abf6-bb1d94bd15ec} | {b693558a-0e80-4d82-9399-056846510103} | 1
/ |  | 11A |  |  |  | SO 01 - 4 - 4 - 5 - Přístupový videosystém | [5 empty] | 0 |  |  |  | 0 | STA | 0 | 0 | 0 | 0 | 0 | 0 | 0 | 0 | 0 | 0 | 0 | 0 |  |  | 1 |  | IMPORT | {ece69a87-5306-4764-abc2-7482e5d270d1} | {b693558a-0e80-4d82-9399-056846510103} | 1
/ |  | 12 |  |  |  | SO 02 - oplocení areálu | [5 empty] | 0 |  |  |  | 0 | STA | 0 | 0 | 0 | 0 | 0 | 0 | 0 | 0 | 0 | 0 | 0 | 0 |  |  | 1 |  | IMPORT | {630cb44a-321f-4ead-bccd-785463940fef} | {b693558a-0e80-4d82-9399-056846510103} | 2
/ |  | 13 |  |  |  | SO 02 - 1 - objekt zahradního altánu | [5 empty] | 0 |  |  |  | 0 | STA | 0 | 0 | 0 | 0 | 0 | 0 | 0 | 0 | 0 | 0 | 0 | 0 |  |  | 1 |  | IMPORT | {5eca6f00-8e26-485d-8f04-3e759e22f2fc} | {b693558a-0e80-4d82-9399-056846510103} | 2
/ |  | 14 |  |  |  | SO 02 - 2 - objekt skladu zahradní techniky | [5 empty] | 0 |  |  |  | 0 | STA | 0 | 0 | 0 | 0 | 0 | 0 | 0 | 0 | 0 | 0 | 0 | 0 |  |  | 1 |  | IMPORT | {75f7d41b-cc6e-42a7-a0a9-d6f6bc811574} | {b693558a-0e80-4d82-9399-056846510103} | 2
/ |  | 15 |  |  |  | SO 02 - 3 - objekt garáže | [5 empty] | 0 |  |  |  | 0 | STA | 0 | 0 | 0 | 0 | 0 | 0 | 0 | 0 | 0 | 0 | 0 | 0 |  |  | 1 |  | IMPORT | {c255b0db-25ca-49c4-b647-b713e3838bde} | {b693558a-0e80-4d82-9399-056846510103} | 2
/ |  | 16 |  |  |  | SO 04 - komunikace se zpevněným povrchem | [5 empty] | 0 |  |  |  | 0 | STA | 0 | 0 | 0 | 0 | 0 | 0 | 0 | 0 | 0 | 0 | 0 | 0 |  |  | 1 |  | IMPORT | {2b6d2e0c-3905-43c1-a64e-2c580229a6a1} | {b693558a-0e80-4d82-9399-056846510103} | 2
/ |  | 17 |  |  |  | SO 05 - mlatové plochy | [5 empty] | 0 |  |  |  | 0 | STA | 0 | 0 | 0 | 0 | 0 | 0 | 0 | 0 | 0 | 0 | 0 | 0 |  |  | 1 |  | IMPORT | {0b6f322f-8302-43b5-b715-75beb6f03eda} | {b693558a-0e80-4d82-9399-056846510103} | 2
/ |  | 18 |  |  |  | SO 06 - vodní - volnočasové aktivity | [5 empty] | 0 |  |  |  | 0 | STA | 0 | 0 | 0 | 0 | 0 | 0 | 0 | 0 | 0 | 0 | 0 | 0 |  |  | 1 |  | IMPORT | {14fda605-c08c-4309-a5a0-df8c2ee6c9c5} | {b693558a-0e80-4d82-9399-056846510103} | 2
/ |  | 19 |  |  |  | SO 07 - volnočasové plochy | [5 empty] | 0 |  |  |  | 0 | STA | 0 | 0 | 0 | 0 | 0 | 0 | 0 | 0 | 0 | 0 | 0 | 0 |  |  | 1 |  | IMPORT | {4033990c-b136-4d0d-8909-5093bb9a1cab} | {b693558a-0e80-4d82-9399-056846510103} | 2
/ |  | 20 |  |  |  | SO 05 - 2 - 1 - trávníky | [5 empty] | 0 |  |  |  | 0 | STA | 0 | 0 | 0 | 0 | 0 | 0 | 0 | 0 | 0 | 0 | 0 | 0 |  |  | 1 |  | IMPORT | {f318180b-ec2c-44bb-9c7a-4b12e969b828} | {b693558a-0e80-4d82-9399-056846510103} | 2
/ |  | 21 |  |  |  | SO 05 - 2 - 2 - stromy | [5 empty] | 0 |  |  |  | 0 | STA | 0 | 0 | 0 | 0 | 0 | 0 | 0 | 0 | 0 | 0 | 0 | 0 |  |  | 1 |  | IMPORT | {16a31ef2-77a0-4723-94ed-3094d0d30788} | {b693558a-0e80-4d82-9399-056846510103} | 2
/ |  | 22 |  |  |  | SO 05 - 2 - 3 - keře a trvalky | [5 empty] | 0 |  |  |  | 0 | STA | 0 | 0 | 0 | 0 | 0 | 0 | 0 | 0 | 0 | 0 | 0 | 0 |  |  | 1 |  | IMPORT | {0034c8a5-ec97-43f4-9b52-83215422f8ef} | {b693558a-0e80-4d82-9399-056846510103} | 2
/ |  | 23 |  |  |  | SO 06 - 1 - jezírko a vodní prvek - tlakové podhladinové zapojení | [5 empty] | 0 |  |  |  | 0 | STA | 0 | 0 | 0 | 0 | 0 | 0 | 0 | 0 | 0 | 0 | 0 | 0 |  |  | 1 |  | IMPORT | {ca1493f1-cb43-446c-acd2-461558baab3f} | {b693558a-0e80-4d82-9399-056846510103} | 2
/ |  | 25 |  |  |  | demolice objektů | [5 empty] | 0 |  |  |  | 0 | STA | 0 | 0 | 0 | 0 | 0 | 0 | 0 | 0 | 0 | 0 | 0 | 0 |  |  | 1 |  | IMPORT | {e571b1c0-720a-4b3d-9f8f-3f54e1c629d6} | {b693558a-0e80-4d82-9399-056846510103} | 2
/ |  | 26 |  |  |  | přípravné práce - kácení stromů | [5 empty] | 0 |  |  |  | 0 | STA | 0 | 0 | 0 | 0 | 0 | 0 | 0 | 0 | 0 | 0 | 0 | 0 |  |  | 1 |  | IMPORT | {c205c25d-66e7-45c6-84fd-07a14317bff2} | {b693558a-0e80-4d82-9399-056846510103} | 2
/ |  | 99 |  |  |  | vedlejší a ostatní náklady stavby | [5 empty] | 0 |  |  |  | 0 | STA | 0 | 0 | 0 | 0 | 0 | 0 | 0 | 0 | 0 | 0 | 0 | 0 |  |  | 1 |  | IMPORT | {1489a025-f7ea-45af-baec-1c6884e830eb} | {b693558a-0e80-4d82-9399-056846510103} | 2

## 1 - SO 01 - vlastní objekt
{6dd1a79d-fbdd-4b63-a62e-4d3420e9a0bc}
1
| KRYCÍ LIST SOUPISU PRACÍ | [7 empty] | v --- níže se nacházejí doplnkové a pomocné údaje k sestavám --- v | [8 empty] | False
Stavba:
DZR-R_4 - 05.01.2022
Objekt:
1 - SO 01 - vlastní objekt
| KSO: |  |  |  |  | CC-CZ:
| Místo: |  |  |  |  | Datum: | 17. 3. 2021
| Zadavatel: |  |  |  |  | IČ:
DIČ:
| Uchazeč: |  |  |  |  | IČ: | Vyplň údaj
|  | Vyplň údaj |  |  |  | DIČ: | Vyplň údaj
| Projektant: |  |  |  |  | IČ:
DIČ:
| Zpracovatel: |  |  |  |  | IČ:
DIČ:
Poznámka:
| Cena bez DPH | [5 empty] | 0
|  |  | Základ daně |  |  | Sazba daně | Výše daně
| DPH | základní | 0 |  |  | 21% | 0
|  | snížená | 0 |  |  | 15% | 0
|  | zákl. přenesená | 0 |  |  | 21% | 0
|  | sníž. přenesená | 0 |  |  | 15% | 0
|  | nulová | 0 |  |  | 0% | 0
| Cena s DPH |  |  | v | CZK |  | 0
REKAPITULACE ČLENĚNÍ SOUPISU PRACÍ
Stavba:
DZR-R_4 - 05.01.2022
Objekt:
1 - SO 01 - vlastní objekt
Místo: | [5 empty] | Datum: | 17. 3. 2021
Zadavatel: | [5 empty] | Projektant:
Uchazeč: |  |  | Vyplň údaj |  |  | Zpracovatel:
Kód dílu - Popis | [6 empty] | Cena celkem [CZK]
Náklady stavby celkem | [6 empty] | 0 | [11 empty] | -1
| HSV - Práce a dodávky HSV | [5 empty] | 0
| 1 - Zemní práce | [5 empty] | 0
| 2 - Zakládání | [5 empty] | 0
| 3 - Svislé a kompletní konstrukce | [5 empty] | 0
| 4 - Vodorovné konstrukce | [5 empty] | 0
| 6 - Úpravy povrchů, podlahy a osazování výplní | [5 empty] | 0
| 9 - Ostatní konstrukce a práce, bourání | [5 empty] | 0
| 997 - Přesun sutě | [5 empty] | 0
| 998 - Přesun hmot | [5 empty] | 0
| PSV - Práce a dodávky PSV | [5 empty] | 0
| 711 - Izolace proti vodě, vlhkosti a plynům | [5 empty] | 0
| 712 - Povlakové krytiny | [5 empty] | 0
| 713 - Izolace tepelné | [5 empty] | 0
| 721 - Zdravotechnika - vnitřní kanalizace | [5 empty] | 0
| 725 - Zdravotechnika - zařizovací předměty | [5 empty] | 0
| 751 - Vzduchotechnika | [5 empty] | 0
| 761 - Konstrukce prosvětlovací | [5 empty] | 0
| 762 - Konstrukce tesařské | [5 empty] | 0
| 763 - Konstrukce suché výstavby | [5 empty] | 0
| 764 - Konstrukce klempířské | [5 empty] | 0
| 765 - Krytina skládaná | [5 empty] | 0
| 766 - Konstrukce truhlářské | [5 empty] | 0
| 767 - Konstrukce zámečnické | [5 empty] | 0
| 771 - Podlahy z dlaždic | [5 empty] | 0
| 776 - Podlahy povlakové | [5 empty] | 0
| 777 - Podlahy lité | [5 empty] | 0
| 781 - Dokončovací práce - obklady | [5 empty] | 0
| 783 - Dokončovací práce - nátěry | [5 empty] | 0
| 784 - Dokončovací práce - malby a tapety | [5 empty] | 0
| 786 - Dokončovací práce - čalounické úpravy | [5 empty] | 0
| 787 - Dokončovací práce - zasklívání | [5 empty] | 0
| 801 - Ostatní konstrukce a práce | [5 empty] | 0
| 991 - požární vybavení objektu | [5 empty] | 0
| D1 - Atypický nábytek | [5 empty] | 0
| M - Práce a dodávky M | [5 empty] | 0
| 33-M - Montáže dopr.zaříz.,sklad. zař. a váh | [5 empty] | 0
| HZS - Hodinové zúčtovací sazby | [5 empty] | 0
| Ostatní - Ostatní | [5 empty] | 0
| 77 - 1 - pomocné výpočty | [5 empty] | 0
SOUPIS PRACÍ
Stavba:
DZR-R_4 - 05.01.2022
Objekt:
1 - SO 01 - vlastní objekt
Místo: | [5 empty] | Datum: | 17. 3. 2021
Zadavatel: | [5 empty] | Projektant:
Uchazeč: |  |  | Vyplň údaj |  |  | Zpracovatel:
PČ | Typ | Kód | Popis | MJ | Množství | J.cena [CZK] | Cena celkem [CZK] | Cenová soustava |  | DPH | J. Nh [h] | Nh celkem [h] | J. hmotnost [t] | Hmotnost celkem [t] | J. suť [t] | Suť Celkem [t]
Náklady soupisu celkem | [6 empty] | 0 |  |  |  |  | 0 |  | 3297.4029 |  | 2700.6804 |  | D | -1 | [10 empty] | 0
| D | HSV | Práce a dodávky HSV |  |  |  | 0 |  |  |  |  | 0 |  | 3024.7327 |  | 2490.9914 | 1 | D | 0 |  |  |  | ROZPOCET | [6 empty] | 0
| D | 1 | Zemní práce |  |  |  | 0 |  |  |  |  | 0 |  | 441.23 |  | 0 | 1 | D | 1 |  |  |  | ROZPOCET | [6 empty] | 0
1 | K | 129911121 | Bourání konstrukcí v odkopávkách a prokopávkách ručně s přemístěním suti na hromady na vzdálenost do 20 m nebo s naložením na dopravní prostředek z betonu prostého neprokládaného | m3 | 10 |  | 0 | CS ÚRS 2021 02 |  | snížená |  | 0 | 0 | 0 | 0 | 0 | 4 | K | 2 |  |  |  | ROZPOCET | 0 | 0 | 0 | 0 | 0 | 2 | 0 | 4 | 2
| Online PSC |  | https://podminky.urs.cz/item/CS_URS_2021_02/129911121 | [14 empty] | Online PSC | 2
| VV |  | odhad pro relizace základů přístavby | [14 empty] | VV | 2 | 1 | True | 0 | ROZPOCET
| VV |  | 10,00 |  | 10 | [12 empty] | VV | 2 | 2 | True | 0 | ROZPOCET
| VV |  | Součet |  | 10 | [12 empty] | VV | 2 | 4 | True | 1 | ROZPOCET
2 | K | 132251253 | Hloubení nezapažených rýh šířky přes 800 do 2 000 mm strojně s urovnáním dna do předepsaného profilu a spádu v hornině třídy těžitelnosti I skupiny 3 přes 50 do 100 m3 | m3 | 231.929 |  | 0 | CS ÚRS 2021 02 |  | snížená |  | 0 | 0 | 0 | 0 | 0 | 4 | K | 2 |  |  |  | ROZPOCET | 0 | 0 | 0 | 0 | 0 | 2 | 0 | 4 | 4
| Online PSC |  | https://podminky.urs.cz/item/CS_URS_2021_02/132251253 | [14 empty] | Online PSC | 2
| VV |  | venkovní strana - u výtahu v suterenu | [14 empty] | VV | 2 | 1 | True | 0 | ROZPOCET
| VV |  | (0,90+1,50)/2*3,20*(1,20+13,81+1,20+0,75+5,05+0,50+5,025+0,75)*2 |  | 217.229 | [12 empty] | VV | 2 | 2 | True | 0 | ROZPOCET
| VV |  | rozšíření pro lapol | [14 empty] | VV | 2 | 1 | True | 0 | ROZPOCET
| VV |  | 3,50*1,20*3,50 |  | 14.7 | [12 empty] | VV | 2 | 2 | True | 0 | ROZPOCET
| VV |  | základové konstrukce přístavby | [14 empty] | VV | 2 | 1 | True | 0 | ROZPOCET
| VV |  | (2,003+2,575*3+4,30*2+4,16+0,75+1,37)*0,90*(1,20 | [14 empty] | VV | 2 | 1 | True | 0 | ROZPOCET
| VV |  | Součet |  | 231.929 | [12 empty] | VV | 2 | 4 | True | 1 | ROZPOCET
3 | K | 132254101 | Hloubení zapažených rýh šířky do 800 mm strojně s urovnáním dna do předepsaného profilu a spádu v hornině třídy těžitelnosti I skupiny 3 do 20 m3 | m3 | 24.652 |  | 0 | CS ÚRS 2021 02 |  | snížená |  | 0 | 0 | 0 | 0 | 0 | 4 | K | 2 |  |  |  | ROZPOCET | 0 | 0 | 0 | 0 | 0 | 2 | 0 | 4 | 6
| Online PSC |  | https://podminky.urs.cz/item/CS_URS_2021_02/132254101 | [14 empty] | Online PSC | 2
| VV |  | základové konstrukce rampy | [14 empty] | VV | 2 | 1 | True | 0 | ROZPOCET
| VV |  | (1,67*0,375+1,205*0,30+1,60*0,375+2,875*0,60)*1,15 |  | 3.81 | [12 empty] | VV | 2 | 2 | True | 0 | ROZPOCET
| VV |  | základové konstrukce přístavby | [14 empty] | VV | 2 | 1 | True | 0 | ROZPOCET
| VV |  | (5,53*0,50+(1,14+0,50+0,635)*0,75+3,70*0,50+17,50*0,50+4,30*0,50/2)*0,50*1,20 |  | 9.688 | [12 empty] | VV | 2 | 2 | True | 0 | ROZPOCET
| VV |  | únikové schodiště | [14 empty] | VV | 2 | 1 | True | 0 | ROZPOCET
| VV |  | (4,191+(0,80+0,50+0,75)*2+2,10+0,65+0,90+0,47+0,20)*0,50*1,20 |  | 7.567 | [12 empty] | VV | 2 | 2 | True | 0 | ROZPOCET
| VV |  | 2,00*0,50*1,20 |  | 1.2 | [12 empty] | VV | 2 | 2 | True | 0 | ROZPOCET
| VV |  | (2,60+1,379)*0,50*1,20 |  | 2.387 | [12 empty] | VV | 2 | 2 | True | 0 | ROZPOCET
| VV |  | Součet |  | 24.652 | [12 empty] | VV | 2 | 4 | True | 1 | ROZPOCET
4 | K | 132311401 | Hloubená vykopávka pod základy ručně s přehozením výkopku na vzdálenost 3 m nebo s naložením na dopravní prostředek v hornině třídy těžitelnosti II skupiny 4 | m3 | 18.799 |  | 0 | CS ÚRS 2021 02 |  | snížená |  | 0 | 0 | 0 | 0 | 0 | 4 | K | 2 |  |  |  | ROZPOCET | 0 | 0 | 0 | 0 | 0 | 2 | 0 | 4 | 8
| Online PSC |  | https://podminky.urs.cz/item/CS_URS_2021_02/132311401 | [14 empty] | Online PSC | 2
| VV |  | prohloubení základových pasů v suterenu | [14 empty] | VV | 2 | 1 | True | 0 | ROZPOCET
| VV |  | (0,40+4,975+0,75+5,05+0,50+5,25+0,75+4,975+0,40)*0,75*(3,85-3,35+0,25) |  | 12.966 | [12 empty] | VV | 2 | 2 | True | 0 | ROZPOCET
| VV |  | (4,00+1,25)*0,50*(3,85-3,35+0,25) |  | 1.969 | [12 empty] | VV | 2 | 2 | True | 0 | ROZPOCET
| VV |  | výtah v suterenu | [14 empty] | VV | 2 | 1 | True | 0 | ROZPOCET
| VV |  | (3,00+3,90)*0,40*(4,30-2,70-0,20) |  | 3.864 | [12 empty] | VV | 2 | 2 | True | 0 | ROZPOCET
| VV |  | Součet |  | 18.799 | [12 empty] | VV | 2 | 4 | True | 1 | ROZPOCET
5 | K | 133251101 | Hloubení nezapažených šachet strojně v hornině třídy těžitelnosti I skupiny 3 do 20 m3 | m3 | 12.647 |  | 0 | CS ÚRS 2021 02 |  | snížená |  | 0 | 0 | 0 | 0 | 0 | 4 | K | 2 |  |  |  | ROZPOCET | 0 | 0 | 0 | 0 | 0 | 2 | 0 | 4 | 10
| Online PSC |  | https://podminky.urs.cz/item/CS_URS_2021_02/133251101 | [14 empty] | Online PSC | 2
| VV |  | základové patky | [14 empty] | VV | 2 | 1 | True | 0 | ROZPOCET
| VV |  | 0,75*0,75*1,65 |  | 0.928 | [12 empty] | VV | 2 | 2 | True | 0 | ROZPOCET
| VV |  | 3,20*0,50*1,65*2 |  | 5.28 | [12 empty] | VV | 2 | 2 | True | 0 | ROZPOCET
| VV |  | 2,575*0,50*1,05*3 |  | 4.056 | [12 empty] | VV | 2 | 2 | True | 0 | ROZPOCET
| VV |  | 0,75*0,75*1,05*3 |  | 1.772 | [12 empty] | VV | 2 | 2 | True | 0 | ROZPOCET
| VV |  | (0,802+0,75)/2*0,75*1,05 |  | 0.611 | [12 empty] | VV | 2 | 2 | True | 0 | ROZPOCET
| VV |  | Součet |  | 12.647 | [12 empty] | VV | 2 | 4 | True | 1 | ROZPOCET
6 | K | 139751101 | Vykopávka v uzavřených prostorech ručně v hornině třídy těžitelnosti I skupiny 1 až 3 | m3 | 193.626 |  | 0 | CS ÚRS 2021 02 |  | snížená |  | 0 | 0 | 0 | 0 | 0 | 4 | K | 2 |  |  |  | ROZPOCET | 0 | 0 | 0 | 0 | 0 | 2 | 0 | 4 | 12
| Online PSC |  | https://podminky.urs.cz/item/CS_URS_2021_02/139751101 | [14 empty] | Online PSC | 2
| VV |  | x.04 - konstrukce pod úrovní podlahy - dojezdy a pod | [14 empty] | VV | 2 | 1 | True | 0 | ROZPOCET
| VV |  | suteren | [14 empty] | VV | 2 | 1 | True | 0 | ROZPOCET
| VV |  | ((3,20+0,60)*(3,90+0,60)+(3,60+1,10)*(3,90+1,10))/2*(4,30-2,70-0,20) |  | 28.42 | [12 empty] | VV | 2 | 2 | True | 0 | ROZPOCET
| VV |  | x.04 - konstrukce pod úrovní podlahy suterenu | [14 empty] | VV | 2 | 1 | True | 0 | ROZPOCET
| VV |  | 73,20*(0,45-0,20) |  | 18.3 | [12 empty] | VV | 2 | 2 | True | 0 | ROZPOCET
| VV |  | pro konstrukce podlahy | [14 empty] | VV | 2 | 1 | True | 0 | ROZPOCET
| VV |  | ((5,00+5,25)*4,975)*(3,65-2,60-0,20) |  | 43.345 | [12 empty] | VV | 2 | 2 | True | 0 | ROZPOCET
| VV |  | výkop pro základové pasy | [14 empty] | VV | 2 | 1 | True | 0 | ROZPOCET
| VV |  | na - 3,45 | [14 empty] | VV | 2 | 1 | True | 0 | ROZPOCET
| VV |  | (5,05+5,25+3,40+2,975+1,00)*0,70*(3,65-3,05) |  | 7.424 | [12 empty] | VV | 2 | 2 | True | 0 | ROZPOCET
| VV |  | na - 4,05 | [14 empty] | VV | 2 | 1 | True | 0 | ROZPOCET
| VV |  | (5,02+5,05)*0,50*(4,25-3,65) |  | 3.021 | [12 empty] | VV | 2 | 2 | True | 0 | ROZPOCET
| VV |  | pro prohloubení základových pasů | [14 empty] | VV | 2 | 1 | True | 0 | ROZPOCET
| VV |  | (0,50+4,975+5,05+5,25+4,975+0,50)*0,60*0,50 |  | 6.375 | [12 empty] | VV | 2 | 2 | True | 0 | ROZPOCET
| VV |  | (4,00+1,25)*0,60*0,50 |  | 1.575 | [12 empty] | VV | 2 | 2 | True | 0 | ROZPOCET
| VV |  | základ pod techologii v suterenu | [14 empty] | VV | 2 | 1 | True | 0 | ROZPOCET
| VV |  | 2,60*1,10*(4,10-3,45+0,25) |  | 2.574 | [12 empty] | VV | 2 | 2 | True | 0 | ROZPOCET
| VV |  | hlavní výtah | [14 empty] | VV | 2 | 1 | True | 0 | ROZPOCET
| VV |  | (6,875+5,665+6,755)*0,75*0,65 |  | 9.406 | [12 empty] | VV | 2 | 2 | True | 0 | ROZPOCET
| VV |  | 1,00*1,00*0,65 |  | 0.65 | [12 empty] | VV | 2 | 2 | True | 0 | ROZPOCET
| VV |  | pro hlavní výtah | [14 empty] | VV | 2 | 1 | True | 0 | ROZPOCET
| VV |  | (5,20*5,00*(1,75-0,20)+5,20*0,60/2)*(1,750-0,20) |  | 64.883 | [12 empty] | VV | 2 | 2 | True | 0 | ROZPOCET
| VV |  | schodiště g - g | [14 empty] | VV | 2 | 1 | True | 0 | ROZPOCET
| VV |  | (2,69+0,20)*(2,50+0,20)*(0,75+0,10) |  | 6.633 | [12 empty] | VV | 2 | 2 | True | 0 | ROZPOCET
| VV |  | prohloubení pasů | [14 empty] | VV | 2 | 1 | True | 0 | ROZPOCET
| VV |  | (2,65*2+1,50)*0,60*0,25 |  | 1.02 | [12 empty] | VV | 2 | 2 | True | 0 | ROZPOCET
| VV |  | Součet |  | 193.626 | [12 empty] | VV | 2 | 4 | True | 1 | ROZPOCET
7 | K | 162751117 | Vodorovné přemístění výkopku nebo sypaniny po suchu na obvyklém dopravním prostředku, bez naložení výkopku, avšak se složením bez rozhrnutí z horniny třídy těžitelnosti I skupiny 1 až 3 na vzdálenost přes 9 000 do 10 000 m | m3 | 411.141 |  | 0 | CS ÚRS 2021 02 |  | snížená |  | 0 | 0 | 0 | 0 | 0 | 4 | K | 2 |  |  |  | ROZPOCET | 0 | 0 | 0 | 0 | 0 | 2 | 0 | 4 | 14
| Online PSC |  | https://podminky.urs.cz/item/CS_URS_2021_02/162751117 | [14 empty] | Online PSC | 2
| VV |  | na skládku | [14 empty] | VV | 2 | 1 | True | 0 | ROZPOCET
| VV |  | 231,929+24,652+18,799+12,647+193,626 |  | 481.653 | [12 empty] | VV | 2 | 2 | True | 0 | ROZPOCET
| VV |  | odpočet | [14 empty] | VV | 2 | 1 | True | 0 | ROZPOCET
| VV |  | -70,512 |  | -70.512 | [12 empty] | VV | 2 | 2 | True | 0 | ROZPOCET
| VV |  | Součet |  | 411.141 | [12 empty] | VV | 2 | 4 | True | 1 | ROZPOCET
8 | K | 162751157 | Vodorovné přemístění výkopku nebo sypaniny po suchu na obvyklém dopravním prostředku, bez naložení výkopku, avšak se složením bez rozhrnutí z horniny třídy těžitelnosti III skupiny 6 a 7 na vzdálenost přes 9 000 do 10 000 m | m3 | 10 |  | 0 | CS ÚRS 2021 02 |  | snížená |  | 0 | 0 | 0 | 0 | 0 | 4 | K | 2 |  |  |  | ROZPOCET | 0 | 0 | 0 | 0 | 0 | 2 | 0 | 4 | 16
| Online PSC |  | https://podminky.urs.cz/item/CS_URS_2021_02/162751157 | [14 empty] | Online PSC | 2
| VV |  | beton ze základů | [14 empty] | VV | 2 | 1 | True | 0 | ROZPOCET
| VV |  | 10,00 |  | 10 | [12 empty] | VV | 2 | 2 | True | 0 | ROZPOCET
| VV |  | Součet |  | 10 | [12 empty] | VV | 2 | 4 | True | 1 | ROZPOCET
9 | K | 171251201 | Uložení sypaniny na skládky nebo meziskládky bez hutnění s upravením uložené sypaniny do předepsaného tvaru | m3 | 421.141 |  | 0 | CS ÚRS 2021 02 |  | snížená |  | 0 | 0 | 0 | 0 | 0 | 4 | K | 2 |  |  |  | ROZPOCET | 0 | 0 | 0 | 0 | 0 | 2 | 0 | 4 | 18
| Online PSC |  | https://podminky.urs.cz/item/CS_URS_2021_02/171251201 | [14 empty] | Online PSC | 2
| VV |  | 411,141+10,00 |  | 421.141 | [12 empty] | VV | 2 | 2 | True | 0 | ROZPOCET
| VV |  | Součet |  | 421.141 | [12 empty] | VV | 2 | 4 | True | 1 | ROZPOCET
10 | M | 94620001 | poplatek za uložení stavebního odpadu zeminy a kamení zatříděného kódem 17 05 04 | t | 740.054 |  | 0 | CS ÚRS 2021 02 |  | snížená |  | 0 | 0 | 0 | 0 | 0 | 8 | M | 2 |  |  |  | ROZPOCET | 0 | 0 | 0 | 0 | 0 | 2 | 0 | 4 | 20
| Online PSC |  | https://podminky.urs.cz/item/CS_URS_2021_02/94620001 | [14 empty] | Online PSC | 2
| VV |  | 411,141*1,80 |  | 740.054 | [12 empty] | VV | 2 | 2 | True | 0 | ROZPOCET
| VV |  | Součet |  | 740.054 | [12 empty] | VV | 2 | 4 | True | 1 | ROZPOCET
11 | M | 94620002 | poplatek za uložení stavebního odpadu betonového zatříděného kódem 17 01 01 | t | 20 |  | 0 | CS ÚRS 2021 02 |  | snížená |  | 0 | 0 | 0 | 0 | 0 | 8 | M | 2 |  |  |  | ROZPOCET | 0 | 0 | 0 | 0 | 0 | 2 | 0 | 4 | 22
| Online PSC |  | https://podminky.urs.cz/item/CS_URS_2021_02/94620002 | [14 empty] | Online PSC | 2
| VV |  | 10,00*2,00 |  | 20 | [12 empty] | VV | 2 | 2 | True | 0 | ROZPOCET
| VV |  | Součet |  | 20 | [12 empty] | VV | 2 | 4 | True | 1 | ROZPOCET
12 | K | 174111101 | Zásyp sypaninou z jakékoliv horniny ručně s uložením výkopku ve vrstvách se zhutněním jam, šachet, rýh nebo kolem objektů v těchto vykopávkách | m3 | 220.615 |  | 0 | CS ÚRS 2021 02 |  | snížená |  | 0 | 0 | 0 | 0 | 0 | 4 | K | 2 |  |  |  | ROZPOCET | 0 | 0 | 0 | 0 | 0 | 2 | 0 | 4 | 24
| Online PSC |  | https://podminky.urs.cz/item/CS_URS_2021_02/174111101 | [14 empty] | Online PSC | 2
| VV |  | kolem suterenu - dle výkopu | [14 empty] | VV | 2 | 1 | True | 0 | ROZPOCET
| VV |  | venkovní strana - u výtahu v suterenu | [14 empty] | VV | 2 | 1 | True | 0 | ROZPOCET
| VV |  | (0,90+1,50)/2*3,20*(1,20+13,81+1,20+0,75+5,05+0,50+5,025+0,75)*2 |  | 217.229 | [12 empty] | VV | 2 | 2 | True | 0 | ROZPOCET
| VV |  | pod schodiště - řez G | [14 empty] | VV | 2 | 1 | True | 0 | ROZPOCET
| VV |  | (0,90*0,75+1,10*0,75/2)*1,50 |  | 1.631 | [12 empty] | VV | 2 | 2 | True | 0 | ROZPOCET
| VV |  | (2,65*2+2,50)*(0,20+0,40)/2*0,75 |  | 1.755 | [12 empty] | VV | 2 | 2 | True | 0 | ROZPOCET
| VV |  | Součet |  | 220.615 | [12 empty] | VV | 2 | 4 | True | 1 | ROZPOCET
13 | M | 58343810 | kamenivo drcené hrubé frakce 4/8 | t | 441.23 |  | 0 | CS ÚRS 2021 02 |  | snížená |  | 0 | 1 | 441.23 | 0 | 0 | 8 | M | 2 |  |  |  | ROZPOCET | 0 | 0 | 0 | 0 | 0 | 2 | 0 | 4 | 26
| Online PSC |  | https://podminky.urs.cz/item/CS_URS_2021_02/58343810 | [14 empty] | Online PSC | 2
| VV |  | spc | [14 empty] | VV | 2 | 1 | True | 0 | ROZPOCET
| VV |  | 220,615*2,00 |  | 441.23 | [12 empty] | VV | 2 | 2 | True | 0 | ROZPOCET
| VV |  | Součet |  | 441.23 | [12 empty] | VV | 2 | 4 | True | 1 | ROZPOCET
14 | K | 174111102 | Zásyp sypaninou z jakékoliv horniny ručně s uložením výkopku ve vrstvách se zhutněním v uzavřených prostorách s urovnáním povrchu zásypu | m3 | 70.512 |  | 0 | CS ÚRS 2021 02 |  | snížená |  | 0 | 0 | 0 | 0 | 0 | 4 | K | 2 |  |  |  | ROZPOCET | 0 | 0 | 0 | 0 | 0 | 2 | 0 | 4 | 28
| Online PSC |  | https://podminky.urs.cz/item/CS_URS_2021_02/174111102 | [14 empty] | Online PSC | 2
| VV |  | zpětný zýsyp kolem pasů v suterenu | [14 empty] | VV | 2 | 1 | True | 0 | ROZPOCET
| VV |  | pro prohloubení základových pasů | [14 empty] | VV | 2 | 1 | True | 0 | ROZPOCET
| VV |  | (0,50+4,975+5,05+5,25+4,975+0,50)*0,60*0,50 |  | 6.375 | [12 empty] | VV | 2 | 2 | True | 0 | ROZPOCET
| VV |  | (4,00+1,25)*0,60*0,50 |  | 1.575 | [12 empty] | VV | 2 | 2 | True | 0 | ROZPOCET
| VV |  | výkop pro základové pasy | [14 empty] | VV | 2 | 1 | True | 0 | ROZPOCET
| VV |  | na - 3,45 | [14 empty] | VV | 2 | 1 | True | 0 | ROZPOCET
| VV |  | (5,05+5,25+3,40+2,975+1,00)*0,50*0,20 |  | 1.768 | [12 empty] | VV | 2 | 2 | True | 0 | ROZPOCET
| VV |  | na - 4,05 | [14 empty] | VV | 2 | 1 | True | 0 | ROZPOCET
| VV |  | (5,02+5,05)*0,50*0,20 |  | 1.007 | [12 empty] | VV | 2 | 2 | True | 0 | ROZPOCET
| VV |  | kolem dojezdu výtahu v suterenu | [14 empty] | VV | 2 | 1 | True | 0 | ROZPOCET
| VV |  | výkop | [14 empty] | VV | 2 | 1 | True | 0 | ROZPOCET
| VV |  | 28,42 |  | 28.42 | [12 empty] | VV | 2 | 2 | True | 0 | ROZPOCET
| VV |  | šachta | [14 empty] | VV | 2 | 1 | True | 0 | ROZPOCET
| VV |  | -3,90*3,00*(4,30-2,70-0,20) |  | -16.38 | [12 empty] | VV | 2 | 2 | True | 0 | ROZPOCET
| VV |  | hlavní výtah | [14 empty] | VV | 2 | 1 | True | 0 | ROZPOCET
| VV |  | výkop | [14 empty] | VV | 2 | 1 | True | 0 | ROZPOCET
| VV |  | 64,883 |  | 64.883 | [12 empty] | VV | 2 | 2 | True | 0 | ROZPOCET
| VV |  | šachta | [14 empty] | VV | 2 | 1 | True | 0 | ROZPOCET
| VV |  | -3,60*3,40*1,40 |  | -17.136 | [12 empty] | VV | 2 | 2 | True | 0 | ROZPOCET
| VV |  | Součet |  | 70.512 | [12 empty] | VV | 2 | 4 | True | 1 | ROZPOCET
| D | 2 | Zakládání |  |  |  | 0 |  |  |  |  | 0 |  | 333.1941 |  | 0 | 1 | D | 1 |  |  |  | ROZPOCET | [6 empty] | 0
15 | K | 271532212 | Podsyp pod základové konstrukce se zhutněním a urovnáním povrchu z kameniva hrubého, frakce 16 - 32 mm | m3 | 26.87 |  | 0 | CS ÚRS 2021 02 |  | snížená |  | 0 | 2.16 | 58.0392 | 0 | 0 | 4 | K | 2 |  |  |  | ROZPOCET | 0 | 0 | 0 | 0 | 0 | 2 | 0 | 4 | 30
| Online PSC |  | https://podminky.urs.cz/item/CS_URS_2021_02/271532212 | [14 empty] | Online PSC | 2
| VV |  | pod základové pasy v suterenu | [14 empty] | VV | 2 | 1 | True | 0 | ROZPOCET
| VV |  | na - 3,35 | [14 empty] | VV | 2 | 1 | True | 0 | ROZPOCET
| VV |  | (5,05+5,25+3,40+2,975+1,00)*0,70*0,15 |  | 1.856 | [12 empty] | VV | 2 | 2 | True | 0 | ROZPOCET
| VV |  | na - 3,95 | [14 empty] | VV | 2 | 1 | True | 0 | ROZPOCET
| VV |  | (5,02+5,05)*0,50*0,15 |  | 0.755 | [12 empty] | VV | 2 | 2 | True | 0 | ROZPOCET
| VV |  | (0,40+4,975+0,75+5,05+0,50+5,25+0,75+4,975+0,40)*0,75*0,15 |  | 2.593 | [12 empty] | VV | 2 | 2 | True | 0 | ROZPOCET
| VV |  | (4,00+1,25)*0,50*0,15 |  | 0.394 | [12 empty] | VV | 2 | 2 | True | 0 | ROZPOCET
| VV |  | technologie v suterenu | [14 empty] | VV | 2 | 1 | True | 0 | ROZPOCET
| VV |  | 2,60*1,10*0,15 |  | 0.429 | [12 empty] | VV | 2 | 2 | True | 0 | ROZPOCET
| VV |  | pod dojezd v suterenu | [14 empty] | VV | 2 | 1 | True | 0 | ROZPOCET
| VV |  | 3,90*3,00*0,15 |  | 1.755 | [12 empty] | VV | 2 | 2 | True | 0 | ROZPOCET
| VV |  | základové patky | [14 empty] | VV | 2 | 1 | True | 0 | ROZPOCET
| VV |  | 0,75*0,75*0,15*4 |  | 0.338 | [12 empty] | VV | 2 | 2 | True | 0 | ROZPOCET
| VV |  | 3,20*0,50*0,15*2 |  | 0.48 | [12 empty] | VV | 2 | 2 | True | 0 | ROZPOCET
| VV |  | 2,575*0,50*0,15*3 |  | 0.579 | [12 empty] | VV | 2 | 2 | True | 0 | ROZPOCET
| VV |  | (0,802+0,75)/2*0,75*0,15 |  | 0.087 | [12 empty] | VV | 2 | 2 | True | 0 | ROZPOCET
| VV |  | základové konstrukce rampy | [14 empty] | VV | 2 | 1 | True | 0 | ROZPOCET
| VV |  | (1,67*0,375+1,205*0,30+1,60*0,375+2,875*0,60)*0,15 |  | 0.497 | [12 empty] | VV | 2 | 2 | True | 0 | ROZPOCET
| VV |  | základové konstrukce přístavby | [14 empty] | VV | 2 | 1 | True | 0 | ROZPOCET
| VV |  | (5,53*0,50+(1,14+0,50+0,635)*0,75+3,70*0,50+17,50*0,50+4,30*0,50/2)*0,50*(1,05-0,15) |  | 7.266 | [12 empty] | VV | 2 | 2 | True | 0 | ROZPOCET
| VV |  | (2,003+2,575*3+4,30*2+4,16+0,75+1,37)*0,90*0,15 |  | 3.322 | [12 empty] | VV | 2 | 2 | True | 0 | ROZPOCET
| VV |  | únikové schidiště | [14 empty] | VV | 2 | 1 | True | 0 | ROZPOCET
| VV |  | (4,191+(0,80+0,50+0,75)*2+2,10+0,65+0,90+0,47+0,20)*0,50*0,15 |  | 0.946 | [12 empty] | VV | 2 | 2 | True | 0 | ROZPOCET
| VV |  | 2,00*0,50*0,15 |  | 0.15 | [12 empty] | VV | 2 | 2 | True | 0 | ROZPOCET
| VV |  | (2,60+1,379)*0,50*0,15 |  | 0.298 | [12 empty] | VV | 2 | 2 | True | 0 | ROZPOCET
| VV |  | hlavní výtah | [14 empty] | VV | 2 | 1 | True | 0 | ROZPOCET
| VV |  | (6,875+5,665+6,755)*0,75*0,15 |  | 2.171 | [12 empty] | VV | 2 | 2 | True | 0 | ROZPOCET
| VV |  | 1,00*1,00*0,15 |  | 0.15 | [12 empty] | VV | 2 | 2 | True | 0 | ROZPOCET
| VV |  | hlavní výtah | [14 empty] | VV | 2 | 1 | True | 0 | ROZPOCET
| VV |  | 3,70*3,95*0,15 |  | 2.192 | [12 empty] | VV | 2 | 2 | True | 0 | ROZPOCET
| VV |  | pasy schodiště řez G | [14 empty] | VV | 2 | 1 | True | 0 | ROZPOCET
| VV |  | (2,65*2+1,50)*0,60*0,15 |  | 0.612 | [12 empty] | VV | 2 | 2 | True | 0 | ROZPOCET
| VV |  | Součet |  | 26.87 | [12 empty] | VV | 2 | 4 | True | 1 | ROZPOCET
16 | K | 273321411 | Základy z betonu železového (bez výztuže) desky z betonu bez zvláštních nároků na prostředí tř. C 20/25 | m3 | 6.533 |  | 0 | CS ÚRS 2021 02 |  | snížená |  | 0 | 2.4533 | 16.0273 | 0 | 0 | 4 | K | 2 |  |  |  | ROZPOCET | 0 | 0 | 0 | 0 | 0 | 2 | 0 | 4 | 32
| Online PSC |  | https://podminky.urs.cz/item/CS_URS_2021_02/273321411 | [14 empty] | Online PSC | 2
| VV |  | dojezd výtahu v suterenu | [14 empty] | VV | 2 | 1 | True | 0 | ROZPOCET
| VV |  | 3,00*3,90*0,25 |  | 2.925 | [12 empty] | VV | 2 | 2 | True | 0 | ROZPOCET
| VV |  | hlavní výtah | [14 empty] | VV | 2 | 1 | True | 0 | ROZPOCET
| VV |  | 3,70*3,90*0,25 |  | 3.608 | [12 empty] | VV | 2 | 2 | True | 0 | ROZPOCET
| VV |  | Součet |  | 6.533 | [12 empty] | VV | 2 | 4 | True | 1 | ROZPOCET
17 | K | 273351121 | Bednění základů desek zřízení | m2 | 8.73 |  | 0 | CS ÚRS 2021 02 |  | snížená |  | 0 | 0.00247 | 0.021563 | 0 | 0 | 4 | K | 2 |  |  |  | ROZPOCET | 0 | 0 | 0 | 0 | 0 | 2 | 0 | 4 | 34
| Online PSC |  | https://podminky.urs.cz/item/CS_URS_2021_02/273351121 | [14 empty] | Online PSC | 2
| VV |  | dojezd výtahu v suterenu | [14 empty] | VV | 2 | 1 | True | 0 | ROZPOCET
| VV |  | (3,00+3,90)*2*0,30 |  | 4.14 | [12 empty] | VV | 2 | 2 | True | 0 | ROZPOCET
| VV |  | hlavní výtah | [14 empty] | VV | 2 | 1 | True | 0 | ROZPOCET
| VV |  | (3,70+3,95)*2*0,30 |  | 4.59 | [12 empty] | VV | 2 | 2 | True | 0 | ROZPOCET
| VV |  | Součet |  | 8.73 | [12 empty] | VV | 2 | 4 | True | 1 | ROZPOCET
18 | K | 273351122 | Bednění základů desek odstranění | m2 | 8.73 |  | 0 | CS ÚRS 2021 02 |  | snížená |  | 0 | 0 | 0 | 0 | 0 | 4 | K | 2 |  |  |  | ROZPOCET | 0 | 0 | 0 | 0 | 0 | 2 | 0 | 4 | 36
| Online PSC |  | https://podminky.urs.cz/item/CS_URS_2021_02/273351122 | [14 empty] | Online PSC | 2
| VV |  | dle bednění | [14 empty] | VV | 2 | 1 | True | 0 | ROZPOCET
| VV |  | 8,73 |  | 8.73 | [12 empty] | VV | 2 | 2 | True | 0 | ROZPOCET
| VV |  | Součet |  | 8.73 | [12 empty] | VV | 2 | 4 | True | 1 | ROZPOCET
19 | K | 273361821 | Výztuž základů desek z betonářské oceli 10 505 (R) nebo BSt 500 | t | 0.789 |  | 0 | CS ÚRS 2021 02 |  | snížená |  | 0 | 1.0606 | 0.83683 | 0 | 0 | 4 | K | 2 |  |  |  | ROZPOCET | 0 | 0 | 0 | 0 | 0 | 2 | 0 | 4 | 38
| Online PSC |  | https://podminky.urs.cz/item/CS_URS_2021_02/273361821 | [14 empty] | Online PSC | 2
| VV |  | dojezd výtahu v suterenu | [14 empty] | VV | 2 | 1 | True | 0 | ROZPOCET
| VV |  | 3,00*3,90*0,25*0,12 |  | 0.351 | [12 empty] | VV | 2 | 2 | True | 0 | ROZPOCET
| VV |  | hlavní výtah | [14 empty] | VV | 2 | 1 | True | 0 | ROZPOCET
| VV |  | 3,70*3,95*0,25*0,12 |  | 0.438 | [12 empty] | VV | 2 | 2 | True | 0 | ROZPOCET
| VV |  | Součet |  | 0.789 | [12 empty] | VV | 2 | 4 | True | 1 | ROZPOCET
20 | K | 274313611 | Základy z betonu prostého pasy betonu kamenem neprokládaného tř. C 16/20 | m3 | 34.133 |  | 0 | CS ÚRS 2021 02 |  | snížená |  | 0 | 2.2563 | 77.0157 | 0 | 0 | 4 | K | 2 |  |  |  | ROZPOCET | 0 | 0 | 0 | 0 | 0 | 2 | 0 | 4 | 40
| Online PSC |  | https://podminky.urs.cz/item/CS_URS_2021_02/274313611 | [14 empty] | Online PSC | 2
| VV |  | základové konstrukce rampy | [14 empty] | VV | 2 | 1 | True | 0 | ROZPOCET
| VV |  | (1,67*0,375+1,205*0,30+1,60*0,375+2,875*0,60)*1,00 |  | 3.313 | [12 empty] | VV | 2 | 2 | True | 0 | ROZPOCET
| VV |  | základové konstrukce přístavby | [14 empty] | VV | 2 | 1 | True | 0 | ROZPOCET
| VV |  | (5,53*0,50+(1,14+0,50+0,635)*0,75+3,70*0,50+17,50*0,50+4,30*0,50/2)*0,50*(1,05-0,15) |  | 7.266 | [12 empty] | VV | 2 | 2 | True | 0 | ROZPOCET
| VV |  | únikové schodiště | [14 empty] | VV | 2 | 1 | True | 0 | ROZPOCET
| VV |  | (4,191+(0,80+0,50+0,75)*2+2,10+0,65+0,90+0,47+0,20)*0,50*(1,05-0,15) |  | 5.675 | [12 empty] | VV | 2 | 2 | True | 0 | ROZPOCET
| VV |  | 2,00*0,50*(1,30-0,40) |  | 0.9 | [12 empty] | VV | 2 | 2 | True | 0 | ROZPOCET
| VV |  | (2,60+1,379)*0,50*(1,55-0,65) |  | 1.791 | [12 empty] | VV | 2 | 2 | True | 0 | ROZPOCET
| VV |  | hlavní výtah | [14 empty] | VV | 2 | 1 | True | 0 | ROZPOCET
| VV |  | (6,875+5,665+6,755)*0,75*(0,80-0,30) |  | 7.236 | [12 empty] | VV | 2 | 2 | True | 0 | ROZPOCET
| VV |  | 1,00*1,00*(0,80-0,30) |  | 0.5 | [12 empty] | VV | 2 | 2 | True | 0 | ROZPOCET
| VV |  | pas | [14 empty] | VV | 2 | 1 | True | 0 | ROZPOCET
| VV |  | 6,25*0,60*0,80 |  | 3 | [12 empty] | VV | 2 | 2 | True | 0 | ROZPOCET
| VV |  | do výkopu | [14 empty] | VV | 2 | 1 | True | 0 | ROZPOCET
| VV |  | 29,681*0,15 |  | 4.452 | [12 empty] | VV | 2 | 2 | True | 0 | ROZPOCET
| VV |  | Součet |  | 34.133 | [12 empty] | VV | 2 | 4 | True | 1 | ROZPOCET
21 | K | 274321411 | Základy z betonu železového (bez výztuže) pasy z betonu bez zvláštních nároků na prostředí tř. C 20/25 | m3 | 17.483 |  | 0 | CS ÚRS 2021 02 |  | snížená |  | 0 | 2.4533 | 42.8909 | 0 | 0 | 4 | K | 2 |  |  |  | ROZPOCET | 0 | 0 | 0 | 0 | 0 | 2 | 0 | 4 | 42
| Online PSC |  | https://podminky.urs.cz/item/CS_URS_2021_02/274321411 | [14 empty] | Online PSC | 2
| VV |  | základový pas - budova B | [14 empty] | VV | 2 | 1 | True | 0 | ROZPOCET
| VV |  | 25,90*0,90*0,75 |  | 17.483 | [12 empty] | VV | 2 | 2 | True | 0 | ROZPOCET
| VV |  | Součet |  | 17.483 | [12 empty] | VV | 2 | 4 | True | 1 | ROZPOCET
22 | K | 274351121 | Bednění základů pasů rovné zřízení | m2 | 82.548 |  | 0 | CS ÚRS 2021 02 |  | snížená |  | 0 | 0.00269 | 0.22205 | 0 | 0 | 4 | K | 2 |  |  |  | ROZPOCET | 0 | 0 | 0 | 0 | 0 | 2 | 0 | 4 | 44
| Online PSC |  | https://podminky.urs.cz/item/CS_URS_2021_02/274351121 | [14 empty] | Online PSC | 2
| VV |  | základové konstrukce rampy | [14 empty] | VV | 2 | 1 | True | 0 | ROZPOCET
| VV |  | (1,67+1,205+1,60+2,875)*1,00*2 |  | 14.7 | [12 empty] | VV | 2 | 2 | True | 0 | ROZPOCET
| VV |  | základové konstrukce přístavby | [14 empty] | VV | 2 | 1 | True | 0 | ROZPOCET
| VV |  | (5,53*0,50+(1,14+0,50+0,635)*0,75+3,70*0,50+17,50*0,50+4,30*0,50/2)*0,50*(1,05-0,15) |  | 7.266 | [12 empty] | VV | 2 | 2 | True | 0 | ROZPOCET
| VV |  | (2,003+2,575*3+4,30*2+4,16+0,75+1,37)*2*0,70 |  | 34.451 | [12 empty] | VV | 2 | 2 | True | 0 | ROZPOCET
| VV |  | únikové scoidiště | [14 empty] | VV | 2 | 1 | True | 0 | ROZPOCET
| VV |  | (4,191+(0,80+0,50+0,75)*2+2,10+0,65+0,90+0,47+0,20)*2*0,30 |  | 7.567 | [12 empty] | VV | 2 | 2 | True | 0 | ROZPOCET
| VV |  | (2,00+2,60+1,379)*2*0,30 |  | 3.587 | [12 empty] | VV | 2 | 2 | True | 0 | ROZPOCET
| VV |  | hlavní výtah | [14 empty] | VV | 2 | 1 | True | 0 | ROZPOCET
| VV |  | (6,875+5,665+6,755)*2*0,30 |  | 11.577 | [12 empty] | VV | 2 | 2 | True | 0 | ROZPOCET
| VV |  | 1,00*3*0,30 |  | 0.9 | [12 empty] | VV | 2 | 2 | True | 0 | ROZPOCET
| VV |  | pas | [14 empty] | VV | 2 | 1 | True | 0 | ROZPOCET
| VV |  | 6,25*0,20*2 |  | 2.5 | [12 empty] | VV | 2 | 2 | True | 0 | ROZPOCET
| VV |  | Součet |  | 82.548 | [12 empty] | VV | 2 | 4 | True | 1 | ROZPOCET
23 | K | 274351122 | Bednění základů pasů rovné odstranění | m2 | 82.548 |  | 0 | CS ÚRS 2021 02 |  | snížená |  | 0 | 0 | 0 | 0 | 0 | 4 | K | 2 |  |  |  | ROZPOCET | 0 | 0 | 0 | 0 | 0 | 2 | 0 | 4 | 46
| Online PSC |  | https://podminky.urs.cz/item/CS_URS_2021_02/274351122 | [14 empty] | Online PSC | 2
| VV |  | dle bednění | [14 empty] | VV | 2 | 1 | True | 0 | ROZPOCET
| VV |  | 82,548 |  | 82.548 | [12 empty] | VV | 2 | 2 | True | 0 | ROZPOCET
| VV |  | Součet |  | 82.548 | [12 empty] | VV | 2 | 4 | True | 1 | ROZPOCET
24 | K | 274361821 | Výztuž základů pasů z betonářské oceli 10 505 (R) nebo BSt 500 | t | 0.712 |  | 0 | CS ÚRS 2021 02 |  | snížená |  | 0 | 1.0606 | 0.75516 | 0 | 0 | 4 | K | 2 |  |  |  | ROZPOCET | 0 | 0 | 0 | 0 | 0 | 2 | 0 | 4 | 48
| Online PSC |  | https://podminky.urs.cz/item/CS_URS_2021_02/274361821 | [14 empty] | Online PSC | 2
| VV |  | výztuž základového pasu - budova B - dle výpisu | [14 empty] | VV | 2 | 1 | True | 0 | ROZPOCET
| VV |  | 678,00*0,001*1,05 |  | 0.712 | [12 empty] | VV | 2 | 2 | True | 0 | ROZPOCET
| VV |  | Součet |  | 0.712 | [12 empty] | VV | 2 | 4 | True | 1 | ROZPOCET
25 | K | 275321411 | Základy z betonu železového (bez výztuže) patky z betonu bez zvláštních nároků na prostředí tř. C 20/25 | m3 | 21.902 |  | 0 | CS ÚRS 2021 02 |  | snížená |  | 0 | 2.4533 | 53.732 | 0 | 0 | 4 | K | 2 |  |  |  | ROZPOCET | 0 | 0 | 0 | 0 | 0 | 2 | 0 | 4 | 50
| Online PSC |  | https://podminky.urs.cz/item/CS_URS_2021_02/275321411 | [14 empty] | Online PSC | 2
| VV |  | základové patky | [14 empty] | VV | 2 | 1 | True | 0 | ROZPOCET
| VV |  | 0,75*0,75*(1,65-0,15) |  | 0.844 | [12 empty] | VV | 2 | 2 | True | 0 | ROZPOCET
| VV |  | 3,20*0,50*(1,65-0,15)*2 |  | 4.8 | [12 empty] | VV | 2 | 2 | True | 0 | ROZPOCET
| VV |  | 2,575*0,50*(1,05-0,15)*3 |  | 3.476 | [12 empty] | VV | 2 | 2 | True | 0 | ROZPOCET
| VV |  | 0,75*0,75*(1,05-0,15) |  | 0.506 | [12 empty] | VV | 2 | 2 | True | 0 | ROZPOCET
| VV |  | 0,75*0,75*(1,90-0,90) |  | 0.563 | [12 empty] | VV | 2 | 2 | True | 0 | ROZPOCET
| VV |  | 0,75*0,75*(2,00-1,10) |  | 0.506 | [12 empty] | VV | 2 | 2 | True | 0 | ROZPOCET
| VV |  | (0,802+0,75)/2*0,75*(2,20-1,30) |  | 0.524 | [12 empty] | VV | 2 | 2 | True | 0 | ROZPOCET
| VV |  | do výkopu | [14 empty] | VV | 2 | 1 | True | 0 | ROZPOCET
| VV |  | 11,219*0,15 |  | 1.683 | [12 empty] | VV | 2 | 2 | True | 0 | ROZPOCET
| VV |  | po mikropilotách - doplnění základů | [14 empty] | VV | 2 | 1 | True | 0 | ROZPOCET
| VV |  | (1,50+1,00)*2*1,50*0,30*4 |  | 9 | [12 empty] | VV | 2 | 2 | True | 0 | ROZPOCET
| VV |  | Součet |  | 21.902 | [12 empty] | VV | 2 | 4 | True | 1 | ROZPOCET
26 | K | 275351121 | Bednění základů patek zřízení | m2 | 40.576 |  | 0 | CS ÚRS 2021 02 |  | snížená |  | 0 | 0.00264 | 0.10712 | 0 | 0 | 4 | K | 2 |  |  |  | ROZPOCET | 0 | 0 | 0 | 0 | 0 | 2 | 0 | 4 | 52
| Online PSC |  | https://podminky.urs.cz/item/CS_URS_2021_02/275351121 | [14 empty] | Online PSC | 2
| VV |  | záklasdové patky | [14 empty] | VV | 2 | 1 | True | 0 | ROZPOCET
| VV |  | základové patky | [14 empty] | VV | 2 | 1 | True | 0 | ROZPOCET
| VV |  | (0,75+0,75)*2*0,30*4 |  | 3.6 | [12 empty] | VV | 2 | 2 | True | 0 | ROZPOCET
| VV |  | (3,20+0,50)*2*0,30*2 |  | 4.44 | [12 empty] | VV | 2 | 2 | True | 0 | ROZPOCET
| VV |  | (2,575+0,50)*2*0,30 |  | 1.845 | [12 empty] | VV | 2 | 2 | True | 0 | ROZPOCET
| VV |  | (0,802+0,75*2)*0,30 |  | 0.691 | [12 empty] | VV | 2 | 2 | True | 0 | ROZPOCET
| VV |  | doplnění po mikropilotách | [14 empty] | VV | 2 | 1 | True | 0 | ROZPOCET
| VV |  | (1,50+1,00)*2*1,50*4 |  | 30 | [12 empty] | VV | 2 | 2 | True | 0 | ROZPOCET
| VV |  | Součet |  | 40.576 | [12 empty] | VV | 2 | 4 | True | 1 | ROZPOCET
27 | K | 275351122 | Bednění základů patek odstranění | m2 | 40.576 |  | 0 | CS ÚRS 2021 02 |  | snížená |  | 0 | 0 | 0 | 0 | 0 | 4 | K | 2 |  |  |  | ROZPOCET | 0 | 0 | 0 | 0 | 0 | 2 | 0 | 4 | 54
| Online PSC |  | https://podminky.urs.cz/item/CS_URS_2021_02/275351122 | [14 empty] | Online PSC | 2
| VV |  | dle bednění | [14 empty] | VV | 2 | 1 | True | 0 | ROZPOCET
| VV |  | 40,576 |  | 40.576 | [12 empty] | VV | 2 | 2 | True | 0 | ROZPOCET
| VV |  | Součet |  | 40.576 | [12 empty] | VV | 2 | 4 | True | 1 | ROZPOCET
28 | K | 275361821 | Výztuž základů patek z betonářské oceli 10 505 (R) | t | 1.29 |  | 0 | CS ÚRS 2021 02 |  | snížená |  | 0 | 1.0606 | 1.3682 | 0 | 0 | 4 | K | 2 |  |  |  | ROZPOCET | 0 | 0 | 0 | 0 | 0 | 2 | 0 | 4 | 56
| Online PSC |  | https://podminky.urs.cz/item/CS_URS_2021_02/275361821 | [14 empty] | Online PSC | 2
| VV |  | patky | [14 empty] | VV | 2 | 1 | True | 0 | ROZPOCET
| VV |  | 12,902*0,10 |  | 1.29 | [12 empty] | VV | 2 | 2 | True | 0 | ROZPOCET
| VV |  | Součet |  | 1.29 | [12 empty] | VV | 2 | 4 | True | 1 | ROZPOCET
29 | K | 278381543 | Základy pod stroje nebo technologická zařízení z betonu s bedněním, odbedněním, bez úpravy povrchu z betonu prostého objemu souvislé základové konstrukce do 5 m3 tř. C 20/25, složitosti III | m3 | 1.859 |  | 0 | CS ÚRS 2021 02 |  | snížená |  | 0 | 2.5298 | 4.7029 | 0 | 0 | 4 | K | 2 |  |  |  | ROZPOCET | 0 | 0 | 0 | 0 | 0 | 2 | 0 | 4 | 58
| Online PSC |  | https://podminky.urs.cz/item/CS_URS_2021_02/278381543 | [14 empty] | Online PSC | 2
| VV |  | základ pod technologii v suterenu | [14 empty] | VV | 2 | 1 | True | 0 | ROZPOCET
| VV |  | 2,60*1,10*(4,10-3,45) |  | 1.859 | [12 empty] | VV | 2 | 2 | True | 0 | ROZPOCET
| VV |  | Součet |  | 1.859 | [12 empty] | VV | 2 | 4 | True | 1 | ROZPOCET
30 | K | 279113144 | Základové zdi z tvárnic ztraceného bednění včetně výplně z betonu bez zvláštních nároků na vliv prostředí třídy C 20/25, tloušťky zdiva přes 250 do 300 mm | m2 | 5.035 |  | 0 | CS ÚRS 2021 02 |  | snížená |  | 0 | 0.71546 | 3.6023 | 0 | 0 | 4 | K | 2 |  |  |  | ROZPOCET | 0 | 0 | 0 | 0 | 0 | 2 | 0 | 4 | 60
| Online PSC |  | https://podminky.urs.cz/item/CS_URS_2021_02/279113144 | [14 empty] | Online PSC | 2
| VV |  | na - 4,05 | [14 empty] | VV | 2 | 1 | True | 0 | ROZPOCET
| VV |  | (5,02+5,05)*0,50 |  | 5.035 | [12 empty] | VV | 2 | 2 | True | 0 | ROZPOCET
| VV |  | Součet |  | 5.035 | [12 empty] | VV | 2 | 4 | True | 1 | ROZPOCET
31 | K | 279113145 | Základové zdi z tvárnic ztraceného bednění včetně výplně z betonu bez zvláštních nároků na vliv prostředí třídy C 20/25, tloušťky zdiva přes 300 do 400 mm | m2 | 27.375 |  | 0 | CS ÚRS 2021 02 |  | snížená |  | 0 | 1.0146 | 27.7747 | 0 | 0 | 4 | K | 2 |  |  |  | ROZPOCET | 0 | 0 | 0 | 0 | 0 | 2 | 0 | 4 | 62
| Online PSC |  | https://podminky.urs.cz/item/CS_URS_2021_02/279113145 | [14 empty] | Online PSC | 2
| VV |  | dojezd výtahu v suterenu | [14 empty] | VV | 2 | 1 | True | 0 | ROZPOCET
| VV |  | (2,20+3,90*2)*1,00 |  | 10 | [12 empty] | VV | 2 | 2 | True | 0 | ROZPOCET
| VV |  | hlavní výtah | [14 empty] | VV | 2 | 1 | True | 0 | ROZPOCET
| VV |  | (3,65+2,60)*2*1,00 |  | 12.5 | [12 empty] | VV | 2 | 2 | True | 0 | ROZPOCET
| VV |  | schodiště řez G | [14 empty] | VV | 2 | 1 | True | 0 | ROZPOCET
| VV |  | (2,50*2+1,50)*0,75 |  | 4.875 | [12 empty] | VV | 2 | 2 | True | 0 | ROZPOCET
| VV |  | Součet |  | 27.375 | [12 empty] | VV | 2 | 4 | True | 1 | ROZPOCET
32 | K | 279113146 | Základové zdi z tvárnic ztraceného bednění včetně výplně z betonu bez zvláštních nároků na vliv prostředí třídy C 20/25, tloušťky zdiva přes 400 do 500 mm | m2 | 8.838 |  | 0 | CS ÚRS 2021 02 |  | snížená |  | 0 | 1.2086 | 10.6812 | 0 | 0 | 4 | K | 2 |  |  |  | ROZPOCET | 0 | 0 | 0 | 0 | 0 | 2 | 0 | 4 | 64
| Online PSC |  | https://podminky.urs.cz/item/CS_URS_2021_02/279113146 | [14 empty] | Online PSC | 2
| VV |  | na - 3,45 | [14 empty] | VV | 2 | 1 | True | 0 | ROZPOCET
| VV |  | (5,05+5,25+3,40+2,975+1,00)*0,50 |  | 8.838 | [12 empty] | VV | 2 | 2 | True | 0 | ROZPOCET
| VV |  | Součet |  | 8.838 | [12 empty] | VV | 2 | 4 | True | 1 | ROZPOCET
33 | K | 279232513 | Postupná podezdívka základového zdiva jakékoliv tloušťky, bez výkopu a zapažení na maltu cementovou cihlami betonovými | m3 | 13.821 |  | 0 | CS ÚRS 2021 02 |  | snížená |  | 0 | 2.459 | 33.9858 | 0 | 0 | 4 | K | 2 |  |  |  | ROZPOCET | 0 | 0 | 0 | 0 | 0 | 2 | 0 | 4 | 66
| Online PSC |  | https://podminky.urs.cz/item/CS_URS_2021_02/279232513 | [14 empty] | Online PSC | 2
| VV |  | prohloubení základových pasů v suterenu | [14 empty] | VV | 2 | 1 | True | 0 | ROZPOCET
| VV |  | (0,40+4,975+0,75+5,05+0,50+5,25+0,75+4,975+0,40)*0,75*(3,85-3,35) |  | 8.644 | [12 empty] | VV | 2 | 2 | True | 0 | ROZPOCET
| VV |  | (4,00+1,25)*0,50*(3,85-3,35) |  | 1.313 | [12 empty] | VV | 2 | 2 | True | 0 | ROZPOCET
| VV |  | výtah v suterenu | [14 empty] | VV | 2 | 1 | True | 0 | ROZPOCET
| VV |  | (3,00+3,90)*0,40*(4,30-2,70-0,20) |  | 3.864 | [12 empty] | VV | 2 | 2 | True | 0 | ROZPOCET
| VV |  | Součet |  | 13.821 | [12 empty] | VV | 2 | 4 | True | 1 | ROZPOCET
34 | K | 279361821 | Výztuž základových zdí nosných svislých nebo odkloněných od svislice, rovinných nebo oblých, deskových nebo žebrových, včetně výztuže jejich žeber z betonářské oceli 10 505 (R) nebo BSt 500 | t | 1.351 |  | 0 | CS ÚRS 2021 02 |  | snížená |  | 0 | 1.0594 | 1.4312 | 0 | 0 | 4 | K | 2 |  |  |  | ROZPOCET | 0 | 0 | 0 | 0 | 0 | 2 | 0 | 4 | 68
| Online PSC |  | https://podminky.urs.cz/item/CS_URS_2021_02/279361821 | [14 empty] | Online PSC | 2
| VV |  | do bednících tvárnic | [14 empty] | VV | 2 | 1 | True | 0 | ROZPOCET
| VV |  | 5,035*0,30*0,08 |  | 0.121 | [12 empty] | VV | 2 | 2 | True | 0 | ROZPOCET
| VV |  | 8,838*0,50*0,08 |  | 0.354 | [12 empty] | VV | 2 | 2 | True | 0 | ROZPOCET
| VV |  | 27,375*0,40*0,08 |  | 0.876 | [12 empty] | VV | 2 | 2 | True | 0 | ROZPOCET
| VV |  | Součet |  | 1.351 | [12 empty] | VV | 2 | 4 | True | 1 | ROZPOCET
35 | K | 28111 - x 1 | mikropiloty - kompletní provedení | m | 48 |  | 0 |  |  | snížená |  | 0 | 0 | 0 | 0 | 0 | 4 | K | 2 |  |  |  | ROZPOCET | 0 | 0 | 0 | 0 | 0 | 2 | 0 | 4 | 70
| VV |  | u stávajících základů | [14 empty] | VV | 2 | 1 | True | 0 | ROZPOCET
| VV |  | 2*8*3,00 |  | 48 | [12 empty] | VV | 2 | 2 | True | 0 | ROZPOCET
| VV |  | Součet |  | 48 | [12 empty] | VV | 2 | 4 | True | 1 | ROZPOCET
| D | 3 | Svislé a kompletní konstrukce |  |  |  | 0 |  |  |  |  | 0 |  | 636.5801 |  | 0.0015172 | 1 | D | 1 |  |  |  | ROZPOCET | [6 empty] | 0
36 | K | 310237251 | Zazdívka otvorů ve zdivu nadzákladovém cihlami pálenými plochy přes 0,09 m2 do 0,25 m2, ve zdi tl. přes 300 do 450 mm | kus | 10 |  | 0 | CS ÚRS 2021 02 |  | snížená |  | 0 | 0.18142 | 1.8142 | 0 | 0 | 4 | K | 2 |  |  |  | ROZPOCET | 0 | 0 | 0 | 0 | 0 | 2 | 0 | 4 | 72
| Online PSC |  | https://podminky.urs.cz/item/CS_URS_2021_02/310237251 | [14 empty] | Online PSC | 2
| VV |  | dozdívka parapetů v 1. patře | [14 empty] | VV | 2 | 1 | True | 0 | ROZPOCET
| VV |  | 10 |  | 10 | [12 empty] | VV | 2 | 2 | True | 0 | ROZPOCET
| VV |  | Součet |  | 10 | [12 empty] | VV | 2 | 4 | True | 1 | ROZPOCET
37 | K | 310238211 | Zazdívka otvorů ve zdivu nadzákladovém cihlami pálenými plochy přes 0,25 m2 do 1 m2 na maltu vápenocementovou | m3 | 7.786 |  | 0 | CS ÚRS 2021 02 |  | snížená |  | 0 | 1.8775 | 14.6182 | 0 | 0 | 4 | K | 2 |  |  |  | ROZPOCET | 0 | 0 | 0 | 0 | 0 | 2 | 0 | 4 | 74
| Online PSC |  | https://podminky.urs.cz/item/CS_URS_2021_02/310238211 | [14 empty] | Online PSC | 2
| VV |  | zazdívky v suterenu | [14 empty] | VV | 2 | 1 | True | 0 | ROZPOCET
| VV |  | m 0110 | [14 empty] | VV | 2 | 1 | True | 0 | ROZPOCET
| VV |  | 0,40*2,10*0,30 |  | 0.252 | [12 empty] | VV | 2 | 2 | True | 0 | ROZPOCET
| VV |  | okna | [14 empty] | VV | 2 | 1 | True | 0 | ROZPOCET
| VV |  | 0,90*0,90*0,45*5 |  | 1.823 | [12 empty] | VV | 2 | 2 | True | 0 | ROZPOCET
| VV |  | 0,60*0,90*0,45 |  | 0.243 | [12 empty] | VV | 2 | 2 | True | 0 | ROZPOCET
| VV |  | zazdívky v přízemí | [14 empty] | VV | 2 | 1 | True | 0 | ROZPOCET
| VV |  | m 0,52, 062 | [14 empty] | VV | 2 | 1 | True | 0 | ROZPOCET
| VV |  | (0,90*0,90*2+1,20*0,90)*0,45 |  | 1.215 | [12 empty] | VV | 2 | 2 | True | 0 | ROZPOCET
| VV |  | zazdívky v 1. patře | [14 empty] | VV | 2 | 1 | True | 0 | ROZPOCET
| VV |  | m 136, 137, 140, 142 | [14 empty] | VV | 2 | 1 | True | 0 | ROZPOCET
| VV |  | 0,60*0,90*0,45*4 |  | 0.972 | [12 empty] | VV | 2 | 2 | True | 0 | ROZPOCET
| VV |  | m 107 | [14 empty] | VV | 2 | 1 | True | 0 | ROZPOCET
| VV |  | 0,60*0,90*0,45*9 |  | 2.187 | [12 empty] | VV | 2 | 2 | True | 0 | ROZPOCET
| VV |  | m 152, 153 131, 133 | [14 empty] | VV | 2 | 1 | True | 0 | ROZPOCET
| VV |  | 0,90*0,90*0,45*3 |  | 1.094 | [12 empty] | VV | 2 | 2 | True | 0 | ROZPOCET
| VV |  | Součet |  | 7.786 | [12 empty] | VV | 2 | 4 | True | 1 | ROZPOCET
38 | K | 310239211 | Zazdívka otvorů ve zdivu nadzákladovém cihlami pálenými plochy přes 1 m2 do 4 m2 na maltu vápenocementovou | m3 | 15.571 |  | 0 | CS ÚRS 2021 02 |  | snížená |  | 0 | 1.8775 | 29.2346 | 0 | 0 | 4 | K | 2 |  |  |  | ROZPOCET | 0 | 0 | 0 | 0 | 0 | 2 | 0 | 4 | 76
| Online PSC |  | https://podminky.urs.cz/item/CS_URS_2021_02/310239211 | [14 empty] | Online PSC | 2
| VV |  | zazdívky v suterenu | [14 empty] | VV | 2 | 1 | True | 0 | ROZPOCET
| VV |  | m 0109 - 0107 | [14 empty] | VV | 2 | 1 | True | 0 | ROZPOCET
| VV |  | 1,10*2,10*0,30 |  | 0.693 | [12 empty] | VV | 2 | 2 | True | 0 | ROZPOCET
| VV |  | zazdívky otvorů v přízemí | [14 empty] | VV | 2 | 1 | True | 0 | ROZPOCET
| VV |  | m 060, 058, 013 | [14 empty] | VV | 2 | 1 | True | 0 | ROZPOCET
| VV |  | 1,20*1,50*0,45*3 |  | 2.43 | [12 empty] | VV | 2 | 2 | True | 0 | ROZPOCET
| VV |  | m 004 | [14 empty] | VV | 2 | 1 | True | 0 | ROZPOCET
| VV |  | 1,20*1,50*0,45*2 |  | 1.62 | [12 empty] | VV | 2 | 2 | True | 0 | ROZPOCET
| VV |  | m 0,62, 0,56, 0,57 | [14 empty] | VV | 2 | 1 | True | 0 | ROZPOCET
| VV |  | 1,10*2,10*0,45*2 |  | 2.079 | [12 empty] | VV | 2 | 2 | True | 0 | ROZPOCET
| VV |  | 1,80*2,10*0,45 |  | 1.701 | [12 empty] | VV | 2 | 2 | True | 0 | ROZPOCET
| VV |  | m 0,48 | [14 empty] | VV | 2 | 1 | True | 0 | ROZPOCET
| VV |  | (3,00*1,50-1,15*1,25)*0,45 |  | 1.378 | [12 empty] | VV | 2 | 2 | True | 0 | ROZPOCET
| VV |  | m 0,27, 032 | [14 empty] | VV | 2 | 1 | True | 0 | ROZPOCET
| VV |  | 1,20*1,50*0,45*2 |  | 1.62 | [12 empty] | VV | 2 | 2 | True | 0 | ROZPOCET
| VV |  | zazdívky v patře | [14 empty] | VV | 2 | 1 | True | 0 | ROZPOCET
| VV |  | m 107 | [14 empty] | VV | 2 | 1 | True | 0 | ROZPOCET
| VV |  | 1,20*1,50*0,45*3 |  | 2.43 | [12 empty] | VV | 2 | 2 | True | 0 | ROZPOCET
| VV |  | m 103, 133 | [14 empty] | VV | 2 | 1 | True | 0 | ROZPOCET
| VV |  | 1,20*1,50*0,45*2 |  | 1.62 | [12 empty] | VV | 2 | 2 | True | 0 | ROZPOCET
| VV |  | Součet |  | 15.571 | [12 empty] | VV | 2 | 4 | True | 1 | ROZPOCET
39 | K | 311113133 | Nadzákladové zdi z tvárnic ztraceného bednění hladkých, včetně výplně z betonu třídy C 16/20, tloušťky zdiva přes 200 do 250 mm | m2 | 59.915 |  | 0 | CS ÚRS 2021 02 |  | snížená |  | 0 | 0.51453 | 30.8281 | 0 | 0 | 4 | K | 2 |  |  |  | ROZPOCET | 0 | 0 | 0 | 0 | 0 | 2 | 0 | 4 | 78
| Online PSC |  | https://podminky.urs.cz/item/CS_URS_2021_02/311113133 | [14 empty] | Online PSC | 2
| VV |  | lapol | [14 empty] | VV | 2 | 1 | True | 0 | ROZPOCET
| VV |  | (2,50+0,90)*2*5 |  | 34 | [12 empty] | VV | 2 | 2 | True | 0 | ROZPOCET
| VV |  | schodiště | [14 empty] | VV | 2 | 1 | True | 0 | ROZPOCET
| VV |  | (2,525+1,60+1,15+3,60)*(2,35+0,57) |  | 25.915 | [12 empty] | VV | 2 | 2 | True | 0 | ROZPOCET
| VV |  | Součet |  | 59.915 | [12 empty] | VV | 2 | 4 | True | 1 | ROZPOCET
40 | K | 311234031 | Zdivo jednovrstvé z cihel děrovaných nebroušených klasických spojených na pero a drážku na maltu M5, pevnost cihel do P10, tl. zdiva 240 mm | m2 | 719.932 |  | 0 | CS ÚRS 2021 02 |  | snížená |  | 0 | 0.24706 | 177.8664 | 0 | 0 | 4 | K | 2 |  |  |  | ROZPOCET | 0 | 0 | 0 | 0 | 0 | 2 | 0 | 4 | 80
| Online PSC |  | https://podminky.urs.cz/item/CS_URS_2021_02/311234031 | [14 empty] | Online PSC | 2
| VV |  | zdivo suterenu | [14 empty] | VV | 2 | 1 | True | 0 | ROZPOCET
| VV |  | m 0111, 0104, - 0109, 0108 | [14 empty] | VV | 2 | 1 | True | 0 | ROZPOCET
| VV |  | (5,50+0,30+2,20+0,15+0,55)*2,55 |  | 22.185 | [12 empty] | VV | 2 | 2 | True | 0 | ROZPOCET
| VV |  | m 0111 - 0104 | [14 empty] | VV | 2 | 1 | True | 0 | ROZPOCET
| VV |  | 3,865*2,55 |  | 9.856 | [12 empty] | VV | 2 | 2 | True | 0 | ROZPOCET
| VV |  | odpočet | [14 empty] | VV | 2 | 1 | True | 0 | ROZPOCET
| VV |  | -1,10*2,10 |  | -2.31 | [12 empty] | VV | 2 | 2 | True | 0 | ROZPOCET
| VV |  | m 0108, 0106 - 0104 | [14 empty] | VV | 2 | 1 | True | 0 | ROZPOCET
| VV |  | (2,20+0,15+0,45)*2,55 |  | 7.14 | [12 empty] | VV | 2 | 2 | True | 0 | ROZPOCET
| VV |  | odpočet | [14 empty] | VV | 2 | 1 | True | 0 | ROZPOCET
| VV |  | -1,60*2,18 |  | -3.488 | [12 empty] | VV | 2 | 2 | True | 0 | ROZPOCET
| VV |  | zdivo přízemí | [14 empty] | VV | 2 | 1 | True | 0 | ROZPOCET
| VV |  | m 004, 065 - 058, 061 054 | [14 empty] | VV | 2 | 1 | True | 0 | ROZPOCET
| VV |  | (0,85+0,125+2,20+3,45+0,15+1,50)*3,35 |  | 27.721 | [12 empty] | VV | 2 | 2 | True | 0 | ROZPOCET
| VV |  | odpočet | [14 empty] | VV | 2 | 1 | True | 0 | ROZPOCET
| VV |  | -1,20*2,97 |  | -3.564 | [12 empty] | VV | 2 | 2 | True | 0 | ROZPOCET
| VV |  | m 051, 006 - 004 | [14 empty] | VV | 2 | 1 | True | 0 | ROZPOCET
| VV |  | 3,735*3,35 |  | 12.512 | [12 empty] | VV | 2 | 2 | True | 0 | ROZPOCET
| VV |  | odpočet | [14 empty] | VV | 2 | 1 | True | 0 | ROZPOCET
| VV |  | -1,155*2,97 |  | -3.43 | [12 empty] | VV | 2 | 2 | True | 0 | ROZPOCET
| VV |  | -1,755*2,97 |  | -5.212 | [12 empty] | VV | 2 | 2 | True | 0 | ROZPOCET
| VV |  | m 046, 044 - 003 | [14 empty] | VV | 2 | 1 | True | 0 | ROZPOCET
| VV |  | 4,49*3,35 |  | 15.042 | [12 empty] | VV | 2 | 2 | True | 0 | ROZPOCET
| VV |  | m 005 - 003 | [14 empty] | VV | 2 | 1 | True | 0 | ROZPOCET
| VV |  | (2,50+2,48)*3,35 |  | 16.683 | [12 empty] | VV | 2 | 2 | True | 0 | ROZPOCET
| VV |  | m 003 - 002, 020 | [14 empty] | VV | 2 | 1 | True | 0 | ROZPOCET
| VV |  | (2,18+0,25+3,97)*3,35 |  | 21.44 | [12 empty] | VV | 2 | 2 | True | 0 | ROZPOCET
| VV |  | odpočet | [14 empty] | VV | 2 | 1 | True | 0 | ROZPOCET
| VV |  | -1,20*2,00 |  | -2.4 | [12 empty] | VV | 2 | 2 | True | 0 | ROZPOCET
| VV |  | m 021 - 002 | [14 empty] | VV | 2 | 1 | True | 0 | ROZPOCET
| VV |  | 1,50*3,35 |  | 5.025 | [12 empty] | VV | 2 | 2 | True | 0 | ROZPOCET
| VV |  | zdivo 1. patra | [14 empty] | VV | 2 | 1 | True | 0 | ROZPOCET
| VV |  | m 110, 111 - 101, 130, 129 | [14 empty] | VV | 2 | 1 | True | 0 | ROZPOCET
| VV |  | (1,55+5,88+0,20+2,37+1,80)*2,75 |  | 32.45 | [12 empty] | VV | 2 | 2 | True | 0 | ROZPOCET
| VV |  | odpočet | [14 empty] | VV | 2 | 1 | True | 0 | ROZPOCET
| VV |  | -1,55*2,15 |  | -3.333 | [12 empty] | VV | 2 | 2 | True | 0 | ROZPOCET
| VV |  | m 103 - 131, 102, 160, 159 | [14 empty] | VV | 2 | 1 | True | 0 | ROZPOCET
| VV |  | (6,575+3,51+2,00)*2,75 |  | 33.234 | [12 empty] | VV | 2 | 2 | True | 0 | ROZPOCET
| VV |  | odpočet | [14 empty] | VV | 2 | 1 | True | 0 | ROZPOCET
| VV |  | -1,30*2,05 |  | -2.665 | [12 empty] | VV | 2 | 2 | True | 0 | ROZPOCET
| VV |  | m 103 - 153, 159 | [14 empty] | VV | 2 | 1 | True | 0 | ROZPOCET
| VV |  | (4,465+1,715+1,40)*2,75 |  | 20.845 | [12 empty] | VV | 2 | 2 | True | 0 | ROZPOCET
| VV |  | odpočet | [14 empty] | VV | 2 | 1 | True | 0 | ROZPOCET
| VV |  | 1,715*2,4 |  | 4.116 | [12 empty] | VV | 2 | 2 | True | 0 | ROZPOCET
| VV |  | m 109, 104 - 143 | [14 empty] | VV | 2 | 1 | True | 0 | ROZPOCET
| VV |  | (8,95+0,15)*3,25 |  | 29.575 | [12 empty] | VV | 2 | 2 | True | 0 | ROZPOCET
| VV |  | m 106 - 109 | [14 empty] | VV | 2 | 1 | True | 0 | ROZPOCET
| VV |  | (015+2,20)*2,75 |  | 47.3 | [12 empty] | VV | 2 | 2 | True | 0 | ROZPOCET
| VV |  | odpočet | [14 empty] | VV | 2 | 1 | True | 0 | ROZPOCET
| VV |  | -1,62*2,18 |  | -3.532 | [12 empty] | VV | 2 | 2 | True | 0 | ROZPOCET
| VV |  | zdivo 2., patra | [14 empty] | VV | 2 | 1 | True | 0 | ROZPOCET
| VV |  | obvodové zdivo | [14 empty] | VV | 2 | 1 | True | 0 | ROZPOCET
| VV |  | (41,55+45,62+1,60+5,83+0,20+2,37+1,60+25,12+4,56+0,60+4,85+4,03+3,00+4,50+3,00+4,50+3,00+4,50+1,125+4,78+11,60)*2,75 |  | 489.321 | [12 empty] | VV | 2 | 2 | True | 0 | ROZPOCET
| VV |  | odpočet | [14 empty] | VV | 2 | 1 | True | 0 | ROZPOCET
| VV |  | -1,15*1,30*22 |  | -32.89 | [12 empty] | VV | 2 | 2 | True | 0 | ROZPOCET
| VV |  | -1,50*3,57 |  | -5.355 | [12 empty] | VV | 2 | 2 | True | 0 | ROZPOCET
| VV |  | -1,10*2,00 |  | -2.2 | [12 empty] | VV | 2 | 2 | True | 0 | ROZPOCET
| VV |  | -2,25*2,15*7 |  | -33.863 | [12 empty] | VV | 2 | 2 | True | 0 | ROZPOCET
| VV |  | -(2,89+2,30)*2,15 |  | -11.159 | [12 empty] | VV | 2 | 2 | True | 0 | ROZPOCET
| VV |  | -1,25*1,30 |  | -1.625 | [12 empty] | VV | 2 | 2 | True | 0 | ROZPOCET
| VV |  | -2,355*2,15 |  | -5.063 | [12 empty] | VV | 2 | 2 | True | 0 | ROZPOCET
| VV |  | -2,55*2,15*6 |  | -32.895 | [12 empty] | VV | 2 | 2 | True | 0 | ROZPOCET
| VV |  | -1,25*2,15 |  | -2.688 | [12 empty] | VV | 2 | 2 | True | 0 | ROZPOCET
| VV |  | odpočet tl 440 mm | [14 empty] | VV | 2 | 1 | True | 0 | ROZPOCET
| VV |  | -(1,13+1,20*6+0,45)*2,75 |  | -24.145 | [12 empty] | VV | 2 | 2 | True | 0 | ROZPOCET
| VV |  | středové zdivo | [14 empty] | VV | 2 | 1 | True | 0 | ROZPOCET
| VV |  | m 209 - 206 | [14 empty] | VV | 2 | 1 | True | 0 | ROZPOCET
| VV |  | (0,455+1,60+0,295)*2,75 |  | 6.463 | [12 empty] | VV | 2 | 2 | True | 0 | ROZPOCET
| VV |  | odpočet | [14 empty] | VV | 2 | 1 | True | 0 | ROZPOCET
| VV |  | -1,60*2,28 |  | -3.648 | [12 empty] | VV | 2 | 2 | True | 0 | ROZPOCET
| VV |  | m 243 - 209, 204 | [14 empty] | VV | 2 | 1 | True | 0 | ROZPOCET
| VV |  | (0,150+8,95)*2,75 |  | 25.025 | [12 empty] | VV | 2 | 2 | True | 0 | ROZPOCET
| VV |  | m 205 - 252, 231, 202 | [14 empty] | VV | 2 | 1 | True | 0 | ROZPOCET
| VV |  | (6,575+4,465+1,50+0,100+1,23+1,445+0,25)*2,75 |  | 42.804 | [12 empty] | VV | 2 | 2 | True | 0 | ROZPOCET
| VV |  | odpočet | [14 empty] | VV | 2 | 1 | True | 0 | ROZPOCET
| VV |  | -1,20*2,00 |  | -2.4 | [12 empty] | VV | 2 | 2 | True | 0 | ROZPOCET
| VV |  | -1,50*2,40 |  | -3.6 | [12 empty] | VV | 2 | 2 | True | 0 | ROZPOCET
| VV |  | výtahové šachty | [14 empty] | VV | 2 | 1 | True | 0 | ROZPOCET
| VV |  | (2,90+2,85)*2*(1,55+0,25) |  | 20.7 | [12 empty] | VV | 2 | 2 | True | 0 | ROZPOCET
| VV |  | (3,55+2,55)*2*(1,55+0,25) |  | 21.96 | [12 empty] | VV | 2 | 2 | True | 0 | ROZPOCET
| VV |  | Součet |  | 719.932 | [12 empty] | VV | 2 | 4 | True | 1 | ROZPOCET
41 | K | 311237141 | Zdivo jednovrstvé tepelně izolační z cihel děrovaných broušených na tenkovrstvou maltu, součinitel prostupu tepla U přes 0,18 do 0,22, tl. zdiva 440 mm | m2 | 155.636 |  | 0 | CS ÚRS 2021 02 |  | snížená |  | 0 | 0.29424 | 45.7943 | 0 | 0 | 4 | K | 2 |  |  |  | ROZPOCET | 0 | 0 | 0 | 0 | 0 | 2 | 0 | 4 | 82
| Online PSC |  | https://podminky.urs.cz/item/CS_URS_2021_02/311237141 | [14 empty] | Online PSC | 2
| VV |  | zdivo přízemí | [14 empty] | VV | 2 | 1 | True | 0 | ROZPOCET
| VV |  | (0,45+15,305+3,35*2-0,45*2)*3,32 |  | 71.563 | [12 empty] | VV | 2 | 2 | True | 0 | ROZPOCET
| VV |  | odpočet otvorů | [14 empty] | VV | 2 | 1 | True | 0 | ROZPOCET
| VV |  | -2,25*2,75*4 |  | -24.75 | [12 empty] | VV | 2 | 2 | True | 0 | ROZPOCET
| VV |  | zdivo 1. patra | [14 empty] | VV | 2 | 1 | True | 0 | ROZPOCET
| VV |  | (25,17+4,17)*2,75 |  | 80.685 | [12 empty] | VV | 2 | 2 | True | 0 | ROZPOCET
| VV |  | (2,00+1,15+2,00+1,00+5,045)*3,75 |  | 41.981 | [12 empty] | VV | 2 | 2 | True | 0 | ROZPOCET
| VV |  | odpočet otvorů | [14 empty] | VV | 2 | 1 | True | 0 | ROZPOCET
| VV |  | -2,25*2,15*7 |  | -33.863 | [12 empty] | VV | 2 | 2 | True | 0 | ROZPOCET
| VV |  | -1,15*1,25*2 |  | -2.875 | [12 empty] | VV | 2 | 2 | True | 0 | ROZPOCET
| VV |  | -1,00*1,25*1 |  | -1.25 | [12 empty] | VV | 2 | 2 | True | 0 | ROZPOCET
| VV |  | zdivo 2. np | [14 empty] | VV | 2 | 1 | True | 0 | ROZPOCET
| VV |  | (1,13+1,20*6+0,45)*2,75 |  | 24.145 | [12 empty] | VV | 2 | 2 | True | 0 | ROZPOCET
| VV |  | Součet |  | 155.636 | [12 empty] | VV | 2 | 4 | True | 1 | ROZPOCET
42 | K | 311272031 | Zdivo z pórobetonových tvárnic na tenké maltové lože, tl. zdiva 200 mm pevnost tvárnic přes P2 do P4, objemová hmotnost přes 450 do 600 kg/m3 hladkých | m2 | 14.714 |  | 0 | CS ÚRS 2021 02 |  | snížená |  | 0 | 0.14854 | 2.1856 | 0 | 0 | 4 | K | 2 |  |  |  | ROZPOCET | 0 | 0 | 0 | 0 | 0 | 2 | 0 | 4 | 84
| Online PSC |  | https://podminky.urs.cz/item/CS_URS_2021_02/311272031 | [14 empty] | Online PSC | 2
| VV |  | 1. patro | [14 empty] | VV | 2 | 1 | True | 0 | ROZPOCET
| VV |  | m 155 - 134 | [14 empty] | VV | 2 | 1 | True | 0 | ROZPOCET
| VV |  | (0,125+1,25+0,15)*2,75 |  | 4.194 | [12 empty] | VV | 2 | 2 | True | 0 | ROZPOCET
| VV |  | m 154 - 153 | [14 empty] | VV | 2 | 1 | True | 0 | ROZPOCET
| VV |  | (0,125+0,90+0,125)*2,75 |  | 3.163 | [12 empty] | VV | 2 | 2 | True | 0 | ROZPOCET
| VV |  | 2. patro | [14 empty] | VV | 2 | 1 | True | 0 | ROZPOCET
| VV |  | m 254 - 234 | [14 empty] | VV | 2 | 1 | True | 0 | ROZPOCET
| VV |  | (0,125+1,25+0,15)*2,75 |  | 4.194 | [12 empty] | VV | 2 | 2 | True | 0 | ROZPOCET
| VV |  | m 252 - 253 | [14 empty] | VV | 2 | 1 | True | 0 | ROZPOCET
| VV |  | (0,125+0,90+0,125)*2,75 |  | 3.163 | [12 empty] | VV | 2 | 2 | True | 0 | ROZPOCET
| VV |  | Součet |  | 14.714 | [12 empty] | VV | 2 | 4 | True | 1 | ROZPOCET
43 | K | 311321511 | Nadzákladové zdi z betonu železového (bez výztuže) nosné bez zvláštních nároků na vliv prostředí tř. C 20/25 | m3 | 16.153 |  | 0 | CS ÚRS 2021 02 |  | snížená |  | 0 | 2.4533 | 39.628 | 0 | 0 | 4 | K | 2 |  |  |  | ROZPOCET | 0 | 0 | 0 | 0 | 0 | 2 | 0 | 4 | 86
| Online PSC |  | https://podminky.urs.cz/item/CS_URS_2021_02/311321511 | [14 empty] | Online PSC | 2
| VV |  | schodišťová stěna Z - výztuž započítána ve schodišti | [14 empty] | VV | 2 | 1 | True | 0 | ROZPOCET
| VV |  | 3,10*(5,95+2,85*0,10)*0,20 |  | 3.866 | [12 empty] | VV | 2 | 2 | True | 0 | ROZPOCET
| VV |  | schodišťová stěna Z | [14 empty] | VV | 2 | 1 | True | 0 | ROZPOCET
| VV |  | 3,85*(6,20+2,65)*(0,31+0,25)/2 |  | 9.54 | [12 empty] | VV | 2 | 2 | True | 0 | ROZPOCET
| VV |  | 3,35*(10,30-6,20)*0,20 |  | 2.747 | [12 empty] | VV | 2 | 2 | True | 0 | ROZPOCET
| VV |  | Součet |  | 16.153 | [12 empty] | VV | 2 | 4 | True | 1 | ROZPOCET
44 | K | 311351121 | Bednění nadzákladových zdí nosných rovné oboustranné za každou stranu zřízení | m2 | 143.062 |  | 0 | CS ÚRS 2021 02 |  | snížená |  | 0 | 0.00275 | 0.39342 | 0 | 0 | 4 | K | 2 |  |  |  | ROZPOCET | 0 | 0 | 0 | 0 | 0 | 2 | 0 | 4 | 88
| Online PSC |  | https://podminky.urs.cz/item/CS_URS_2021_02/311351121 | [14 empty] | Online PSC | 2
| VV |  | schodišťová stěna Z - výztuž započítána ve schodišti | [14 empty] | VV | 2 | 1 | True | 0 | ROZPOCET
| VV |  | (3,10+0,20)*2*(5,95+2,85*0,10) |  | 41.151 | [12 empty] | VV | 2 | 2 | True | 0 | ROZPOCET
| VV |  | schodišťová stěna Z | [14 empty] | VV | 2 | 1 | True | 0 | ROZPOCET
| VV |  | 3,85*(6,20+2,65)*2+(0,31+0,25)*(6,20+2,65) |  | 73.101 | [12 empty] | VV | 2 | 2 | True | 0 | ROZPOCET
| VV |  | 3,35*(10,30-6,20+0,20)*2 |  | 28.81 | [12 empty] | VV | 2 | 2 | True | 0 | ROZPOCET
| VV |  | Součet |  | 143.062 | [12 empty] | VV | 2 | 4 | True | 1 | ROZPOCET
45 | K | 311351122 | Bednění nadzákladových zdí nosných rovné oboustranné za každou stranu odstranění | m2 | 143.062 |  | 0 | CS ÚRS 2021 02 |  | snížená |  | 0 | 0 | 0 | 0 | 0 | 4 | K | 2 |  |  |  | ROZPOCET | 0 | 0 | 0 | 0 | 0 | 2 | 0 | 4 | 90
| Online PSC |  | https://podminky.urs.cz/item/CS_URS_2021_02/311351122 | [14 empty] | Online PSC | 2
| VV |  | dle bednění | [14 empty] | VV | 2 | 1 | True | 0 | ROZPOCET
| VV |  | 143,062 |  | 143.062 | [12 empty] | VV | 2 | 2 | True | 0 | ROZPOCET
| VV |  | Součet |  | 143.062 | [12 empty] | VV | 2 | 4 | True | 1 | ROZPOCET
46 | K | 311361821 | Výztuž nadzákladových zdí nosných svislých nebo odkloněných od svislice, rovných nebo oblých z betonářské oceli 10 505 (R) nebo BSt 500 | t | 1.47 |  | 0 | CS ÚRS 2021 02 |  | snížená |  | 0 | 1.0492 | 1.5424 | 0 | 0 | 4 | K | 2 |  |  |  | ROZPOCET | 0 | 0 | 0 | 0 | 0 | 2 | 0 | 4 | 92
| Online PSC |  | https://podminky.urs.cz/item/CS_URS_2021_02/311361821 | [14 empty] | Online PSC | 2
| VV |  | lapol | [14 empty] | VV | 2 | 1 | True | 0 | ROZPOCET
| VV |  | (2,50+0,90)*2*5*0,25*0,08 |  | 0.68 | [12 empty] | VV | 2 | 2 | True | 0 | ROZPOCET
| VV |  | schodišťová stěna - dle výpisu | [14 empty] | VV | 2 | 1 | True | 0 | ROZPOCET
| VV |  | 251,75*0,001*1,08 |  | 0.272 | [12 empty] | VV | 2 | 2 | True | 0 | ROZPOCET
| VV |  | schodiště | [14 empty] | VV | 2 | 1 | True | 0 | ROZPOCET
| VV |  | (2,525+1,60+1,15+3,60)*(2,35+0,57)*0,25*0,08 |  | 0.518 | [12 empty] | VV | 2 | 2 | True | 0 | ROZPOCET
| VV |  | Součet |  | 1.47 | [12 empty] | VV | 2 | 4 | True | 1 | ROZPOCET
47 | K | 311362021 | Výztuž nadzákladových zdí nosných svislých nebo odkloněných od svislice, rovných nebo oblých ze svařovaných sítí z drátů typu KARI | t | 0.564 |  | 0 | CS ÚRS 2021 02 |  | snížená |  | 0 | 1.0628 | 0.5994 | 0 | 0 | 4 | K | 2 |  |  |  | ROZPOCET | 0 | 0 | 0 | 0 | 0 | 2 | 0 | 4 | 94
| Online PSC |  | https://podminky.urs.cz/item/CS_URS_2021_02/311362021 | [14 empty] | Online PSC | 2
| VV |  | schodišťová stěna dle výpisu | [14 empty] | VV | 2 | 1 | True | 0 | ROZPOCET
| VV |  | 522,418*0,001*1,08 |  | 0.564 | [12 empty] | VV | 2 | 2 | True | 0 | ROZPOCET
| VV |  | Součet |  | 0.564 | [12 empty] | VV | 2 | 4 | True | 1 | ROZPOCET
48 | K | 317142422 | Překlady nenosné z pórobetonu osazené do tenkého maltového lože, výšky do 250 mm, šířky překladu 100 mm, délky překladu přes 1000 do 1250 mm | kus | 28 |  | 0 | CS ÚRS 2021 02 |  | snížená |  | 0 | 0.02628 | 0.73584 | 0 | 0 | 4 | K | 2 |  |  |  | ROZPOCET | 0 | 0 | 0 | 0 | 0 | 2 | 0 | 4 | 96
| Online PSC |  | https://podminky.urs.cz/item/CS_URS_2021_02/317142422 | [14 empty] | Online PSC | 2
| VV |  | 1. patro | [14 empty] | VV | 2 | 1 | True | 0 | ROZPOCET
| VV |  | 10+4 |  | 14 | [12 empty] | VV | 2 | 2 | True | 0 | ROZPOCET
| VV |  | 2. patro | [14 empty] | VV | 2 | 1 | True | 0 | ROZPOCET
| VV |  | 12+2 |  | 14 | [12 empty] | VV | 2 | 2 | True | 0 | ROZPOCET
| VV |  | Součet |  | 28 | [12 empty] | VV | 2 | 4 | True | 1 | ROZPOCET
49 | K | 317142424 | Překlady nenosné z pórobetonu osazené do tenkého maltového lože, výšky do 250 mm, šířky překladu 100 mm, délky překladu přes 1250 do 1500 mm | kus | 4 |  | 0 | CS ÚRS 2021 02 |  | snížená |  | 0 | 0.03328 | 0.13312 | 0 | 0 | 4 | K | 2 |  |  |  | ROZPOCET | 0 | 0 | 0 | 0 | 0 | 2 | 0 | 4 | 98
| Online PSC |  | https://podminky.urs.cz/item/CS_URS_2021_02/317142424 | [14 empty] | Online PSC | 2
| VV |  | 1. patro | [14 empty] | VV | 2 | 1 | True | 0 | ROZPOCET
| VV |  | 2 |  | 2 | [12 empty] | VV | 2 | 2 | True | 0 | ROZPOCET
| VV |  | 2. patro | [14 empty] | VV | 2 | 1 | True | 0 | ROZPOCET
| VV |  | 2 |  | 2 | [12 empty] | VV | 2 | 2 | True | 0 | ROZPOCET
| VV |  | Součet |  | 4 | [12 empty] | VV | 2 | 4 | True | 1 | ROZPOCET
50 | K | 317142430 | Překlady nenosné z pórobetonu osazené do tenkého maltového lože, výšky do 250 mm, šířky překladu 125 mm, délky překladu do 1000 mm | kus | 2 |  | 0 | CS ÚRS 2021 02 |  | snížená |  | 0 | 0.02535 | 0.0507 | 0 | 0 | 4 | K | 2 |  |  |  | ROZPOCET | 0 | 0 | 0 | 0 | 0 | 2 | 0 | 4 | 100
| Online PSC |  | https://podminky.urs.cz/item/CS_URS_2021_02/317142430 | [14 empty] | Online PSC | 2
| VV |  | 1. patro | [14 empty] | VV | 2 | 1 | True | 0 | ROZPOCET
| VV |  | 1 |  | 1 | [12 empty] | VV | 2 | 2 | True | 0 | ROZPOCET
| VV |  | 2. patro | [14 empty] | VV | 2 | 1 | True | 0 | ROZPOCET
| VV |  | 1 |  | 1 | [12 empty] | VV | 2 | 2 | True | 0 | ROZPOCET
| VV |  | Součet |  | 2 | [12 empty] | VV | 2 | 4 | True | 1 | ROZPOCET
51 | K | 317142432 | Překlady nenosné z pórobetonu osazené do tenkého maltového lože, výšky do 250 mm, šířky překladu 125 mm, délky překladu přes 1000 do 1250 mm | kus | 22 |  | 0 | CS ÚRS 2021 02 |  | snížená |  | 0 | 0.03235 | 0.7117 | 0 | 0 | 4 | K | 2 |  |  |  | ROZPOCET | 0 | 0 | 0 | 0 | 0 | 2 | 0 | 4 | 102
| Online PSC |  | https://podminky.urs.cz/item/CS_URS_2021_02/317142432 | [14 empty] | Online PSC | 2
| VV |  | 1. patro | [14 empty] | VV | 2 | 1 | True | 0 | ROZPOCET
| VV |  | 9+2 |  | 11 | [12 empty] | VV | 2 | 2 | True | 0 | ROZPOCET
| VV |  | 2. patro | [14 empty] | VV | 2 | 1 | True | 0 | ROZPOCET
| VV |  | 10+1 |  | 11 | [12 empty] | VV | 2 | 2 | True | 0 | ROZPOCET
| VV |  | Součet |  | 22 | [12 empty] | VV | 2 | 4 | True | 1 | ROZPOCET
52 | K | 317142434 | Překlady nenosné z pórobetonu osazené do tenkého maltového lože, výšky do 250 mm, šířky překladu 125 mm, délky překladu přes 1250 do 1500 mm | kus | 2 |  | 0 | CS ÚRS 2021 02 |  | snížená |  | 0 | 0.03835 | 0.0767 | 0 | 0 | 4 | K | 2 |  |  |  | ROZPOCET | 0 | 0 | 0 | 0 | 0 | 2 | 0 | 4 | 104
| Online PSC |  | https://podminky.urs.cz/item/CS_URS_2021_02/317142434 | [14 empty] | Online PSC | 2
| VV |  | 1. patro | [14 empty] | VV | 2 | 1 | True | 0 | ROZPOCET
| VV |  | 1 |  | 1 | [12 empty] | VV | 2 | 2 | True | 0 | ROZPOCET
| VV |  | 2. patro | [14 empty] | VV | 2 | 1 | True | 0 | ROZPOCET
| VV |  | 1 |  | 1 | [12 empty] | VV | 2 | 2 | True | 0 | ROZPOCET
| VV |  | Součet |  | 2 | [12 empty] | VV | 2 | 4 | True | 1 | ROZPOCET
53 | K | 317142442 | Překlady nenosné z pórobetonu osazené do tenkého maltového lože, výšky do 250 mm, šířky překladu 150 mm, délky překladu přes 1000 do 1250 mm | kus | 4 |  | 0 | CS ÚRS 2021 02 |  | snížená |  | 0 | 0.03963 | 0.15852 | 0 | 0 | 4 | K | 2 |  |  |  | ROZPOCET | 0 | 0 | 0 | 0 | 0 | 2 | 0 | 4 | 106
| Online PSC |  | https://podminky.urs.cz/item/CS_URS_2021_02/317142442 | [14 empty] | Online PSC | 2
| VV |  | 1. patro | [14 empty] | VV | 2 | 1 | True | 0 | ROZPOCET
| VV |  | 2 |  | 2 | [12 empty] | VV | 2 | 2 | True | 0 | ROZPOCET
| VV |  | 2. patro | [14 empty] | VV | 2 | 1 | True | 0 | ROZPOCET
| VV |  | 2 |  | 2 | [12 empty] | VV | 2 | 2 | True | 0 | ROZPOCET
| VV |  | Součet |  | 4 | [12 empty] | VV | 2 | 4 | True | 1 | ROZPOCET
54 | K | 317142446 | Překlady nenosné z pórobetonu osazené do tenkého maltového lože, výšky do 250 mm, šířky překladu 150 mm, délky překladu přes 1500 do 2000 mm | kus | 26 |  | 0 | CS ÚRS 2021 02 |  | snížená |  | 0 | 0.03863 | 1.0044 | 0 | 0 | 4 | K | 2 |  |  |  | ROZPOCET | 0 | 0 | 0 | 0 | 0 | 2 | 0 | 4 | 108
| Online PSC |  | https://podminky.urs.cz/item/CS_URS_2021_02/317142446 | [14 empty] | Online PSC | 2
| VV |  | 1. patro | [14 empty] | VV | 2 | 1 | True | 0 | ROZPOCET
| VV |  | 13 |  | 13 | [12 empty] | VV | 2 | 2 | True | 0 | ROZPOCET
| VV |  | 2. patro | [14 empty] | VV | 2 | 1 | True | 0 | ROZPOCET
| VV |  | 13 |  | 13 | [12 empty] | VV | 2 | 2 | True | 0 | ROZPOCET
| VV |  | Součet |  | 26 | [12 empty] | VV | 2 | 4 | True | 1 | ROZPOCET
55 | K | 317168011 | Překlady keramické ploché osazené do maltového lože, výšky překladu 71 mm šířky 115 mm, délky 1000 mm | kus | 2 |  | 0 | CS ÚRS 2021 02 |  | snížená |  | 0 | 0.01794 | 0.03588 | 0 | 0 | 4 | K | 2 |  |  |  | ROZPOCET | 0 | 0 | 0 | 0 | 0 | 2 | 0 | 4 | 110
| Online PSC |  | https://podminky.urs.cz/item/CS_URS_2021_02/317168011 | [14 empty] | Online PSC | 2
| VV |  | přízemí | [14 empty] | VV | 2 | 1 | True | 0 | ROZPOCET
| VV |  | 2 |  | 2 | [12 empty] | VV | 2 | 2 | True | 0 | ROZPOCET
| VV |  | Součet |  | 2 | [12 empty] | VV | 2 | 4 | True | 1 | ROZPOCET
56 | K | 317168012 | Překlady keramické ploché osazené do maltového lože, výšky překladu 71 mm šířky 115 mm, délky 1250 mm | kus | 13 |  | 0 | CS ÚRS 2021 02 |  | snížená |  | 0 | 0.02278 | 0.29614 | 0 | 0 | 4 | K | 2 |  |  |  | ROZPOCET | 0 | 0 | 0 | 0 | 0 | 2 | 0 | 4 | 112
| Online PSC |  | https://podminky.urs.cz/item/CS_URS_2021_02/317168012 | [14 empty] | Online PSC | 2
| VV |  | přízemí | [14 empty] | VV | 2 | 1 | True | 0 | ROZPOCET
| VV |  | 13 |  | 13 | [12 empty] | VV | 2 | 2 | True | 0 | ROZPOCET
| VV |  | Součet |  | 13 | [12 empty] | VV | 2 | 4 | True | 1 | ROZPOCET
57 | K | 317168013 | Překlady keramické ploché osazené do maltového lože, výšky překladu 71 mm šířky 115 mm, délky 1500 mm | kus | 2 |  | 0 | CS ÚRS 2021 02 |  | snížená |  | 0 | 0.02711 | 0.05422 | 0 | 0 | 4 | K | 2 |  |  |  | ROZPOCET | 0 | 0 | 0 | 0 | 0 | 2 | 0 | 4 | 114
| Online PSC |  | https://podminky.urs.cz/item/CS_URS_2021_02/317168013 | [14 empty] | Online PSC | 2
| VV |  | 1. patro | [14 empty] | VV | 2 | 1 | True | 0 | ROZPOCET
| VV |  | 1 |  | 1 | [12 empty] | VV | 2 | 2 | True | 0 | ROZPOCET
| VV |  | 2. patro | [14 empty] | VV | 2 | 1 | True | 0 | ROZPOCET
| VV |  | 1 |  | 1 | [12 empty] | VV | 2 | 2 | True | 0 | ROZPOCET
| VV |  | Součet |  | 2 | [12 empty] | VV | 2 | 4 | True | 1 | ROZPOCET
58 | K | 317168014 | Překlady keramické ploché osazené do maltového lože, výšky překladu 71 mm šířky 115 mm, délky 1750 mm | kus | 2 |  | 0 | CS ÚRS 2021 02 |  | snížená |  | 0 | 0.03132 | 0.06264 | 0 | 0 | 4 | K | 2 |  |  |  | ROZPOCET | 0 | 0 | 0 | 0 | 0 | 2 | 0 | 4 | 116
| Online PSC |  | https://podminky.urs.cz/item/CS_URS_2021_02/317168014 | [14 empty] | Online PSC | 2
| VV |  | 2. patro | [14 empty] | VV | 2 | 1 | True | 0 | ROZPOCET
| VV |  | 1 |  | 1 | [12 empty] | VV | 2 | 2 | True | 0 | ROZPOCET
| VV |  | 1. patro | [14 empty] | VV | 2 | 1 | True | 0 | ROZPOCET
| VV |  | 1 |  | 1 | [12 empty] | VV | 2 | 2 | True | 0 | ROZPOCET
| VV |  | Součet |  | 2 | [12 empty] | VV | 2 | 4 | True | 1 | ROZPOCET
59 | K | 317168022 | Překlady keramické ploché osazené do maltového lože, výšky překladu 71 mm šířky 145 mm, délky 1250 mm | kus | 9 |  | 0 | CS ÚRS 2021 02 |  | snížená |  | 0 | 0.02693 | 0.24237 | 0 | 0 | 4 | K | 2 |  |  |  | ROZPOCET | 0 | 0 | 0 | 0 | 0 | 2 | 0 | 4 | 118
| Online PSC |  | https://podminky.urs.cz/item/CS_URS_2021_02/317168022 | [14 empty] | Online PSC | 2
| VV |  | překlady v suterenu | [14 empty] | VV | 2 | 1 | True | 0 | ROZPOCET
| VV |  | 2 |  | 2 | [12 empty] | VV | 2 | 2 | True | 0 | ROZPOCET
| VV |  | přízemi | [14 empty] | VV | 2 | 1 | True | 0 | ROZPOCET
| VV |  | 7 |  | 7 | [12 empty] | VV | 2 | 2 | True | 0 | ROZPOCET
| VV |  | Součet |  | 9 | [12 empty] | VV | 2 | 4 | True | 1 | ROZPOCET
60 | K | 317168023 | Překlady keramické ploché osazené do maltového lože, výšky překladu 71 mm šířky 145 mm, délky 1500 mm | kus | 2 |  | 0 | CS ÚRS 2021 02 |  | snížená |  | 0 | 0.03195 | 0.0639 | 0 | 0 | 4 | K | 2 |  |  |  | ROZPOCET | 0 | 0 | 0 | 0 | 0 | 2 | 0 | 4 | 120
| Online PSC |  | https://podminky.urs.cz/item/CS_URS_2021_02/317168023 | [14 empty] | Online PSC | 2
| VV |  | přízemí | [14 empty] | VV | 2 | 1 | True | 0 | ROZPOCET
| VV |  | 2 |  | 2 | [12 empty] | VV | 2 | 2 | True | 0 | ROZPOCET
| VV |  | Součet |  | 2 | [12 empty] | VV | 2 | 4 | True | 1 | ROZPOCET
61 | K | 317168027 | Překlady keramické ploché osazené do maltového lože, výšky překladu 71 mm šířky 145 mm, délky 2500 mm | kus | 1 |  | 0 | CS ÚRS 2021 02 |  | snížená |  | 0 | 0.05279 | 0.05279 | 0 | 0 | 4 | K | 2 |  |  |  | ROZPOCET | 0 | 0 | 0 | 0 | 0 | 2 | 0 | 4 | 122
| Online PSC |  | https://podminky.urs.cz/item/CS_URS_2021_02/317168027 | [14 empty] | Online PSC | 2
| VV |  | přízemí | [14 empty] | VV | 2 | 1 | True | 0 | ROZPOCET
| VV |  | 1 |  | 1 | [12 empty] | VV | 2 | 2 | True | 0 | ROZPOCET
| VV |  | Součet |  | 1 | [12 empty] | VV | 2 | 4 | True | 1 | ROZPOCET
62 | K | 317168053 | Překlady keramické vysoké osazené do maltového lože, šířky překladu 70 mm výšky 238 mm, délky 1500 mm | kus | 87 |  | 0 | CS ÚRS 2021 02 |  | snížená |  | 0 | 0.05455 | 4.7458 | 0 | 0 | 4 | K | 2 |  |  |  | ROZPOCET | 0 | 0 | 0 | 0 | 0 | 2 | 0 | 4 | 124
| Online PSC |  | https://podminky.urs.cz/item/CS_URS_2021_02/317168053 | [14 empty] | Online PSC | 2
| VV |  | zdivo v přízemí | [14 empty] | VV | 2 | 1 | True | 0 | ROZPOCET
| VV |  | 2*3 |  | 6 | [12 empty] | VV | 2 | 2 | True | 0 | ROZPOCET
| VV |  | 1. patro | [14 empty] | VV | 2 | 1 | True | 0 | ROZPOCET
| VV |  | 3*4 |  | 12 | [12 empty] | VV | 2 | 2 | True | 0 | ROZPOCET
| VV |  | 2. patro | [14 empty] | VV | 2 | 1 | True | 0 | ROZPOCET
| VV |  | 3*23 |  | 69 | [12 empty] | VV | 2 | 2 | True | 0 | ROZPOCET
| VV |  | Součet |  | 87 | [12 empty] | VV | 2 | 4 | True | 1 | ROZPOCET
63 | K | 317168054 | Překlady keramické vysoké osazené do maltového lože, šířky překladu 70 mm výšky 238 mm, délky 1750 mm | kus | 9 |  | 0 | CS ÚRS 2021 02 |  | snížená |  | 0 | 0.06355 | 0.57195 | 0 | 0 | 4 | K | 2 |  |  |  | ROZPOCET | 0 | 0 | 0 | 0 | 0 | 2 | 0 | 4 | 126
| Online PSC |  | https://podminky.urs.cz/item/CS_URS_2021_02/317168054 | [14 empty] | Online PSC | 2
| VV |  | zdivo v přízemí | [14 empty] | VV | 2 | 1 | True | 0 | ROZPOCET
| VV |  | 3 |  | 3 | [12 empty] | VV | 2 | 2 | True | 0 | ROZPOCET
| VV |  | 2. patro | [14 empty] | VV | 2 | 1 | True | 0 | ROZPOCET
| VV |  | 3*2 |  | 6 | [12 empty] | VV | 2 | 2 | True | 0 | ROZPOCET
| VV |  | Součet |  | 9 | [12 empty] | VV | 2 | 4 | True | 1 | ROZPOCET
64 | K | 317168055 | Překlady keramické vysoké osazené do maltového lože, šířky překladu 70 mm výšky 238 mm, délky 2000 mm | kus | 3 |  | 0 | CS ÚRS 2021 02 |  | snížená |  | 0 | 0.07285 | 0.21855 | 0 | 0 | 4 | K | 2 |  |  |  | ROZPOCET | 0 | 0 | 0 | 0 | 0 | 2 | 0 | 4 | 128
| Online PSC |  | https://podminky.urs.cz/item/CS_URS_2021_02/317168055 | [14 empty] | Online PSC | 2
| VV |  | 2. patro | [14 empty] | VV | 2 | 1 | True | 0 | ROZPOCET
| VV |  | 3 |  | 3 | [12 empty] | VV | 2 | 2 | True | 0 | ROZPOCET
| VV |  | Součet |  | 3 | [12 empty] | VV | 2 | 4 | True | 1 | ROZPOCET
65 | K | 317168057 | Překlady keramické vysoké osazené do maltového lože, šířky překladu 70 mm výšky 238 mm, délky 2500 mm | kus | 23 |  | 0 | CS ÚRS 2021 02 |  | snížená |  | 0 | 0.09105 | 2.0941 | 0 | 0 | 4 | K | 2 |  |  |  | ROZPOCET | 0 | 0 | 0 | 0 | 0 | 2 | 0 | 4 | 130
| Online PSC |  | https://podminky.urs.cz/item/CS_URS_2021_02/317168057 | [14 empty] | Online PSC | 2
| VV |  | okna v přízemí m 026, 028, 029 | [14 empty] | VV | 2 | 1 | True | 0 | ROZPOCET
| VV |  | 4*4 |  | 16 | [12 empty] | VV | 2 | 2 | True | 0 | ROZPOCET
| VV |  | 1. patro - 120, 121, 123, 124, 126, 127, 129 | [14 empty] | VV | 2 | 1 | True | 0 | ROZPOCET
| VV |  | 7*1 |  | 7 | [12 empty] | VV | 2 | 2 | True | 0 | ROZPOCET
| VV |  | Součet |  | 23 | [12 empty] | VV | 2 | 4 | True | 1 | ROZPOCET
66 | K | 317168058 | Překlady keramické vysoké osazené do maltového lože, šířky překladu 70 mm výšky 238 mm, délky 2750 mm | kus | 3 |  | 0 | CS ÚRS 2021 02 |  | snížená |  | 0 | 0.10005 | 0.30015 | 0 | 0 | 4 | K | 2 |  |  |  | ROZPOCET | 0 | 0 | 0 | 0 | 0 | 2 | 0 | 4 | 132
| Online PSC |  | https://podminky.urs.cz/item/CS_URS_2021_02/317168058 | [14 empty] | Online PSC | 2
| VV |  | 1. patro | [14 empty] | VV | 2 | 1 | True | 0 | ROZPOCET
| VV |  | 3 |  | 3 | [12 empty] | VV | 2 | 2 | True | 0 | ROZPOCET
| VV |  | Součet |  | 3 | [12 empty] | VV | 2 | 4 | True | 1 | ROZPOCET
67 | K | 317168059 | Překlady keramické vysoké osazené do maltového lože, šířky překladu 70 mm výšky 238 mm, délky 3000 mm | kus | 18 |  | 0 | CS ÚRS 2021 02 |  | snížená |  | 0 | 0.10905 | 1.9629 | 0 | 0 | 4 | K | 2 |  |  |  | ROZPOCET | 0 | 0 | 0 | 0 | 0 | 2 | 0 | 4 | 134
| Online PSC |  | https://podminky.urs.cz/item/CS_URS_2021_02/317168059 | [14 empty] | Online PSC | 2
| VV |  | 1. patro | [14 empty] | VV | 2 | 1 | True | 0 | ROZPOCET
| VV |  | 6*3 |  | 18 | [12 empty] | VV | 2 | 2 | True | 0 | ROZPOCET
| VV |  | Součet |  | 18 | [12 empty] | VV | 2 | 4 | True | 1 | ROZPOCET
68 | K | 317234410 | Vyzdívka mezi nosníky cihlami pálenými na maltu cementovou | m3 | 8.993 |  | 0 | CS ÚRS 2021 02 |  | snížená |  | 0 | 1.943 | 17.4736 | 0 | 0 | 4 | K | 2 |  |  |  | ROZPOCET | 0 | 0 | 0 | 0 | 0 | 2 | 0 | 4 | 136
| Online PSC |  | https://podminky.urs.cz/item/CS_URS_2021_02/317234410 | [14 empty] | Online PSC | 2
| VV |  | překlady v suterenu | [14 empty] | VV | 2 | 1 | True | 0 | ROZPOCET
| VV |  | I 120 | [14 empty] | VV | 2 | 1 | True | 0 | ROZPOCET
| VV |  | (1,50+1,30*2)*0,30*0,12 |  | 0.148 | [12 empty] | VV | 2 | 2 | True | 0 | ROZPOCET
| VV |  | I 140 | [14 empty] | VV | 2 | 1 | True | 0 | ROZPOCET
| VV |  | 1,50*5*0,45*0,14 |  | 0.473 | [12 empty] | VV | 2 | 2 | True | 0 | ROZPOCET
| VV |  | 1,40*0,30*0,14 |  | 0.059 | [12 empty] | VV | 2 | 2 | True | 0 | ROZPOCET
| VV |  | I 180 | [14 empty] | VV | 2 | 1 | True | 0 | ROZPOCET
| VV |  | 2,00*0,30*0,18 |  | 0.108 | [12 empty] | VV | 2 | 2 | True | 0 | ROZPOCET
| VV |  | překlady v přízemí | [14 empty] | VV | 2 | 1 | True | 0 | ROZPOCET
| VV |  | I 120 | [14 empty] | VV | 2 | 1 | True | 0 | ROZPOCET
| VV |  | (1,30*7+1,00+1,45*4+1,40)*0,45*0,12 |  | 0.934 | [12 empty] | VV | 2 | 2 | True | 0 | ROZPOCET
| VV |  | 1,30*2*0,30*0,12 |  | 0.094 | [12 empty] | VV | 2 | 2 | True | 0 | ROZPOCET
| VV |  | I 140 | [14 empty] | VV | 2 | 1 | True | 0 | ROZPOCET
| VV |  | 2,10*0,30*0,14 |  | 0.088 | [12 empty] | VV | 2 | 2 | True | 0 | ROZPOCET
| VV |  | I 160 | [14 empty] | VV | 2 | 1 | True | 0 | ROZPOCET
| VV |  | (1,80*5+1,55*4)*0,45*0,16 |  | 1.094 | [12 empty] | VV | 2 | 2 | True | 0 | ROZPOCET
| VV |  | I 180 | [14 empty] | VV | 2 | 1 | True | 0 | ROZPOCET
| VV |  | 2,00*0,30*0,18 |  | 0.108 | [12 empty] | VV | 2 | 2 | True | 0 | ROZPOCET
| VV |  | I 200 | [14 empty] | VV | 2 | 1 | True | 0 | ROZPOCET
| VV |  | 2,00*0,45*0,20 |  | 0.18 | [12 empty] | VV | 2 | 2 | True | 0 | ROZPOCET
| VV |  | překlady v1. patře | [14 empty] | VV | 2 | 1 | True | 0 | ROZPOCET
| VV |  | I 120 | [14 empty] | VV | 2 | 1 | True | 0 | ROZPOCET
| VV |  | (1,45*10+1,50*11)*0,45*0,12 |  | 1.674 | [12 empty] | VV | 2 | 2 | True | 0 | ROZPOCET
| VV |  | I 140 | [14 empty] | VV | 2 | 1 | True | 0 | ROZPOCET
| VV |  | 2,60*0,45*0,14*7 |  | 1.147 | [12 empty] | VV | 2 | 2 | True | 0 | ROZPOCET
| VV |  | I 180 | [14 empty] | VV | 2 | 1 | True | 0 | ROZPOCET
| VV |  | 2,00*0,30*0,18 |  | 0.108 | [12 empty] | VV | 2 | 2 | True | 0 | ROZPOCET
| VV |  | I 200 | [14 empty] | VV | 2 | 1 | True | 0 | ROZPOCET
| VV |  | (1,60+2,75+3,00*6)*0,30*0,20 |  | 1.341 | [12 empty] | VV | 2 | 2 | True | 0 | ROZPOCET
| VV |  | překlady ve 2. patře | [14 empty] | VV | 2 | 1 | True | 0 | ROZPOCET
| VV |  | (3,00*7+2,60*7+1,85)*0,25*0,14 |  | 1.437 | [12 empty] | VV | 2 | 2 | True | 0 | ROZPOCET
| VV |  | Součet |  | 8.993 | [12 empty] | VV | 2 | 4 | True | 1 | ROZPOCET
69 | K | 317941121 | Osazování ocelových válcovaných nosníků na zdivu I nebo IE nebo U nebo UE nebo L do č. 12 nebo výšky do 120 mm | t | 0.029 |  | 0 | CS ÚRS 2021 02 |  | snížená |  | 0 | 0.01954 | 0.00056666 | 0 | 0 | 4 | K | 2 |  |  |  | ROZPOCET | 0 | 0 | 0 | 0 | 0 | 2 | 0 | 4 | 138
| Online PSC |  | https://podminky.urs.cz/item/CS_URS_2021_02/317941121 | [14 empty] | Online PSC | 2
| VV |  | překlady v suterenu na nové zdivo | [14 empty] | VV | 2 | 1 | True | 0 | ROZPOCET
| VV |  | I 120 | [14 empty] | VV | 2 | 1 | True | 0 | ROZPOCET
| VV |  | 1,30*2*11,10*0,001 |  | 0.029 | [12 empty] | VV | 2 | 2 | True | 0 | ROZPOCET
| VV |  | Součet |  | 0.029 | [12 empty] | VV | 2 | 4 | True | 1 | ROZPOCET
70 | M | 13010714 | ocel profilová jakost S235JR (11 375) průřez I (IPN) 120 | t | 0.031 |  | 0 | CS ÚRS 2021 02 |  | snížená |  | 0 | 1 | 0.031 | 0 | 0 | 8 | M | 2 |  |  |  | ROZPOCET | 0 | 0 | 0 | 0 | 0 | 2 | 0 | 4 | 140
| Online PSC |  | https://podminky.urs.cz/item/CS_URS_2021_02/13010714 | [14 empty] | Online PSC | 2
| VV |  | spc | [14 empty] | VV | 2 | 1 | True | 0 | ROZPOCET
| VV |  | překlady v suterenu na nové zdivo | [14 empty] | VV | 2 | 1 | True | 0 | ROZPOCET
| VV |  | I 120 | [14 empty] | VV | 2 | 1 | True | 0 | ROZPOCET
| VV |  | 1,30*2*11,10*0,001*1,08 |  | 0.031 | [12 empty] | VV | 2 | 2 | True | 0 | ROZPOCET
| VV |  | Součet |  | 0.031 | [12 empty] | VV | 2 | 4 | True | 1 | ROZPOCET
71 | K | 317941123 | Osazování ocelových válcovaných nosníků na zdivu I nebo IE nebo U nebo UE nebo L č. 14 až 22 nebo výšky do 220 mm | t | 1.912 |  | 0 | CS ÚRS 2021 02 |  | snížená |  | 0 | 0.01709 | 0.032676 | 0 | 0 | 4 | K | 2 |  |  |  | ROZPOCET | 0 | 0 | 0 | 0 | 0 | 2 | 0 | 4 | 142
| Online PSC |  | https://podminky.urs.cz/item/CS_URS_2021_02/317941123 | [14 empty] | Online PSC | 2
| VV |  | překlady v sutrenu - na nové zdivo | [14 empty] | VV | 2 | 1 | True | 0 | ROZPOCET
| VV |  | I 140 | [14 empty] | VV | 2 | 1 | True | 0 | ROZPOCET
| VV |  | 1,40*2*14,30*0,001 |  | 0.04 | [12 empty] | VV | 2 | 2 | True | 0 | ROZPOCET
| VV |  | přízemí | [14 empty] | VV | 2 | 1 | True | 0 | ROZPOCET
| VV |  | I 140 | [14 empty] | VV | 2 | 1 | True | 0 | ROZPOCET
| VV |  | 2,60*2*7*14,30*0,001 |  | 0.521 | [12 empty] | VV | 2 | 2 | True | 0 | ROZPOCET
| VV |  | I 180 | [14 empty] | VV | 2 | 1 | True | 0 | ROZPOCET
| VV |  | 2,00*2*21,90*0,001 |  | 0.088 | [12 empty] | VV | 2 | 2 | True | 0 | ROZPOCET
| VV |  | 1. np | [14 empty] | VV | 2 | 1 | True | 0 | ROZPOCET
| VV |  | 2,00*2*21,90*0,001 |  | 0.088 | [12 empty] | VV | 2 | 2 | True | 0 | ROZPOCET
| VV |  | 2. np | [14 empty] | VV | 2 | 1 | True | 0 | ROZPOCET
| VV |  | I 140 | [14 empty] | VV | 2 | 1 | True | 0 | ROZPOCET
| VV |  | 3,00*2*7*14,30*0,001 |  | 0.601 | [12 empty] | VV | 2 | 2 | True | 0 | ROZPOCET
| VV |  | 2,60*2*7*14,30*0,001 |  | 0.521 | [12 empty] | VV | 2 | 2 | True | 0 | ROZPOCET
| VV |  | 1,85*2*14,30*0,001 |  | 0.053 | [12 empty] | VV | 2 | 2 | True | 0 | ROZPOCET
| VV |  | Součet |  | 1.912 | [12 empty] | VV | 2 | 4 | True | 1 | ROZPOCET
72 | M | 13010716 | ocel profilová jakost S235JR (11 375) průřez I (IPN) 140 | t | 1.873 |  | 0 | CS ÚRS 2021 02 |  | snížená |  | 0 | 1 | 1.873 | 0 | 0 | 8 | M | 2 |  |  |  | ROZPOCET | 0 | 0 | 0 | 0 | 0 | 2 | 0 | 4 | 144
| Online PSC |  | https://podminky.urs.cz/item/CS_URS_2021_02/13010716 | [14 empty] | Online PSC | 2
| VV |  | spc | [14 empty] | VV | 2 | 1 | True | 0 | ROZPOCET
| VV |  | překlady v sutrenu - na nové zdivo | [14 empty] | VV | 2 | 1 | True | 0 | ROZPOCET
| VV |  | I 140 | [14 empty] | VV | 2 | 1 | True | 0 | ROZPOCET
| VV |  | 1,40*2*14,30*0,001*1,08 |  | 0.043 | [12 empty] | VV | 2 | 2 | True | 0 | ROZPOCET
| VV |  | 1. patro | [14 empty] | VV | 2 | 1 | True | 0 | ROZPOCET
| VV |  | I 140 | [14 empty] | VV | 2 | 1 | True | 0 | ROZPOCET
| VV |  | 2,60*2*7*14,30*0,001*1,08 |  | 0.562 | [12 empty] | VV | 2 | 2 | True | 0 | ROZPOCET
| VV |  | 2. np | [14 empty] | VV | 2 | 1 | True | 0 | ROZPOCET
| VV |  | I 140 | [14 empty] | VV | 2 | 1 | True | 0 | ROZPOCET
| VV |  | 3,00*2*7*14,30*0,001*1,08 |  | 0.649 | [12 empty] | VV | 2 | 2 | True | 0 | ROZPOCET
| VV |  | 2,60*2*7*14,30*0,001*1,08 |  | 0.562 | [12 empty] | VV | 2 | 2 | True | 0 | ROZPOCET
| VV |  | 1,85*2*14,30*0,001*1,08 |  | 0.057 | [12 empty] | VV | 2 | 2 | True | 0 | ROZPOCET
| VV |  | Součet |  | 1.873 | [12 empty] | VV | 2 | 4 | True | 1 | ROZPOCET
73 | M | 13010720 | ocel profilová jakost S235JR (11 375) průřez I (IPN) 180 | t | 0.095 |  | 0 | CS ÚRS 2021 02 |  | snížená |  | 0 | 1 | 0.095 | 0 | 0 | 8 | M | 2 |  |  |  | ROZPOCET | 0 | 0 | 0 | 0 | 0 | 2 | 0 | 4 | 146
| Online PSC |  | https://podminky.urs.cz/item/CS_URS_2021_02/13010720 | [14 empty] | Online PSC | 2
| VV |  | spc | [14 empty] | VV | 2 | 1 | True | 0 | ROZPOCET
| VV |  | překlady v sutrenu - na nové zdivo | [14 empty] | VV | 2 | 1 | True | 0 | ROZPOCET
| VV |  | I 180 | [14 empty] | VV | 2 | 1 | True | 0 | ROZPOCET
| VV |  | 2,00*2*21,90*0,001*1,08 |  | 0.095 | [12 empty] | VV | 2 | 2 | True | 0 | ROZPOCET
| VV |  | Součet |  | 0.095 | [12 empty] | VV | 2 | 4 | True | 1 | ROZPOCET
74 | K | 317944321 | Válcované nosníky dodatečně osazované do připravených otvorů bez zazdění hlav do č. 12 | t | 1.192 |  | 0 | CS ÚRS 2021 02 |  | snížená |  | 0 | 1.09 | 1.2993 | 0 | 0 | 4 | K | 2 |  |  |  | ROZPOCET | 0 | 0 | 0 | 0 | 0 | 2 | 0 | 4 | 148
| Online PSC |  | https://podminky.urs.cz/item/CS_URS_2021_02/317944321 | [14 empty] | Online PSC | 2
| VV |  | překlady v suterenu - původní zdivo | [14 empty] | VV | 2 | 1 | True | 0 | ROZPOCET
| VV |  | I 120 | [14 empty] | VV | 2 | 1 | True | 0 | ROZPOCET
| VV |  | (1,50*2+1,30*2)*11,10*0,001 |  | 0.062 | [12 empty] | VV | 2 | 2 | True | 0 | ROZPOCET
| VV |  | překlady v přízemí - původní zdivo | [14 empty] | VV | 2 | 1 | True | 0 | ROZPOCET
| VV |  | I 120 | [14 empty] | VV | 2 | 1 | True | 0 | ROZPOCET
| VV |  | (1,30*9+1,00*1+1,45*4+1,40*1)*2*11,10*0,001 |  | 0.442 | [12 empty] | VV | 2 | 2 | True | 0 | ROZPOCET
| VV |  | překlady v 1. patře - původní zdivo | [14 empty] | VV | 2 | 1 | True | 0 | ROZPOCET
| VV |  | I 120 | [14 empty] | VV | 2 | 1 | True | 0 | ROZPOCET
| VV |  | (1,45*2*10+1,50*2*11)*11,10*0,001 |  | 0.688 | [12 empty] | VV | 2 | 2 | True | 0 | ROZPOCET
| VV |  | Součet |  | 1.192 | [12 empty] | VV | 2 | 4 | True | 1 | ROZPOCET
75 | K | 317944323 | Válcované nosníky dodatečně osazované do připravených otvorů bez zazdění hlav č. 14 až 22 | t | 2.188 |  | 0 | CS ÚRS 2021 02 |  | snížená |  | 0 | 1.09 | 2.3849 | 0 | 0 | 4 | K | 2 |  |  |  | ROZPOCET | 0 | 0 | 0 | 0 | 0 | 2 | 0 | 4 | 150
| Online PSC |  | https://podminky.urs.cz/item/CS_URS_2021_02/317944323 | [14 empty] | Online PSC | 2
| VV |  | překlady v suternu - původní zdivo | [14 empty] | VV | 2 | 1 | True | 0 | ROZPOCET
| VV |  | I 140 | [14 empty] | VV | 2 | 1 | True | 0 | ROZPOCET
| VV |  | 1,50*10*14,30*0,001 |  | 0.215 | [12 empty] | VV | 2 | 2 | True | 0 | ROZPOCET
| VV |  | překlady v přízemí - původní zdivo | [14 empty] | VV | 2 | 1 | True | 0 | ROZPOCET
| VV |  | I 140 | [14 empty] | VV | 2 | 1 | True | 0 | ROZPOCET
| VV |  | 2,10*2*14,30*0,001 |  | 0.06 | [12 empty] | VV | 2 | 2 | True | 0 | ROZPOCET
| VV |  | I 160 | [14 empty] | VV | 2 | 1 | True | 0 | ROZPOCET
| VV |  | (1,80*5+1,55*4)*2*17,90*0,001 |  | 0.544 | [12 empty] | VV | 2 | 2 | True | 0 | ROZPOCET
| VV |  | I 180 | [14 empty] | VV | 2 | 1 | True | 0 | ROZPOCET
| VV |  | 2,00*2*21,90*0,001 |  | 0.088 | [12 empty] | VV | 2 | 2 | True | 0 | ROZPOCET
| VV |  | I 200 | [14 empty] | VV | 2 | 1 | True | 0 | ROZPOCET
| VV |  | 2,00*2*26,30*0,001 |  | 0.105 | [12 empty] | VV | 2 | 2 | True | 0 | ROZPOCET
| VV |  | překlady v 1. patře - původní zdivo | [14 empty] | VV | 2 | 1 | True | 0 | ROZPOCET
| VV |  | I 200 | [14 empty] | VV | 2 | 1 | True | 0 | ROZPOCET
| VV |  | (1,60*2+2,75*2+3,00*12)*26,30*0,001 |  | 1.176 | [12 empty] | VV | 2 | 2 | True | 0 | ROZPOCET
| VV |  | Součet |  | 2.188 | [12 empty] | VV | 2 | 4 | True | 1 | ROZPOCET
76 | K | 317998115 | Izolace tepelná mezi překlady z pěnového polystyrenu výšky 24 cm, tloušťky 100 mm | m | 10 |  | 0 | CS ÚRS 2021 02 |  | snížená |  | 0 | 0.00038 | 0.0038 | 0 | 0 | 4 | K | 2 |  |  |  | ROZPOCET | 0 | 0 | 0 | 0 | 0 | 2 | 0 | 4 | 152
| Online PSC |  | https://podminky.urs.cz/item/CS_URS_2021_02/317998115 | [14 empty] | Online PSC | 2
| VV |  | okna v přízemí | [14 empty] | VV | 2 | 1 | True | 0 | ROZPOCET
| VV |  | 2,50*4 |  | 10 | [12 empty] | VV | 2 | 2 | True | 0 | ROZPOCET
| VV |  | Součet |  | 10 | [12 empty] | VV | 2 | 4 | True | 1 | ROZPOCET
77 | K | 319201321 | Vyrovnání nerovného povrchu vnitřního i vnějšího zdiva bez odsekání vadných cihel, maltou (s dodáním hmot) tl. do 30 mm | m2 | 391.257 |  | 0 | CS ÚRS 2021 02 |  | snížená |  | 0 | 0.02857 | 11.1782 | 0 | 0 | 4 | K | 2 |  |  |  | ROZPOCET | 0 | 0 | 0 | 0 | 0 | 2 | 0 | 4 | 154
| Online PSC |  | https://podminky.urs.cz/item/CS_URS_2021_02/319201321 | [14 empty] | Online PSC | 2
| VV |  | fasáda po oklepání - odhad | [14 empty] | VV | 2 | 1 | True | 0 | ROZPOCET
| VV |  | 782,513*0,50 |  | 391.257 | [12 empty] | VV | 2 | 2 | True | 0 | ROZPOCET
| VV |  | Součet |  | 391.257 | [12 empty] | VV | 2 | 4 | True | 1 | ROZPOCET
614 | K | 319202113 | Dodatečná izolace zdiva injektáží nízkotlakou metodou silikonovou mikroemulzí, tloušťka zdiva přes 300 do 450 mm | m | 151.719 |  | 0 | CS ÚRS 2021 02 |  | snížená |  | 0 | 0.00079 | 0.11986 | 1e-05 | 0.0015172 | 4 | K | 2 |  |  |  | ROZPOCET | 0 | 0 | 0 | 0 | 0 | 2 | 0 | 4 | 156
| Online PSC |  | https://podminky.urs.cz/item/CS_URS_2021_02/319202113 | [14 empty] | Online PSC | 2
| VV |  | obvodové zdivo | [14 empty] | VV | 2 | 1 | True | 0 | ROZPOCET
| VV |  | 12,26+41,59+45,80+10,26+10,00+14,769+9,04+8,00 |  | 151.719 | [12 empty] | VV | 2 | 2 | True | 0 | ROZPOCET
| VV |  | Součet |  | 151.719 | [12 empty] | VV | 2 | 4 | True | 1 | ROZPOCET
79 | K | 330321510 | Sloupy, pilíře, táhla, rámové stojky, vzpěry z betonu železového (bez výztuže) bez zvláštních nároků na vliv prostředí tř. C 20/25 | m3 | 4.237 |  | 0 | CS ÚRS 2021 02 |  | snížená |  | 0 | 2.4533 | 10.3946 | 0 | 0 | 4 | K | 2 |  |  |  | ROZPOCET | 0 | 0 | 0 | 0 | 0 | 2 | 0 | 4 | 158
| Online PSC |  | https://podminky.urs.cz/item/CS_URS_2021_02/330321510 | [14 empty] | Online PSC | 2
| VV |  | slloup SL - výztuž zahrnuta u schodiště | [14 empty] | VV | 2 | 1 | True | 0 | ROZPOCET
| VV |  | 0,50*0,50*3,27 |  | 0.818 | [12 empty] | VV | 2 | 2 | True | 0 | ROZPOCET
| VV |  | sloup průměr 300 mm | [14 empty] | VV | 2 | 1 | True | 0 | ROZPOCET
| VV |  | 3,14159*0,15*0,15*3,17*14 |  | 3.137 | [12 empty] | VV | 2 | 2 | True | 0 | ROZPOCET
| VV |  | sloup průměr 250 mm | [14 empty] | VV | 2 | 1 | True | 0 | ROZPOCET
| VV |  | 3,14159*0,125*0,125*2,87*2 |  | 0.282 | [12 empty] | VV | 2 | 2 | True | 0 | ROZPOCET
| VV |  | Součet |  | 4.237 | [12 empty] | VV | 2 | 4 | True | 1 | ROZPOCET
80 | K | 331351125 | Bednění hranatých sloupů a pilířů včetně vzepření průřezu pravoúhlého čtyřúhelníka výšky do 4 m, průřezu přes 0,16 m2 zřízení | m2 | 6.54 |  | 0 | CS ÚRS 2021 02 |  | snížená |  | 0 | 0.0022 | 0.014388 | 0 | 0 | 4 | K | 2 |  |  |  | ROZPOCET | 0 | 0 | 0 | 0 | 0 | 2 | 0 | 4 | 160
| Online PSC |  | https://podminky.urs.cz/item/CS_URS_2021_02/331351125 | [14 empty] | Online PSC | 2
| VV |  | sloup SL | [14 empty] | VV | 2 | 1 | True | 0 | ROZPOCET
| VV |  | 0,50*4*3,27 |  | 6.54 | [12 empty] | VV | 2 | 2 | True | 0 | ROZPOCET
| VV |  | Součet |  | 6.54 | [12 empty] | VV | 2 | 4 | True | 1 | ROZPOCET
81 | K | 331351126 | Bednění hranatých sloupů a pilířů včetně vzepření průřezu pravoúhlého čtyřúhelníka výšky do 4 m, průřezu přes 0,16 m2 odstranění | m2 | 6.54 |  | 0 | CS ÚRS 2021 02 |  | snížená |  | 0 | 0 | 0 | 0 | 0 | 4 | K | 2 |  |  |  | ROZPOCET | 0 | 0 | 0 | 0 | 0 | 2 | 0 | 4 | 162
| Online PSC |  | https://podminky.urs.cz/item/CS_URS_2021_02/331351126 | [14 empty] | Online PSC | 2
| VV |  | dle bednění | [14 empty] | VV | 2 | 1 | True | 0 | ROZPOCET
| VV |  | 6,540 |  | 6.54 | [12 empty] | VV | 2 | 2 | True | 0 | ROZPOCET
| VV |  | Součet |  | 6.54 | [12 empty] | VV | 2 | 4 | True | 1 | ROZPOCET
82 | K | 332352103 | Bednění z papírových trubic sloupů z pohledového betonu svislých nebo šikmých kruhového průřezu, výšky do 4 m zřízení, průměru přes 200 do 250 mm | m | 5.74 |  | 0 | CS ÚRS 2021 02 |  | snížená |  | 0 | 0.07215 | 0.41414 | 0 | 0 | 4 | K | 2 |  |  |  | ROZPOCET | 0 | 0 | 0 | 0 | 0 | 2 | 0 | 4 | 164
| Online PSC |  | https://podminky.urs.cz/item/CS_URS_2021_02/332352103 | [14 empty] | Online PSC | 2
| VV |  | sloup průměr 250 mm | [14 empty] | VV | 2 | 1 | True | 0 | ROZPOCET
| VV |  | 2,87*2 |  | 5.74 | [12 empty] | VV | 2 | 2 | True | 0 | ROZPOCET
| VV |  | Součet |  | 5.74 | [12 empty] | VV | 2 | 4 | True | 1 | ROZPOCET
83 | K | 332352105 | Bednění z papírových trubic sloupů z pohledového betonu svislých nebo šikmých kruhového průřezu, výšky do 4 m zřízení, průměru přes 250 do 300 mm | m | 44.38 |  | 0 | CS ÚRS 2021 02 |  | snížená |  | 0 | 0.07318 | 3.2477 | 0 | 0 | 4 | K | 2 |  |  |  | ROZPOCET | 0 | 0 | 0 | 0 | 0 | 2 | 0 | 4 | 166
| Online PSC |  | https://podminky.urs.cz/item/CS_URS_2021_02/332352105 | [14 empty] | Online PSC | 2
| VV |  | sloup průměr 300 mm | [14 empty] | VV | 2 | 1 | True | 0 | ROZPOCET
| VV |  | 3,17*14 |  | 44.38 | [12 empty] | VV | 2 | 2 | True | 0 | ROZPOCET
| VV |  | Součet |  | 44.38 | [12 empty] | VV | 2 | 4 | True | 1 | ROZPOCET
84 | K | 332361821 | Výztuž sloupů, pilířů, rámových stojek, táhel nebo vzpěr oblých svislých nebo šikmých (odkloněných) z betonářské oceli 10 505 (R) nebo BSt 500 | t | 0.701 |  | 0 | CS ÚRS 2021 02 |  | snížená |  | 0 | 1.0524 | 0.73771 | 0 | 0 | 4 | K | 2 |  |  |  | ROZPOCET | 0 | 0 | 0 | 0 | 0 | 2 | 0 | 4 | 168
| Online PSC |  | https://podminky.urs.cz/item/CS_URS_2021_02/332361821 | [14 empty] | Online PSC | 2
| VV |  | kulaté sloupy - dle výpisu | [14 empty] | VV | 2 | 1 | True | 0 | ROZPOCET
| VV |  | 649,00*0,001*1,08 |  | 0.701 | [12 empty] | VV | 2 | 2 | True | 0 | ROZPOCET
| VV |  | Součet |  | 0.701 | [12 empty] | VV | 2 | 4 | True | 1 | ROZPOCET
85 | K | 341941002 | Nosné nebo spojovací svary ocelových doplňkových konstrukcí kromě betonářské oceli, tloušťky svaru přes 10 do 12 mm | m | 120 |  | 0 | CS ÚRS 2021 02 |  | snížená |  | 0 | 0.00104 | 0.1248 | 0 | 0 | 4 | K | 2 |  |  |  | ROZPOCET | 0 | 0 | 0 | 0 | 0 | 2 | 0 | 4 | 170
| Online PSC |  | https://podminky.urs.cz/item/CS_URS_2021_02/341941002 | [14 empty] | Online PSC | 2
| VV |  | sváry ocelových výrobků ke stávajícím konstrukcím - odhad | [14 empty] | VV | 2 | 1 | True | 0 | ROZPOCET
| VV |  | 120 |  | 120 | [12 empty] | VV | 2 | 2 | True | 0 | ROZPOCET
| VV |  | Součet |  | 120 | [12 empty] | VV | 2 | 4 | True | 1 | ROZPOCET
86 | K | 342241162 | Příčky nebo přizdívky jednoduché z cihel nebo příčkovek pálených na maltu MVC nebo MC plných P7,5 až P15 dl. 290 mm (290x140x65 mm), tl. o tl. 140 mm | m2 | 7.268 |  | 0 | CS ÚRS 2021 02 |  | snížená |  | 0 | 0.23458 | 1.7049 | 0 | 0 | 4 | K | 2 |  |  |  | ROZPOCET | 0 | 0 | 0 | 0 | 0 | 2 | 0 | 4 | 172
| Online PSC |  | https://podminky.urs.cz/item/CS_URS_2021_02/342241162 | [14 empty] | Online PSC | 2
| VV |  | m 0108 - 0106 | [14 empty] | VV | 2 | 1 | True | 0 | ROZPOCET
| VV |  | 2,85*2,55 |  | 7.268 | [12 empty] | VV | 2 | 2 | True | 0 | ROZPOCET
| VV |  | Součet |  | 7.268 | [12 empty] | VV | 2 | 4 | True | 1 | ROZPOCET
87 | K | 342244101 | Příčky jednoduché z cihel děrovaných klasických spojených na pero a drážku na maltu M5, pevnost cihel do P15, tl. příčky 80 mm | m2 | 190.065 |  | 0 | CS ÚRS 2021 02 |  | snížená |  | 0 | 0.07937 | 15.0855 | 0 | 0 | 4 | K | 2 |  |  |  | ROZPOCET | 0 | 0 | 0 | 0 | 0 | 2 | 0 | 4 | 174
| Online PSC |  | https://podminky.urs.cz/item/CS_URS_2021_02/342244101 | [14 empty] | Online PSC | 2
| VV |  | příčky v přízemí | [14 empty] | VV | 2 | 1 | True | 0 | ROZPOCET
| VV |  | m 052.1 - 052.2, 053 | [14 empty] | VV | 2 | 1 | True | 0 | ROZPOCET
| VV |  | 3,675*3,35 |  | 12.311 | [12 empty] | VV | 2 | 2 | True | 0 | ROZPOCET
| VV |  | odpočet | [14 empty] | VV | 2 | 1 | True | 0 | ROZPOCET
| VV |  | -0,60*2,00 |  | -1.2 | [12 empty] | VV | 2 | 2 | True | 0 | ROZPOCET
| VV |  | -0,70*2,00 |  | -1.4 | [12 empty] | VV | 2 | 2 | True | 0 | ROZPOCET
| VV |  | m 062 - vzt | [14 empty] | VV | 2 | 1 | True | 0 | ROZPOCET
| VV |  | 2,55*3,35 |  | 8.543 | [12 empty] | VV | 2 | 2 | True | 0 | ROZPOCET
| VV |  | m 053 | [14 empty] | VV | 2 | 1 | True | 0 | ROZPOCET
| VV |  | 1,525*3,35 |  | 5.109 | [12 empty] | VV | 2 | 2 | True | 0 | ROZPOCET
| VV |  | odpočet | [14 empty] | VV | 2 | 1 | True | 0 | ROZPOCET
| VV |  | -0,60*2,00 |  | -1.2 | [12 empty] | VV | 2 | 2 | True | 0 | ROZPOCET
| VV |  | m 004 - 051, vzt | [14 empty] | VV | 2 | 1 | True | 0 | ROZPOCET
| VV |  | (1,955+0,70+0,85)*3,35 |  | 11.742 | [12 empty] | VV | 2 | 2 | True | 0 | ROZPOCET
| VV |  | odpočet | [14 empty] | VV | 2 | 1 | True | 0 | ROZPOCET
| VV |  | -0,80*2,00 |  | -1.6 | [12 empty] | VV | 2 | 2 | True | 0 | ROZPOCET
| VV |  | m 060, 055 - 057 | [14 empty] | VV | 2 | 1 | True | 0 | ROZPOCET
| VV |  | (4,90+0,10+2,25+0,30)*3,35 |  | 25.293 | [12 empty] | VV | 2 | 2 | True | 0 | ROZPOCET
| VV |  | m 061 - 058 | [14 empty] | VV | 2 | 1 | True | 0 | ROZPOCET
| VV |  | 3,295*3,35 |  | 11.038 | [12 empty] | VV | 2 | 2 | True | 0 | ROZPOCET
| VV |  | m 058 - 059, 060 | [14 empty] | VV | 2 | 1 | True | 0 | ROZPOCET
| VV |  | 3,65*3,35 |  | 12.228 | [12 empty] | VV | 2 | 2 | True | 0 | ROZPOCET
| VV |  | odpočet | [14 empty] | VV | 2 | 1 | True | 0 | ROZPOCET
| VV |  | -0,90*2,00 |  | -1.8 | [12 empty] | VV | 2 | 2 | True | 0 | ROZPOCET
| VV |  | m 059 - 060 | [14 empty] | VV | 2 | 1 | True | 0 | ROZPOCET
| VV |  | 2,594*3,35 |  | 8.69 | [12 empty] | VV | 2 | 2 | True | 0 | ROZPOCET
| VV |  | odpočet | [14 empty] | VV | 2 | 1 | True | 0 | ROZPOCET
| VV |  | -0,90*2,00 |  | -1.8 | [12 empty] | VV | 2 | 2 | True | 0 | ROZPOCET
| VV |  | m 043 - vzt | [14 empty] | VV | 2 | 1 | True | 0 | ROZPOCET
| VV |  | 0,94*3,35 |  | 3.149 | [12 empty] | VV | 2 | 2 | True | 0 | ROZPOCET
| VV |  | m 022 | [14 empty] | VV | 2 | 1 | True | 0 | ROZPOCET
| VV |  | 1,025*2*3,35*2 |  | 13.735 | [12 empty] | VV | 2 | 2 | True | 0 | ROZPOCET
| VV |  | odpočet | [14 empty] | VV | 2 | 1 | True | 0 | ROZPOCET
| VV |  | -0,70*2,00*2 |  | -2.8 | [12 empty] | VV | 2 | 2 | True | 0 | ROZPOCET
| VV |  | m 021 | [14 empty] | VV | 2 | 1 | True | 0 | ROZPOCET
| VV |  | 2,05*3,35 |  | 6.868 | [12 empty] | VV | 2 | 2 | True | 0 | ROZPOCET
| VV |  | odpočet | [14 empty] | VV | 2 | 1 | True | 0 | ROZPOCET
| VV |  | -0,70*2,00 |  | -1.4 | [12 empty] | VV | 2 | 2 | True | 0 | ROZPOCET
| VV |  | m 030 - 031 | [14 empty] | VV | 2 | 1 | True | 0 | ROZPOCET
| VV |  | 2,60*3,35 |  | 8.71 | [12 empty] | VV | 2 | 2 | True | 0 | ROZPOCET
| VV |  | m 031 - 032.1 | [14 empty] | VV | 2 | 1 | True | 0 | ROZPOCET
| VV |  | 2,60*3,35 |  | 8.71 | [12 empty] | VV | 2 | 2 | True | 0 | ROZPOCET
| VV |  | m 032.1 - 032.3.033.2 | [14 empty] | VV | 2 | 1 | True | 0 | ROZPOCET
| VV |  | 2,60*3,35 |  | 8.71 | [12 empty] | VV | 2 | 2 | True | 0 | ROZPOCET
| VV |  | odpočet | [14 empty] | VV | 2 | 1 | True | 0 | ROZPOCET
| VV |  | -0,80*2,00 |  | -1.6 | [12 empty] | VV | 2 | 2 | True | 0 | ROZPOCET
| VV |  | m 032.3 - 032.-2 | [14 empty] | VV | 2 | 1 | True | 0 | ROZPOCET
| VV |  | (1,525+0,60)*3,35 |  | 7.119 | [12 empty] | VV | 2 | 2 | True | 0 | ROZPOCET
| VV |  | odpočet | [14 empty] | VV | 2 | 1 | True | 0 | ROZPOCET
| VV |  | -0,60*2,00 |  | -1.2 | [12 empty] | VV | 2 | 2 | True | 0 | ROZPOCET
| VV |  | m 033.3 - 033.1 | [14 empty] | VV | 2 | 1 | True | 0 | ROZPOCET
| VV |  | 2,825*3,35 |  | 9.464 | [12 empty] | VV | 2 | 2 | True | 0 | ROZPOCET
| VV |  | odpočet | [14 empty] | VV | 2 | 1 | True | 0 | ROZPOCET
| VV |  | -0,70*2,00 |  | -1.4 | [12 empty] | VV | 2 | 2 | True | 0 | ROZPOCET
| VV |  | m 033.2 - 033.1 | [14 empty] | VV | 2 | 1 | True | 0 | ROZPOCET
| VV |  | 2,85*3,35 |  | 9.548 | [12 empty] | VV | 2 | 2 | True | 0 | ROZPOCET
| VV |  | odpočet | [14 empty] | VV | 2 | 1 | True | 0 | ROZPOCET
| VV |  | -0,80*2,00 |  | -1.6 | [12 empty] | VV | 2 | 2 | True | 0 | ROZPOCET
| VV |  | m 033.2 | [14 empty] | VV | 2 | 1 | True | 0 | ROZPOCET
| VV |  | 2,825*3,35 |  | 9.464 | [12 empty] | VV | 2 | 2 | True | 0 | ROZPOCET
| VV |  | odpočet | [14 empty] | VV | 2 | 1 | True | 0 | ROZPOCET
| VV |  | -0,80*2,00 |  | -1.6 | [12 empty] | VV | 2 | 2 | True | 0 | ROZPOCET
| VV |  | m 020 - 035 | [14 empty] | VV | 2 | 1 | True | 0 | ROZPOCET
| VV |  | (2,20+1,16+1,75*2+1,00+1,165)*3,35 |  | 30.234 | [12 empty] | VV | 2 | 2 | True | 0 | ROZPOCET
| VV |  | Součet |  | 190.065 | [12 empty] | VV | 2 | 4 | True | 1 | ROZPOCET
88 | K | 342244111 | Příčky jednoduché z cihel děrovaných klasických spojených na pero a drážku na maltu M5, pevnost cihel do P15, tl. příčky 115 mm | m2 | 291.071 |  | 0 | CS ÚRS 2021 02 |  | snížená |  | 0 | 0.11549 | 33.6158 | 0 | 0 | 4 | K | 2 |  |  |  | ROZPOCET | 0 | 0 | 0 | 0 | 0 | 2 | 0 | 4 | 176
| Online PSC |  | https://podminky.urs.cz/item/CS_URS_2021_02/342244111 | [14 empty] | Online PSC | 2
| VV |  | příčky v suterenu | [14 empty] | VV | 2 | 1 | True | 0 | ROZPOCET
| VV |  | m 0104 | [14 empty] | VV | 2 | 1 | True | 0 | ROZPOCET
| VV |  | 0,70*3*2,55 |  | 5.355 | [12 empty] | VV | 2 | 2 | True | 0 | ROZPOCET
| VV |  | příčky v přízemí | [14 empty] | VV | 2 | 1 | True | 0 | ROZPOCET
| VV |  | m 053, 052.1, 0554 - 056 | [14 empty] | VV | 2 | 1 | True | 0 | ROZPOCET
| VV |  | (1,05+0,10+1,05+0,10+1,70+0,125+1,95)*3,35 |  | 20.351 | [12 empty] | VV | 2 | 2 | True | 0 | ROZPOCET
| VV |  | odpočet | [14 empty] | VV | 2 | 1 | True | 0 | ROZPOCET
| VV |  | -0,60*2,00 |  | -1.2 | [12 empty] | VV | 2 | 2 | True | 0 | ROZPOCET
| VV |  | -0,80*2,00*2 |  | -3.2 | [12 empty] | VV | 2 | 2 | True | 0 | ROZPOCET
| VV |  | m 059 - 060 | [14 empty] | VV | 2 | 1 | True | 0 | ROZPOCET
| VV |  | 2,15*3,35 |  | 7.203 | [12 empty] | VV | 2 | 2 | True | 0 | ROZPOCET
| VV |  | m 049 - 048 | [14 empty] | VV | 2 | 1 | True | 0 | ROZPOCET
| VV |  | 1,75*3,35 |  | 5.863 | [12 empty] | VV | 2 | 2 | True | 0 | ROZPOCET
| VV |  | m 048, 049 - 047 | [14 empty] | VV | 2 | 1 | True | 0 | ROZPOCET
| VV |  | 5,31*3,35 |  | 17.789 | [12 empty] | VV | 2 | 2 | True | 0 | ROZPOCET
| VV |  | odpočet | [14 empty] | VV | 2 | 1 | True | 0 | ROZPOCET
| VV |  | -0,80*2,00 |  | -1.6 | [12 empty] | VV | 2 | 2 | True | 0 | ROZPOCET
| VV |  | -0,60*2,00 |  | -1.2 | [12 empty] | VV | 2 | 2 | True | 0 | ROZPOCET
| VV |  | m 047 - 045 | [14 empty] | VV | 2 | 1 | True | 0 | ROZPOCET
| VV |  | 4,91*3,35 |  | 16.449 | [12 empty] | VV | 2 | 2 | True | 0 | ROZPOCET
| VV |  | odpočet | [14 empty] | VV | 2 | 1 | True | 0 | ROZPOCET
| VV |  | -0,80*2,00 |  | -1.6 | [12 empty] | VV | 2 | 2 | True | 0 | ROZPOCET
| VV |  | m 0,45 - 0,46 | [14 empty] | VV | 2 | 1 | True | 0 | ROZPOCET
| VV |  | 1,753*3,35 |  | 5.873 | [12 empty] | VV | 2 | 2 | True | 0 | ROZPOCET
| VV |  | odpočet | [14 empty] | VV | 2 | 1 | True | 0 | ROZPOCET
| VV |  | -0,80*2,00 |  | -1.6 | [12 empty] | VV | 2 | 2 | True | 0 | ROZPOCET
| VV |  | m 046 - 044 | [14 empty] | VV | 2 | 1 | True | 0 | ROZPOCET
| VV |  | (1,567+0,317)*3,35 |  | 6.311 | [12 empty] | VV | 2 | 2 | True | 0 | ROZPOCET
| VV |  | m 002 , 033.1, 033.3 - 024, 026, 027, 030, 031, 032.1, 032.2 | [14 empty] | VV | 2 | 1 | True | 0 | ROZPOCET
| VV |  | (0,15+4,30+0,125+4,30+0,125+3,20+0,125+1,075+0,10+1,00+0,10+3,70+0,10+1,525+0,15+1,925-1,10-0,65)*3,35 |  | 67.838 | [12 empty] | VV | 2 | 2 | True | 0 | ROZPOCET
| VV |  | odpočet | [14 empty] | VV | 2 | 1 | True | 0 | ROZPOCET
| VV |  | -0,80*2,00*3 |  | -4.8 | [12 empty] | VV | 2 | 2 | True | 0 | ROZPOCET
| VV |  | -0,90*2,00*1 |  | -1.8 | [12 empty] | VV | 2 | 2 | True | 0 | ROZPOCET
| VV |  | -0,70*2,00*1 |  | -1.4 | [12 empty] | VV | 2 | 2 | True | 0 | ROZPOCET
| VV |  | m 024 - 027 | [14 empty] | VV | 2 | 1 | True | 0 | ROZPOCET
| VV |  | 2,60*3,35 |  | 8.71 | [12 empty] | VV | 2 | 2 | True | 0 | ROZPOCET
| VV |  | m 027 - 030 | [14 empty] | VV | 2 | 1 | True | 0 | ROZPOCET
| VV |  | 2,60*3,35 |  | 8.71 | [12 empty] | VV | 2 | 2 | True | 0 | ROZPOCET
| VV |  | m 033.1 - 033.3, 033.2 | [14 empty] | VV | 2 | 1 | True | 0 | ROZPOCET
| VV |  | (2,025+3,77)*3,35 |  | 19.413 | [12 empty] | VV | 2 | 2 | True | 0 | ROZPOCET
| VV |  | m 002 - 028, 026, 033.1 | [14 empty] | VV | 2 | 1 | True | 0 | ROZPOCET
| VV |  | (1,50+2,18+0,15+3,65+0,15+3,20+6,25)*3,35 |  | 57.218 | [12 empty] | VV | 2 | 2 | True | 0 | ROZPOCET
| VV |  | odpočet | [14 empty] | VV | 2 | 1 | True | 0 | ROZPOCET
| VV |  | -0,80*2,00*2 |  | -3.2 | [12 empty] | VV | 2 | 2 | True | 0 | ROZPOCET
| VV |  | -3,20*2,25 |  | -7.2 | [12 empty] | VV | 2 | 2 | True | 0 | ROZPOCET
| VV |  | m 035 - 003 | [14 empty] | VV | 2 | 1 | True | 0 | ROZPOCET
| VV |  | 3,615*3,35 |  | 12.11 | [12 empty] | VV | 2 | 2 | True | 0 | ROZPOCET
| VV |  | příčky v 1. patře | [14 empty] | VV | 2 | 1 | True | 0 | ROZPOCET
| VV |  | m 103 - vzt | [14 empty] | VV | 2 | 1 | True | 0 | ROZPOCET
| VV |  | (1,60+0,90+1,50)*2,75 |  | 11 | [12 empty] | VV | 2 | 2 | True | 0 | ROZPOCET
| VV |  | m 104 - 109, vzt | [14 empty] | VV | 2 | 1 | True | 0 | ROZPOCET
| VV |  | (3,705+1,0+0,575+0,125)*2,75 |  | 14.864 | [12 empty] | VV | 2 | 2 | True | 0 | ROZPOCET
| VV |  | odpočet | [14 empty] | VV | 2 | 1 | True | 0 | ROZPOCET
| VV |  | -1,20*2,00 |  | -2.4 | [12 empty] | VV | 2 | 2 | True | 0 | ROZPOCET
| VV |  | m 103 - vzt | [14 empty] | VV | 2 | 1 | True | 0 | ROZPOCET
| VV |  | (1,60+0,90)*2,75 |  | 6.875 | [12 empty] | VV | 2 | 2 | True | 0 | ROZPOCET
| VV |  | příčky ve 2. patře | [14 empty] | VV | 2 | 1 | True | 0 | ROZPOCET
| VV |  | m 203 - vzt | [14 empty] | VV | 2 | 1 | True | 0 | ROZPOCET
| VV |  | (1,60+0,90+1,50)*2,75 |  | 11 | [12 empty] | VV | 2 | 2 | True | 0 | ROZPOCET
| VV |  | m 204 - 209, vzt | [14 empty] | VV | 2 | 1 | True | 0 | ROZPOCET
| VV |  | (3,705+1,0+0,575+0,125)*2,75 |  | 14.864 | [12 empty] | VV | 2 | 2 | True | 0 | ROZPOCET
| VV |  | odpočet | [14 empty] | VV | 2 | 1 | True | 0 | ROZPOCET
| VV |  | -1,20*2,00 |  | -2.4 | [12 empty] | VV | 2 | 2 | True | 0 | ROZPOCET
| VV |  | m 203 - vzt | [14 empty] | VV | 2 | 1 | True | 0 | ROZPOCET
| VV |  | (1,60+0,90)*2,75 |  | 6.875 | [12 empty] | VV | 2 | 2 | True | 0 | ROZPOCET
| VV |  | Součet |  | 291.071 | [12 empty] | VV | 2 | 4 | True | 1 | ROZPOCET
89 | K | 342244121 | Příčky jednoduché z cihel děrovaných klasických spojených na pero a drážku na maltu M5, pevnost cihel do P15, tl. příčky 140 mm | m2 | 446.056 |  | 0 | CS ÚRS 2021 02 |  | snížená |  | 0 | 0.1403 | 62.5817 | 0 | 0 | 4 | K | 2 |  |  |  | ROZPOCET | 0 | 0 | 0 | 0 | 0 | 2 | 0 | 4 | 178
| Online PSC |  | https://podminky.urs.cz/item/CS_URS_2021_02/342244121 | [14 empty] | Online PSC | 2
| VV |  | příčky v suterenu | [14 empty] | VV | 2 | 1 | True | 0 | ROZPOCET
| VV |  | m 0110 - 0109 | [14 empty] | VV | 2 | 1 | True | 0 | ROZPOCET
| VV |  | 5,50*2,95 |  | 16.225 | [12 empty] | VV | 2 | 2 | True | 0 | ROZPOCET
| VV |  | m 0110 - 0108, 0107 | [14 empty] | VV | 2 | 1 | True | 0 | ROZPOCET
| VV |  | 5,30*2,95 |  | 15.635 | [12 empty] | VV | 2 | 2 | True | 0 | ROZPOCET
| VV |  | odpočet | [14 empty] | VV | 2 | 1 | True | 0 | ROZPOCET
| VV |  | -0,90*2,00 |  | -1.8 | [12 empty] | VV | 2 | 2 | True | 0 | ROZPOCET
| VV |  | m 0108 - 0107 | [14 empty] | VV | 2 | 1 | True | 0 | ROZPOCET
| VV |  | (4,645+0,45)*2,55 |  | 12.992 | [12 empty] | VV | 2 | 2 | True | 0 | ROZPOCET
| VV |  | odpočet | [14 empty] | VV | 2 | 1 | True | 0 | ROZPOCET
| VV |  | -0,90*2,00 |  | -1.8 | [12 empty] | VV | 2 | 2 | True | 0 | ROZPOCET
| VV |  | m 0108 - 0104 | [14 empty] | VV | 2 | 1 | True | 0 | ROZPOCET
| VV |  | (1,20+0,70)*2,55 |  | 4.845 | [12 empty] | VV | 2 | 2 | True | 0 | ROZPOCET
| VV |  | příčky v přízemí | [14 empty] | VV | 2 | 1 | True | 0 | ROZPOCET
| VV |  | m 062 - 056 | [14 empty] | VV | 2 | 1 | True | 0 | ROZPOCET
| VV |  | 3,47*3,35 |  | 11.625 | [12 empty] | VV | 2 | 2 | True | 0 | ROZPOCET
| VV |  | m 052.2, 053 - vzt, 056 | [14 empty] | VV | 2 | 1 | True | 0 | ROZPOCET
| VV |  | (3,675+0,125)*3,35 |  | 12.73 | [12 empty] | VV | 2 | 2 | True | 0 | ROZPOCET
| VV |  | m 052.2 - 053 | [14 empty] | VV | 2 | 1 | True | 0 | ROZPOCET
| VV |  | 2,20*3,35 |  | 7.37 | [12 empty] | VV | 2 | 2 | True | 0 | ROZPOCET
| VV |  | m 051 - 006 | [14 empty] | VV | 2 | 1 | True | 0 | ROZPOCET
| VV |  | 2,85*3,35 |  | 9.548 | [12 empty] | VV | 2 | 2 | True | 0 | ROZPOCET
| VV |  | m 056 - 004 | [14 empty] | VV | 2 | 1 | True | 0 | ROZPOCET
| VV |  | 1,50*3,35 |  | 5.025 | [12 empty] | VV | 2 | 2 | True | 0 | ROZPOCET
| VV |  | odpočet | [14 empty] | VV | 2 | 1 | True | 0 | ROZPOCET
| VV |  | -0,90*2,00 |  | -1.8 | [12 empty] | VV | 2 | 2 | True | 0 | ROZPOCET
| VV |  | m 061 - 060 | [14 empty] | VV | 2 | 1 | True | 0 | ROZPOCET
| VV |  | (1,75+0,10)*3,35 |  | 6.198 | [12 empty] | VV | 2 | 2 | True | 0 | ROZPOCET
| VV |  | m 056 - 004 | [14 empty] | VV | 2 | 1 | True | 0 | ROZPOCET
| VV |  | 3,735*3,35 |  | 12.512 | [12 empty] | VV | 2 | 2 | True | 0 | ROZPOCET
| VV |  | odpočet | [14 empty] | VV | 2 | 1 | True | 0 | ROZPOCET
| VV |  | -1,00*2,00 |  | -2 | [12 empty] | VV | 2 | 2 | True | 0 | ROZPOCET
| VV |  | m 055 - 060 | [14 empty] | VV | 2 | 1 | True | 0 | ROZPOCET
| VV |  | 3,15*3,35 |  | 10.553 | [12 empty] | VV | 2 | 2 | True | 0 | ROZPOCET
| VV |  | m 042, 063, 064 - 043,050 | [14 empty] | VV | 2 | 1 | True | 0 | ROZPOCET
| VV |  | (8,07+0,15+11,055)*3,35 |  | 64.571 | [12 empty] | VV | 2 | 2 | True | 0 | ROZPOCET
| VV |  | odpočet | [14 empty] | VV | 2 | 1 | True | 0 | ROZPOCET
| VV |  | -1,00*2,00 |  | -2 | [12 empty] | VV | 2 | 2 | True | 0 | ROZPOCET
| VV |  | -2,00*1,25 |  | -2.5 | [12 empty] | VV | 2 | 2 | True | 0 | ROZPOCET
| VV |  | m 064 - 041, 042 | [14 empty] | VV | 2 | 1 | True | 0 | ROZPOCET
| VV |  | 6,25*3,35 |  | 20.938 | [12 empty] | VV | 2 | 2 | True | 0 | ROZPOCET
| VV |  | m 041 - 042 | [14 empty] | VV | 2 | 1 | True | 0 | ROZPOCET
| VV |  | 8,07*3,35 |  | 27.035 | [12 empty] | VV | 2 | 2 | True | 0 | ROZPOCET
| VV |  | m 041, 042, 043 - 040.1, 040.2 | [14 empty] | VV | 2 | 1 | True | 0 | ROZPOCET
| VV |  | (3,68+0,15+2,42+0,15+3,20)*3,35 |  | 32.16 | [12 empty] | VV | 2 | 2 | True | 0 | ROZPOCET
| VV |  | odpočet | [14 empty] | VV | 2 | 1 | True | 0 | ROZPOCET
| VV |  | -0,90*2,00*3 |  | -5.4 | [12 empty] | VV | 2 | 2 | True | 0 | ROZPOCET
| VV |  | m 043 - 050, 003 | [14 empty] | VV | 2 | 1 | True | 0 | ROZPOCET
| VV |  | (1,50+0,15+4,35+3,20)*3,35 |  | 30.82 | [12 empty] | VV | 2 | 2 | True | 0 | ROZPOCET
| VV |  | odpočet | [14 empty] | VV | 2 | 1 | True | 0 | ROZPOCET
| VV |  | -1,10*2,00 |  | -2.2 | [12 empty] | VV | 2 | 2 | True | 0 | ROZPOCET
| VV |  | m 040,2, 040,1 - 049, 047, 045, 044 | [14 empty] | VV | 2 | 1 | True | 0 | ROZPOCET
| VV |  | (1,75+0,125+3,275+0,125+2,625+0,150+1,567)*3,35 |  | 32.217 | [12 empty] | VV | 2 | 2 | True | 0 | ROZPOCET
| VV |  | odpočet | [14 empty] | VV | 2 | 1 | True | 0 | ROZPOCET
| VV |  | -0,90*2,00*2 |  | -3.6 | [12 empty] | VV | 2 | 2 | True | 0 | ROZPOCET
| VV |  | -0,80*2,00*1 |  | -1.6 | [12 empty] | VV | 2 | 2 | True | 0 | ROZPOCET
| VV |  | m 045, 044 - 044 | [14 empty] | VV | 2 | 1 | True | 0 | ROZPOCET
| VV |  | (2,705+0,125)*3,35 |  | 9.481 | [12 empty] | VV | 2 | 2 | True | 0 | ROZPOCET
| VV |  | m 003, 005 - 022, 021 | [14 empty] | VV | 2 | 1 | True | 0 | ROZPOCET
| VV |  | (1,025*4+0,15)*3,35 |  | 14.238 | [12 empty] | VV | 2 | 2 | True | 0 | ROZPOCET
| VV |  | m 022, 023- 021, 002 | [14 empty] | VV | 2 | 1 | True | 0 | ROZPOCET
| VV |  | (2,65+0,10+1,65+0,10+1,60+0,15+2,15)*3,35 |  | 28.14 | [12 empty] | VV | 2 | 2 | True | 0 | ROZPOCET
| VV |  | odpočet | [14 empty] | VV | 2 | 1 | True | 0 | ROZPOCET
| VV |  | -0,80*2,00 |  | -1.6 | [12 empty] | VV | 2 | 2 | True | 0 | ROZPOCET
| VV |  | -0,90*2,00 |  | -1.8 | [12 empty] | VV | 2 | 2 | True | 0 | ROZPOCET
| VV |  | m 021 - 003, 002 | [14 empty] | VV | 2 | 1 | True | 0 | ROZPOCET
| VV |  | (3,05+0,25+1,50+1,00)*3,35 |  | 19.43 | [12 empty] | VV | 2 | 2 | True | 0 | ROZPOCET
| VV |  | odpočet | [14 empty] | VV | 2 | 1 | True | 0 | ROZPOCET
| VV |  | -0,80*2,00 |  | -1.6 | [12 empty] | VV | 2 | 2 | True | 0 | ROZPOCET
| VV |  | m 022 - 023 | [14 empty] | VV | 2 | 1 | True | 0 | ROZPOCET
| VV |  | 2,05*3,35 |  | 6.868 | [12 empty] | VV | 2 | 2 | True | 0 | ROZPOCET
| VV |  | m 002, 002 - 024 | [14 empty] | VV | 2 | 1 | True | 0 | ROZPOCET
| VV |  | (2,60+0,125)*3,35 |  | 9.129 | [12 empty] | VV | 2 | 2 | True | 0 | ROZPOCET
| VV |  | m 028 - 026 | [14 empty] | VV | 2 | 1 | True | 0 | ROZPOCET
| VV |  | 1,625*3,35 |  | 5.444 | [12 empty] | VV | 2 | 2 | True | 0 | ROZPOCET
| VV |  | m 026 - 033.1 | [14 empty] | VV | 2 | 1 | True | 0 | ROZPOCET
| VV |  | 5,156*3,35 |  | 17.273 | [12 empty] | VV | 2 | 2 | True | 0 | ROZPOCET
| VV |  | m 032.3 - 032.2 | [14 empty] | VV | 2 | 1 | True | 0 | ROZPOCET
| VV |  | (1,025+0,10)*3,35 |  | 3.769 | [12 empty] | VV | 2 | 2 | True | 0 | ROZPOCET
| VV |  | m 027 - 002 | [14 empty] | VV | 2 | 1 | True | 0 | ROZPOCET
| VV |  | 1,10*3,35 |  | 3.685 | [12 empty] | VV | 2 | 2 | True | 0 | ROZPOCET
| VV |  | příčky v 1. patře | [14 empty] | VV | 2 | 1 | True | 0 | ROZPOCET
| VV |  | m 109 - 106 | [14 empty] | VV | 2 | 1 | True | 0 | ROZPOCET
| VV |  | 3,10*2,75 |  | 8.525 | [12 empty] | VV | 2 | 2 | True | 0 | ROZPOCET
| VV |  | m 103 - vzt | [14 empty] | VV | 2 | 1 | True | 0 | ROZPOCET
| VV |  | 1,50*2,75 |  | 4.125 | [12 empty] | VV | 2 | 2 | True | 0 | ROZPOCET
| VV |  | příčky ve 2. patře | [14 empty] | VV | 2 | 1 | True | 0 | ROZPOCET
| VV |  | m 209 - 206 | [14 empty] | VV | 2 | 1 | True | 0 | ROZPOCET
| VV |  | 3,10*2,75 |  | 8.525 | [12 empty] | VV | 2 | 2 | True | 0 | ROZPOCET
| VV |  | m 203 - vzt | [14 empty] | VV | 2 | 1 | True | 0 | ROZPOCET
| VV |  | 1,50*2,75 |  | 4.125 | [12 empty] | VV | 2 | 2 | True | 0 | ROZPOCET
| VV |  | Součet |  | 446.056 | [12 empty] | VV | 2 | 4 | True | 1 | ROZPOCET
90 | K | 342272215 | Příčky z pórobetonových tvárnic hladkých na tenké maltové lože objemová hmotnost do 500 kg/m3, tloušťka příčky 75 mm | m2 | 70.466 |  | 0 | CS ÚRS 2021 02 |  | snížená |  | 0 | 0.05015 | 3.5339 | 0 | 0 | 4 | K | 2 |  |  |  | ROZPOCET | 0 | 0 | 0 | 0 | 0 | 2 | 0 | 4 | 180
| Online PSC |  | https://podminky.urs.cz/item/CS_URS_2021_02/342272215 | [14 empty] | Online PSC | 2
| VV |  | 1. patro | [14 empty] | VV | 2 | 1 | True | 0 | ROZPOCET
| VV |  | m 141 - 107, vzt | [14 empty] | VV | 2 | 1 | True | 0 | ROZPOCET
| VV |  | 2,70*3,25*2 |  | 17.55 | [12 empty] | VV | 2 | 2 | True | 0 | ROZPOCET
| VV |  | m 107 | [14 empty] | VV | 2 | 1 | True | 0 | ROZPOCET
| VV |  | 0,45*2,75*3 |  | 3.713 | [12 empty] | VV | 2 | 2 | True | 0 | ROZPOCET
| VV |  | 101 - vzt | [14 empty] | VV | 2 | 1 | True | 0 | ROZPOCET
| VV |  | (0,45+0,60)*2,75*2 |  | 5.775 | [12 empty] | VV | 2 | 2 | True | 0 | ROZPOCET
| VV |  | (1,98+0,50*2)*2,75 |  | 8.195 | [12 empty] | VV | 2 | 2 | True | 0 | ROZPOCET
| VV |  | 2. patro | [14 empty] | VV | 2 | 1 | True | 0 | ROZPOCET
| VV |  | m 241 - 207, vzt | [14 empty] | VV | 2 | 1 | True | 0 | ROZPOCET
| VV |  | 2,70*3,25*2 |  | 17.55 | [12 empty] | VV | 2 | 2 | True | 0 | ROZPOCET
| VV |  | m 207 | [14 empty] | VV | 2 | 1 | True | 0 | ROZPOCET
| VV |  | 0,45*2,75*3 |  | 3.713 | [12 empty] | VV | 2 | 2 | True | 0 | ROZPOCET
| VV |  | 201 - vzt | [14 empty] | VV | 2 | 1 | True | 0 | ROZPOCET
| VV |  | (0,45+0,60)*2,75*2 |  | 5.775 | [12 empty] | VV | 2 | 2 | True | 0 | ROZPOCET
| VV |  | (1,98+0,50*2)*2,75 |  | 8.195 | [12 empty] | VV | 2 | 2 | True | 0 | ROZPOCET
| VV |  | Součet |  | 70.466 | [12 empty] | VV | 2 | 4 | True | 1 | ROZPOCET
91 | K | 342272225 | Příčky z pórobetonových tvárnic hladkých na tenké maltové lože objemová hmotnost do 500 kg/m3, tloušťka příčky 100 mm | m2 | 625.15 |  | 0 | CS ÚRS 2021 02 |  | snížená |  | 0 | 0.05897 | 36.8651 | 0 | 0 | 4 | K | 2 |  |  |  | ROZPOCET | 0 | 0 | 0 | 0 | 0 | 2 | 0 | 4 | 182
| Online PSC |  | https://podminky.urs.cz/item/CS_URS_2021_02/342272225 | [14 empty] | Online PSC | 2
| VV |  | 1. patro | [14 empty] | VV | 2 | 1 | True | 0 | ROZPOCET
| VV |  | m 107 - 108 | [14 empty] | VV | 2 | 1 | True | 0 | ROZPOCET
| VV |  | 2,00*2,75 |  | 5.5 | [12 empty] | VV | 2 | 2 | True | 0 | ROZPOCET
| VV |  | odpočet | [14 empty] | VV | 2 | 1 | True | 0 | ROZPOCET
| VV |  | -1,20*2,00 |  | -2.4 | [12 empty] | VV | 2 | 2 | True | 0 | ROZPOCET
| VV |  | m 108 - 155 až 159 | [14 empty] | VV | 2 | 1 | True | 0 | ROZPOCET
| VV |  | (6,975-2,00+0,10+2,78)*2,75 |  | 21.601 | [12 empty] | VV | 2 | 2 | True | 0 | ROZPOCET
| VV |  | odpočet | [14 empty] | VV | 2 | 1 | True | 0 | ROZPOCET
| VV |  | -0,80*2,00*2 |  | -3.2 | [12 empty] | VV | 2 | 2 | True | 0 | ROZPOCET
| VV |  | -0,90*2,00*1 |  | -1.8 | [12 empty] | VV | 2 | 2 | True | 0 | ROZPOCET
| VV |  | m 102 - 101, 120 | [14 empty] | VV | 2 | 1 | True | 0 | ROZPOCET
| VV |  | 4,95*2,75 |  | 13.613 | [12 empty] | VV | 2 | 2 | True | 0 | ROZPOCET
| VV |  | odpočet | [14 empty] | VV | 2 | 1 | True | 0 | ROZPOCET
| VV |  | -1,20*2,00 |  | -2.4 | [12 empty] | VV | 2 | 2 | True | 0 | ROZPOCET
| VV |  | m 131 - 132 | [14 empty] | VV | 2 | 1 | True | 0 | ROZPOCET
| VV |  | 3,962*2,75 |  | 10.896 | [12 empty] | VV | 2 | 2 | True | 0 | ROZPOCET
| VV |  | m 132 - 133 | [14 empty] | VV | 2 | 1 | True | 0 | ROZPOCET
| VV |  | 3,209*2,75 |  | 8.825 | [12 empty] | VV | 2 | 2 | True | 0 | ROZPOCET
| VV |  | m 133 - 101 | [14 empty] | VV | 2 | 1 | True | 0 | ROZPOCET
| VV |  | (3,097+2,975)*2,75 |  | 16.698 | [12 empty] | VV | 2 | 2 | True | 0 | ROZPOCET
| VV |  | odpočet | [14 empty] | VV | 2 | 1 | True | 0 | ROZPOCET
| VV |  | -0,90*2,00 |  | -1.8 | [12 empty] | VV | 2 | 2 | True | 0 | ROZPOCET
| VV |  | m 122 - 120 | [14 empty] | VV | 2 | 1 | True | 0 | ROZPOCET
| VV |  | 2,90*2,75 |  | 7.975 | [12 empty] | VV | 2 | 2 | True | 0 | ROZPOCET
| VV |  | odpočet | [14 empty] | VV | 2 | 1 | True | 0 | ROZPOCET
| VV |  | -0,90*2,00 |  | -1.8 | [12 empty] | VV | 2 | 2 | True | 0 | ROZPOCET
| VV |  | m 122 - 121 | [14 empty] | VV | 2 | 1 | True | 0 | ROZPOCET
| VV |  | 2,90*2,75 |  | 7.975 | [12 empty] | VV | 2 | 2 | True | 0 | ROZPOCET
| VV |  | odpočet | [14 empty] | VV | 2 | 1 | True | 0 | ROZPOCET
| VV |  | -0,90*2,00 |  | -1.8 | [12 empty] | VV | 2 | 2 | True | 0 | ROZPOCET
| VV |  | m 125 - 123 | [14 empty] | VV | 2 | 1 | True | 0 | ROZPOCET
| VV |  | 2,90*2,75 |  | 7.975 | [12 empty] | VV | 2 | 2 | True | 0 | ROZPOCET
| VV |  | odpočet | [14 empty] | VV | 2 | 1 | True | 0 | ROZPOCET
| VV |  | -0,90*2,00 |  | -1.8 | [12 empty] | VV | 2 | 2 | True | 0 | ROZPOCET
| VV |  | m 125 - 124 | [14 empty] | VV | 2 | 1 | True | 0 | ROZPOCET
| VV |  | 2,90*2,75 |  | 7.975 | [12 empty] | VV | 2 | 2 | True | 0 | ROZPOCET
| VV |  | odpočet | [14 empty] | VV | 2 | 1 | True | 0 | ROZPOCET
| VV |  | -0,90*2,00 |  | -1.8 | [12 empty] | VV | 2 | 2 | True | 0 | ROZPOCET
| VV |  | m 128 - 126 | [14 empty] | VV | 2 | 1 | True | 0 | ROZPOCET
| VV |  | 1,795*2,75 |  | 4.936 | [12 empty] | VV | 2 | 2 | True | 0 | ROZPOCET
| VV |  | odpočet | [14 empty] | VV | 2 | 1 | True | 0 | ROZPOCET
| VV |  | -0,90*2,00 |  | -1.8 | [12 empty] | VV | 2 | 2 | True | 0 | ROZPOCET
| VV |  | m 128 - 127 | [14 empty] | VV | 2 | 1 | True | 0 | ROZPOCET
| VV |  | (3,68+0,75)*2,75 |  | 12.183 | [12 empty] | VV | 2 | 2 | True | 0 | ROZPOCET
| VV |  | odpočet | [14 empty] | VV | 2 | 1 | True | 0 | ROZPOCET
| VV |  | -0,90*2,00 |  | -1.8 | [12 empty] | VV | 2 | 2 | True | 0 | ROZPOCET
| VV |  | m 130 - 129 | [14 empty] | VV | 2 | 1 | True | 0 | ROZPOCET
| VV |  | 3,80*2,75 |  | 10.45 | [12 empty] | VV | 2 | 2 | True | 0 | ROZPOCET
| VV |  | odpočet | [14 empty] | VV | 2 | 1 | True | 0 | ROZPOCET
| VV |  | -0,90*2,00 |  | -1.8 | [12 empty] | VV | 2 | 2 | True | 0 | ROZPOCET
| VV |  | dvojité | [14 empty] | VV | 2 | 1 | True | 0 | ROZPOCET
| VV |  | m 120 - 121 | [14 empty] | VV | 2 | 1 | True | 0 | ROZPOCET
| VV |  | 3,90*2,75*2 |  | 21.45 | [12 empty] | VV | 2 | 2 | True | 0 | ROZPOCET
| VV |  | m 121 - 123 | [14 empty] | VV | 2 | 1 | True | 0 | ROZPOCET
| VV |  | (3,20+3,90)*2,75*2 |  | 39.05 | [12 empty] | VV | 2 | 2 | True | 0 | ROZPOCET
| VV |  | m 123 - 1,24 | [14 empty] | VV | 2 | 1 | True | 0 | ROZPOCET
| VV |  | 3,90*2,75*2 |  | 21.45 | [12 empty] | VV | 2 | 2 | True | 0 | ROZPOCET
| VV |  | m 124 - 126 | [14 empty] | VV | 2 | 1 | True | 0 | ROZPOCET
| VV |  | (1,795+5,305)*2,75*2 |  | 39.05 | [12 empty] | VV | 2 | 2 | True | 0 | ROZPOCET
| VV |  | m 126 - 127 | [14 empty] | VV | 2 | 1 | True | 0 | ROZPOCET
| VV |  | 5,305*2,75*2 |  | 29.178 | [12 empty] | VV | 2 | 2 | True | 0 | ROZPOCET
| VV |  | m 127 - 129 | [14 empty] | VV | 2 | 1 | True | 0 | ROZPOCET
| VV |  | (3,825+5,265)*2,75*2 |  | 49.995 | [12 empty] | VV | 2 | 2 | True | 0 | ROZPOCET
| VV |  | 2. patro | [14 empty] | VV | 2 | 1 | True | 0 | ROZPOCET
| VV |  | m 207 - 208 | [14 empty] | VV | 2 | 1 | True | 0 | ROZPOCET
| VV |  | 2,00*2,75 |  | 5.5 | [12 empty] | VV | 2 | 2 | True | 0 | ROZPOCET
| VV |  | odpočet | [14 empty] | VV | 2 | 1 | True | 0 | ROZPOCET
| VV |  | -1,20*2,00 |  | -2.4 | [12 empty] | VV | 2 | 2 | True | 0 | ROZPOCET
| VV |  | m 208 - 254 až 258 | [14 empty] | VV | 2 | 1 | True | 0 | ROZPOCET
| VV |  | (6,975-2,00+0,10+2,78)*2,75 |  | 21.601 | [12 empty] | VV | 2 | 2 | True | 0 | ROZPOCET
| VV |  | odpočet | [14 empty] | VV | 2 | 1 | True | 0 | ROZPOCET
| VV |  | -0,80*2,00*2 |  | -3.2 | [12 empty] | VV | 2 | 2 | True | 0 | ROZPOCET
| VV |  | -0,90*2,00*1 |  | -1.8 | [12 empty] | VV | 2 | 2 | True | 0 | ROZPOCET
| VV |  | m 202 - 201, 220 | [14 empty] | VV | 2 | 1 | True | 0 | ROZPOCET
| VV |  | 4,95*2,75 |  | 13.613 | [12 empty] | VV | 2 | 2 | True | 0 | ROZPOCET
| VV |  | odpočet | [14 empty] | VV | 2 | 1 | True | 0 | ROZPOCET
| VV |  | -1,20*2,00 |  | -2.4 | [12 empty] | VV | 2 | 2 | True | 0 | ROZPOCET
| VV |  | m 231 - 232 | [14 empty] | VV | 2 | 1 | True | 0 | ROZPOCET
| VV |  | 3,962*2,75 |  | 10.896 | [12 empty] | VV | 2 | 2 | True | 0 | ROZPOCET
| VV |  | m 232 - 233 | [14 empty] | VV | 2 | 1 | True | 0 | ROZPOCET
| VV |  | 3,209*2,75 |  | 8.825 | [12 empty] | VV | 2 | 2 | True | 0 | ROZPOCET
| VV |  | m 233 - 201 | [14 empty] | VV | 2 | 1 | True | 0 | ROZPOCET
| VV |  | (3,097+2,975)*2,75 |  | 16.698 | [12 empty] | VV | 2 | 2 | True | 0 | ROZPOCET
| VV |  | odpočet | [14 empty] | VV | 2 | 1 | True | 0 | ROZPOCET
| VV |  | -0,90*2,00 |  | -1.8 | [12 empty] | VV | 2 | 2 | True | 0 | ROZPOCET
| VV |  | m 222 - 220 | [14 empty] | VV | 2 | 1 | True | 0 | ROZPOCET
| VV |  | 2,90*2,75 |  | 7.975 | [12 empty] | VV | 2 | 2 | True | 0 | ROZPOCET
| VV |  | odpočet | [14 empty] | VV | 2 | 1 | True | 0 | ROZPOCET
| VV |  | -0,90*2,00 |  | -1.8 | [12 empty] | VV | 2 | 2 | True | 0 | ROZPOCET
| VV |  | m 222 - 221 | [14 empty] | VV | 2 | 1 | True | 0 | ROZPOCET
| VV |  | 2,90*2,75 |  | 7.975 | [12 empty] | VV | 2 | 2 | True | 0 | ROZPOCET
| VV |  | odpočet | [14 empty] | VV | 2 | 1 | True | 0 | ROZPOCET
| VV |  | -0,90*2,00 |  | -1.8 | [12 empty] | VV | 2 | 2 | True | 0 | ROZPOCET
| VV |  | m 225 - 223 | [14 empty] | VV | 2 | 1 | True | 0 | ROZPOCET
| VV |  | 2,90*2,75 |  | 7.975 | [12 empty] | VV | 2 | 2 | True | 0 | ROZPOCET
| VV |  | odpočet | [14 empty] | VV | 2 | 1 | True | 0 | ROZPOCET
| VV |  | -0,90*2,00 |  | -1.8 | [12 empty] | VV | 2 | 2 | True | 0 | ROZPOCET
| VV |  | m 225 - 224 | [14 empty] | VV | 2 | 1 | True | 0 | ROZPOCET
| VV |  | 2,90*2,75 |  | 7.975 | [12 empty] | VV | 2 | 2 | True | 0 | ROZPOCET
| VV |  | odpočet | [14 empty] | VV | 2 | 1 | True | 0 | ROZPOCET
| VV |  | -0,90*2,00 |  | -1.8 | [12 empty] | VV | 2 | 2 | True | 0 | ROZPOCET
| VV |  | m 228 - 226 | [14 empty] | VV | 2 | 1 | True | 0 | ROZPOCET
| VV |  | 1,795*2,75 |  | 4.936 | [12 empty] | VV | 2 | 2 | True | 0 | ROZPOCET
| VV |  | odpočet | [14 empty] | VV | 2 | 1 | True | 0 | ROZPOCET
| VV |  | -0,90*2,00 |  | -1.8 | [12 empty] | VV | 2 | 2 | True | 0 | ROZPOCET
| VV |  | m 228 - 227 | [14 empty] | VV | 2 | 1 | True | 0 | ROZPOCET
| VV |  | (3,68+0,75)*2,75 |  | 12.183 | [12 empty] | VV | 2 | 2 | True | 0 | ROZPOCET
| VV |  | odpočet | [14 empty] | VV | 2 | 1 | True | 0 | ROZPOCET
| VV |  | -0,90*2,00 |  | -1.8 | [12 empty] | VV | 2 | 2 | True | 0 | ROZPOCET
| VV |  | m 230 - 229 | [14 empty] | VV | 2 | 1 | True | 0 | ROZPOCET
| VV |  | 3,80*2,75 |  | 10.45 | [12 empty] | VV | 2 | 2 | True | 0 | ROZPOCET
| VV |  | odpočet | [14 empty] | VV | 2 | 1 | True | 0 | ROZPOCET
| VV |  | -0,90*2,00 |  | -1.8 | [12 empty] | VV | 2 | 2 | True | 0 | ROZPOCET
| VV |  | dvojité | [14 empty] | VV | 2 | 1 | True | 0 | ROZPOCET
| VV |  | m 220 - 221 | [14 empty] | VV | 2 | 1 | True | 0 | ROZPOCET
| VV |  | 3,90*2,75*2 |  | 21.45 | [12 empty] | VV | 2 | 2 | True | 0 | ROZPOCET
| VV |  | m 121 - 123 | [14 empty] | VV | 2 | 1 | True | 0 | ROZPOCET
| VV |  | (3,20+3,90)*2,75*2 |  | 39.05 | [12 empty] | VV | 2 | 2 | True | 0 | ROZPOCET
| VV |  | m 223 - 2,24 | [14 empty] | VV | 2 | 1 | True | 0 | ROZPOCET
| VV |  | 3,90*2,75*2 |  | 21.45 | [12 empty] | VV | 2 | 2 | True | 0 | ROZPOCET
| VV |  | m 224 - 226 | [14 empty] | VV | 2 | 1 | True | 0 | ROZPOCET
| VV |  | (1,795+5,305)*2,75*2 |  | 39.05 | [12 empty] | VV | 2 | 2 | True | 0 | ROZPOCET
| VV |  | m 226 - 227 | [14 empty] | VV | 2 | 1 | True | 0 | ROZPOCET
| VV |  | 5,305*2,75*2 |  | 29.178 | [12 empty] | VV | 2 | 2 | True | 0 | ROZPOCET
| VV |  | m 227 - 229 | [14 empty] | VV | 2 | 1 | True | 0 | ROZPOCET
| VV |  | (3,825+5,265)*2,75*2 |  | 49.995 | [12 empty] | VV | 2 | 2 | True | 0 | ROZPOCET
| VV |  | Součet |  | 625.15 | [12 empty] | VV | 2 | 4 | True | 1 | ROZPOCET
92 | K | 342272235 | Příčky z pórobetonových tvárnic hladkých na tenké maltové lože objemová hmotnost do 500 kg/m3, tloušťka příčky 125 mm | m2 | 350.406 |  | 0 | CS ÚRS 2021 02 |  | snížená |  | 0 | 0.06688 | 23.4352 | 0 | 0 | 4 | K | 2 |  |  |  | ROZPOCET | 0 | 0 | 0 | 0 | 0 | 2 | 0 | 4 | 184
| Online PSC |  | https://podminky.urs.cz/item/CS_URS_2021_02/342272235 | [14 empty] | Online PSC | 2
| VV |  | příčky v 1. patře | [14 empty] | VV | 2 | 1 | True | 0 | ROZPOCET
| VV |  | m 109 - 107 | [14 empty] | VV | 2 | 1 | True | 0 | ROZPOCET
| VV |  | 2,00*2,75 |  | 5.5 | [12 empty] | VV | 2 | 2 | True | 0 | ROZPOCET
| VV |  | odpočet | [14 empty] | VV | 2 | 1 | True | 0 | ROZPOCET
| VV |  | -1,20*2,00 |  | -2.4 | [12 empty] | VV | 2 | 2 | True | 0 | ROZPOCET
| VV |  | m 141 - 140, 142, 107 | [14 empty] | VV | 2 | 1 | True | 0 | ROZPOCET
| VV |  | (3,80+2,70)*2*2,75 |  | 35.75 | [12 empty] | VV | 2 | 2 | True | 0 | ROZPOCET
| VV |  | odpočet | [14 empty] | VV | 2 | 1 | True | 0 | ROZPOCET
| VV |  | -0,90*2,00*2 |  | -3.6 | [12 empty] | VV | 2 | 2 | True | 0 | ROZPOCET
| VV |  | m 138 - 137, 139, 107 | [14 empty] | VV | 2 | 1 | True | 0 | ROZPOCET
| VV |  | (3,80*2+2,70)*2,75 |  | 28.325 | [12 empty] | VV | 2 | 2 | True | 0 | ROZPOCET
| VV |  | odpočet | [14 empty] | VV | 2 | 1 | True | 0 | ROZPOCET
| VV |  | -0,90*2,00*2 |  | -3.6 | [12 empty] | VV | 2 | 2 | True | 0 | ROZPOCET
| VV |  | m 135 - 134, 136, 107 | [14 empty] | VV | 2 | 1 | True | 0 | ROZPOCET
| VV |  | (3,80*2+2,70)*2,75 |  | 28.325 | [12 empty] | VV | 2 | 2 | True | 0 | ROZPOCET
| VV |  | m 108 - 155 | [14 empty] | VV | 2 | 1 | True | 0 | ROZPOCET
| VV |  | 2,87*2,75 |  | 7.893 | [12 empty] | VV | 2 | 2 | True | 0 | ROZPOCET
| VV |  | odpočet | [14 empty] | VV | 2 | 1 | True | 0 | ROZPOCET
| VV |  | -0,80*2,00 |  | -1.6 | [12 empty] | VV | 2 | 2 | True | 0 | ROZPOCET
| VV |  | m 151 - 150 | [14 empty] | VV | 2 | 1 | True | 0 | ROZPOCET
| VV |  | 3,00*2,75 |  | 8.25 | [12 empty] | VV | 2 | 2 | True | 0 | ROZPOCET
| VV |  | odpočet | [14 empty] | VV | 2 | 1 | True | 0 | ROZPOCET
| VV |  | -0,90*2,00 |  | -1.8 | [12 empty] | VV | 2 | 2 | True | 0 | ROZPOCET
| VV |  | m 108 - 150, 152, 154, 153 | [14 empty] | VV | 2 | 1 | True | 0 | ROZPOCET
| VV |  | (6,975+0,10+2,78-0,25)*2,75 |  | 26.414 | [12 empty] | VV | 2 | 2 | True | 0 | ROZPOCET
| VV |  | odpočet | [14 empty] | VV | 2 | 1 | True | 0 | ROZPOCET
| VV |  | -0,90*2,00*2 |  | -3.6 | [12 empty] | VV | 2 | 2 | True | 0 | ROZPOCET
| VV |  | -0,80*2,00*1 |  | -1.6 | [12 empty] | VV | 2 | 2 | True | 0 | ROZPOCET
| VV |  | -0,60*2,00*1 |  | -1.2 | [12 empty] | VV | 2 | 2 | True | 0 | ROZPOCET
| VV |  | m 151, 150 - 152 | [14 empty] | VV | 2 | 1 | True | 0 | ROZPOCET
| VV |  | 5,16*2,75 |  | 14.19 | [12 empty] | VV | 2 | 2 | True | 0 | ROZPOCET
| VV |  | m 152 | [14 empty] | VV | 2 | 1 | True | 0 | ROZPOCET
| VV |  | 1,00*2,00 |  | 2 | [12 empty] | VV | 2 | 2 | True | 0 | ROZPOCET
| VV |  | m 152 - 154 | [14 empty] | VV | 2 | 1 | True | 0 | ROZPOCET
| VV |  | (1,025+1,85)*2,75 |  | 7.906 | [12 empty] | VV | 2 | 2 | True | 0 | ROZPOCET
| VV |  | m 122 - 120, 121 | [14 empty] | VV | 2 | 1 | True | 0 | ROZPOCET
| VV |  | (2,20+0,10*2)*2,75 |  | 6.6 | [12 empty] | VV | 2 | 2 | True | 0 | ROZPOCET
| VV |  | m 125 - 123, 124 | [14 empty] | VV | 2 | 1 | True | 0 | ROZPOCET
| VV |  | (2,20+0,10*2)*2,75 |  | 6.6 | [12 empty] | VV | 2 | 2 | True | 0 | ROZPOCET
| VV |  | m 130 - 129 | [14 empty] | VV | 2 | 1 | True | 0 | ROZPOCET
| VV |  | 1,40*2,75 |  | 3.85 | [12 empty] | VV | 2 | 2 | True | 0 | ROZPOCET
| VV |  | m 128 - 127 | [14 empty] | VV | 2 | 1 | True | 0 | ROZPOCET
| VV |  | (2,20+0,10*2)*2,75 |  | 6.6 | [12 empty] | VV | 2 | 2 | True | 0 | ROZPOCET
| VV |  | m 129 | [14 empty] | VV | 2 | 1 | True | 0 | ROZPOCET
| VV |  | 3,50*2,75 |  | 9.625 | [12 empty] | VV | 2 | 2 | True | 0 | ROZPOCET
| VV |  | příčky ve 2. patře | [14 empty] | VV | 2 | 1 | True | 0 | ROZPOCET
| VV |  | m 209 - 207 | [14 empty] | VV | 2 | 1 | True | 0 | ROZPOCET
| VV |  | 2,00*2,75 |  | 5.5 | [12 empty] | VV | 2 | 2 | True | 0 | ROZPOCET
| VV |  | odpočet | [14 empty] | VV | 2 | 1 | True | 0 | ROZPOCET
| VV |  | -1,20*2,00 |  | -2.4 | [12 empty] | VV | 2 | 2 | True | 0 | ROZPOCET
| VV |  | m 241 - 240, 242, 207 | [14 empty] | VV | 2 | 1 | True | 0 | ROZPOCET
| VV |  | (3,80+2,70)*2*2,75 |  | 35.75 | [12 empty] | VV | 2 | 2 | True | 0 | ROZPOCET
| VV |  | odpočet | [14 empty] | VV | 2 | 1 | True | 0 | ROZPOCET
| VV |  | -0,90*2,00*2 |  | -3.6 | [12 empty] | VV | 2 | 2 | True | 0 | ROZPOCET
| VV |  | m 438 - 237, 239, 207 | [14 empty] | VV | 2 | 1 | True | 0 | ROZPOCET
| VV |  | (3,80*2+2,70)*2,75 |  | 28.325 | [12 empty] | VV | 2 | 2 | True | 0 | ROZPOCET
| VV |  | odpočet | [14 empty] | VV | 2 | 1 | True | 0 | ROZPOCET
| VV |  | -0,90*2,00*2 |  | -3.6 | [12 empty] | VV | 2 | 2 | True | 0 | ROZPOCET
| VV |  | m 135 - 234, 236, 207 | [14 empty] | VV | 2 | 1 | True | 0 | ROZPOCET
| VV |  | (3,80*2+2,70)*2,75 |  | 28.325 | [12 empty] | VV | 2 | 2 | True | 0 | ROZPOCET
| VV |  | m 208 - 254 | [14 empty] | VV | 2 | 1 | True | 0 | ROZPOCET
| VV |  | 2,87*2,75 |  | 7.893 | [12 empty] | VV | 2 | 2 | True | 0 | ROZPOCET
| VV |  | odpočet | [14 empty] | VV | 2 | 1 | True | 0 | ROZPOCET
| VV |  | -0,80*2,00 |  | -1.6 | [12 empty] | VV | 2 | 2 | True | 0 | ROZPOCET
| VV |  | m 208 - 250, 252, 251, 253 | [14 empty] | VV | 2 | 1 | True | 0 | ROZPOCET
| VV |  | (6,975+0,10+2,78-0,25)*2,75 |  | 26.414 | [12 empty] | VV | 2 | 2 | True | 0 | ROZPOCET
| VV |  | odpočet | [14 empty] | VV | 2 | 1 | True | 0 | ROZPOCET
| VV |  | -0,90*2,00*2 |  | -3.6 | [12 empty] | VV | 2 | 2 | True | 0 | ROZPOCET
| VV |  | -0,80*2,00*1 |  | -1.6 | [12 empty] | VV | 2 | 2 | True | 0 | ROZPOCET
| VV |  | -0,60*2,00*1 |  | -1.2 | [12 empty] | VV | 2 | 2 | True | 0 | ROZPOCET
| VV |  | m 250 - 251 | [14 empty] | VV | 2 | 1 | True | 0 | ROZPOCET
| VV |  | 5,16*2,75 |  | 14.19 | [12 empty] | VV | 2 | 2 | True | 0 | ROZPOCET
| VV |  | m 251 | [14 empty] | VV | 2 | 1 | True | 0 | ROZPOCET
| VV |  | 1,00*2,00 |  | 2 | [12 empty] | VV | 2 | 2 | True | 0 | ROZPOCET
| VV |  | m 151 - 153 | [14 empty] | VV | 2 | 1 | True | 0 | ROZPOCET
| VV |  | (1,025+1,85)*2,75 |  | 7.906 | [12 empty] | VV | 2 | 2 | True | 0 | ROZPOCET
| VV |  | m 222 - 220, 221 | [14 empty] | VV | 2 | 1 | True | 0 | ROZPOCET
| VV |  | (2,20+0,10*2)*2,75 |  | 6.6 | [12 empty] | VV | 2 | 2 | True | 0 | ROZPOCET
| VV |  | m 225 - 223, 224 | [14 empty] | VV | 2 | 1 | True | 0 | ROZPOCET
| VV |  | (2,20+0,10*2)*2,75 |  | 6.6 | [12 empty] | VV | 2 | 2 | True | 0 | ROZPOCET
| VV |  | m 230 - 229 | [14 empty] | VV | 2 | 1 | True | 0 | ROZPOCET
| VV |  | 1,40*2,75 |  | 3.85 | [12 empty] | VV | 2 | 2 | True | 0 | ROZPOCET
| VV |  | m 228 - 227 | [14 empty] | VV | 2 | 1 | True | 0 | ROZPOCET
| VV |  | (2,20+0,10*2)*2,75 |  | 6.6 | [12 empty] | VV | 2 | 2 | True | 0 | ROZPOCET
| VV |  | m 229 | [14 empty] | VV | 2 | 1 | True | 0 | ROZPOCET
| VV |  | 3,50*2,75 |  | 9.625 | [12 empty] | VV | 2 | 2 | True | 0 | ROZPOCET
| VV |  | Součet |  | 350.406 | [12 empty] | VV | 2 | 4 | True | 1 | ROZPOCET
93 | K | 342272245 | Příčky z pórobetonových tvárnic hladkých na tenké maltové lože objemová hmotnost do 500 kg/m3, tloušťka příčky 150 mm | m2 | 432.956 |  | 0 | CS ÚRS 2021 02 |  | snížená |  | 0 | 0.07571 | 32.7791 | 0 | 0 | 4 | K | 2 |  |  |  | ROZPOCET | 0 | 0 | 0 | 0 | 0 | 2 | 0 | 4 | 186
| Online PSC |  | https://podminky.urs.cz/item/CS_URS_2021_02/342272245 | [14 empty] | Online PSC | 2
| VV |  | pžíčky v 2. patře | [14 empty] | VV | 2 | 1 | True | 0 | ROZPOCET
| VV |  | m 107 , 109 - 134 až 143 | [14 empty] | VV | 2 | 1 | True | 0 | ROZPOCET
| VV |  | (1,50+0,125+12,20+2,50+5,00+2,50+3,05)*2,75 |  | 73.906 | [12 empty] | VV | 2 | 2 | True | 0 | ROZPOCET
| VV |  | odpočet | [14 empty] | VV | 2 | 1 | True | 0 | ROZPOCET
| VV |  | -0,90*2,00 |  | -1.8 | [12 empty] | VV | 2 | 2 | True | 0 | ROZPOCET
| VV |  | -1,30*2,00*6 |  | -15.6 | [12 empty] | VV | 2 | 2 | True | 0 | ROZPOCET
| VV |  | m 155 - 156 | [14 empty] | VV | 2 | 1 | True | 0 | ROZPOCET
| VV |  | 3,42*2,75 |  | 9.405 | [12 empty] | VV | 2 | 2 | True | 0 | ROZPOCET
| VV |  | m 156 - 157 | [14 empty] | VV | 2 | 1 | True | 0 | ROZPOCET
| VV |  | 3,42*2,75 |  | 9.405 | [12 empty] | VV | 2 | 2 | True | 0 | ROZPOCET
| VV |  | m 157 - 158 | [14 empty] | VV | 2 | 1 | True | 0 | ROZPOCET
| VV |  | 3,42*2,75 |  | 9.405 | [12 empty] | VV | 2 | 2 | True | 0 | ROZPOCET
| VV |  | m 158 - 159 | [14 empty] | VV | 2 | 1 | True | 0 | ROZPOCET
| VV |  | 3,42*2,75 |  | 9.405 | [12 empty] | VV | 2 | 2 | True | 0 | ROZPOCET
| VV |  | m 152 - 153 | [14 empty] | VV | 2 | 1 | True | 0 | ROZPOCET
| VV |  | 3,596*2,75 |  | 9.889 | [12 empty] | VV | 2 | 2 | True | 0 | ROZPOCET
| VV |  | m 102, 101 - 131, 132 | [14 empty] | VV | 2 | 1 | True | 0 | ROZPOCET
| VV |  | (6,215+0,15+6,395+0,15)*2,75 |  | 35.503 | [12 empty] | VV | 2 | 2 | True | 0 | ROZPOCET
| VV |  | odpočet otvorů | [14 empty] | VV | 2 | 1 | True | 0 | ROZPOCET
| VV |  | -0,90*2,00*2 |  | -3.6 | [12 empty] | VV | 2 | 2 | True | 0 | ROZPOCET
| VV |  | m 101 - 120 až 126 | [14 empty] | VV | 2 | 1 | True | 0 | ROZPOCET
| VV |  | (2,075+0,75+2,975+0,45+2,05+0,25+2,075+0,45+2,975+0,45+2,05+0,25+2,16)*2,75 |  | 52.14 | [12 empty] | VV | 2 | 2 | True | 0 | ROZPOCET
| VV |  | odpočet | [14 empty] | VV | 2 | 1 | True | 0 | ROZPOCET
| VV |  | -1,30*2,00*4 |  | -10.4 | [12 empty] | VV | 2 | 2 | True | 0 | ROZPOCET
| VV |  | m 101 - 127 až 130 | [14 empty] | VV | 2 | 1 | True | 0 | ROZPOCET
| VV |  | (10,10+1,98)*2,75 |  | 33.22 | [12 empty] | VV | 2 | 2 | True | 0 | ROZPOCET
| VV |  | odpočet | [14 empty] | VV | 2 | 1 | True | 0 | ROZPOCET
| VV |  | -1,30*2,00*2 |  | -5.2 | [12 empty] | VV | 2 | 2 | True | 0 | ROZPOCET
| VV |  | wc | [14 empty] | VV | 2 | 1 | True | 0 | ROZPOCET
| VV |  | 1,20*1,50*6 |  | 10.8 | [12 empty] | VV | 2 | 2 | True | 0 | ROZPOCET
| VV |  | příčky ve 2. patře | [14 empty] | VV | 2 | 1 | True | 0 | ROZPOCET
| VV |  | m 207 , 209 - 234 až 243 | [14 empty] | VV | 2 | 1 | True | 0 | ROZPOCET
| VV |  | (1,50+0,125+12,20+2,50+5,00+2,50+3,05)*2,75 |  | 73.906 | [12 empty] | VV | 2 | 2 | True | 0 | ROZPOCET
| VV |  | odpočet | [14 empty] | VV | 2 | 1 | True | 0 | ROZPOCET
| VV |  | -0,90*2,00 |  | -1.8 | [12 empty] | VV | 2 | 2 | True | 0 | ROZPOCET
| VV |  | -1,30*2,00*6 |  | -15.6 | [12 empty] | VV | 2 | 2 | True | 0 | ROZPOCET
| VV |  | m 254 - 255 | [14 empty] | VV | 2 | 1 | True | 0 | ROZPOCET
| VV |  | 3,42*2,75 |  | 9.405 | [12 empty] | VV | 2 | 2 | True | 0 | ROZPOCET
| VV |  | m 255 - 256 | [14 empty] | VV | 2 | 1 | True | 0 | ROZPOCET
| VV |  | 3,42*2,75 |  | 9.405 | [12 empty] | VV | 2 | 2 | True | 0 | ROZPOCET
| VV |  | m 256 - 257 | [14 empty] | VV | 2 | 1 | True | 0 | ROZPOCET
| VV |  | 3,42*2,75 |  | 9.405 | [12 empty] | VV | 2 | 2 | True | 0 | ROZPOCET
| VV |  | m 257 - 258 | [14 empty] | VV | 2 | 1 | True | 0 | ROZPOCET
| VV |  | 3,42*2,75 |  | 9.405 | [12 empty] | VV | 2 | 2 | True | 0 | ROZPOCET
| VV |  | m 152 - 151 | [14 empty] | VV | 2 | 1 | True | 0 | ROZPOCET
| VV |  | 3,596*2,75 |  | 9.889 | [12 empty] | VV | 2 | 2 | True | 0 | ROZPOCET
| VV |  | m 202, 201 - 231, 232 | [14 empty] | VV | 2 | 1 | True | 0 | ROZPOCET
| VV |  | (6,215+0,15+6,395+0,15)*2,75 |  | 35.503 | [12 empty] | VV | 2 | 2 | True | 0 | ROZPOCET
| VV |  | odpočet otvorů | [14 empty] | VV | 2 | 1 | True | 0 | ROZPOCET
| VV |  | -0,90*2,00*2 |  | -3.6 | [12 empty] | VV | 2 | 2 | True | 0 | ROZPOCET
| VV |  | m 201 - 220 až 226 | [14 empty] | VV | 2 | 1 | True | 0 | ROZPOCET
| VV |  | (2,075+0,75+2,975+0,45+2,05+0,25+2,075+0,45+2,975+0,45+2,05+0,25+2,16)*2,75 |  | 52.14 | [12 empty] | VV | 2 | 2 | True | 0 | ROZPOCET
| VV |  | odpočet | [14 empty] | VV | 2 | 1 | True | 0 | ROZPOCET
| VV |  | -1,30*2,00*4 |  | -10.4 | [12 empty] | VV | 2 | 2 | True | 0 | ROZPOCET
| VV |  | m 201 - 227 až 230 | [14 empty] | VV | 2 | 1 | True | 0 | ROZPOCET
| VV |  | (10,10+1,98)*2,75 |  | 33.22 | [12 empty] | VV | 2 | 2 | True | 0 | ROZPOCET
| VV |  | odpočet | [14 empty] | VV | 2 | 1 | True | 0 | ROZPOCET
| VV |  | -1,30*2,00*2 |  | -5.2 | [12 empty] | VV | 2 | 2 | True | 0 | ROZPOCET
| VV |  | wc | [14 empty] | VV | 2 | 1 | True | 0 | ROZPOCET
| VV |  | 1,20*1,50*6 |  | 10.8 | [12 empty] | VV | 2 | 2 | True | 0 | ROZPOCET
| VV |  | Součet |  | 432.956 | [12 empty] | VV | 2 | 4 | True | 1 | ROZPOCET
94 | K | 342291111 | Ukotvení příček polyuretanovou pěnou, tl. příčky do 100 mm | m | 276.339 |  | 0 | CS ÚRS 2021 02 |  | snížená |  | 0 | 8e-05 | 0.022107 | 0 | 0 | 4 | K | 2 |  |  |  | ROZPOCET | 0 | 0 | 0 | 0 | 0 | 2 | 0 | 4 | 188
| Online PSC |  | https://podminky.urs.cz/item/CS_URS_2021_02/342291111 | [14 empty] | Online PSC | 2
| VV |  | 1. patro | [14 empty] | VV | 2 | 1 | True | 0 | ROZPOCET
| VV |  | m 141 - 107, vzt | [14 empty] | VV | 2 | 1 | True | 0 | ROZPOCET
| VV |  | 2,70*2 |  | 5.4 | [12 empty] | VV | 2 | 2 | True | 0 | ROZPOCET
| VV |  | m 107 | [14 empty] | VV | 2 | 1 | True | 0 | ROZPOCET
| VV |  | 0,45*3 |  | 1.35 | [12 empty] | VV | 2 | 2 | True | 0 | ROZPOCET
| VV |  | 101 - vzt | [14 empty] | VV | 2 | 1 | True | 0 | ROZPOCET
| VV |  | (0,45+0,60)*2 |  | 2.1 | [12 empty] | VV | 2 | 2 | True | 0 | ROZPOCET
| VV |  | (1,98+0,50*2) |  | 2.98 | [12 empty] | VV | 2 | 2 | True | 0 | ROZPOCET
| VV |  | 2. patro | [14 empty] | VV | 2 | 1 | True | 0 | ROZPOCET
| VV |  | m 241 - 207, vzt | [14 empty] | VV | 2 | 1 | True | 0 | ROZPOCET
| VV |  | 2,70*2 |  | 5.4 | [12 empty] | VV | 2 | 2 | True | 0 | ROZPOCET
| VV |  | m 207 | [14 empty] | VV | 2 | 1 | True | 0 | ROZPOCET
| VV |  | 0,45*3 |  | 1.35 | [12 empty] | VV | 2 | 2 | True | 0 | ROZPOCET
| VV |  | 201 - vzt | [14 empty] | VV | 2 | 1 | True | 0 | ROZPOCET
| VV |  | (0,45+0,60)*2 |  | 2.1 | [12 empty] | VV | 2 | 2 | True | 0 | ROZPOCET
| VV |  | (1,98+0,50*2) |  | 2.98 | [12 empty] | VV | 2 | 2 | True | 0 | ROZPOCET
| VV |  | 1. patro | [14 empty] | VV | 2 | 1 | True | 0 | ROZPOCET
| VV |  | m 107 - 108 | [14 empty] | VV | 2 | 1 | True | 0 | ROZPOCET
| VV |  | 2,00 |  | 2 | [12 empty] | VV | 2 | 2 | True | 0 | ROZPOCET
| VV |  | m 108 - 155 až 159 | [14 empty] | VV | 2 | 1 | True | 0 | ROZPOCET
| VV |  | (6,975-2,00+0,10+2,78) |  | 7.855 | [12 empty] | VV | 2 | 2 | True | 0 | ROZPOCET
| VV |  | m 102 - 101, 120 | [14 empty] | VV | 2 | 1 | True | 0 | ROZPOCET
| VV |  | 4,95 |  | 4.95 | [12 empty] | VV | 2 | 2 | True | 0 | ROZPOCET
| VV |  | m 131 - 132 | [14 empty] | VV | 2 | 1 | True | 0 | ROZPOCET
| VV |  | 3,962 |  | 3.962 | [12 empty] | VV | 2 | 2 | True | 0 | ROZPOCET
| VV |  | m 132 - 133 | [14 empty] | VV | 2 | 1 | True | 0 | ROZPOCET
| VV |  | 3,209 |  | 3.209 | [12 empty] | VV | 2 | 2 | True | 0 | ROZPOCET
| VV |  | m 133 - 101 | [14 empty] | VV | 2 | 1 | True | 0 | ROZPOCET
| VV |  | (3,097+2,975) |  | 6.072 | [12 empty] | VV | 2 | 2 | True | 0 | ROZPOCET
| VV |  | m 122 - 120 | [14 empty] | VV | 2 | 1 | True | 0 | ROZPOCET
| VV |  | 2,90 |  | 2.9 | [12 empty] | VV | 2 | 2 | True | 0 | ROZPOCET
| VV |  | m 122 - 121 | [14 empty] | VV | 2 | 1 | True | 0 | ROZPOCET
| VV |  | 2,90 |  | 2.9 | [12 empty] | VV | 2 | 2 | True | 0 | ROZPOCET
| VV |  | m 125 - 123 | [14 empty] | VV | 2 | 1 | True | 0 | ROZPOCET
| VV |  | 2,90 |  | 2.9 | [12 empty] | VV | 2 | 2 | True | 0 | ROZPOCET
| VV |  | m 125 - 124 | [14 empty] | VV | 2 | 1 | True | 0 | ROZPOCET
| VV |  | 2,90 |  | 2.9 | [12 empty] | VV | 2 | 2 | True | 0 | ROZPOCET
| VV |  | m 128 - 126 | [14 empty] | VV | 2 | 1 | True | 0 | ROZPOCET
| VV |  | 1,795 |  | 1.795 | [12 empty] | VV | 2 | 2 | True | 0 | ROZPOCET
| VV |  | m 128 - 127 | [14 empty] | VV | 2 | 1 | True | 0 | ROZPOCET
| VV |  | (3,68+0,75) |  | 4.43 | [12 empty] | VV | 2 | 2 | True | 0 | ROZPOCET
| VV |  | m 130 - 129 | [14 empty] | VV | 2 | 1 | True | 0 | ROZPOCET
| VV |  | 3,80 |  | 3.8 | [12 empty] | VV | 2 | 2 | True | 0 | ROZPOCET
| VV |  | dvojité | [14 empty] | VV | 2 | 1 | True | 0 | ROZPOCET
| VV |  | m 120 - 121 | [14 empty] | VV | 2 | 1 | True | 0 | ROZPOCET
| VV |  | 3,90*2 |  | 7.8 | [12 empty] | VV | 2 | 2 | True | 0 | ROZPOCET
| VV |  | m 121 - 123 | [14 empty] | VV | 2 | 1 | True | 0 | ROZPOCET
| VV |  | (3,20+3,90)*2 |  | 14.2 | [12 empty] | VV | 2 | 2 | True | 0 | ROZPOCET
| VV |  | m 123 - 1,24 | [14 empty] | VV | 2 | 1 | True | 0 | ROZPOCET
| VV |  | 3,90*2 |  | 7.8 | [12 empty] | VV | 2 | 2 | True | 0 | ROZPOCET
| VV |  | m 124 - 126 | [14 empty] | VV | 2 | 1 | True | 0 | ROZPOCET
| VV |  | (1,795+5,305)*2, |  | 14.2 | [12 empty] | VV | 2 | 2 | True | 0 | ROZPOCET
| VV |  | m 126 - 127 | [14 empty] | VV | 2 | 1 | True | 0 | ROZPOCET
| VV |  | 5,305*2 |  | 10.61 | [12 empty] | VV | 2 | 2 | True | 0 | ROZPOCET
| VV |  | m 127 - 129 | [14 empty] | VV | 2 | 1 | True | 0 | ROZPOCET
| VV |  | (3,825+5,265)*2 |  | 18.18 | [12 empty] | VV | 2 | 2 | True | 0 | ROZPOCET
| VV |  | 2. patro | [14 empty] | VV | 2 | 1 | True | 0 | ROZPOCET
| VV |  | m 207 - 208 | [14 empty] | VV | 2 | 1 | True | 0 | ROZPOCET
| VV |  | 2,00 |  | 2 | [12 empty] | VV | 2 | 2 | True | 0 | ROZPOCET
| VV |  | m 208 - 254 až 258 | [14 empty] | VV | 2 | 1 | True | 0 | ROZPOCET
| VV |  | (6,975-2,00+0,10+2,78) |  | 7.855 | [12 empty] | VV | 2 | 2 | True | 0 | ROZPOCET
| VV |  | m 202 - 201, 220 | [14 empty] | VV | 2 | 1 | True | 0 | ROZPOCET
| VV |  | 4,95 |  | 4.95 | [12 empty] | VV | 2 | 2 | True | 0 | ROZPOCET
| VV |  | m 231 - 232 | [14 empty] | VV | 2 | 1 | True | 0 | ROZPOCET
| VV |  | 3,962 |  | 3.962 | [12 empty] | VV | 2 | 2 | True | 0 | ROZPOCET
| VV |  | m 232 - 233 | [14 empty] | VV | 2 | 1 | True | 0 | ROZPOCET
| VV |  | 3,209 |  | 3.209 | [12 empty] | VV | 2 | 2 | True | 0 | ROZPOCET
| VV |  | m 233 - 201 | [14 empty] | VV | 2 | 1 | True | 0 | ROZPOCET
| VV |  | (3,097+2,975) |  | 6.072 | [12 empty] | VV | 2 | 2 | True | 0 | ROZPOCET
| VV |  | m 222 - 220 | [14 empty] | VV | 2 | 1 | True | 0 | ROZPOCET
| VV |  | 2,90 |  | 2.9 | [12 empty] | VV | 2 | 2 | True | 0 | ROZPOCET
| VV |  | m 222 - 221 | [14 empty] | VV | 2 | 1 | True | 0 | ROZPOCET
| VV |  | 2,90 |  | 2.9 | [12 empty] | VV | 2 | 2 | True | 0 | ROZPOCET
| VV |  | m 225 - 223 | [14 empty] | VV | 2 | 1 | True | 0 | ROZPOCET
| VV |  | 2,90 |  | 2.9 | [12 empty] | VV | 2 | 2 | True | 0 | ROZPOCET
| VV |  | m 225 - 224 | [14 empty] | VV | 2 | 1 | True | 0 | ROZPOCET
| VV |  | 2,90 |  | 2.9 | [12 empty] | VV | 2 | 2 | True | 0 | ROZPOCET
| VV |  | m 228 - 226 | [14 empty] | VV | 2 | 1 | True | 0 | ROZPOCET
| VV |  | 1,795 |  | 1.795 | [12 empty] | VV | 2 | 2 | True | 0 | ROZPOCET
| VV |  | m 228 - 227 | [14 empty] | VV | 2 | 1 | True | 0 | ROZPOCET
| VV |  | (3,68+0,75)*2,75 |  | 12.183 | [12 empty] | VV | 2 | 2 | True | 0 | ROZPOCET
| VV |  | m 230 - 229 | [14 empty] | VV | 2 | 1 | True | 0 | ROZPOCET
| VV |  | 3,80 |  | 3.8 | [12 empty] | VV | 2 | 2 | True | 0 | ROZPOCET
| VV |  | dvojité | [14 empty] | VV | 2 | 1 | True | 0 | ROZPOCET
| VV |  | m 220 - 221 | [14 empty] | VV | 2 | 1 | True | 0 | ROZPOCET
| VV |  | 3,90*2 |  | 7.8 | [12 empty] | VV | 2 | 2 | True | 0 | ROZPOCET
| VV |  | m 121 - 123 | [14 empty] | VV | 2 | 1 | True | 0 | ROZPOCET
| VV |  | (3,20+3,90)*2 |  | 14.2 | [12 empty] | VV | 2 | 2 | True | 0 | ROZPOCET
| VV |  | m 223 - 2,24 | [14 empty] | VV | 2 | 1 | True | 0 | ROZPOCET
| VV |  | 3,90*2 |  | 7.8 | [12 empty] | VV | 2 | 2 | True | 0 | ROZPOCET
| VV |  | m 224 - 226 | [14 empty] | VV | 2 | 1 | True | 0 | ROZPOCET
| VV |  | (1,795+5,305)*2 |  | 14.2 | [12 empty] | VV | 2 | 2 | True | 0 | ROZPOCET
| VV |  | m 226 - 227 | [14 empty] | VV | 2 | 1 | True | 0 | ROZPOCET
| VV |  | 5,305*2 |  | 10.61 | [12 empty] | VV | 2 | 2 | True | 0 | ROZPOCET
| VV |  | m 227 - 229 | [14 empty] | VV | 2 | 1 | True | 0 | ROZPOCET
| VV |  | (3,825+5,265)*2 |  | 18.18 | [12 empty] | VV | 2 | 2 | True | 0 | ROZPOCET
| VV |  | Součet |  | 276.339 | [12 empty] | VV | 2 | 4 | True | 1 | ROZPOCET
95 | K | 342291112 | Ukotvení příček polyuretanovou pěnou, tl. příčky přes 100 mm | m | 752.505 |  | 0 | CS ÚRS 2021 02 |  | snížená |  | 0 | 0.00012 | 0.090301 | 0 | 0 | 4 | K | 2 |  |  |  | ROZPOCET | 0 | 0 | 0 | 0 | 0 | 2 | 0 | 4 | 190
| Online PSC |  | https://podminky.urs.cz/item/CS_URS_2021_02/342291112 | [14 empty] | Online PSC | 2
| VV |  | m 0108 - 0106 | [14 empty] | VV | 2 | 1 | True | 0 | ROZPOCET
| VV |  | 2,85 |  | 2.85 | [12 empty] | VV | 2 | 2 | True | 0 | ROZPOCET
| VV |  | příčky v přízemí | [14 empty] | VV | 2 | 1 | True | 0 | ROZPOCET
| VV |  | m 052.1 - 052.2, 053 | [14 empty] | VV | 2 | 1 | True | 0 | ROZPOCET
| VV |  | 3,675 |  | 3.675 | [12 empty] | VV | 2 | 2 | True | 0 | ROZPOCET
| VV |  | m 062 - vzt | [14 empty] | VV | 2 | 1 | True | 0 | ROZPOCET
| VV |  | 2,55 |  | 2.55 | [12 empty] | VV | 2 | 2 | True | 0 | ROZPOCET
| VV |  | m 053 | [14 empty] | VV | 2 | 1 | True | 0 | ROZPOCET
| VV |  | 1,525 |  | 1.525 | [12 empty] | VV | 2 | 2 | True | 0 | ROZPOCET
| VV |  | m 004 - 051, vzt | [14 empty] | VV | 2 | 1 | True | 0 | ROZPOCET
| VV |  | (1,955+0,70+0,85) |  | 3.505 | [12 empty] | VV | 2 | 2 | True | 0 | ROZPOCET
| VV |  | m 060, 055 - 057 | [14 empty] | VV | 2 | 1 | True | 0 | ROZPOCET
| VV |  | (4,90+0,10+2,25+0,30) |  | 7.55 | [12 empty] | VV | 2 | 2 | True | 0 | ROZPOCET
| VV |  | m 061 - 058 | [14 empty] | VV | 2 | 1 | True | 0 | ROZPOCET
| VV |  | 3,295 |  | 3.295 | [12 empty] | VV | 2 | 2 | True | 0 | ROZPOCET
| VV |  | m 058 - 059, 060 | [14 empty] | VV | 2 | 1 | True | 0 | ROZPOCET
| VV |  | 3,65 |  | 3.65 | [12 empty] | VV | 2 | 2 | True | 0 | ROZPOCET
| VV |  | m 059 - 060 | [14 empty] | VV | 2 | 1 | True | 0 | ROZPOCET
| VV |  | 2,594 |  | 2.594 | [12 empty] | VV | 2 | 2 | True | 0 | ROZPOCET
| VV |  | m 043 - vzt | [14 empty] | VV | 2 | 1 | True | 0 | ROZPOCET
| VV |  | 0,94 |  | 0.94 | [12 empty] | VV | 2 | 2 | True | 0 | ROZPOCET
| VV |  | m 022 | [14 empty] | VV | 2 | 1 | True | 0 | ROZPOCET
| VV |  | 1,025*2*2 |  | 4.1 | [12 empty] | VV | 2 | 2 | True | 0 | ROZPOCET
| VV |  | m 021 | [14 empty] | VV | 2 | 1 | True | 0 | ROZPOCET
| VV |  | 2,05 |  | 2.05 | [12 empty] | VV | 2 | 2 | True | 0 | ROZPOCET
| VV |  | m 030 - 031 | [14 empty] | VV | 2 | 1 | True | 0 | ROZPOCET
| VV |  | 2,60 |  | 2.6 | [12 empty] | VV | 2 | 2 | True | 0 | ROZPOCET
| VV |  | m 031 - 032.1 | [14 empty] | VV | 2 | 1 | True | 0 | ROZPOCET
| VV |  | 2,60 |  | 2.6 | [12 empty] | VV | 2 | 2 | True | 0 | ROZPOCET
| VV |  | m 032.1 - 032.3.033.2 | [14 empty] | VV | 2 | 1 | True | 0 | ROZPOCET
| VV |  | 2,60 |  | 2.6 | [12 empty] | VV | 2 | 2 | True | 0 | ROZPOCET
| VV |  | m 032.3 - 032.-2 | [14 empty] | VV | 2 | 1 | True | 0 | ROZPOCET
| VV |  | (1,525+0,60) |  | 2.125 | [12 empty] | VV | 2 | 2 | True | 0 | ROZPOCET
| VV |  | m 033.3 - 033.1 | [14 empty] | VV | 2 | 1 | True | 0 | ROZPOCET
| VV |  | 2,825 |  | 2.825 | [12 empty] | VV | 2 | 2 | True | 0 | ROZPOCET
| VV |  | m 033.2 - 033.1 | [14 empty] | VV | 2 | 1 | True | 0 | ROZPOCET
| VV |  | 2,85 |  | 2.85 | [12 empty] | VV | 2 | 2 | True | 0 | ROZPOCET
| VV |  | m 033.2 | [14 empty] | VV | 2 | 1 | True | 0 | ROZPOCET
| VV |  | 2,825 |  | 2.825 | [12 empty] | VV | 2 | 2 | True | 0 | ROZPOCET
| VV |  | m 020 - 035 | [14 empty] | VV | 2 | 1 | True | 0 | ROZPOCET
| VV |  | (2,20+1,16+1,75*2+1,00+1,165) |  | 9.025 | [12 empty] | VV | 2 | 2 | True | 0 | ROZPOCET
| VV |  | příčky v suterenu | [14 empty] | VV | 2 | 1 | True | 0 | ROZPOCET
| VV |  | m 0104 | [14 empty] | VV | 2 | 1 | True | 0 | ROZPOCET
| VV |  | 0,70*3 |  | 2.1 | [12 empty] | VV | 2 | 2 | True | 0 | ROZPOCET
| VV |  | příčky v přízemí | [14 empty] | VV | 2 | 1 | True | 0 | ROZPOCET
| VV |  | m 053, 052.1, 0554 - 056 | [14 empty] | VV | 2 | 1 | True | 0 | ROZPOCET
| VV |  | (1,05+0,10+1,05+0,10+1,70+0,125+1,95) |  | 6.075 | [12 empty] | VV | 2 | 2 | True | 0 | ROZPOCET
| VV |  | m 059 - 060 | [14 empty] | VV | 2 | 1 | True | 0 | ROZPOCET
| VV |  | 2,15 |  | 2.15 | [12 empty] | VV | 2 | 2 | True | 0 | ROZPOCET
| VV |  | m 049 - 048 | [14 empty] | VV | 2 | 1 | True | 0 | ROZPOCET
| VV |  | 1,75 |  | 1.75 | [12 empty] | VV | 2 | 2 | True | 0 | ROZPOCET
| VV |  | m 048, 049 - 047 | [14 empty] | VV | 2 | 1 | True | 0 | ROZPOCET
| VV |  | 5,31 |  | 5.31 | [12 empty] | VV | 2 | 2 | True | 0 | ROZPOCET
| VV |  | m 047 - 045 | [14 empty] | VV | 2 | 1 | True | 0 | ROZPOCET
| VV |  | 4,91 |  | 4.91 | [12 empty] | VV | 2 | 2 | True | 0 | ROZPOCET
| VV |  | m 0,45 - 0,46 | [14 empty] | VV | 2 | 1 | True | 0 | ROZPOCET
| VV |  | 1,753 |  | 1.753 | [12 empty] | VV | 2 | 2 | True | 0 | ROZPOCET
| VV |  | m 046 - 044 | [14 empty] | VV | 2 | 1 | True | 0 | ROZPOCET
| VV |  | (1,567+0,317) |  | 1.884 | [12 empty] | VV | 2 | 2 | True | 0 | ROZPOCET
| VV |  | m 002 , 033.1, 033.3 - 024, 026, 027, 030, 031, 032.1, 032.2 | [14 empty] | VV | 2 | 1 | True | 0 | ROZPOCET
| VV |  | (0,15+4,30+0,125+4,30+0,125+3,20+0,125+1,075+0,10+1,00+0,10+3,70+0,10+1,525+0,15+1,925-1,10-0,65) |  | 20.25 | [12 empty] | VV | 2 | 2 | True | 0 | ROZPOCET
| VV |  | m 024 - 027 | [14 empty] | VV | 2 | 1 | True | 0 | ROZPOCET
| VV |  | 2,60 |  | 2.6 | [12 empty] | VV | 2 | 2 | True | 0 | ROZPOCET
| VV |  | m 027 - 030 | [14 empty] | VV | 2 | 1 | True | 0 | ROZPOCET
| VV |  | 2,60 |  | 2.6 | [12 empty] | VV | 2 | 2 | True | 0 | ROZPOCET
| VV |  | m 033.1 - 033.3, 033.2 | [14 empty] | VV | 2 | 1 | True | 0 | ROZPOCET
| VV |  | (2,025+3,77) |  | 5.795 | [12 empty] | VV | 2 | 2 | True | 0 | ROZPOCET
| VV |  | m 002 - 028, 026, 033.1 | [14 empty] | VV | 2 | 1 | True | 0 | ROZPOCET
| VV |  | (1,50+2,18+0,15+3,65+0,15+3,20+6,25) |  | 17.08 | [12 empty] | VV | 2 | 2 | True | 0 | ROZPOCET
| VV |  | m 035 - 003 | [14 empty] | VV | 2 | 1 | True | 0 | ROZPOCET
| VV |  | 3,615 |  | 3.615 | [12 empty] | VV | 2 | 2 | True | 0 | ROZPOCET
| VV |  | příčky v 1. patře | [14 empty] | VV | 2 | 1 | True | 0 | ROZPOCET
| VV |  | m 103 - vzt | [14 empty] | VV | 2 | 1 | True | 0 | ROZPOCET
| VV |  | (1,60+0,90+1,50) |  | 4 | [12 empty] | VV | 2 | 2 | True | 0 | ROZPOCET
| VV |  | m 104 - 109, vzt | [14 empty] | VV | 2 | 1 | True | 0 | ROZPOCET
| VV |  | (3,705+1,0+0,575+0,125) |  | 5.405 | [12 empty] | VV | 2 | 2 | True | 0 | ROZPOCET
| VV |  | m 103 - vzt | [14 empty] | VV | 2 | 1 | True | 0 | ROZPOCET
| VV |  | (1,60+0,90) |  | 2.5 | [12 empty] | VV | 2 | 2 | True | 0 | ROZPOCET
| VV |  | příčky ve 2. patře | [14 empty] | VV | 2 | 1 | True | 0 | ROZPOCET
| VV |  | m 203 - vzt | [14 empty] | VV | 2 | 1 | True | 0 | ROZPOCET
| VV |  | (1,60+0,90+1,50) |  | 4 | [12 empty] | VV | 2 | 2 | True | 0 | ROZPOCET
| VV |  | m 204 - 209, vzt | [14 empty] | VV | 2 | 1 | True | 0 | ROZPOCET
| VV |  | (3,705+1,0+0,575+0,125) |  | 5.405 | [12 empty] | VV | 2 | 2 | True | 0 | ROZPOCET
| VV |  | m 203 - vzt | [14 empty] | VV | 2 | 1 | True | 0 | ROZPOCET
| VV |  | (1,60+0,90) |  | 2.5 | [12 empty] | VV | 2 | 2 | True | 0 | ROZPOCET
| VV |  | příčky v suterenu | [14 empty] | VV | 2 | 1 | True | 0 | ROZPOCET
| VV |  | m 0110 - 0109 | [14 empty] | VV | 2 | 1 | True | 0 | ROZPOCET
| VV |  | 5,50 |  | 5.5 | [12 empty] | VV | 2 | 2 | True | 0 | ROZPOCET
| VV |  | m 0110 - 0108, 0107 | [14 empty] | VV | 2 | 1 | True | 0 | ROZPOCET
| VV |  | 5,30 |  | 5.3 | [12 empty] | VV | 2 | 2 | True | 0 | ROZPOCET
| VV |  | m 0108 - 0107 | [14 empty] | VV | 2 | 1 | True | 0 | ROZPOCET
| VV |  | (4,645+0,45) |  | 5.095 | [12 empty] | VV | 2 | 2 | True | 0 | ROZPOCET
| VV |  | m 0108 - 0104 | [14 empty] | VV | 2 | 1 | True | 0 | ROZPOCET
| VV |  | (1,20+0,70) |  | 1.9 | [12 empty] | VV | 2 | 2 | True | 0 | ROZPOCET
| VV |  | příčky v přízemí | [14 empty] | VV | 2 | 1 | True | 0 | ROZPOCET
| VV |  | m 062 - 056 | [14 empty] | VV | 2 | 1 | True | 0 | ROZPOCET
| VV |  | 3,47 |  | 3.47 | [12 empty] | VV | 2 | 2 | True | 0 | ROZPOCET
| VV |  | m 052.2, 053 - vzt, 056 | [14 empty] | VV | 2 | 1 | True | 0 | ROZPOCET
| VV |  | (3,675+0,125) |  | 3.8 | [12 empty] | VV | 2 | 2 | True | 0 | ROZPOCET
| VV |  | m 052.2 - 053 | [14 empty] | VV | 2 | 1 | True | 0 | ROZPOCET
| VV |  | 2,20 |  | 2.2 | [12 empty] | VV | 2 | 2 | True | 0 | ROZPOCET
| VV |  | m 051 - 006 | [14 empty] | VV | 2 | 1 | True | 0 | ROZPOCET
| VV |  | 2,85 |  | 2.85 | [12 empty] | VV | 2 | 2 | True | 0 | ROZPOCET
| VV |  | m 056 - 004 | [14 empty] | VV | 2 | 1 | True | 0 | ROZPOCET
| VV |  | 1,50 |  | 1.5 | [12 empty] | VV | 2 | 2 | True | 0 | ROZPOCET
| VV |  | m 061 - 060 | [14 empty] | VV | 2 | 1 | True | 0 | ROZPOCET
| VV |  | (1,75+0,10) |  | 1.85 | [12 empty] | VV | 2 | 2 | True | 0 | ROZPOCET
| VV |  | m 056 - 004 | [14 empty] | VV | 2 | 1 | True | 0 | ROZPOCET
| VV |  | 3,735 |  | 3.735 | [12 empty] | VV | 2 | 2 | True | 0 | ROZPOCET
| VV |  | m 055 - 060 | [14 empty] | VV | 2 | 1 | True | 0 | ROZPOCET
| VV |  | 3,15*3,35 |  | 10.553 | [12 empty] | VV | 2 | 2 | True | 0 | ROZPOCET
| VV |  | m 042, 063, 064 - 043,050 | [14 empty] | VV | 2 | 1 | True | 0 | ROZPOCET
| VV |  | (8,07+0,15+11,055)*3,35 |  | 64.571 | [12 empty] | VV | 2 | 2 | True | 0 | ROZPOCET
| VV |  | m 064 - 041, 042 | [14 empty] | VV | 2 | 1 | True | 0 | ROZPOCET
| VV |  | 6,25*3,35 |  | 20.938 | [12 empty] | VV | 2 | 2 | True | 0 | ROZPOCET
| VV |  | m 041 - 042 | [14 empty] | VV | 2 | 1 | True | 0 | ROZPOCET
| VV |  | 8,07*3,35 |  | 27.035 | [12 empty] | VV | 2 | 2 | True | 0 | ROZPOCET
| VV |  | m 041, 042, 043 - 040.1, 040.2 | [14 empty] | VV | 2 | 1 | True | 0 | ROZPOCET
| VV |  | (3,68+0,15+2,42+0,15+3,20) |  | 9.6 | [12 empty] | VV | 2 | 2 | True | 0 | ROZPOCET
| VV |  | m 043 - 050, 003 | [14 empty] | VV | 2 | 1 | True | 0 | ROZPOCET
| VV |  | (1,50+0,15+4,35+3,20) |  | 9.2 | [12 empty] | VV | 2 | 2 | True | 0 | ROZPOCET
| VV |  | m 040,2, 040,1 - 049, 047, 045, 044 | [14 empty] | VV | 2 | 1 | True | 0 | ROZPOCET
| VV |  | (1,75+0,125+3,275+0,125+2,625+0,150+1,567) |  | 9.617 | [12 empty] | VV | 2 | 2 | True | 0 | ROZPOCET
| VV |  | m 045, 044 - 044 | [14 empty] | VV | 2 | 1 | True | 0 | ROZPOCET
| VV |  | (2,705+0,125) |  | 2.83 | [12 empty] | VV | 2 | 2 | True | 0 | ROZPOCET
| VV |  | m 003, 005 - 022, 021 | [14 empty] | VV | 2 | 1 | True | 0 | ROZPOCET
| VV |  | (1,025*4+0,15) |  | 4.25 | [12 empty] | VV | 2 | 2 | True | 0 | ROZPOCET
| VV |  | m 022, 023- 021, 002 | [14 empty] | VV | 2 | 1 | True | 0 | ROZPOCET
| VV |  | (2,65+0,10+1,65+0,10+1,60+0,15+2,15) |  | 8.4 | [12 empty] | VV | 2 | 2 | True | 0 | ROZPOCET
| VV |  | m 021 - 003, 002 | [14 empty] | VV | 2 | 1 | True | 0 | ROZPOCET
| VV |  | (3,05+0,25+1,50+1,00) |  | 5.8 | [12 empty] | VV | 2 | 2 | True | 0 | ROZPOCET
| VV |  | m 022 - 023 | [14 empty] | VV | 2 | 1 | True | 0 | ROZPOCET
| VV |  | 2,05*3,35 |  | 6.868 | [12 empty] | VV | 2 | 2 | True | 0 | ROZPOCET
| VV |  | m 002, 002 - 024 | [14 empty] | VV | 2 | 1 | True | 0 | ROZPOCET
| VV |  | (2,60+0,125) |  | 2.725 | [12 empty] | VV | 2 | 2 | True | 0 | ROZPOCET
| VV |  | m 028 - 026 | [14 empty] | VV | 2 | 1 | True | 0 | ROZPOCET
| VV |  | 1,625 |  | 1.625 | [12 empty] | VV | 2 | 2 | True | 0 | ROZPOCET
| VV |  | m 026 - 033.1 | [14 empty] | VV | 2 | 1 | True | 0 | ROZPOCET
| VV |  | 5,156 |  | 5.156 | [12 empty] | VV | 2 | 2 | True | 0 | ROZPOCET
| VV |  | m 032.3 - 032.2 | [14 empty] | VV | 2 | 1 | True | 0 | ROZPOCET
| VV |  | (1,025+0,10)*3,35 |  | 3.769 | [12 empty] | VV | 2 | 2 | True | 0 | ROZPOCET
| VV |  | m 027 - 002 | [14 empty] | VV | 2 | 1 | True | 0 | ROZPOCET
| VV |  | 1,10 |  | 1.1 | [12 empty] | VV | 2 | 2 | True | 0 | ROZPOCET
| VV |  | příčky v 1. patře | [14 empty] | VV | 2 | 1 | True | 0 | ROZPOCET
| VV |  | m 109 - 106 | [14 empty] | VV | 2 | 1 | True | 0 | ROZPOCET
| VV |  | 3,10 |  | 3.1 | [12 empty] | VV | 2 | 2 | True | 0 | ROZPOCET
| VV |  | m 103 - vzt | [14 empty] | VV | 2 | 1 | True | 0 | ROZPOCET
| VV |  | 1,50 |  | 1.5 | [12 empty] | VV | 2 | 2 | True | 0 | ROZPOCET
| VV |  | příčky ve 2. patře | [14 empty] | VV | 2 | 1 | True | 0 | ROZPOCET
| VV |  | m 209 - 206 | [14 empty] | VV | 2 | 1 | True | 0 | ROZPOCET
| VV |  | 3,10 |  | 3.1 | [12 empty] | VV | 2 | 2 | True | 0 | ROZPOCET
| VV |  | m 203 - vzt | [14 empty] | VV | 2 | 1 | True | 0 | ROZPOCET
| VV |  | 1,50 |  | 1.5 | [12 empty] | VV | 2 | 2 | True | 0 | ROZPOCET
| VV |  | příčky v 1. patře | [14 empty] | VV | 2 | 1 | True | 0 | ROZPOCET
| VV |  | m 109 - 107 | [14 empty] | VV | 2 | 1 | True | 0 | ROZPOCET
| VV |  | 2,00 |  | 2 | [12 empty] | VV | 2 | 2 | True | 0 | ROZPOCET
| VV |  | m 141 - 140, 142, 107 | [14 empty] | VV | 2 | 1 | True | 0 | ROZPOCET
| VV |  | (3,80+2,70)*2 |  | 13 | [12 empty] | VV | 2 | 2 | True | 0 | ROZPOCET
| VV |  | m 138 - 137, 139, 107 | [14 empty] | VV | 2 | 1 | True | 0 | ROZPOCET
| VV |  | (3,80*2+2,70) |  | 10.3 | [12 empty] | VV | 2 | 2 | True | 0 | ROZPOCET
| VV |  | m 135 - 134, 136, 107 | [14 empty] | VV | 2 | 1 | True | 0 | ROZPOCET
| VV |  | (3,80*2+2,70) |  | 10.3 | [12 empty] | VV | 2 | 2 | True | 0 | ROZPOCET
| VV |  | m 108 - 155 | [14 empty] | VV | 2 | 1 | True | 0 | ROZPOCET
| VV |  | 2,87 |  | 2.87 | [12 empty] | VV | 2 | 2 | True | 0 | ROZPOCET
| VV |  | m 151 - 150 | [14 empty] | VV | 2 | 1 | True | 0 | ROZPOCET
| VV |  | 3,00 |  | 3 | [12 empty] | VV | 2 | 2 | True | 0 | ROZPOCET
| VV |  | m 108 - 150, 152, 154, 153 | [14 empty] | VV | 2 | 1 | True | 0 | ROZPOCET
| VV |  | (6,975+0,10+2,78-0,25) |  | 9.605 | [12 empty] | VV | 2 | 2 | True | 0 | ROZPOCET
| VV |  | m 151, 150 - 152 | [14 empty] | VV | 2 | 1 | True | 0 | ROZPOCET
| VV |  | 5,16 |  | 5.16 | [12 empty] | VV | 2 | 2 | True | 0 | ROZPOCET
| VV |  | m 152 | [14 empty] | VV | 2 | 1 | True | 0 | ROZPOCET
| VV |  | 1,00 |  | 1 | [12 empty] | VV | 2 | 2 | True | 0 | ROZPOCET
| VV |  | m 152 - 154 | [14 empty] | VV | 2 | 1 | True | 0 | ROZPOCET
| VV |  | (1,025+1,85) |  | 2.875 | [12 empty] | VV | 2 | 2 | True | 0 | ROZPOCET
| VV |  | m 122 - 120, 121 | [14 empty] | VV | 2 | 1 | True | 0 | ROZPOCET
| VV |  | (2,20+0,10*2)*2,75 |  | 6.6 | [12 empty] | VV | 2 | 2 | True | 0 | ROZPOCET
| VV |  | m 125 - 123, 124 | [14 empty] | VV | 2 | 1 | True | 0 | ROZPOCET
| VV |  | (2,20+0,10*2) |  | 2.4 | [12 empty] | VV | 2 | 2 | True | 0 | ROZPOCET
| VV |  | m 130 - 129 | [14 empty] | VV | 2 | 1 | True | 0 | ROZPOCET
| VV |  | 1,40 |  | 1.4 | [12 empty] | VV | 2 | 2 | True | 0 | ROZPOCET
| VV |  | m 128 - 127 | [14 empty] | VV | 2 | 1 | True | 0 | ROZPOCET
| VV |  | (2,20+0,10*2) |  | 2.4 | [12 empty] | VV | 2 | 2 | True | 0 | ROZPOCET
| VV |  | m 129 | [14 empty] | VV | 2 | 1 | True | 0 | ROZPOCET
| VV |  | 3,50 |  | 3.5 | [12 empty] | VV | 2 | 2 | True | 0 | ROZPOCET
| VV |  | příčky ve 2. patře | [14 empty] | VV | 2 | 1 | True | 0 | ROZPOCET
| VV |  | m 209 - 207 | [14 empty] | VV | 2 | 1 | True | 0 | ROZPOCET
| VV |  | 2,00*2,75 |  | 5.5 | [12 empty] | VV | 2 | 2 | True | 0 | ROZPOCET
| VV |  | m 241 - 240, 242, 207 | [14 empty] | VV | 2 | 1 | True | 0 | ROZPOCET
| VV |  | (3,80+2,70)*2*2,75 |  | 35.75 | [12 empty] | VV | 2 | 2 | True | 0 | ROZPOCET
| VV |  | m 438 - 237, 239, 207 | [14 empty] | VV | 2 | 1 | True | 0 | ROZPOCET
| VV |  | (3,80*2+2,70) |  | 10.3 | [12 empty] | VV | 2 | 2 | True | 0 | ROZPOCET
| VV |  | m 135 - 234, 236, 207 | [14 empty] | VV | 2 | 1 | True | 0 | ROZPOCET
| VV |  | (3,80*2+2,70) |  | 10.3 | [12 empty] | VV | 2 | 2 | True | 0 | ROZPOCET
| VV |  | m 208 - 254 | [14 empty] | VV | 2 | 1 | True | 0 | ROZPOCET
| VV |  | 2,87 |  | 2.87 | [12 empty] | VV | 2 | 2 | True | 0 | ROZPOCET
| VV |  | m 208 - 250, 252, 251, 253 | [14 empty] | VV | 2 | 1 | True | 0 | ROZPOCET
| VV |  | (6,975+0,10+2,78-0,25) |  | 9.605 | [12 empty] | VV | 2 | 2 | True | 0 | ROZPOCET
| VV |  | m 250 - 251 | [14 empty] | VV | 2 | 1 | True | 0 | ROZPOCET
| VV |  | 5,16 |  | 5.16 | [12 empty] | VV | 2 | 2 | True | 0 | ROZPOCET
| VV |  | m 251 | [14 empty] | VV | 2 | 1 | True | 0 | ROZPOCET
| VV |  | 1,00 |  | 1 | [12 empty] | VV | 2 | 2 | True | 0 | ROZPOCET
| VV |  | m 151 - 153 | [14 empty] | VV | 2 | 1 | True | 0 | ROZPOCET
| VV |  | (1,025+1,85) |  | 2.875 | [12 empty] | VV | 2 | 2 | True | 0 | ROZPOCET
| VV |  | m 222 - 220, 221 | [14 empty] | VV | 2 | 1 | True | 0 | ROZPOCET
| VV |  | (2,20+0,10*2) |  | 2.4 | [12 empty] | VV | 2 | 2 | True | 0 | ROZPOCET
| VV |  | m 225 - 223, 224 | [14 empty] | VV | 2 | 1 | True | 0 | ROZPOCET
| VV |  | (2,20+0,10*2) |  | 2.4 | [12 empty] | VV | 2 | 2 | True | 0 | ROZPOCET
| VV |  | m 230 - 229 | [14 empty] | VV | 2 | 1 | True | 0 | ROZPOCET
| VV |  | 1,40 |  | 1.4 | [12 empty] | VV | 2 | 2 | True | 0 | ROZPOCET
| VV |  | m 228 - 227 | [14 empty] | VV | 2 | 1 | True | 0 | ROZPOCET
| VV |  | (2,20+0,10*2) |  | 2.4 | [12 empty] | VV | 2 | 2 | True | 0 | ROZPOCET
| VV |  | m 229 | [14 empty] | VV | 2 | 1 | True | 0 | ROZPOCET
| VV |  | 3,50 |  | 3.5 | [12 empty] | VV | 2 | 2 | True | 0 | ROZPOCET
| VV |  | pžíčky v 2. patře | [14 empty] | VV | 2 | 1 | True | 0 | ROZPOCET
| VV |  | m 107 , 109 - 134 až 143 | [14 empty] | VV | 2 | 1 | True | 0 | ROZPOCET
| VV |  | (1,50+0,125+12,20+2,50+5,00+2,50+3,05) |  | 26.875 | [12 empty] | VV | 2 | 2 | True | 0 | ROZPOCET
| VV |  | m 155 - 156 | [14 empty] | VV | 2 | 1 | True | 0 | ROZPOCET
| VV |  | 3,42 |  | 3.42 | [12 empty] | VV | 2 | 2 | True | 0 | ROZPOCET
| VV |  | m 156 - 157 | [14 empty] | VV | 2 | 1 | True | 0 | ROZPOCET
| VV |  | 3,42 |  | 3.42 | [12 empty] | VV | 2 | 2 | True | 0 | ROZPOCET
| VV |  | m 157 - 158 | [14 empty] | VV | 2 | 1 | True | 0 | ROZPOCET
| VV |  | 3,42 |  | 3.42 | [12 empty] | VV | 2 | 2 | True | 0 | ROZPOCET
| VV |  | m 158 - 159 | [14 empty] | VV | 2 | 1 | True | 0 | ROZPOCET
| VV |  | 3,42 |  | 3.42 | [12 empty] | VV | 2 | 2 | True | 0 | ROZPOCET
| VV |  | m 152 - 153 | [14 empty] | VV | 2 | 1 | True | 0 | ROZPOCET
| VV |  | 3,596 |  | 3.596 | [12 empty] | VV | 2 | 2 | True | 0 | ROZPOCET
| VV |  | m 102, 101 - 131, 132 | [14 empty] | VV | 2 | 1 | True | 0 | ROZPOCET
| VV |  | (6,215+0,15+6,395+0,15) |  | 12.91 | [12 empty] | VV | 2 | 2 | True | 0 | ROZPOCET
| VV |  | m 101 - 120 až 126 | [14 empty] | VV | 2 | 1 | True | 0 | ROZPOCET
| VV |  | (2,075+0,75+2,975+0,45+2,05+0,25+2,075+0,45+2,975+0,45+2,05+0,25+2,16) |  | 18.96 | [12 empty] | VV | 2 | 2 | True | 0 | ROZPOCET
| VV |  | m 101 - 127 až 130 | [14 empty] | VV | 2 | 1 | True | 0 | ROZPOCET
| VV |  | (10,10+1,98) |  | 12.08 | [12 empty] | VV | 2 | 2 | True | 0 | ROZPOCET
| VV |  | příčky ve 2. patře | [14 empty] | VV | 2 | 1 | True | 0 | ROZPOCET
| VV |  | m 207 , 209 - 234 až 243 | [14 empty] | VV | 2 | 1 | True | 0 | ROZPOCET
| VV |  | (1,50+0,125+12,20+2,50+5,00+2,50+3,05) |  | 26.875 | [12 empty] | VV | 2 | 2 | True | 0 | ROZPOCET
| VV |  | m 254 - 255 | [14 empty] | VV | 2 | 1 | True | 0 | ROZPOCET
| VV |  | 3,42 |  | 3.42 | [12 empty] | VV | 2 | 2 | True | 0 | ROZPOCET
| VV |  | m 255 - 256 | [14 empty] | VV | 2 | 1 | True | 0 | ROZPOCET
| VV |  | 3,42 |  | 3.42 | [12 empty] | VV | 2 | 2 | True | 0 | ROZPOCET
| VV |  | m 256 - 257 | [14 empty] | VV | 2 | 1 | True | 0 | ROZPOCET
| VV |  | 3,42* | [14 empty] | VV | 2 | 1 | True | 0 | ROZPOCET
| VV |  | m 257 - 258 | [14 empty] | VV | 2 | 1 | True | 0 | ROZPOCET
| VV |  | 3,42 |  | 3.42 | [12 empty] | VV | 2 | 2 | True | 0 | ROZPOCET
| VV |  | m 152 - 151 | [14 empty] | VV | 2 | 1 | True | 0 | ROZPOCET
| VV |  | 3,596 |  | 3.596 | [12 empty] | VV | 2 | 2 | True | 0 | ROZPOCET
| VV |  | m 202, 201 - 231, 232 | [14 empty] | VV | 2 | 1 | True | 0 | ROZPOCET
| VV |  | (6,215+0,15+6,395+0,15) |  | 12.91 | [12 empty] | VV | 2 | 2 | True | 0 | ROZPOCET
| VV |  | m 201 - 220 až 226 | [14 empty] | VV | 2 | 1 | True | 0 | ROZPOCET
| VV |  | (2,075+0,75+2,975+0,45+2,05+0,25+2,075+0,45+2,975+0,45+2,05+0,25+2,16) |  | 18.96 | [12 empty] | VV | 2 | 2 | True | 0 | ROZPOCET
| VV |  | m 201 - 227 až 230 | [14 empty] | VV | 2 | 1 | True | 0 | ROZPOCET
| VV |  | (10,10+1,98) |  | 12.08 | [12 empty] | VV | 2 | 2 | True | 0 | ROZPOCET
| VV |  | Součet |  | 752.505 | [12 empty] | VV | 2 | 4 | True | 1 | ROZPOCET
96 | K | 342291121 | Ukotvení příček plochými kotvami, do konstrukce cihelné | m | 500 |  | 0 | CS ÚRS 2021 02 |  | snížená |  | 0 | 0.00013 | 0.065 | 0 | 0 | 4 | K | 2 |  |  |  | ROZPOCET | 0 | 0 | 0 | 0 | 0 | 2 | 0 | 4 | 192
| Online PSC |  | https://podminky.urs.cz/item/CS_URS_2021_02/342291121 | [14 empty] | Online PSC | 2
| VV |  | 500 |  | 500 | [12 empty] | VV | 2 | 2 | True | 0 | ROZPOCET
| VV |  | Součet |  | 500 | [12 empty] | VV | 2 | 4 | True | 1 | ROZPOCET
97 | K | 346244381 | Plentování ocelových válcovaných nosníků jednostranné cihlami na maltu, výška stojiny do 200 mm | m2 | 48.778 |  | 0 | CS ÚRS 2021 02 |  | snížená |  | 0 | 0.17818 | 8.6913 | 0 | 0 | 4 | K | 2 |  |  |  | ROZPOCET | 0 | 0 | 0 | 0 | 0 | 2 | 0 | 4 | 194
| Online PSC |  | https://podminky.urs.cz/item/CS_URS_2021_02/346244381 | [14 empty] | Online PSC | 2
| VV |  | překlady v suterenu | [14 empty] | VV | 2 | 1 | True | 0 | ROZPOCET
| VV |  | I 120 | [14 empty] | VV | 2 | 1 | True | 0 | ROZPOCET
| VV |  | (1,50+1,30*2)*2*0,12 |  | 0.984 | [12 empty] | VV | 2 | 2 | True | 0 | ROZPOCET
| VV |  | I 140 | [14 empty] | VV | 2 | 1 | True | 0 | ROZPOCET
| VV |  | 1,50*5*2*0,14 |  | 2.1 | [12 empty] | VV | 2 | 2 | True | 0 | ROZPOCET
| VV |  | 1,40*2*0,14 |  | 0.392 | [12 empty] | VV | 2 | 2 | True | 0 | ROZPOCET
| VV |  | I 180 | [14 empty] | VV | 2 | 1 | True | 0 | ROZPOCET
| VV |  | 2,00*2*0,18 |  | 0.72 | [12 empty] | VV | 2 | 2 | True | 0 | ROZPOCET
| VV |  | překlady v přízemí | [14 empty] | VV | 2 | 1 | True | 0 | ROZPOCET
| VV |  | I 120 | [14 empty] | VV | 2 | 1 | True | 0 | ROZPOCET
| VV |  | (1,30*9+1,00*2+1,45*4+1,40)*2*0,12 |  | 5.016 | [12 empty] | VV | 2 | 2 | True | 0 | ROZPOCET
| VV |  | I 140 | [14 empty] | VV | 2 | 1 | True | 0 | ROZPOCET
| VV |  | 2,10*2*0,14 |  | 0.588 | [12 empty] | VV | 2 | 2 | True | 0 | ROZPOCET
| VV |  | I 160 | [14 empty] | VV | 2 | 1 | True | 0 | ROZPOCET
| VV |  | (1,80*5+1,55*4)*2*0,16 |  | 4.864 | [12 empty] | VV | 2 | 2 | True | 0 | ROZPOCET
| VV |  | I 180 | [14 empty] | VV | 2 | 1 | True | 0 | ROZPOCET
| VV |  | 2,00*2*0,18 |  | 0.72 | [12 empty] | VV | 2 | 2 | True | 0 | ROZPOCET
| VV |  | I 200 | [14 empty] | VV | 2 | 1 | True | 0 | ROZPOCET
| VV |  | 2,00*2*0,20 |  | 0.8 | [12 empty] | VV | 2 | 2 | True | 0 | ROZPOCET
| VV |  | překlady v 1. patře | [14 empty] | VV | 2 | 1 | True | 0 | ROZPOCET
| VV |  | I 120 | [14 empty] | VV | 2 | 1 | True | 0 | ROZPOCET
| VV |  | (1,45*10+1,50*11)*2*0,12 |  | 7.44 | [12 empty] | VV | 2 | 2 | True | 0 | ROZPOCET
| VV |  | I 200 | [14 empty] | VV | 2 | 1 | True | 0 | ROZPOCET
| VV |  | (11,60+2,75+3,00*6)*0,20*2 |  | 12.94 | [12 empty] | VV | 2 | 2 | True | 0 | ROZPOCET
| VV |  | I 180 | [14 empty] | VV | 2 | 1 | True | 0 | ROZPOCET
| VV |  | 2,00*2*0,18 |  | 0.72 | [12 empty] | VV | 2 | 2 | True | 0 | ROZPOCET
| VV |  | překlady ve 2. patře | [14 empty] | VV | 2 | 1 | True | 0 | ROZPOCET
| VV |  | (3,00*7+2,60*7+1,85)*2*0,14 |  | 11.494 | [12 empty] | VV | 2 | 2 | True | 0 | ROZPOCET
| VV |  | Součet |  | 48.778 | [12 empty] | VV | 2 | 4 | True | 1 | ROZPOCET
98 | K | 346971153 | Izolace proti šíření zvuku prováděná současně při zdění z desek z minerální plsti do svislé mezery dvojitých příček tl. přes 40 do 60 mm | m2 | 200.174 |  | 0 | CS ÚRS 2021 02 |  | snížená |  | 0 | 0.00119 | 0.23821 | 0 | 0 | 4 | K | 2 |  |  |  | ROZPOCET | 0 | 0 | 0 | 0 | 0 | 2 | 0 | 4 | 196
| Online PSC |  | https://podminky.urs.cz/item/CS_URS_2021_02/346971153 | [14 empty] | Online PSC | 2
| VV |  | 1. patro | [14 empty] | VV | 2 | 1 | True | 0 | ROZPOCET
| VV |  | dvojité | [14 empty] | VV | 2 | 1 | True | 0 | ROZPOCET
| VV |  | m 120 - 121 | [14 empty] | VV | 2 | 1 | True | 0 | ROZPOCET
| VV |  | 3,90*2,75 |  | 10.725 | [12 empty] | VV | 2 | 2 | True | 0 | ROZPOCET
| VV |  | m 121 - 123 | [14 empty] | VV | 2 | 1 | True | 0 | ROZPOCET
| VV |  | (3,20+3,90)*2,75 |  | 19.525 | [12 empty] | VV | 2 | 2 | True | 0 | ROZPOCET
| VV |  | m 123 - 124 | [14 empty] | VV | 2 | 1 | True | 0 | ROZPOCET
| VV |  | 3,90*2,75 |  | 10.725 | [12 empty] | VV | 2 | 2 | True | 0 | ROZPOCET
| VV |  | m 124 - 126 | [14 empty] | VV | 2 | 1 | True | 0 | ROZPOCET
| VV |  | (1,795+5,305)*2,75 |  | 19.525 | [12 empty] | VV | 2 | 2 | True | 0 | ROZPOCET
| VV |  | m 126 - 127 | [14 empty] | VV | 2 | 1 | True | 0 | ROZPOCET
| VV |  | 5,305*2,75 |  | 14.589 | [12 empty] | VV | 2 | 2 | True | 0 | ROZPOCET
| VV |  | m 127 - 129 | [14 empty] | VV | 2 | 1 | True | 0 | ROZPOCET
| VV |  | (3,825+5,265)*2,75 |  | 24.998 | [12 empty] | VV | 2 | 2 | True | 0 | ROZPOCET
| VV |  | 2. patro | [14 empty] | VV | 2 | 1 | True | 0 | ROZPOCET
| VV |  | dvojité | [14 empty] | VV | 2 | 1 | True | 0 | ROZPOCET
| VV |  | m 220 - 221 | [14 empty] | VV | 2 | 1 | True | 0 | ROZPOCET
| VV |  | 3,90*2,75 |  | 10.725 | [12 empty] | VV | 2 | 2 | True | 0 | ROZPOCET
| VV |  | m 221 - 223 | [14 empty] | VV | 2 | 1 | True | 0 | ROZPOCET
| VV |  | (3,20+3,90)*2,75 |  | 19.525 | [12 empty] | VV | 2 | 2 | True | 0 | ROZPOCET
| VV |  | m 223 - 224 | [14 empty] | VV | 2 | 1 | True | 0 | ROZPOCET
| VV |  | 3,90*2,75 |  | 10.725 | [12 empty] | VV | 2 | 2 | True | 0 | ROZPOCET
| VV |  | m 224 - 226 | [14 empty] | VV | 2 | 1 | True | 0 | ROZPOCET
| VV |  | (1,795+5,305)*2,75 |  | 19.525 | [12 empty] | VV | 2 | 2 | True | 0 | ROZPOCET
| VV |  | m 226 - 227 | [14 empty] | VV | 2 | 1 | True | 0 | ROZPOCET
| VV |  | 5,305*2,75 |  | 14.589 | [12 empty] | VV | 2 | 2 | True | 0 | ROZPOCET
| VV |  | m 427 - 229 | [14 empty] | VV | 2 | 1 | True | 0 | ROZPOCET
| VV |  | (3,825+5,265)*2,75 |  | 24.998 | [12 empty] | VV | 2 | 2 | True | 0 | ROZPOCET
| VV |  | Součet |  | 200.174 | [12 empty] | VV | 2 | 4 | True | 1 | ROZPOCET
99 | K | 349231811 | Přizdívka z cihel ostění s ozubem ve vybouraných otvorech, s vysekáním kapes pro zavázaní přes 80 do 150 mm | m2 | 36.51 |  | 0 | CS ÚRS 2021 02 |  | snížená |  | 0 | 0.26723 | 9.7566 | 0 | 0 | 4 | K | 2 |  |  |  | ROZPOCET | 0 | 0 | 0 | 0 | 0 | 2 | 0 | 4 | 198
| Online PSC |  | https://podminky.urs.cz/item/CS_URS_2021_02/349231811 | [14 empty] | Online PSC | 2
| VV |  | suteren | [14 empty] | VV | 2 | 1 | True | 0 | ROZPOCET
| VV |  | m 0107 - 0109 | [14 empty] | VV | 2 | 1 | True | 0 | ROZPOCET
| VV |  | 2,10*0,30*2 |  | 1.26 | [12 empty] | VV | 2 | 2 | True | 0 | ROZPOCET
| VV |  | okna | [14 empty] | VV | 2 | 1 | True | 0 | ROZPOCET
| VV |  | 0,90*0,45*(2*3+1*2) |  | 3.24 | [12 empty] | VV | 2 | 2 | True | 0 | ROZPOCET
| VV |  | přízemí | [14 empty] | VV | 2 | 1 | True | 0 | ROZPOCET
| VV |  | okna | [14 empty] | VV | 2 | 1 | True | 0 | ROZPOCET
| VV |  | 0,50*0,45*3 |  | 0.675 | [12 empty] | VV | 2 | 2 | True | 0 | ROZPOCET
| VV |  | 0,75*0,45*2*3 |  | 2.025 | [12 empty] | VV | 2 | 2 | True | 0 | ROZPOCET
| VV |  | 1,40*0,45*2 |  | 1.26 | [12 empty] | VV | 2 | 2 | True | 0 | ROZPOCET
| VV |  | 1,00*0,45*2*3 |  | 2.7 | [12 empty] | VV | 2 | 2 | True | 0 | ROZPOCET
| VV |  | 1,50*0,45*2*8 |  | 10.8 | [12 empty] | VV | 2 | 2 | True | 0 | ROZPOCET
| VV |  | m 004 - ext | [14 empty] | VV | 2 | 1 | True | 0 | ROZPOCET
| VV |  | 2,05*0,45*2 |  | 1.845 | [12 empty] | VV | 2 | 2 | True | 0 | ROZPOCET
| VV |  | m 040.2 - ext | [14 empty] | VV | 2 | 1 | True | 0 | ROZPOCET
| VV |  | 3,00*0,45*2 |  | 2.7 | [12 empty] | VV | 2 | 2 | True | 0 | ROZPOCET
| VV |  | m 056, 060, 057 | [14 empty] | VV | 2 | 1 | True | 0 | ROZPOCET
| VV |  | 0,30*2,10*2 |  | 1.26 | [12 empty] | VV | 2 | 2 | True | 0 | ROZPOCET
| VV |  | 0,70*2,10*2 |  | 2.94 | [12 empty] | VV | 2 | 2 | True | 0 | ROZPOCET
| VV |  | m 055, 056, 062 - 063,050 | [14 empty] | VV | 2 | 1 | True | 0 | ROZPOCET
| VV |  | 2,15*0,45*2*3 |  | 5.805 | [12 empty] | VV | 2 | 2 | True | 0 | ROZPOCET
| VV |  | Součet |  | 36.51 | [12 empty] | VV | 2 | 4 | True | 1 | ROZPOCET
100 | K | 349231821 | Přizdívka z cihel ostění s ozubem ve vybouraných otvorech, s vysekáním kapes pro zavázaní přes 150 do 300 mm | m2 | 1.35 |  | 0 | CS ÚRS 2021 02 |  | snížená |  | 0 | 0.45432 | 0.61333 | 0 | 0 | 4 | K | 2 |  |  |  | ROZPOCET | 0 | 0 | 0 | 0 | 0 | 2 | 0 | 4 | 200
| Online PSC |  | https://podminky.urs.cz/item/CS_URS_2021_02/349231821 | [14 empty] | Online PSC | 2
| VV |  | přízemí | [14 empty] | VV | 2 | 1 | True | 0 | ROZPOCET
| VV |  | 0,50*0,45 |  | 0.225 | [12 empty] | VV | 2 | 2 | True | 0 | ROZPOCET
| VV |  | 1,25*0,45*2 |  | 1.125 | [12 empty] | VV | 2 | 2 | True | 0 | ROZPOCET
| VV |  | Součet |  | 1.35 | [12 empty] | VV | 2 | 4 | True | 1 | ROZPOCET
| D | 4 | Vodorovné konstrukce |  |  |  | 0 |  |  |  |  | 0 |  | 700.174 |  | 0 | 1 | D | 1 |  |  |  | ROZPOCET | [6 empty] | 0
101 | K | 411121121 | Montáž prefabrikovaných železobetonových stropů se zalitím spár, včetně podpěrné konstrukce, na cementovou maltu ze stropních panelů šířky do 1200 mm a délky do 3800 mm | kus | 68 |  | 0 | CS ÚRS 2021 02 |  | snížená |  | 0 | 0.08642 | 5.8766 | 0 | 0 | 4 | K | 2 |  |  |  | ROZPOCET | 0 | 0 | 0 | 0 | 0 | 2 | 0 | 4 | 202
| Online PSC |  | https://podminky.urs.cz/item/CS_URS_2021_02/411121121 | [14 empty] | Online PSC | 2
| VV |  | stropní konstrukce dle ozn 5.12 | [14 empty] | VV | 2 | 1 | True | 0 | ROZPOCET
| VV |  | 32 |  | 32 | [12 empty] | VV | 2 | 2 | True | 0 | ROZPOCET
| VV |  | strropní konstrukce dle ozn 5.22 | [14 empty] | VV | 2 | 1 | True | 0 | ROZPOCET
| VV |  | 36 |  | 36 | [12 empty] | VV | 2 | 2 | True | 0 | ROZPOCET
| VV |  | Součet |  | 68 | [12 empty] | VV | 2 | 4 | True | 1 | ROZPOCET
102 | M | 59341218.1 | deska stropní odlehčená 1190 x 290 x 90 mm | kus | 32.32 |  | 0 |  |  | snížená |  | 0 | 0 | 0 | 0 | 0 | 8 | M | 2 |  |  |  | ROZPOCET | 0 | 0 | 0 | 0 | 0 | 2 | 0 | 4 | 204
| VV |  | spc | [14 empty] | VV | 2 | 1 | True | 0 | ROZPOCET
| VV |  | 32,00*1,01 |  | 32.32 | [12 empty] | VV | 2 | 2 | True | 0 | ROZPOCET
| VV |  | Součet |  | 32.32 | [12 empty] | VV | 2 | 4 | True | 1 | ROZPOCET
103 | M | 59341120.1 | deska stropní odlehčená 1590 x 290 x 90mm | kus | 36.36 |  | 0 |  |  | snížená |  | 0 | 0 | 0 | 0 | 0 | 8 | M | 2 |  |  |  | ROZPOCET | 0 | 0 | 0 | 0 | 0 | 2 | 0 | 4 | 206
| VV |  | spc | [14 empty] | VV | 2 | 1 | True | 0 | ROZPOCET
| VV |  | 36,00*1,01 |  | 36.36 | [12 empty] | VV | 2 | 2 | True | 0 | ROZPOCET
| VV |  | Součet |  | 36.36 | [12 empty] | VV | 2 | 4 | True | 1 | ROZPOCET
104 | K | 411133903 | Montáž stropních panelů z předpjatého betonu bez závěsných háků, v budovách výšky do 18 m, hmotnosti přes 3 do 5 t | kus | 42 |  | 0 | CS ÚRS 2021 02 |  | snížená |  | 0 | 0.29121 | 12.2308 | 0 | 0 | 4 | K | 2 |  |  |  | ROZPOCET | 0 | 0 | 0 | 0 | 0 | 2 | 0 | 4 | 208
| Online PSC |  | https://podminky.urs.cz/item/CS_URS_2021_02/411133903 | [14 empty] | Online PSC | 2
| VV |  | stropní konstukce dle ozn 5.11 | [14 empty] | VV | 2 | 1 | True | 0 | ROZPOCET
| VV |  | 8+1 |  | 9 | [12 empty] | VV | 2 | 2 | True | 0 | ROZPOCET
| VV |  | stropní konstrukce dle ozn 5.31 | [14 empty] | VV | 2 | 1 | True | 0 | ROZPOCET
| VV |  | 22+1+1 |  | 24 | [12 empty] | VV | 2 | 2 | True | 0 | ROZPOCET
| VV |  | stropní konstrukce dle ozn 5.21 | [14 empty] | VV | 2 | 1 | True | 0 | ROZPOCET
| VV |  | 8+1 |  | 9 | [12 empty] | VV | 2 | 2 | True | 0 | ROZPOCET
| VV |  | Součet |  | 42 | [12 empty] | VV | 2 | 4 | True | 1 | ROZPOCET
105 | M | 59346862 | panel stropní předpjatý 1000x1190x250mm, počet lan 8 + 2 | m | 376.124 |  | 0 | CS ÚRS 2021 02 |  | snížená |  | 0 | 0.413 | 155.3392 | 0 | 0 | 8 | M | 2 |  |  |  | ROZPOCET | 0 | 0 | 0 | 0 | 0 | 2 | 0 | 4 | 210
| Online PSC |  | https://podminky.urs.cz/item/CS_URS_2021_02/59346862 | [14 empty] | Online PSC | 2
| VV |  | spc | [14 empty] | VV | 2 | 1 | True | 0 | ROZPOCET
| VV |  | stropní konstukce dle ozn 5.11 | [14 empty] | VV | 2 | 1 | True | 0 | ROZPOCET
| VV |  | 9,80*8*1,01 |  | 79.184 | [12 empty] | VV | 2 | 2 | True | 0 | ROZPOCET
| VV |  | stropní konstukce dle ozn 5.31 | [14 empty] | VV | 2 | 1 | True | 0 | ROZPOCET
| VV |  | 9,80*22*1,01 |  | 217.756 | [12 empty] | VV | 2 | 2 | True | 0 | ROZPOCET
| VV |  | stropní konstrukce dle ozn 5.21 | [14 empty] | VV | 2 | 1 | True | 0 | ROZPOCET
| VV |  | 9,80*8*1,01 |  | 79.184 | [12 empty] | VV | 2 | 2 | True | 0 | ROZPOCET
| VV |  | Součet |  | 376.124 | [12 empty] | VV | 2 | 4 | True | 1 | ROZPOCET
106 | M | 59346862.2 | panel stropní předpjatý 1000x1190x250mm - atyp | m | 29.694 |  | 0 |  |  | snížená |  | 0 | 0 | 0 | 0 | 0 | 8 | M | 2 |  |  |  | ROZPOCET | 0 | 0 | 0 | 0 | 0 | 2 | 0 | 4 | 212
| VV |  | spc | [14 empty] | VV | 2 | 1 | True | 0 | ROZPOCET
| VV |  | stropní konstukce dle ozn 5.31 | [14 empty] | VV | 2 | 1 | True | 0 | ROZPOCET
| VV |  | 9,80*1*1,01 |  | 9.898 | [12 empty] | VV | 2 | 2 | True | 0 | ROZPOCET
| VV |  | stropní konstrukce dle ozn 5.21 | [14 empty] | VV | 2 | 1 | True | 0 | ROZPOCET
| VV |  | 9,80*1*1,01 |  | 9.898 | [12 empty] | VV | 2 | 2 | True | 0 | ROZPOCET
| VV |  | stropní konstrukce dle ozn 5.31 | [14 empty] | VV | 2 | 1 | True | 0 | ROZPOCET
| VV |  | 9,80*1*1,01 |  | 9.898 | [12 empty] | VV | 2 | 2 | True | 0 | ROZPOCET
| VV |  | Součet |  | 29.694 | [12 empty] | VV | 2 | 4 | True | 1 | ROZPOCET
107 | M | 59346862.1 | panel stropní předpjatý 1000x75x250mm | m | 19.796 |  | 0 |  |  | snížená |  | 0 | 0 | 0 | 0 | 0 | 8 | M | 2 |  |  |  | ROZPOCET | 0 | 0 | 0 | 0 | 0 | 2 | 0 | 4 | 214
| VV |  | spc | [14 empty] | VV | 2 | 1 | True | 0 | ROZPOCET
| VV |  | stropní konstukce dle ozn 5.11 | [14 empty] | VV | 2 | 1 | True | 0 | ROZPOCET
| VV |  | 9,80*1*1,01 |  | 9.898 | [12 empty] | VV | 2 | 2 | True | 0 | ROZPOCET
| VV |  | stropní konstukce dle ozn 5.31 | [14 empty] | VV | 2 | 1 | True | 0 | ROZPOCET
| VV |  | 9,80*1*1,01 |  | 9.898 | [12 empty] | VV | 2 | 2 | True | 0 | ROZPOCET
| VV |  | Součet |  | 19.796 | [12 empty] | VV | 2 | 4 | True | 1 | ROZPOCET
108 | K | 411133904 | Montáž stropních panelů z předpjatého betonu bez závěsných háků, v budovách výšky do 18 m, hmotnosti přes 5 do 7 t | kus | 31 |  | 0 | CS ÚRS 2021 02 |  | snížená |  | 0 | 0.39805 | 12.3396 | 0 | 0 | 4 | K | 2 |  |  |  | ROZPOCET | 0 | 0 | 0 | 0 | 0 | 2 | 0 | 4 | 216
| Online PSC |  | https://podminky.urs.cz/item/CS_URS_2021_02/411133904 | [14 empty] | Online PSC | 2
| VV |  | stropní konstrukce dle ozn 5.32 | [14 empty] | VV | 2 | 1 | True | 0 | ROZPOCET
| VV |  | 29+2 |  | 31 | [12 empty] | VV | 2 | 2 | True | 0 | ROZPOCET
| VV |  | Součet |  | 31 | [12 empty] | VV | 2 | 4 | True | 1 | ROZPOCET
109 | M | 59346866 | panel stropní předpjatý 1000x1190x320mm, počet lan 10 + 2 | m | 336.835 |  | 0 | CS ÚRS 2021 02 |  | snížená |  | 0 | 0.46 | 154.9441 | 0 | 0 | 8 | M | 2 |  |  |  | ROZPOCET | 0 | 0 | 0 | 0 | 0 | 2 | 0 | 4 | 218
| Online PSC |  | https://podminky.urs.cz/item/CS_URS_2021_02/59346866 | [14 empty] | Online PSC | 2
| VV |  | stropní konstrukce dle ozn 5.32 | [14 empty] | VV | 2 | 1 | True | 0 | ROZPOCET
| VV |  | 29*11,50*1,01 |  | 336.835 | [12 empty] | VV | 2 | 2 | True | 0 | ROZPOCET
| VV |  | Součet |  | 336.835 | [12 empty] | VV | 2 | 4 | True | 1 | ROZPOCET
110 | M | 59346866.1 | panel stropní předpjatý 1000x1190x320mm - atyp | m | 23.23 |  | 0 |  |  | snížená |  | 0 | 0 | 0 | 0 | 0 | 8 | M | 2 |  |  |  | ROZPOCET | 0 | 0 | 0 | 0 | 0 | 2 | 0 | 4 | 220
| VV |  | stropní konstrukce dle ozn 5.32 | [14 empty] | VV | 2 | 1 | True | 0 | ROZPOCET
| VV |  | 2*11,50*1,01 |  | 23.23 | [12 empty] | VV | 2 | 2 | True | 0 | ROZPOCET
| VV |  | Součet |  | 23.23 | [12 empty] | VV | 2 | 4 | True | 1 | ROZPOCET
111 | K | 411161214 | Samostatné osazení stropních keramobetonových nosníků délky přes 4 do 5 m | kus | 2 |  | 0 | CS ÚRS 2021 02 |  | snížená |  | 0 | 0.00125 | 0.0025 | 0 | 0 | 4 | K | 2 |  |  |  | ROZPOCET | 0 | 0 | 0 | 0 | 0 | 2 | 0 | 4 | 222
| Online PSC |  | https://podminky.urs.cz/item/CS_URS_2021_02/411161214 | [14 empty] | Online PSC | 2
| VV |  | dopočet pro 1.31 | [14 empty] | VV | 2 | 1 | True | 0 | ROZPOCET
| VV |  | 1 |  | 1 | [12 empty] | VV | 2 | 2 | True | 0 | ROZPOCET
| VV |  | dopočet pro 1.21 | [14 empty] | VV | 2 | 1 | True | 0 | ROZPOCET
| VV |  | 1 |  | 1 | [12 empty] | VV | 2 | 2 | True | 0 | ROZPOCET
| VV |  | Součet |  | 2 | [12 empty] | VV | 2 | 4 | True | 1 | ROZPOCET
112 | M | 59339011 | nosník keramický stropní s prostorovou výztuží do v 190 mm š 160mm dl 4,25m | kus | 1.01 |  | 0 | CS ÚRS 2021 02 |  | snížená |  | 0 | 0.0978 | 0.098778 | 0 | 0 | 8 | M | 2 |  |  |  | ROZPOCET | 0 | 0 | 0 | 0 | 0 | 2 | 0 | 4 | 224
| Online PSC |  | https://podminky.urs.cz/item/CS_URS_2021_02/59339011 | [14 empty] | Online PSC | 2
| VV |  | spc | [14 empty] | VV | 2 | 1 | True | 0 | ROZPOCET
| VV |  | 1*1,01 |  | 1.01 | [12 empty] | VV | 2 | 2 | True | 0 | ROZPOCET
| VV |  | Součet |  | 1.01 | [12 empty] | VV | 2 | 4 | True | 1 | ROZPOCET
113 | M | 59339013 | nosník keramický stropní s prostorovou výztuží do v 190mm š 160mm dl 4,75m | kus | 1.01 |  | 0 | CS ÚRS 2021 02 |  | snížená |  | 0 | 0.1093 | 0.11039 | 0 | 0 | 8 | M | 2 |  |  |  | ROZPOCET | 0 | 0 | 0 | 0 | 0 | 2 | 0 | 4 | 226
| Online PSC |  | https://podminky.urs.cz/item/CS_URS_2021_02/59339013 | [14 empty] | Online PSC | 2
| VV |  | spc | [14 empty] | VV | 2 | 1 | True | 0 | ROZPOCET
| VV |  | 1*1,01 |  | 1.01 | [12 empty] | VV | 2 | 2 | True | 0 | ROZPOCET
| VV |  | Součet |  | 1.01 | [12 empty] | VV | 2 | 4 | True | 1 | ROZPOCET
114 | K | 411161215 | Samostatné osazení stropních keramobetonových nosníků délky přes 5 do 6 m | kus | 1 |  | 0 | CS ÚRS 2021 02 |  | snížená |  | 0 | 0.00136 | 0.00136 | 0 | 0 | 4 | K | 2 |  |  |  | ROZPOCET | 0 | 0 | 0 | 0 | 0 | 2 | 0 | 4 | 228
| Online PSC |  | https://podminky.urs.cz/item/CS_URS_2021_02/411161215 | [14 empty] | Online PSC | 2
| VV |  | pro ozn 1.13 | [14 empty] | VV | 2 | 1 | True | 0 | ROZPOCET
| VV |  | 1 |  | 1 | [12 empty] | VV | 2 | 2 | True | 0 | ROZPOCET
| VV |  | Součet |  | 1 | [12 empty] | VV | 2 | 4 | True | 1 | ROZPOCET
115 | M | 59339017 | nosník keramický stropní s prostorovou výztuží do v 190mm š 160mm dl 5,75m | kus | 1 |  | 0 | CS ÚRS 2021 02 |  | snížená |  | 0 | 0.1323 | 0.1323 | 0 | 0 | 8 | M | 2 |  |  |  | ROZPOCET | 0 | 0 | 0 | 0 | 0 | 2 | 0 | 4 | 230
| Online PSC |  | https://podminky.urs.cz/item/CS_URS_2021_02/59339017 | [14 empty] | Online PSC | 2
| VV |  | spc | [14 empty] | VV | 2 | 1 | True | 0 | ROZPOCET
| VV |  | 1 |  | 1 | [12 empty] | VV | 2 | 2 | True | 0 | ROZPOCET
| VV |  | Součet |  | 1 | [12 empty] | VV | 2 | 4 | True | 1 | ROZPOCET
116 | K | 411168281 | Stropy keramické z cihelných stropních vložek MIAKO a keramobetonových nosníků včetně zmonolitnění konstrukce z betonu C 20/25 a svařované sítě při osové vzdálenosti nosníků 50 cm, z vložek výšky 15 cm (MIAKO 15/50), tloušťky stropní konstrukce 21 cm, z nosníků délky do 2 m | m2 | 2.101 |  | 0 | CS ÚRS 2021 02 |  | snížená |  | 0 | 0.34665 | 0.72831 | 0 | 0 | 4 | K | 2 |  |  |  | ROZPOCET | 0 | 0 | 0 | 0 | 0 | 2 | 0 | 4 | 232
| Online PSC |  | https://podminky.urs.cz/item/CS_URS_2021_02/411168281 | [14 empty] | Online PSC | 2
| VV |  | stropní konstrukce | [14 empty] | VV | 2 | 1 | True | 0 | ROZPOCET
| VV |  | ozn 1.33 | [14 empty] | VV | 2 | 1 | True | 0 | ROZPOCET
| VV |  | 2,10*(0,15+0,16/2*2) |  | 0.651 | [12 empty] | VV | 2 | 2 | True | 0 | ROZPOCET
| VV |  | ozn 1,04 | [14 empty] | VV | 2 | 1 | True | 0 | ROZPOCET
| VV |  | 1,25*(2*0,50+0,16/2*2) |  | 1.45 | [12 empty] | VV | 2 | 2 | True | 0 | ROZPOCET
| VV |  | Součet |  | 2.101 | [12 empty] | VV | 2 | 4 | True | 1 | ROZPOCET
117 | K | 411168283 | Stropy keramické z cihelných stropních vložek MIAKO a keramobetonových nosníků včetně zmonolitnění konstrukce z betonu C 20/25 a svařované sítě při osové vzdálenosti nosníků 50 cm, z vložek výšky 15 cm (MIAKO 15/50), tloušťky stropní konstrukce 21 cm, z nosníků délky přes 3 do 4 m | m2 | 16.062 |  | 0 | CS ÚRS 2021 02 |  | snížená |  | 0 | 0.34231 | 5.4982 | 0 | 0 | 4 | K | 2 |  |  |  | ROZPOCET | 0 | 0 | 0 | 0 | 0 | 2 | 0 | 4 | 234
| Online PSC |  | https://podminky.urs.cz/item/CS_URS_2021_02/411168283 | [14 empty] | Online PSC | 2
| VV |  | stropní konstrukce | [14 empty] | VV | 2 | 1 | True | 0 | ROZPOCET
| VV |  | ozn 1.11 | [14 empty] | VV | 2 | 1 | True | 0 | ROZPOCET
| VV |  | 4,00*(0,195+1,00+0,16/2) |  | 5.1 | [12 empty] | VV | 2 | 2 | True | 0 | ROZPOCET
| VV |  | ozn 1.12 | [14 empty] | VV | 2 | 1 | True | 0 | ROZPOCET
| VV |  | 3,15*1,00*(0,16/2*2) |  | 0.504 | [12 empty] | VV | 2 | 2 | True | 0 | ROZPOCET
| VV |  | ozn 1.32 | [14 empty] | VV | 2 | 1 | True | 0 | ROZPOCET
| VV |  | 3,15*(1,50+0,16/2*2) |  | 5.229 | [12 empty] | VV | 2 | 2 | True | 0 | ROZPOCET
| VV |  | ozn 1.22 | [14 empty] | VV | 2 | 1 | True | 0 | ROZPOCET
| VV |  | 3,15*(1,50+0,16/2*2) |  | 5.229 | [12 empty] | VV | 2 | 2 | True | 0 | ROZPOCET
| VV |  | Součet |  | 16.062 | [12 empty] | VV | 2 | 4 | True | 1 | ROZPOCET
118 | K | 411168284 | Stropy keramické z cihelných stropních vložek MIAKO a keramobetonových nosníků včetně zmonolitnění konstrukce z betonu C 20/25 a svařované sítě při osové vzdálenosti nosníků 50 cm, z vložek výšky 15 cm (MIAKO 15/50), tloušťky stropní konstrukce 21 cm, z nosníků délky přes 4 do 5 m | m2 | 10.266 |  | 0 | CS ÚRS 2021 02 |  | snížená |  | 0 | 0.34142 | 3.505 | 0 | 0 | 4 | K | 2 |  |  |  | ROZPOCET | 0 | 0 | 0 | 0 | 0 | 2 | 0 | 4 | 236
| Online PSC |  | https://podminky.urs.cz/item/CS_URS_2021_02/411168284 | [14 empty] | Online PSC | 2
| VV |  | ozn 1.31 | [14 empty] | VV | 2 | 1 | True | 0 | ROZPOCET
| VV |  | 4,10*(1,00+0,16/2*2) |  | 4.756 | [12 empty] | VV | 2 | 2 | True | 0 | ROZPOCET
| VV |  | ozn 1.21 | [14 empty] | VV | 2 | 1 | True | 0 | ROZPOCET
| VV |  | 4,75*(1,00+0,16/2*2) |  | 5.51 | [12 empty] | VV | 2 | 2 | True | 0 | ROZPOCET
| VV |  | Součet |  | 10.266 | [12 empty] | VV | 2 | 4 | True | 1 | ROZPOCET
119 | K | 411168285 | Stropy keramické z cihelných stropních vložek MIAKO a keramobetonových nosníků včetně zmonolitnění konstrukce z betonu C 20/25 a svařované sítě při osové vzdálenosti nosníků 50 cm, z vložek výšky 15 cm (MIAKO 15/50), tloušťky stropní konstrukce 21 cm, z nosníků délky přes 5 do 6,25 m | m2 | 3.757 |  | 0 | CS ÚRS 2021 02 |  | snížená |  | 0 | 0.34508 | 1.2965 | 0 | 0 | 4 | K | 2 |  |  |  | ROZPOCET | 0 | 0 | 0 | 0 | 0 | 2 | 0 | 4 | 238
| Online PSC |  | https://podminky.urs.cz/item/CS_URS_2021_02/411168285 | [14 empty] | Online PSC | 2
| VV |  | stropní konstrukce | [14 empty] | VV | 2 | 1 | True | 0 | ROZPOCET
| VV |  | ozn 1.05 | [14 empty] | VV | 2 | 1 | True | 0 | ROZPOCET
| VV |  | 5,65*(0,50+0,165/2*2) |  | 3.757 | [12 empty] | VV | 2 | 2 | True | 0 | ROZPOCET
| VV |  | Součet |  | 3.757 | [12 empty] | VV | 2 | 4 | True | 1 | ROZPOCET
120 | K | 411168301 | Stropy keramické z cihelných stropních vložek MIAKO a keramobetonových nosníků včetně zmonolitnění konstrukce z betonu C 20/25 a svařované sítě při osové vzdálenosti nosníků 50 cm, z vložek výšky 19 cm (MIAKO 19/50), tloušťky stropní konstrukce 25 cm, z nosníků délky do 2 m | m2 | 7.098 |  | 0 | CS ÚRS 2021 02 |  | snížená |  | 0 | 0.38213 | 2.7124 | 0 | 0 | 4 | K | 2 |  |  |  | ROZPOCET | 0 | 0 | 0 | 0 | 0 | 2 | 0 | 4 | 240
| Online PSC |  | https://podminky.urs.cz/item/CS_URS_2021_02/411168301 | [14 empty] | Online PSC | 2
| VV |  | stropní konstrukce dle ozn | [14 empty] | VV | 2 | 1 | True | 0 | ROZPOCET
| VV |  | ozn 1.14 - zprůměrovaná délka | [14 empty] | VV | 2 | 1 | True | 0 | ROZPOCET
| VV |  | (1,50+1,35)/2*(0,50*3+0,16/2*2) |  | 2.366 | [12 empty] | VV | 2 | 2 | True | 0 | ROZPOCET
| VV |  | ozn 1.34 - zprůměrovaná délka | [14 empty] | VV | 2 | 1 | True | 0 | ROZPOCET
| VV |  | (1,50+1,35)/2*(0,50*3+0,16/2*2) |  | 2.366 | [12 empty] | VV | 2 | 2 | True | 0 | ROZPOCET
| VV |  | ozn 1.23 - zprůměrovaná délka | [14 empty] | VV | 2 | 1 | True | 0 | ROZPOCET
| VV |  | (1,50+1,35)/2*(0,50*3+0,16/2*2) |  | 2.366 | [12 empty] | VV | 2 | 2 | True | 0 | ROZPOCET
| VV |  | Součet |  | 7.098 | [12 empty] | VV | 2 | 4 | True | 1 | ROZPOCET
121 | K | 411168331 | Stropy keramické z cihelných stropních vložek MIAKO a keramobetonových nosníků včetně zmonolitnění konstrukce z betonu C 20/25 a svařované sítě při osové vzdálenosti nosníků 62,5 cm, z vložek výšky 15 cm (MIAKO 15/62,5), tloušťky stropní konstrukce 21 cm, z nosníků délky do 2 m | m2 | 18.66 |  | 0 | CS ÚRS 2021 02 |  | snížená |  | 0 | 0.33489 | 6.249 | 0 | 0 | 4 | K | 2 |  |  |  | ROZPOCET | 0 | 0 | 0 | 0 | 0 | 2 | 0 | 4 | 242
| Online PSC |  | https://podminky.urs.cz/item/CS_URS_2021_02/411168331 | [14 empty] | Online PSC | 2
| VV |  | stropní konstrukce | [14 empty] | VV | 2 | 1 | True | 0 | ROZPOCET
| VV |  | ozn 1.33 | [14 empty] | VV | 2 | 1 | True | 0 | ROZPOCET
| VV |  | 2,10*(3*0,625+0,16*2) |  | 4.61 | [12 empty] | VV | 2 | 2 | True | 0 | ROZPOCET
| VV |  | ozn 1.01 | [14 empty] | VV | 2 | 1 | True | 0 | ROZPOCET
| VV |  | 1,50*(9*0,625+0,165/2*2) |  | 8.685 | [12 empty] | VV | 2 | 2 | True | 0 | ROZPOCET
| VV |  | ozn 1.02 | [14 empty] | VV | 2 | 1 | True | 0 | ROZPOCET
| VV |  | 1,70*(6*0,325+0,165/2*2) |  | 3.596 | [12 empty] | VV | 2 | 2 | True | 0 | ROZPOCET
| VV |  | ozn 1.04 | [14 empty] | VV | 2 | 1 | True | 0 | ROZPOCET
| VV |  | 1,25*(2*0,625+0,165/2*2) |  | 1.769 | [12 empty] | VV | 2 | 2 | True | 0 | ROZPOCET
| VV |  | Součet |  | 18.66 | [12 empty] | VV | 2 | 4 | True | 1 | ROZPOCET
122 | K | 411168333 | Stropy keramické z cihelných stropních vložek MIAKO a keramobetonových nosníků včetně zmonolitnění konstrukce z betonu C 20/25 a svařované sítě při osové vzdálenosti nosníků 62,5 cm, z vložek výšky 15 cm (MIAKO 15/62,5), tloušťky stropní konstrukce 21 cm, z nosníků délky přes 3 do 4 m | m2 | 23.808 |  | 0 | CS ÚRS 2021 02 |  | snížená |  | 0 | 0.33147 | 7.8916 | 0 | 0 | 4 | K | 2 |  |  |  | ROZPOCET | 0 | 0 | 0 | 0 | 0 | 2 | 0 | 4 | 244
| Online PSC |  | https://podminky.urs.cz/item/CS_URS_2021_02/411168333 | [14 empty] | Online PSC | 2
| VV |  | stropní konstrukce | [14 empty] | VV | 2 | 1 | True | 0 | ROZPOCET
| VV |  | ozn 1.11 | [14 empty] | VV | 2 | 1 | True | 0 | ROZPOCET
| VV |  | 4,00*(0,625*3+0,195+0,625+0,16/2*2)-0,625*0,25*6 |  | 10.483 | [12 empty] | VV | 2 | 2 | True | 0 | ROZPOCET
| VV |  | ozn 1.12 | [14 empty] | VV | 2 | 1 | True | 0 | ROZPOCET
| VV |  | 3,15*(0,625+0,16/2*2) |  | 2.473 | [12 empty] | VV | 2 | 2 | True | 0 | ROZPOCET
| VV |  | ozn 1.22 | [14 empty] | VV | 2 | 1 | True | 0 | ROZPOCET
| VV |  | 3,15*(0,625+0,16/2*2) |  | 2.473 | [12 empty] | VV | 2 | 2 | True | 0 | ROZPOCET
| VV |  | ozn 1.03 | [14 empty] | VV | 2 | 1 | True | 0 | ROZPOCET
| VV |  | 3,15*(4*0,625+0,16/2*2) |  | 8.379 | [12 empty] | VV | 2 | 2 | True | 0 | ROZPOCET
| VV |  | Součet |  | 23.808 | [12 empty] | VV | 2 | 4 | True | 1 | ROZPOCET
123 | K | 411168334 | Stropy keramické z cihelných stropních vložek MIAKO a keramobetonových nosníků včetně zmonolitnění konstrukce z betonu C 20/25 a svařované sítě při osové vzdálenosti nosníků 62,5 cm, z vložek výšky 15 cm (MIAKO 15/62,5), tloušťky stropní konstrukce 21 cm, z nosníků délky přes 4 do 5 m | m2 | 42.063 |  | 0 | CS ÚRS 2021 02 |  | snížená |  | 0 | 0.33075 | 13.9123 | 0 | 0 | 4 | K | 2 |  |  |  | ROZPOCET | 0 | 0 | 0 | 0 | 0 | 2 | 0 | 4 | 246
| Online PSC |  | https://podminky.urs.cz/item/CS_URS_2021_02/411168334 | [14 empty] | Online PSC | 2
| VV |  | stropní konstrukce | [14 empty] | VV | 2 | 1 | True | 0 | ROZPOCET
| VV |  | ozn 1.31 | [14 empty] | VV | 2 | 1 | True | 0 | ROZPOCET
| VV |  | 4,10*((8+3)*0,625+0,195+0,16/2*2) |  | 29.643 | [12 empty] | VV | 2 | 2 | True | 0 | ROZPOCET
| VV |  | ozn 1.21 | [14 empty] | VV | 2 | 1 | True | 0 | ROZPOCET
| VV |  | 4,75*(4*0,625+0,195+0,15/2*2)-7*0,25*0,625 |  | 12.42 | [12 empty] | VV | 2 | 2 | True | 0 | ROZPOCET
| VV |  | Součet |  | 42.063 | [12 empty] | VV | 2 | 4 | True | 1 | ROZPOCET
124 | K | 411168335 | Stropy keramické z cihelných stropních vložek MIAKO a keramobetonových nosníků včetně zmonolitnění konstrukce z betonu C 20/25 a svařované sítě při osové vzdálenosti nosníků 62,5 cm, z vložek výšky 15 cm (MIAKO 15/62,5), tloušťky stropní konstrukce 21 cm, z nosníků délky přes 5 do 6,25 m | m2 | 16.385 |  | 0 | CS ÚRS 2021 02 |  | snížená |  | 0 | 0.33369 | 5.4675 | 0 | 0 | 4 | K | 2 |  |  |  | ROZPOCET | 0 | 0 | 0 | 0 | 0 | 2 | 0 | 4 | 248
| Online PSC |  | https://podminky.urs.cz/item/CS_URS_2021_02/411168335 | [14 empty] | Online PSC | 2
| VV |  | stropní konstrukce | [14 empty] | VV | 2 | 1 | True | 0 | ROZPOCET
| VV |  | ozn 1,13 | [14 empty] | VV | 2 | 1 | True | 0 | ROZPOCET
| VV |  | 5,65*(0,625+0,16+0,160/2) |  | 4.887 | [12 empty] | VV | 2 | 2 | True | 0 | ROZPOCET
| VV |  | ozn 1.05 | [14 empty] | VV | 2 | 1 | True | 0 | ROZPOCET
| VV |  | 5,65*(3*0,625+0,16/2*2) |  | 11.498 | [12 empty] | VV | 2 | 2 | True | 0 | ROZPOCET
| VV |  | Součet |  | 16.385 | [12 empty] | VV | 2 | 4 | True | 1 | ROZPOCET
125 | K | 411168362 | Stropy keramické z cihelných stropních vložek MIAKO a keramobetonových nosníků včetně zmonolitnění konstrukce z betonu C 20/25 a svařované sítě při osové vzdálenosti nosníků 62,5 cm, z vložek výšky 19 cm (MIAKO 19/62,5), tloušťky stropní konstrukce 25 cm, z nosníků délky přes 2 do 3 m | m2 | 209.811 |  | 0 | CS ÚRS 2021 02 |  | snížená |  | 0 | 0.35645 | 74.7871 | 0 | 0 | 4 | K | 2 |  |  |  | ROZPOCET | 0 | 0 | 0 | 0 | 0 | 2 | 0 | 4 | 250
| Online PSC |  | https://podminky.urs.cz/item/CS_URS_2021_02/411168362 | [14 empty] | Online PSC | 2
| VV |  | stropní konstrukce dle ozn | [14 empty] | VV | 2 | 1 | True | 0 | ROZPOCET
| VV |  | ozn 1.14 - zprůměrovaná délka | [14 empty] | VV | 2 | 1 | True | 0 | ROZPOCET
| VV |  | (4,35+1,50)/2*(38*0,625+0,16/2*2) |  | 69.937 | [12 empty] | VV | 2 | 2 | True | 0 | ROZPOCET
| VV |  | ozn 1.34 - zprůměrovaná délka | [14 empty] | VV | 2 | 1 | True | 0 | ROZPOCET
| VV |  | (4,35+1,50)/2*(38*0,625+0,16/2*2) |  | 69.937 | [12 empty] | VV | 2 | 2 | True | 0 | ROZPOCET
| VV |  | ozn 1.23 - zprůměrovaná délka | [14 empty] | VV | 2 | 1 | True | 0 | ROZPOCET
| VV |  | (4,35+1,50)/2*(38*0,625+0,16/2*2) |  | 69.937 | [12 empty] | VV | 2 | 2 | True | 0 | ROZPOCET
| VV |  | Součet |  | 209.811 | [12 empty] | VV | 2 | 4 | True | 1 | ROZPOCET
126 | K | 411321515 | Stropy z betonu železového (bez výztuže) stropů deskových, plochých střech, desek balkonových, desek hřibových stropů včetně hlavic hřibových sloupů tř. C 20/25 | m3 | 15.633 |  | 0 | CS ÚRS 2021 02 |  | snížená |  | 0 | 2.4534 | 38.3545 | 0 | 0 | 4 | K | 2 |  |  |  | ROZPOCET | 0 | 0 | 0 | 0 | 0 | 2 | 0 | 4 | 252
| Online PSC |  | https://podminky.urs.cz/item/CS_URS_2021_02/411321515 | [14 empty] | Online PSC | 2
| VV |  | stropní deska dle ozn 2.31 | [14 empty] | VV | 2 | 1 | True | 0 | ROZPOCET
| VV |  | (6,88+4,63+2,895)/2*(5,795+5,515)/2*0,20 |  | 8.146 | [12 empty] | VV | 2 | 2 | True | 0 | ROZPOCET
| VV |  | odpočet | [14 empty] | VV | 2 | 1 | True | 0 | ROZPOCET
| VV |  | -2,20*2,85*0,20 |  | -1.254 | [12 empty] | VV | 2 | 2 | True | 0 | ROZPOCET
| VV |  | stropní deska dle ozn 2.02 a 2.03 | [14 empty] | VV | 2 | 1 | True | 0 | ROZPOCET
| VV |  | 2,50*0,52*0,15 |  | 0.195 | [12 empty] | VV | 2 | 2 | True | 0 | ROZPOCET
| VV |  | (1,05+1,075)*0,67*0,15 |  | 0.214 | [12 empty] | VV | 2 | 2 | True | 0 | ROZPOCET
| VV |  | nad 3. np | [14 empty] | VV | 2 | 1 | True | 0 | ROZPOCET
| VV |  | (7,05+0,25+4,485+2,47+0,25)/2*(0,25+0,70+0,30+2,796+0,20+1,50+0,25+0,25+1,245+0,30+1,39+0,20+1,54+0,25)/2*0,14 |  | 5.671 | [12 empty] | VV | 2 | 2 | True | 0 | ROZPOCET
| VV |  | -2,20*2,85*0,14 |  | -0.878 | [12 empty] | VV | 2 | 2 | True | 0 | ROZPOCET
| VV |  | strop výtahové šachty | [14 empty] | VV | 2 | 1 | True | 0 | ROZPOCET
| VV |  | (3,005+2,625)/2*3,25*0,20 |  | 1.83 | [12 empty] | VV | 2 | 2 | True | 0 | ROZPOCET
| VV |  | 2,55*3,35*0,20 |  | 1.709 | [12 empty] | VV | 2 | 2 | True | 0 | ROZPOCET
| VV |  | Součet |  | 15.633 | [12 empty] | VV | 2 | 4 | True | 1 | ROZPOCET
127 | K | 411322323 | Stropy z betonu železového (bez výztuže) trámových, žebrových, kazetových nebo vložkových z tvárnic nebo z hraněných či zaoblených vln zabudovaného plechového bednění tř. C 16/20 | m3 | 8.355 |  | 0 | CS ÚRS 2021 02 |  | snížená |  | 0 | 2.2565 | 18.8529 | 0 | 0 | 4 | K | 2 |  |  |  | ROZPOCET | 0 | 0 | 0 | 0 | 0 | 2 | 0 | 4 | 254
| Online PSC |  | https://podminky.urs.cz/item/CS_URS_2021_02/411322323 | [14 empty] | Online PSC | 2
| VV |  | stropní konstrukce dle ozn 3.11 | [14 empty] | VV | 2 | 1 | True | 0 | ROZPOCET
| VV |  | ((2,87+1,985)/2*(1,05+1,20*4)+2,40*0,20)*(0,05+0,055/2) |  | 1.138 | [12 empty] | VV | 2 | 2 | True | 0 | ROZPOCET
| VV |  | (5,30*6,335+(0,53+0,20)/2*(6,335-0,50))*(0,05+0,055/2) |  | 2.767 | [12 empty] | VV | 2 | 2 | True | 0 | ROZPOCET
| VV |  | stropní konstrukce dle ozn 3.21 | [14 empty] | VV | 2 | 1 | True | 0 | ROZPOCET
| VV |  | 4,00 |  | 4 | [12 empty] | VV | 2 | 2 | True | 0 | ROZPOCET
| VV |  | lapol | [14 empty] | VV | 2 | 1 | True | 0 | ROZPOCET
| VV |  | 2,50*1,20*0,15 |  | 0.45 | [12 empty] | VV | 2 | 2 | True | 0 | ROZPOCET
| VV |  | Součet |  | 8.355 | [12 empty] | VV | 2 | 4 | True | 1 | ROZPOCET
128 | K | 411351011 | Bednění stropních konstrukcí - bez podpěrné konstrukce desek tloušťky stropní desky přes 5 do 25 cm zřízení | m2 | 119.748 |  | 0 | CS ÚRS 2021 02 |  | snížená |  | 0 | 0.00533 | 0.63826 | 0 | 0 | 4 | K | 2 |  |  |  | ROZPOCET | 0 | 0 | 0 | 0 | 0 | 2 | 0 | 4 | 256
| Online PSC |  | https://podminky.urs.cz/item/CS_URS_2021_02/411351011 | [14 empty] | Online PSC | 2
| VV |  | stropní deska dle ozn 2.31 | [14 empty] | VV | 2 | 1 | True | 0 | ROZPOCET
| VV |  | (6,88+4,63+2,895)/2*(5,795+5,515)/2 |  | 40.73 | [12 empty] | VV | 2 | 2 | True | 0 | ROZPOCET
| VV |  | (6,88+4,63+2,895+5,795+5,15+2,85+2,20+0,50+0,60)*0,25 |  | 7.875 | [12 empty] | VV | 2 | 2 | True | 0 | ROZPOCET
| VV |  | odpočet | [14 empty] | VV | 2 | 1 | True | 0 | ROZPOCET
| VV |  | -2,20*2,85 |  | -6.27 | [12 empty] | VV | 2 | 2 | True | 0 | ROZPOCET
| VV |  | lapol | [14 empty] | VV | 2 | 1 | True | 0 | ROZPOCET
| VV |  | 2,50*1,20 |  | 3 | [12 empty] | VV | 2 | 2 | True | 0 | ROZPOCET
| VV |  | nad 3. np | [14 empty] | VV | 2 | 1 | True | 0 | ROZPOCET
| VV |  | (7,05+0,25+4,485+2,47+0,25)/2*(0,25+0,70+0,30+2,796+0,20+1,50+0,25+0,25+1,245+0,30+1,39+0,20+1,54+0,25)/2 |  | 40.509 | [12 empty] | VV | 2 | 2 | True | 0 | ROZPOCET
| VV |  | (7,05+0,25+4,485+2,47+0,25)+(0,25+0,70+0,30+2,796+0,20+1,50+0,25+0,25+1,245+0,30+1,39+0,20+1,54+0,25+2,20*2+2,85*2)*0,15 |  | 17.696 | [12 empty] | VV | 2 | 2 | True | 0 | ROZPOCET
| VV |  | -2,20*2,85 |  | -6.27 | [12 empty] | VV | 2 | 2 | True | 0 | ROZPOCET
| VV |  | strop výtahové šachty | [14 empty] | VV | 2 | 1 | True | 0 | ROZPOCET
| VV |  | (3,005+2,625)/2*3,25+(3,005+2,625+3,25*2)*0,20 |  | 11.575 | [12 empty] | VV | 2 | 2 | True | 0 | ROZPOCET
| VV |  | 2,55*3,35+(2,55+3,35)*2*0,20 |  | 10.903 | [12 empty] | VV | 2 | 2 | True | 0 | ROZPOCET
| VV |  | Součet |  | 119.748 | [12 empty] | VV | 2 | 4 | True | 1 | ROZPOCET
129 | K | 411351012 | Bednění stropních konstrukcí - bez podpěrné konstrukce desek tloušťky stropní desky přes 5 do 25 cm odstranění | m2 | 119.748 |  | 0 | CS ÚRS 2021 02 |  | snížená |  | 0 | 0 | 0 | 0 | 0 | 4 | K | 2 |  |  |  | ROZPOCET | 0 | 0 | 0 | 0 | 0 | 2 | 0 | 4 | 258
| Online PSC |  | https://podminky.urs.cz/item/CS_URS_2021_02/411351012 | [14 empty] | Online PSC | 2
| VV |  | dle bednění | [14 empty] | VV | 2 | 1 | True | 0 | ROZPOCET
| VV |  | 119,748 |  | 119.748 | [12 empty] | VV | 2 | 2 | True | 0 | ROZPOCET
| VV |  | Součet |  | 119.748 | [12 empty] | VV | 2 | 4 | True | 1 | ROZPOCET
130 | K | 411354213 | Bednění stropů ztracené ocelové žebrované ze širokých tenkostěnných ohýbaných profilů (hraněných trapézových vln), bez úpravy povrchu otevřeného podhledu, bez podpěrné konstrukce, s osazením nasucho na zdech do připravených ozubů, popř. na rovných zdech, trámech, průvlacích, do traverz s povrchem lesklým, výšky vln 60 mm, tl. plechu 0,75 mm | m2 | 100.386 |  | 0 | CS ÚRS 2021 02 |  | snížená |  | 0 | 0.00737 | 0.73984 | 0 | 0 | 4 | K | 2 |  |  |  | ROZPOCET | 0 | 0 | 0 | 0 | 0 | 2 | 0 | 4 | 260
| Online PSC |  | https://podminky.urs.cz/item/CS_URS_2021_02/411354213 | [14 empty] | Online PSC | 2
| VV |  | stropní konstrukce dle ozn 3.11 | [14 empty] | VV | 2 | 1 | True | 0 | ROZPOCET
| VV |  | (2,87+1,985)/2*(1,05+1,20*4)+2,40*0,20 |  | 14.681 | [12 empty] | VV | 2 | 2 | True | 0 | ROZPOCET
| VV |  | 5,30*6,335+(0,53+0,20)/2*(6,335-0,50) |  | 35.705 | [12 empty] | VV | 2 | 2 | True | 0 | ROZPOCET
| VV |  | stropní konstrukce dle ozn 3.21 | [14 empty] | VV | 2 | 1 | True | 0 | ROZPOCET
| VV |  | 50,00 |  | 50 | [12 empty] | VV | 2 | 2 | True | 0 | ROZPOCET
| VV |  | Součet |  | 100.386 | [12 empty] | VV | 2 | 4 | True | 1 | ROZPOCET
131 | K | 411354313 | Podpěrná konstrukce stropů - desek, kleneb a skořepin výška podepření do 4 m tloušťka stropu přes 15 do 25 cm zřízení | m2 | 119.748 |  | 0 | CS ÚRS 2021 02 |  | snížená |  | 0 | 0.00088 | 0.10538 | 0 | 0 | 4 | K | 2 |  |  |  | ROZPOCET | 0 | 0 | 0 | 0 | 0 | 2 | 0 | 4 | 262
| Online PSC |  | https://podminky.urs.cz/item/CS_URS_2021_02/411354313 | [14 empty] | Online PSC | 2
| VV |  | stropní deska | [14 empty] | VV | 2 | 1 | True | 0 | ROZPOCET
| VV |  | 119,748 |  | 119.748 | [12 empty] | VV | 2 | 2 | True | 0 | ROZPOCET
| VV |  | Součet |  | 119.748 | [12 empty] | VV | 2 | 4 | True | 1 | ROZPOCET
132 | K | 411354314 | Podpěrná konstrukce stropů - desek, kleneb a skořepin výška podepření do 4 m tloušťka stropu přes 15 do 25 cm odstranění | m2 | 119.748 |  | 0 | CS ÚRS 2021 02 |  | snížená |  | 0 | 0 | 0 | 0 | 0 | 4 | K | 2 |  |  |  | ROZPOCET | 0 | 0 | 0 | 0 | 0 | 2 | 0 | 4 | 264
| Online PSC |  | https://podminky.urs.cz/item/CS_URS_2021_02/411354314 | [14 empty] | Online PSC | 2
| VV |  | dle podpěrné konstrukce | [14 empty] | VV | 2 | 1 | True | 0 | ROZPOCET
| VV |  | 119,748 |  | 119.748 | [12 empty] | VV | 2 | 2 | True | 0 | ROZPOCET
| VV |  | Součet |  | 119.748 | [12 empty] | VV | 2 | 4 | True | 1 | ROZPOCET
133 | K | 411361321 | Výztuž stropů prostě uložených, vetknutých, spojitých, deskových, trámových (žebrových, kazetových), s keramickými a jinými vložkami, konsolových nebo balkonových, hřibových včetně hlavic hřibových sloupů, plochých střech a pro zavěšení železobetonových podhledů z betonářské oceli 11 375 (EZ) | t | 0.035 |  | 0 | CS ÚRS 2021 02 |  | snížená |  | 0 | 1.05 | 0.036752 | 0 | 0 | 4 | K | 2 |  |  |  | ROZPOCET | 0 | 0 | 0 | 0 | 0 | 2 | 0 | 4 | 266
| Online PSC |  | https://podminky.urs.cz/item/CS_URS_2021_02/411361321 | [14 empty] | Online PSC | 2
| VV |  | výtahová šachta | [14 empty] | VV | 2 | 1 | True | 0 | ROZPOCET
| VV |  | 1,637*4*2*2,47*0,001*1,08 |  | 0.035 | [12 empty] | VV | 2 | 2 | True | 0 | ROZPOCET
| VV |  | Součet |  | 0.035 | [12 empty] | VV | 2 | 4 | True | 1 | ROZPOCET
134 | K | 411361821 | Výztuž stropů prostě uložených, vetknutých, spojitých, deskových, trámových (žebrových, kazetových), s keramickými a jinými vložkami, konsolových nebo balkonových, hřibových včetně hlavic hřibových sloupů, plochých střech a pro zavěšení železobetonových podhledů z betonářské oceli 10 505 (R) nebo BSt 500 | t | 0.584 |  | 0 | CS ÚRS 2021 02 |  | snížená |  | 0 | 1.0555 | 0.61644 | 0 | 0 | 4 | K | 2 |  |  |  | ROZPOCET | 0 | 0 | 0 | 0 | 0 | 2 | 0 | 4 | 268
| Online PSC |  | https://podminky.urs.cz/item/CS_URS_2021_02/411361821 | [14 empty] | Online PSC | 2
| VV |  | do vlny | [14 empty] | VV | 2 | 1 | True | 0 | ROZPOCET
| VV |  | 100,386*5*0,888*0,001*1,08 |  | 0.481 | [12 empty] | VV | 2 | 2 | True | 0 | ROZPOCET
| VV |  | strop nad lapol | [14 empty] | VV | 2 | 1 | True | 0 | ROZPOCET
| VV |  | 2,50*1,20*0,15*0,12 |  | 0.054 | [12 empty] | VV | 2 | 2 | True | 0 | ROZPOCET
| VV |  | nad výtqahovou šachtou | [14 empty] | VV | 2 | 1 | True | 0 | ROZPOCET
| VV |  | (1,20*4+2,68*8)*0,888*0,001*1,08 |  | 0.025 | [12 empty] | VV | 2 | 2 | True | 0 | ROZPOCET
| VV |  | (1,20*4+2,50*8)*0,888*0,001*1,08 |  | 0.024 | [12 empty] | VV | 2 | 2 | True | 0 | ROZPOCET
| VV |  | Součet |  | 0.584 | [12 empty] | VV | 2 | 4 | True | 1 | ROZPOCET
135 | K | 411362021 | Výztuž stropů prostě uložených, vetknutých, spojitých, deskových, trámových (žebrových, kazetových), s keramickými a jinými vložkami, konsolových nebo balkonových, hřibových včetně hlavic hřibových sloupů, plochých střech a pro zavěšení železobetonových podhledů ze svařovaných sítí z drátů typu KARI | t | 0.701 |  | 0 | CS ÚRS 2021 02 |  | snížená |  | 0 | 1.0628 | 0.745 | 0 | 0 | 4 | K | 2 |  |  |  | ROZPOCET | 0 | 0 | 0 | 0 | 0 | 2 | 0 | 4 | 270
| Online PSC |  | https://podminky.urs.cz/item/CS_URS_2021_02/411362021 | [14 empty] | Online PSC | 2
| VV |  | stropní konstrukce dle ozn 3.11 | [14 empty] | VV | 2 | 1 | True | 0 | ROZPOCET
| VV |  | ((2,87+1,985)/2*(1,05+1,20*4)+2,40*0,20)*0,00444*1,15 |  | 0.075 | [12 empty] | VV | 2 | 2 | True | 0 | ROZPOCET
| VV |  | (5,30*6,335+(0,53+0,20)/2*(6,335-0,50))*0,00444*1,15 |  | 0.182 | [12 empty] | VV | 2 | 2 | True | 0 | ROZPOCET
| VV |  | stropní konstrukce dle ozn 3.21 | [14 empty] | VV | 2 | 1 | True | 0 | ROZPOCET
| VV |  | 50,00*0,00444*1,15 |  | 0.255 | [12 empty] | VV | 2 | 2 | True | 0 | ROZPOCET
| VV |  | strop nad výtahovou šachtou | [14 empty] | VV | 2 | 1 | True | 0 | ROZPOCET
| VV |  | (2,941*1,40+2,801*2,00+2,50*1,50+2,50*2,00)*2*0,00444*1,15 |  | 0.189 | [12 empty] | VV | 2 | 2 | True | 0 | ROZPOCET
| VV |  | Součet |  | 0.701 | [12 empty] | VV | 2 | 4 | True | 1 | ROZPOCET
136 | K | 413231211 | Zazdívka zhlaví stropních trámů nebo válcovaných nosníků pálenými cihlami trámů, průřezu do 0,02 m2 | kus | 131 |  | 0 | CS ÚRS 2021 02 |  | snížená |  | 0 | 0.05818 | 7.6216 | 0 | 0 | 4 | K | 2 |  |  |  | ROZPOCET | 0 | 0 | 0 | 0 | 0 | 2 | 0 | 4 | 272
| Online PSC |  | https://podminky.urs.cz/item/CS_URS_2021_02/413231211 | [14 empty] | Online PSC | 2
| VV |  | zazdívka zhlaví nosníků | [14 empty] | VV | 2 | 1 | True | 0 | ROZPOCET
| VV |  | stropy | [14 empty] | VV | 2 | 1 | True | 0 | ROZPOCET
| VV |  | ozn 1.11 | [14 empty] | VV | 2 | 1 | True | 0 | ROZPOCET
| VV |  | 8 |  | 8 | [12 empty] | VV | 2 | 2 | True | 0 | ROZPOCET
| VV |  | ozn 1.12 | [14 empty] | VV | 2 | 1 | True | 0 | ROZPOCET
| VV |  | 4 |  | 4 | [12 empty] | VV | 2 | 2 | True | 0 | ROZPOCET
| VV |  | ozn 1.13 | [14 empty] | VV | 2 | 1 | True | 0 | ROZPOCET
| VV |  | 3*2 |  | 6 | [12 empty] | VV | 2 | 2 | True | 0 | ROZPOCET
| VV |  | ozn 2.11 | [14 empty] | VV | 2 | 1 | True | 0 | ROZPOCET
| VV |  | 1 |  | 1 | [12 empty] | VV | 2 | 2 | True | 0 | ROZPOCET
| VV |  | ozn 1.31 | [14 empty] | VV | 2 | 1 | True | 0 | ROZPOCET
| VV |  | 15 |  | 15 | [12 empty] | VV | 2 | 2 | True | 0 | ROZPOCET
| VV |  | ozn 1.32 | [14 empty] | VV | 2 | 1 | True | 0 | ROZPOCET
| VV |  | 4 |  | 4 | [12 empty] | VV | 2 | 2 | True | 0 | ROZPOCET
| VV |  | ozn 1.33 | [14 empty] | VV | 2 | 1 | True | 0 | ROZPOCET
| VV |  | 5 |  | 5 | [12 empty] | VV | 2 | 2 | True | 0 | ROZPOCET
| VV |  | ozn 1.21 | [14 empty] | VV | 2 | 1 | True | 0 | ROZPOCET
| VV |  | 8 |  | 8 | [12 empty] | VV | 2 | 2 | True | 0 | ROZPOCET
| VV |  | ozn 1.22 | [14 empty] | VV | 2 | 1 | True | 0 | ROZPOCET
| VV |  | 5 |  | 5 | [12 empty] | VV | 2 | 2 | True | 0 | ROZPOCET
| VV |  | ozn 1,01 | [14 empty] | VV | 2 | 1 | True | 0 | ROZPOCET
| VV |  | 10 |  | 10 | [12 empty] | VV | 2 | 2 | True | 0 | ROZPOCET
| VV |  | ozn 1,02 | [14 empty] | VV | 2 | 1 | True | 0 | ROZPOCET
| VV |  | 7 |  | 7 | [12 empty] | VV | 2 | 2 | True | 0 | ROZPOCET
| VV |  | ozn 1,03 | [14 empty] | VV | 2 | 1 | True | 0 | ROZPOCET
| VV |  | 5 |  | 5 | [12 empty] | VV | 2 | 2 | True | 0 | ROZPOCET
| VV |  | ozn 1,04 | [14 empty] | VV | 2 | 1 | True | 0 | ROZPOCET
| VV |  | 5+6 |  | 11 | [12 empty] | VV | 2 | 2 | True | 0 | ROZPOCET
| VV |  | ozn 1,05 | [14 empty] | VV | 2 | 1 | True | 0 | ROZPOCET
| VV |  | 5*2 |  | 10 | [12 empty] | VV | 2 | 2 | True | 0 | ROZPOCET
| VV |  | ozn 6.01, 6.02 | [14 empty] | VV | 2 | 1 | True | 0 | ROZPOCET
| VV |  | 2*1+2 |  | 4 | [12 empty] | VV | 2 | 2 | True | 0 | ROZPOCET
| VV |  | překlady v patře - systémové ve stávajícícm zdivu | [14 empty] | VV | 2 | 1 | True | 0 | ROZPOCET
| VV |  | 7*2*2 |  | 28 | [12 empty] | VV | 2 | 2 | True | 0 | ROZPOCET
| VV |  | Součet |  | 131 | [12 empty] | VV | 2 | 4 | True | 1 | ROZPOCET
137 | K | 413231231 | Zazdívka zhlaví stropních trámů nebo válcovaných nosníků pálenými cihlami trámů, průřezu přes 0,04 mm2 | kus | 1 |  | 0 | CS ÚRS 2021 02 |  | snížená |  | 0 | 0.08235 | 0.08235 | 0 | 0 | 4 | K | 2 |  |  |  | ROZPOCET | 0 | 0 | 0 | 0 | 0 | 2 | 0 | 4 | 274
| Online PSC |  | https://podminky.urs.cz/item/CS_URS_2021_02/413231231 | [14 empty] | Online PSC | 2
| VV |  | ozn 1.21 | [14 empty] | VV | 2 | 1 | True | 0 | ROZPOCET
| VV |  | 1 |  | 1 | [12 empty] | VV | 2 | 2 | True | 0 | ROZPOCET
| VV |  | Součet |  | 1 | [12 empty] | VV | 2 | 4 | True | 1 | ROZPOCET
138 | K | 413232211 | Zazdívka zhlaví stropních trámů nebo válcovaných nosníků pálenými cihlami válcovaných nosníků, výšky do 150 mm | kus | 102 |  | 0 | CS ÚRS 2021 02 |  | snížená |  | 0 | 0.02278 | 2.3236 | 0 | 0 | 4 | K | 2 |  |  |  | ROZPOCET | 0 | 0 | 0 | 0 | 0 | 2 | 0 | 4 | 276
| Online PSC |  | https://podminky.urs.cz/item/CS_URS_2021_02/413232211 | [14 empty] | Online PSC | 2
| VV |  | překlady v sutrenu - původní zdivo | [14 empty] | VV | 2 | 1 | True | 0 | ROZPOCET
| VV |  | I 120 | [14 empty] | VV | 2 | 1 | True | 0 | ROZPOCET
| VV |  | (2+2)*2 |  | 8 | [12 empty] | VV | 2 | 2 | True | 0 | ROZPOCET
| VV |  | překlady v přízemí - původní zdivo | [14 empty] | VV | 2 | 1 | True | 0 | ROZPOCET
| VV |  | I 120 | [14 empty] | VV | 2 | 1 | True | 0 | ROZPOCET
| VV |  | 13*2*2 |  | 52 | [12 empty] | VV | 2 | 2 | True | 0 | ROZPOCET
| VV |  | překlady 1. patra - původní zdivo | [14 empty] | VV | 2 | 1 | True | 0 | ROZPOCET
| VV |  | I 120 | [14 empty] | VV | 2 | 1 | True | 0 | ROZPOCET
| VV |  | (10+11)*2 |  | 42 | [12 empty] | VV | 2 | 2 | True | 0 | ROZPOCET
| VV |  | Součet |  | 102 | [12 empty] | VV | 2 | 4 | True | 1 | ROZPOCET
139 | K | 413232221 | Zazdívka zhlaví stropních trámů nebo válcovaných nosníků pálenými cihlami válcovaných nosníků, výšky přes 150 do 300 mm | kus | 110 |  | 0 | CS ÚRS 2021 02 |  | snížená |  | 0 | 0.059 | 6.49 | 0 | 0 | 4 | K | 2 |  |  |  | ROZPOCET | 0 | 0 | 0 | 0 | 0 | 2 | 0 | 4 | 278
| Online PSC |  | https://podminky.urs.cz/item/CS_URS_2021_02/413232221 | [14 empty] | Online PSC | 2
| VV |  | ozn 6.12 | [14 empty] | VV | 2 | 1 | True | 0 | ROZPOCET
| VV |  | 4 |  | 4 | [12 empty] | VV | 2 | 2 | True | 0 | ROZPOCET
| VV |  | ozn 6.15 | [14 empty] | VV | 2 | 1 | True | 0 | ROZPOCET
| VV |  | 2 |  | 2 | [12 empty] | VV | 2 | 2 | True | 0 | ROZPOCET
| VV |  | ozn 6.16 | [14 empty] | VV | 2 | 1 | True | 0 | ROZPOCET
| VV |  | 2 |  | 2 | [12 empty] | VV | 2 | 2 | True | 0 | ROZPOCET
| VV |  | pozn 6.21 | [14 empty] | VV | 2 | 1 | True | 0 | ROZPOCET
| VV |  | 2 |  | 2 | [12 empty] | VV | 2 | 2 | True | 0 | ROZPOCET
| VV |  | ozn 6.23 | [14 empty] | VV | 2 | 1 | True | 0 | ROZPOCET
| VV |  | 1 |  | 1 | [12 empty] | VV | 2 | 2 | True | 0 | ROZPOCET
| VV |  | ozn 6.24 | [14 empty] | VV | 2 | 1 | True | 0 | ROZPOCET
| VV |  | 2 |  | 2 | [12 empty] | VV | 2 | 2 | True | 0 | ROZPOCET
| VV |  | ozn 6.31 | [14 empty] | VV | 2 | 1 | True | 0 | ROZPOCET
| VV |  | 2 |  | 2 | [12 empty] | VV | 2 | 2 | True | 0 | ROZPOCET
| VV |  | ozn 6.33 | [14 empty] | VV | 2 | 1 | True | 0 | ROZPOCET
| VV |  | 1 |  | 1 | [12 empty] | VV | 2 | 2 | True | 0 | ROZPOCET
| VV |  | ozn 6.34 | [14 empty] | VV | 2 | 1 | True | 0 | ROZPOCET
| VV |  | 2 |  | 2 | [12 empty] | VV | 2 | 2 | True | 0 | ROZPOCET
| VV |  | překlady v suterenu - původní zdivo | [14 empty] | VV | 2 | 1 | True | 0 | ROZPOCET
| VV |  | I 140 | [14 empty] | VV | 2 | 1 | True | 0 | ROZPOCET
| VV |  | 5*2*2 |  | 20 | [12 empty] | VV | 2 | 2 | True | 0 | ROZPOCET
| VV |  | překlady v přízemí - původní zdivo | [14 empty] | VV | 2 | 1 | True | 0 | ROZPOCET
| VV |  | I 160 | [14 empty] | VV | 2 | 1 | True | 0 | ROZPOCET
| VV |  | 9*2*2 |  | 36 | [12 empty] | VV | 2 | 2 | True | 0 | ROZPOCET
| VV |  | I 200 | [14 empty] | VV | 2 | 1 | True | 0 | ROZPOCET
| VV |  | 2*2 |  | 4 | [12 empty] | VV | 2 | 2 | True | 0 | ROZPOCET
| VV |  | I 260 | [14 empty] | VV | 2 | 1 | True | 0 | ROZPOCET
| VV |  | 4*2*2 |  | 16 | [12 empty] | VV | 2 | 2 | True | 0 | ROZPOCET
| VV |  | překlasdy v patře | [14 empty] | VV | 2 | 1 | True | 0 | ROZPOCET
| VV |  | I 200 | [14 empty] | VV | 2 | 1 | True | 0 | ROZPOCET
| VV |  | (1+1+6)*2 |  | 16 | [12 empty] | VV | 2 | 2 | True | 0 | ROZPOCET
| VV |  | Součet |  | 110 | [12 empty] | VV | 2 | 4 | True | 1 | ROZPOCET
140 | K | 413321515 | Nosníky z betonu železového (bez výztuže) včetně stěnových i jeřábových drah, volných trámů, průvlaků, rámových příčlí, ztužidel, konzol, vodorovných táhel apod., tyčových konstrukcí tř. C 20/25 | m3 | 5.708 |  | 0 | CS ÚRS 2021 02 |  | snížená |  | 0 | 2.4534 | 14.0038 | 0 | 0 | 4 | K | 2 |  |  |  | ROZPOCET | 0 | 0 | 0 | 0 | 0 | 2 | 0 | 4 | 280
| Online PSC |  | https://podminky.urs.cz/item/CS_URS_2021_02/413321515 | [14 empty] | Online PSC | 2
| VV |  | výztuž zahrnuta ve schodišti | [14 empty] | VV | 2 | 1 | True | 0 | ROZPOCET
| VV |  | P 2, 3 | [14 empty] | VV | 2 | 1 | True | 0 | ROZPOCET
| VV |  | 6,00*0,30*0,45*2 |  | 1.62 | [12 empty] | VV | 2 | 2 | True | 0 | ROZPOCET
| VV |  | P 41 | [14 empty] | VV | 2 | 1 | True | 0 | ROZPOCET
| VV |  | 7,55*0,30*0,54 |  | 1.223 | [12 empty] | VV | 2 | 2 | True | 0 | ROZPOCET
| VV |  | P 42 | [14 empty] | VV | 2 | 1 | True | 0 | ROZPOCET
| VV |  | 7,26*0,20*0,39 |  | 0.566 | [12 empty] | VV | 2 | 2 | True | 0 | ROZPOCET
| VV |  | T 41 | [14 empty] | VV | 2 | 1 | True | 0 | ROZPOCET
| VV |  | 3,08*0,20*0,39 |  | 0.24 | [12 empty] | VV | 2 | 2 | True | 0 | ROZPOCET
| VV |  | Z 42 | [14 empty] | VV | 2 | 1 | True | 0 | ROZPOCET
| VV |  | 2,72*0,20*0,39 |  | 0.212 | [12 empty] | VV | 2 | 2 | True | 0 | ROZPOCET
| VV |  | P 1, 2, 3 | [14 empty] | VV | 2 | 1 | True | 0 | ROZPOCET
| VV |  | 4,32*0,30*0,35*3 |  | 1.361 | [12 empty] | VV | 2 | 2 | True | 0 | ROZPOCET
| VV |  | T 1 | [14 empty] | VV | 2 | 1 | True | 0 | ROZPOCET
| VV |  | 3,72*0,20*0,35 |  | 0.26 | [12 empty] | VV | 2 | 2 | True | 0 | ROZPOCET
| VV |  | P 4 | [14 empty] | VV | 2 | 1 | True | 0 | ROZPOCET
| VV |  | 3,35*0,15*0,45 |  | 0.226 | [12 empty] | VV | 2 | 2 | True | 0 | ROZPOCET
| VV |  | Součet |  | 5.708 | [12 empty] | VV | 2 | 4 | True | 1 | ROZPOCET
141 | K | 413351111 | Bednění nosníků a průvlaků - bez podpěrné konstrukce výška nosníku po spodní líc stropní desky do 100 cm zřízení | m2 | 57.444 |  | 0 | CS ÚRS 2021 02 |  | snížená |  | 0 | 0.00663 | 0.38085 | 0 | 0 | 4 | K | 2 |  |  |  | ROZPOCET | 0 | 0 | 0 | 0 | 0 | 2 | 0 | 4 | 282
| Online PSC |  | https://podminky.urs.cz/item/CS_URS_2021_02/413351111 | [14 empty] | Online PSC | 2
| VV |  | P 2, 3 | [14 empty] | VV | 2 | 1 | True | 0 | ROZPOCET
| VV |  | 6,00*(0,30+2*0,45)*2 |  | 14.4 | [12 empty] | VV | 2 | 2 | True | 0 | ROZPOCET
| VV |  | P 41 | [14 empty] | VV | 2 | 1 | True | 0 | ROZPOCET
| VV |  | 7,55*(0,30+2*0,54) |  | 10.419 | [12 empty] | VV | 2 | 2 | True | 0 | ROZPOCET
| VV |  | P 42 | [14 empty] | VV | 2 | 1 | True | 0 | ROZPOCET
| VV |  | 7,26*(0,20+2*0,39) |  | 7.115 | [12 empty] | VV | 2 | 2 | True | 0 | ROZPOCET
| VV |  | T 41 | [14 empty] | VV | 2 | 1 | True | 0 | ROZPOCET
| VV |  | 3,08*(0,20+2*0,39) |  | 3.018 | [12 empty] | VV | 2 | 2 | True | 0 | ROZPOCET
| VV |  | Z 42 | [14 empty] | VV | 2 | 1 | True | 0 | ROZPOCET
| VV |  | 2,72*(0,20+2*0,39) |  | 2.666 | [12 empty] | VV | 2 | 2 | True | 0 | ROZPOCET
| VV |  | P 1, 2, 3 | [14 empty] | VV | 2 | 1 | True | 0 | ROZPOCET
| VV |  | 4,32*(0,30+2*0,35)*3 |  | 12.96 | [12 empty] | VV | 2 | 2 | True | 0 | ROZPOCET
| VV |  | T 1 | [14 empty] | VV | 2 | 1 | True | 0 | ROZPOCET
| VV |  | 3,72*(0,20+2*0,35) |  | 3.348 | [12 empty] | VV | 2 | 2 | True | 0 | ROZPOCET
| VV |  | P 4 | [14 empty] | VV | 2 | 1 | True | 0 | ROZPOCET
| VV |  | 3,35*(0,15+0,45*2) |  | 3.518 | [12 empty] | VV | 2 | 2 | True | 0 | ROZPOCET
| VV |  | Součet |  | 57.444 | [12 empty] | VV | 2 | 4 | True | 1 | ROZPOCET
142 | K | 413351112 | Bednění nosníků a průvlaků - bez podpěrné konstrukce výška nosníku po spodní líc stropní desky do 100 cm odstranění | m2 | 57.444 |  | 0 | CS ÚRS 2021 02 |  | snížená |  | 0 | 0 | 0 | 0 | 0 | 4 | K | 2 |  |  |  | ROZPOCET | 0 | 0 | 0 | 0 | 0 | 2 | 0 | 4 | 284
| Online PSC |  | https://podminky.urs.cz/item/CS_URS_2021_02/413351112 | [14 empty] | Online PSC | 2
| VV |  | dle bednění | [14 empty] | VV | 2 | 1 | True | 0 | ROZPOCET
| VV |  | 57,444 |  | 57.444 | [12 empty] | VV | 2 | 2 | True | 0 | ROZPOCET
| VV |  | Součet |  | 57.444 | [12 empty] | VV | 2 | 4 | True | 1 | ROZPOCET
143 | K | 413352111 | Podpěrná konstrukce nosníků a průvlaků výšky podepření do 4 m výšky nosníku (po spodní hranu stropní desky) do 100 cm zřízení | m2 | 13.612 |  | 0 | CS ÚRS 2021 02 |  | snížená |  | 0 | 0.00134 | 0.01824 | 0 | 0 | 4 | K | 2 |  |  |  | ROZPOCET | 0 | 0 | 0 | 0 | 0 | 2 | 0 | 4 | 286
| Online PSC |  | https://podminky.urs.cz/item/CS_URS_2021_02/413352111 | [14 empty] | Online PSC | 2
| VV |  | P 2, 3 | [14 empty] | VV | 2 | 1 | True | 0 | ROZPOCET
| VV |  | 6,00*0,30*2 |  | 3.6 | [12 empty] | VV | 2 | 2 | True | 0 | ROZPOCET
| VV |  | P 41 | [14 empty] | VV | 2 | 1 | True | 0 | ROZPOCET
| VV |  | 7,55*0,30 |  | 2.265 | [12 empty] | VV | 2 | 2 | True | 0 | ROZPOCET
| VV |  | P 42 | [14 empty] | VV | 2 | 1 | True | 0 | ROZPOCET
| VV |  | 7,26*0,20 |  | 1.452 | [12 empty] | VV | 2 | 2 | True | 0 | ROZPOCET
| VV |  | T 41 | [14 empty] | VV | 2 | 1 | True | 0 | ROZPOCET
| VV |  | 3,08*0,20 |  | 0.616 | [12 empty] | VV | 2 | 2 | True | 0 | ROZPOCET
| VV |  | Z 42 | [14 empty] | VV | 2 | 1 | True | 0 | ROZPOCET
| VV |  | 2,72*0,20 |  | 0.544 | [12 empty] | VV | 2 | 2 | True | 0 | ROZPOCET
| VV |  | P 1, 2, 3 | [14 empty] | VV | 2 | 1 | True | 0 | ROZPOCET
| VV |  | 4,32*0,30*3 |  | 3.888 | [12 empty] | VV | 2 | 2 | True | 0 | ROZPOCET
| VV |  | T 1 | [14 empty] | VV | 2 | 1 | True | 0 | ROZPOCET
| VV |  | 3,72*0,20 |  | 0.744 | [12 empty] | VV | 2 | 2 | True | 0 | ROZPOCET
| VV |  | P 4 | [14 empty] | VV | 2 | 1 | True | 0 | ROZPOCET
| VV |  | 3,35*0,15 |  | 0.503 | [12 empty] | VV | 2 | 2 | True | 0 | ROZPOCET
| VV |  | Součet |  | 13.612 | [12 empty] | VV | 2 | 4 | True | 1 | ROZPOCET
144 | K | 413352112 | Podpěrná konstrukce nosníků a průvlaků výšky podepření do 4 m výšky nosníku (po spodní hranu stropní desky) do 100 cm odstranění | m2 | 13.612 |  | 0 | CS ÚRS 2021 02 |  | snížená |  | 0 | 0 | 0 | 0 | 0 | 4 | K | 2 |  |  |  | ROZPOCET | 0 | 0 | 0 | 0 | 0 | 2 | 0 | 4 | 288
| Online PSC |  | https://podminky.urs.cz/item/CS_URS_2021_02/413352112 | [14 empty] | Online PSC | 2
| VV |  | dle bednění | [14 empty] | VV | 2 | 1 | True | 0 | ROZPOCET
| VV |  | 13,612 |  | 13.612 | [12 empty] | VV | 2 | 2 | True | 0 | ROZPOCET
| VV |  | Součet |  | 13.612 | [12 empty] | VV | 2 | 4 | True | 1 | ROZPOCET
145 | K | 413361821 | Výztuž nosníků včetně stěnových i jeřábových drah, volných trámů, průvlaků, rámových příčlí, ztužidel, konzol, vodorovných táhel apod. tyčových konstrukcí lemujících nebo vyztužujících stropní a podobné střešní konstrukce z betonářské oceli 10 505 (R) nebo BSt 500 | t | 0.028 |  | 0 | CS ÚRS 2021 02 |  | snížená |  | 0 | 1.0551 | 0.029543 | 0 | 0 | 4 | K | 2 |  |  |  | ROZPOCET | 0 | 0 | 0 | 0 | 0 | 2 | 0 | 4 | 290
| Online PSC |  | https://podminky.urs.cz/item/CS_URS_2021_02/413361821 | [14 empty] | Online PSC | 2
| VV |  | pro P 4 | [14 empty] | VV | 2 | 1 | True | 0 | ROZPOCET
| VV |  | (3,25*4+3,97*3)*0,888*0,001*1,08 |  | 0.024 | [12 empty] | VV | 2 | 2 | True | 0 | ROZPOCET
| VV |  | 1,10*14*0,222*0,001*1,08 |  | 0.004 | [12 empty] | VV | 2 | 2 | True | 0 | ROZPOCET
| VV |  | Součet |  | 0.028 | [12 empty] | VV | 2 | 4 | True | 1 | ROZPOCET
146 | K | 413941121 | Osazování ocelových válcovaných nosníků ve stropech I nebo IE nebo U nebo UE nebo L do č.12 nebo výšky do 120 mm | t | 0.3 |  | 0 | CS ÚRS 2021 02 |  | snížená |  | 0 | 0.01954 | 0.005862 | 0 | 0 | 4 | K | 2 |  |  |  | ROZPOCET | 0 | 0 | 0 | 0 | 0 | 2 | 0 | 4 | 292
| Online PSC |  | https://podminky.urs.cz/item/CS_URS_2021_02/413941121 | [14 empty] | Online PSC | 2
| VV |  | stropní konstrukce dle ozn 4.11 | [14 empty] | VV | 2 | 1 | True | 0 | ROZPOCET
| VV |  | IPN 100 - 8,34 / 0,37 | [14 empty] | VV | 2 | 1 | True | 0 | ROZPOCET
| VV |  | 18,00*8,34*0,001 |  | 0.15 | [12 empty] | VV | 2 | 2 | True | 0 | ROZPOCET
| VV |  | stropní konstrukce dle ozn 4.21 | [14 empty] | VV | 2 | 1 | True | 0 | ROZPOCET
| VV |  | 18,00*8,34*0,001 |  | 0.15 | [12 empty] | VV | 2 | 2 | True | 0 | ROZPOCET
| VV |  | Součet |  | 0.3 | [12 empty] | VV | 2 | 4 | True | 1 | ROZPOCET
147 | M | 13010712 | ocel profilová jakost S235JR (11 375) průřez I (IPN) 100 | t | 0.324 |  | 0 | CS ÚRS 2021 02 |  | snížená |  | 0 | 1 | 0.324 | 0 | 0 | 8 | M | 2 |  |  |  | ROZPOCET | 0 | 0 | 0 | 0 | 0 | 2 | 0 | 4 | 294
| Online PSC |  | https://podminky.urs.cz/item/CS_URS_2021_02/13010712 | [14 empty] | Online PSC | 2
| VV |  | spc | [14 empty] | VV | 2 | 1 | True | 0 | ROZPOCET
| VV |  | 0,300*1,08 |  | 0.324 | [12 empty] | VV | 2 | 2 | True | 0 | ROZPOCET
| VV |  | Součet |  | 0.324 | [12 empty] | VV | 2 | 4 | True | 1 | ROZPOCET
148 | K | 413941123 | Osazování ocelových válcovaných nosníků ve stropech I nebo IE nebo U nebo UE nebo L č. 14 až 22 nebo výšky do 220 mm | t | 8.038 |  | 0 | CS ÚRS 2021 02 |  | snížená |  | 0 | 0.01709 | 0.13737 | 0 | 0 | 4 | K | 2 |  |  |  | ROZPOCET | 0 | 0 | 0 | 0 | 0 | 2 | 0 | 4 | 296
| Online PSC |  | https://podminky.urs.cz/item/CS_URS_2021_02/413941123 | [14 empty] | Online PSC | 2
| VV |  | stropní konstrukce dle ozn 3.11 | [14 empty] | VV | 2 | 1 | True | 0 | ROZPOCET
| VV |  | HEB 180 - 51,20 / 1,04 | [14 empty] | VV | 2 | 1 | True | 0 | ROZPOCET
| VV |  | (2,115+2,235+2,38+2,47+2,85+2,99+5,83+5,895+5,755+5,615+5,475)*51,20*0,001 |  | 2.233 | [12 empty] | VV | 2 | 2 | True | 0 | ROZPOCET
| VV |  | ocelové profily dle ozn | [14 empty] | VV | 2 | 1 | True | 0 | ROZPOCET
| VV |  | ozn 6.12 - UPN 160 - 18,80 / 0,546 | [14 empty] | VV | 2 | 1 | True | 0 | ROZPOCET
| VV |  | (2,50+6,35+0,60+7,70)*18,80*0,001 |  | 0.322 | [12 empty] | VV | 2 | 2 | True | 0 | ROZPOCET
| VV |  | ozn 6.13 - UPN 180 - 22,00 / 0,611 | [14 empty] | VV | 2 | 1 | True | 0 | ROZPOCET
| VV |  | 4,75*2*22,00*0,001 |  | 0.209 | [12 empty] | VV | 2 | 2 | True | 0 | ROZPOCET
| VV |  | ozn 6.14 - UPN 160 - 18,80 / 0,546 | [14 empty] | VV | 2 | 1 | True | 0 | ROZPOCET
| VV |  | 25,15*18,80*0,001 |  | 0.473 | [12 empty] | VV | 2 | 2 | True | 0 | ROZPOCET
| VV |  | ozn 6.16 - IPN 160 - 17,90 / 0,575 | [14 empty] | VV | 2 | 1 | True | 0 | ROZPOCET
| VV |  | 9,60*2*17,90*0,001 |  | 0.344 | [12 empty] | VV | 2 | 2 | True | 0 | ROZPOCET
| VV |  | ozn 6.31 - IPN 140 - 14,30 / 0,502 | [14 empty] | VV | 2 | 1 | True | 0 | ROZPOCET
| VV |  | 4,20*2*14,30*0,001 |  | 0.12 | [12 empty] | VV | 2 | 2 | True | 0 | ROZPOCET
| VV |  | ozn 6,32 - UPN 160 - 18,80 / 0,546 | [14 empty] | VV | 2 | 1 | True | 0 | ROZPOCET
| VV |  | 2,10*18,80*0,001 |  | 0.039 | [12 empty] | VV | 2 | 2 | True | 0 | ROZPOCET
| VV |  | ozn 6,33 - IPN 160 - 17,90 / 0,575 | [14 empty] | VV | 2 | 1 | True | 0 | ROZPOCET
| VV |  | 2,45*17,90*0,001 |  | 0.044 | [12 empty] | VV | 2 | 2 | True | 0 | ROZPOCET
| VV |  | ozn 6.35 - UPN 160 - 18,80 - 0,546 | [14 empty] | VV | 2 | 1 | True | 0 | ROZPOCET
| VV |  | 12,00*2*18,80*0,001 |  | 0.451 | [12 empty] | VV | 2 | 2 | True | 0 | ROZPOCET
| VV |  | ozn 3.21 - HEB 180 - 51,20 / 1,04 | [14 empty] | VV | 2 | 1 | True | 0 | ROZPOCET
| VV |  | 45,00*51,20*0,001 |  | 2.304 | [12 empty] | VV | 2 | 2 | True | 0 | ROZPOCET
| VV |  | ozn 6.21 - IPN 140 - 14,30 / 0,502 | [14 empty] | VV | 2 | 1 | True | 0 | ROZPOCET
| VV |  | 4,70*2*14,30*0,001 |  | 0.134 | [12 empty] | VV | 2 | 2 | True | 0 | ROZPOCET
| VV |  | ozn 6.22 - UPN 180 - 22,00 / 0,611 | [14 empty] | VV | 2 | 1 | True | 0 | ROZPOCET
| VV |  | 5,80*2*22,00*0,001 |  | 0.255 | [12 empty] | VV | 2 | 2 | True | 0 | ROZPOCET
| VV |  | ozn 6.23 - UPN 160 - 18,80 - 0,546 | [14 empty] | VV | 2 | 1 | True | 0 | ROZPOCET
| VV |  | 17,70*2*18,80*0,001 |  | 0.666 | [12 empty] | VV | 2 | 2 | True | 0 | ROZPOCET
| VV |  | ozn 6.02, 6.03, 6.04 - IPN 140 - 14,30 / 0,502 | [14 empty] | VV | 2 | 1 | True | 0 | ROZPOCET
| VV |  | (5,10*2+1,20*5+2,50*1+2,10*1)*14,30*0,001 |  | 0.297 | [12 empty] | VV | 2 | 2 | True | 0 | ROZPOCET
| VV |  | ozn 6.01 - IPN 200 - 26,30 / 0,709 | [14 empty] | VV | 2 | 1 | True | 0 | ROZPOCET
| VV |  | 5,60*26,30*0,001 |  | 0.147 | [12 empty] | VV | 2 | 2 | True | 0 | ROZPOCET
| VV |  | Součet |  | 8.038 | [12 empty] | VV | 2 | 4 | True | 1 | ROZPOCET
149 | M | 13010822 | ocel profilová jakost S235JR (11 375) průřez U (UPN) 160 | t | 2.108 |  | 0 | CS ÚRS 2021 02 |  | snížená |  | 0 | 1 | 2.108 | 0 | 0 | 8 | M | 2 |  |  |  | ROZPOCET | 0 | 0 | 0 | 0 | 0 | 2 | 0 | 4 | 298
| Online PSC |  | https://podminky.urs.cz/item/CS_URS_2021_02/13010822 | [14 empty] | Online PSC | 2
| VV |  | spc | [14 empty] | VV | 2 | 1 | True | 0 | ROZPOCET
| VV |  | ocelové profily dle ozn | [14 empty] | VV | 2 | 1 | True | 0 | ROZPOCET
| VV |  | ozn 6.12 - UPN 160 - 18,80 / 0,546 | [14 empty] | VV | 2 | 1 | True | 0 | ROZPOCET
| VV |  | (2,50+6,35+0,60+7,70)*18,80*0,001*1,08 |  | 0.348 | [12 empty] | VV | 2 | 2 | True | 0 | ROZPOCET
| VV |  | ozn 6.14 - UPN 160 - 18,80 / 0,546 | [14 empty] | VV | 2 | 1 | True | 0 | ROZPOCET
| VV |  | 25,15*18,80*0,001*1,08 |  | 0.511 | [12 empty] | VV | 2 | 2 | True | 0 | ROZPOCET
| VV |  | ozn 6,32 - UPN 160 - 18,80 / 0,546 | [14 empty] | VV | 2 | 1 | True | 0 | ROZPOCET
| VV |  | 2,10*18,80*0,001*1,08 |  | 0.043 | [12 empty] | VV | 2 | 2 | True | 0 | ROZPOCET
| VV |  | ozn 6.35 - UPN 160 - 18,80 - 0,546 | [14 empty] | VV | 2 | 1 | True | 0 | ROZPOCET
| VV |  | 12,00*2*18,80*0,001*1,08 |  | 0.487 | [12 empty] | VV | 2 | 2 | True | 0 | ROZPOCET
| VV |  | ozn 6.23 - UPN 160 - 18,80 - 0,546 | [14 empty] | VV | 2 | 1 | True | 0 | ROZPOCET
| VV |  | 17,70*2*18,80*0,001*1,08 |  | 0.719 | [12 empty] | VV | 2 | 2 | True | 0 | ROZPOCET
| VV |  | Součet |  | 2.108 | [12 empty] | VV | 2 | 4 | True | 1 | ROZPOCET
150 | M | 13010716 | ocel profilová jakost S235JR (11 375) průřez I (IPN) 140 | t | 0.596 |  | 0 | CS ÚRS 2021 02 |  | snížená |  | 0 | 1 | 0.596 | 0 | 0 | 8 | M | 2 |  |  |  | ROZPOCET | 0 | 0 | 0 | 0 | 0 | 2 | 0 | 4 | 300
| Online PSC |  | https://podminky.urs.cz/item/CS_URS_2021_02/13010716 | [14 empty] | Online PSC | 2
| VV |  | spc | [14 empty] | VV | 2 | 1 | True | 0 | ROZPOCET
| VV |  | ozn 6.31 - IPN 140 - 14,30 / 0,502 | [14 empty] | VV | 2 | 1 | True | 0 | ROZPOCET
| VV |  | 4,20*2*14,30*0,001*1,08 |  | 0.13 | [12 empty] | VV | 2 | 2 | True | 0 | ROZPOCET
| VV |  | ozn 6.21 - IPN 140 - 14,30 / 0,502 | [14 empty] | VV | 2 | 1 | True | 0 | ROZPOCET
| VV |  | 4,70*2*14,30*0,001*1,08 |  | 0.145 | [12 empty] | VV | 2 | 2 | True | 0 | ROZPOCET
| VV |  | ozn 6.02, 6.03, 6.04 - IPN 140 - 14,30 / 0,502 | [14 empty] | VV | 2 | 1 | True | 0 | ROZPOCET
| VV |  | (5,10*2+1,20*5+2,50*1+2,10*1)*14,30*0,001*1,08 |  | 0.321 | [12 empty] | VV | 2 | 2 | True | 0 | ROZPOCET
| VV |  | Součet |  | 0.596 | [12 empty] | VV | 2 | 4 | True | 1 | ROZPOCET
151 | M | 13010718 | ocel profilová jakost S235JR (11 375) průřez I (IPN) 160 | t | 0.418 |  | 0 | CS ÚRS 2021 02 |  | snížená |  | 0 | 1 | 0.418 | 0 | 0 | 8 | M | 2 |  |  |  | ROZPOCET | 0 | 0 | 0 | 0 | 0 | 2 | 0 | 4 | 302
| Online PSC |  | https://podminky.urs.cz/item/CS_URS_2021_02/13010718 | [14 empty] | Online PSC | 2
| VV |  | spc | [14 empty] | VV | 2 | 1 | True | 0 | ROZPOCET
| VV |  | ozn 6.16 - IPN 160 - 17,90 / 0,575 | [14 empty] | VV | 2 | 1 | True | 0 | ROZPOCET
| VV |  | 9,60*2*17,90*0,001*1,08 |  | 0.371 | [12 empty] | VV | 2 | 2 | True | 0 | ROZPOCET
| VV |  | ozn 6,33 - IPN 160 - 17,90 / 0,575 | [14 empty] | VV | 2 | 1 | True | 0 | ROZPOCET
| VV |  | 2,45*17,90*0,001*1,08 |  | 0.047 | [12 empty] | VV | 2 | 2 | True | 0 | ROZPOCET
| VV |  | Součet |  | 0.418 | [12 empty] | VV | 2 | 4 | True | 1 | ROZPOCET
152 | M | 13010722 | ocel profilová jakost S235JR (11 375) průřez I (IPN) 200 | t | 0.159 |  | 0 | CS ÚRS 2021 02 |  | snížená |  | 0 | 1 | 0.159 | 0 | 0 | 8 | M | 2 |  |  |  | ROZPOCET | 0 | 0 | 0 | 0 | 0 | 2 | 0 | 4 | 304
| Online PSC |  | https://podminky.urs.cz/item/CS_URS_2021_02/13010722 | [14 empty] | Online PSC | 2
| VV |  | ozn 6.01 - IPN 200 - 26,30 / 0,709 | [14 empty] | VV | 2 | 1 | True | 0 | ROZPOCET
| VV |  | 5,60*26,30*0,001*1,08 |  | 0.159 | [12 empty] | VV | 2 | 2 | True | 0 | ROZPOCET
| VV |  | Součet |  | 0.159 | [12 empty] | VV | 2 | 4 | True | 1 | ROZPOCET
153 | M | 13010824.1 | ocel profilová UPN 180 jakost 11 375 - svařenec | t | 0.502 |  | 0 |  |  | snížená |  | 0 | 0 | 0 | 0 | 0 | 8 | M | 2 |  |  |  | ROZPOCET | 0 | 0 | 0 | 0 | 0 | 2 | 0 | 4 | 306
| VV |  | spc | [14 empty] | VV | 2 | 1 | True | 0 | ROZPOCET
| VV |  | ozn 6.13 - UPN 180 - 22,00 / 0,611 | [14 empty] | VV | 2 | 1 | True | 0 | ROZPOCET
| VV |  | 4,75*2*22,00*0,001*1,08 |  | 0.226 | [12 empty] | VV | 2 | 2 | True | 0 | ROZPOCET
| VV |  | ozn 6.22 - UPN 180 - 22,00 / 0,611 | [14 empty] | VV | 2 | 1 | True | 0 | ROZPOCET
| VV |  | 5,80*2*22,00*0,001*1,08 |  | 0.276 | [12 empty] | VV | 2 | 2 | True | 0 | ROZPOCET
| VV |  | Součet |  | 0.502 | [12 empty] | VV | 2 | 4 | True | 1 | ROZPOCET
154 | M | 13010978 | ocel profilová jakost S235JR (11 375) průřez HEB 180 | t | 4.9 |  | 0 | CS ÚRS 2021 02 |  | snížená |  | 0 | 1 | 4.9 | 0 | 0 | 8 | M | 2 |  |  |  | ROZPOCET | 0 | 0 | 0 | 0 | 0 | 2 | 0 | 4 | 308
| Online PSC |  | https://podminky.urs.cz/item/CS_URS_2021_02/13010978 | [14 empty] | Online PSC | 2
| VV |  | spc | [14 empty] | VV | 2 | 1 | True | 0 | ROZPOCET
| VV |  | ozn 3.11 - HEB 180 - 51,20 / 1,04 | [14 empty] | VV | 2 | 1 | True | 0 | ROZPOCET
| VV |  | 2,233*1,08 |  | 2.412 | [12 empty] | VV | 2 | 2 | True | 0 | ROZPOCET
| VV |  | ozn 3.21 - HEB 180 - 51,20 / 1,04 | [14 empty] | VV | 2 | 1 | True | 0 | ROZPOCET
| VV |  | 45,00*51,20*0,001*1,08 |  | 2.488 | [12 empty] | VV | 2 | 2 | True | 0 | ROZPOCET
| VV |  | Součet |  | 4.9 | [12 empty] | VV | 2 | 4 | True | 1 | ROZPOCET
155 | K | 413941125 | Osazování ocelových válcovaných nosníků ve stropech I nebo IE nebo U nebo UE nebo L č. 24 a výše nebo výšky přes 220 mm | t | 6.702 |  | 0 | CS ÚRS 2021 02 |  | snížená |  | 0 | 0.01221 | 0.081831 | 0 | 0 | 4 | K | 2 |  |  |  | ROZPOCET | 0 | 0 | 0 | 0 | 0 | 2 | 0 | 4 | 310
| Online PSC |  | https://podminky.urs.cz/item/CS_URS_2021_02/413941125 | [14 empty] | Online PSC | 2
| VV |  | ocelové profily dle ozn | [14 empty] | VV | 2 | 1 | True | 0 | ROZPOCET
| VV |  | ozn 6.11 - UPN 300 - 46,20 / 0,950 | [14 empty] | VV | 2 | 1 | True | 0 | ROZPOCET
| VV |  | 2,00*2*46,20*0,001 |  | 0.185 | [12 empty] | VV | 2 | 2 | True | 0 | ROZPOCET
| VV |  | ozn 6.15 - IPN 240 - 36,20 / 0,844 | [14 empty] | VV | 2 | 1 | True | 0 | ROZPOCET
| VV |  | 17,75*2*36,20*0,001 |  | 1.285 | [12 empty] | VV | 2 | 2 | True | 0 | ROZPOCET
| VV |  | 9,80*36,20*0,001 |  | 0.355 | [12 empty] | VV | 2 | 2 | True | 0 | ROZPOCET
| VV |  | ozn 6.17 - IPN 450 - 115,00 / 1,480 | [14 empty] | VV | 2 | 1 | True | 0 | ROZPOCET
| VV |  | 5,50*2*115,00*0,001 |  | 1.265 | [12 empty] | VV | 2 | 2 | True | 0 | ROZPOCET
| VV |  | ozn 6.34 - IPN 240 - 36,20 / 0,844 | [14 empty] | VV | 2 | 1 | True | 0 | ROZPOCET
| VV |  | 24,95*2*36,20*0,001 |  | 1.806 | [12 empty] | VV | 2 | 2 | True | 0 | ROZPOCET
| VV |  | ozn 6.24 - IPN 240 - 36,20 / 0,844 | [14 empty] | VV | 2 | 1 | True | 0 | ROZPOCET
| VV |  | 24,95*2*36,20*0,001 |  | 1.806 | [12 empty] | VV | 2 | 2 | True | 0 | ROZPOCET
| VV |  | Součet |  | 6.702 | [12 empty] | VV | 2 | 4 | True | 1 | ROZPOCET
156 | M | 13010836.1 | ocel profilová UPN 300 jakost 11 375 - svařenec | t | 0.2 |  | 0 |  |  | snížená |  | 0 | 0 | 0 | 0 | 0 | 8 | M | 2 |  |  |  | ROZPOCET | 0 | 0 | 0 | 0 | 0 | 2 | 0 | 4 | 312
| VV |  | spc | [14 empty] | VV | 2 | 1 | True | 0 | ROZPOCET
| VV |  | ozn 6.11 - UPN 300 - 46,20 / 0,950 | [14 empty] | VV | 2 | 1 | True | 0 | ROZPOCET
| VV |  | 2,00*2*46,20*0,001*1,08 |  | 0.2 | [12 empty] | VV | 2 | 2 | True | 0 | ROZPOCET
| VV |  | Součet |  | 0.2 | [12 empty] | VV | 2 | 4 | True | 1 | ROZPOCET
157 | M | 13010726 | ocel profilová jakost S235JR (11 375) průřez I (IPN) 240 | t | 5.673 |  | 0 | CS ÚRS 2021 02 |  | snížená |  | 0 | 1 | 5.673 | 0 | 0 | 8 | M | 2 |  |  |  | ROZPOCET | 0 | 0 | 0 | 0 | 0 | 2 | 0 | 4 | 314
| Online PSC |  | https://podminky.urs.cz/item/CS_URS_2021_02/13010726 | [14 empty] | Online PSC | 2
| VV |  | spc | [14 empty] | VV | 2 | 1 | True | 0 | ROZPOCET
| VV |  | ozn 6.15 - IPN 240 - 36,20 / 0,844 | [14 empty] | VV | 2 | 1 | True | 0 | ROZPOCET
| VV |  | 9,80*36,20*0,001*1,08 |  | 0.383 | [12 empty] | VV | 2 | 2 | True | 0 | ROZPOCET
| VV |  | 17,75*2*36,20*0,001*1,08 |  | 1.388 | [12 empty] | VV | 2 | 2 | True | 0 | ROZPOCET
| VV |  | ozn 6.34 - IPN 240 - 36,20 / 0,844 | [14 empty] | VV | 2 | 1 | True | 0 | ROZPOCET
| VV |  | 24,95*2*36,20*0,001*1,08 |  | 1.951 | [12 empty] | VV | 2 | 2 | True | 0 | ROZPOCET
| VV |  | ozn 6.24 - IPN 240 - 36,20 / 0,844 | [14 empty] | VV | 2 | 1 | True | 0 | ROZPOCET
| VV |  | 24,95*2*36,20*0,001*1,08 |  | 1.951 | [12 empty] | VV | 2 | 2 | True | 0 | ROZPOCET
| VV |  | Součet |  | 5.673 | [12 empty] | VV | 2 | 4 | True | 1 | ROZPOCET
158 | M | 13011023 | ocel profilová jakost S235JR (11 375) průřez I (IPN) 450 | t | 1.366 |  | 0 | CS ÚRS 2021 02 |  | snížená |  | 0 | 1 | 1.366 | 0 | 0 | 8 | M | 2 |  |  |  | ROZPOCET | 0 | 0 | 0 | 0 | 0 | 2 | 0 | 4 | 316
| Online PSC |  | https://podminky.urs.cz/item/CS_URS_2021_02/13011023 | [14 empty] | Online PSC | 2
| VV |  | spc | [14 empty] | VV | 2 | 1 | True | 0 | ROZPOCET
| VV |  | ozn 6.17 - IPN 450 - 115,00 / 1,480 | [14 empty] | VV | 2 | 1 | True | 0 | ROZPOCET
| VV |  | 2*5,50*115,00*0,001*1,08 |  | 1.366 | [12 empty] | VV | 2 | 2 | True | 0 | ROZPOCET
| VV |  | Součet |  | 1.366 | [12 empty] | VV | 2 | 4 | True | 1 | ROZPOCET
159 | K | 417321414 | Ztužující pásy a věnce z betonu železového (bez výztuže) tř. C 20/25 | m3 | 24.101 |  | 0 | CS ÚRS 2021 02 |  | snížená |  | 0 | 2.4534 | 59.1294 | 0 | 0 | 4 | K | 2 |  |  |  | ROZPOCET | 0 | 0 | 0 | 0 | 0 | 2 | 0 | 4 | 318
| Online PSC |  | https://podminky.urs.cz/item/CS_URS_2021_02/417321414 | [14 empty] | Online PSC | 2
| VV |  | V 21, 31 - výztuž zahrnuta ve schodišti | [14 empty] | VV | 2 | 1 | True | 0 | ROZPOCET
| VV |  | 7,10*0,25*0,45*2 |  | 1.598 | [12 empty] | VV | 2 | 2 | True | 0 | ROZPOCET
| VV |  | V 22, 32 | [14 empty] | VV | 2 | 1 | True | 0 | ROZPOCET
| VV |  | 6,04*0,25*0,45*2 |  | 1.359 | [12 empty] | VV | 2 | 2 | True | 0 | ROZPOCET
| VV |  | V 23, 33 | [14 empty] | VV | 2 | 1 | True | 0 | ROZPOCET
| VV |  | 7,50*0,25*0,45*2 |  | 1.688 | [12 empty] | VV | 2 | 2 | True | 0 | ROZPOCET
| VV |  | V 4 | [14 empty] | VV | 2 | 1 | True | 0 | ROZPOCET
| VV |  | 26,47*0,25*0,39 |  | 2.581 | [12 empty] | VV | 2 | 2 | True | 0 | ROZPOCET
| VV |  | žel bet věnce - dle prokektové dokumentace | [14 empty] | VV | 2 | 1 | True | 0 | ROZPOCET
| VV |  | 270,00*0,25*0,25 |  | 16.875 | [12 empty] | VV | 2 | 2 | True | 0 | ROZPOCET
| VV |  | Součet |  | 24.101 | [12 empty] | VV | 2 | 4 | True | 1 | ROZPOCET
160 | K | 417351115 | Bednění bočnic ztužujících pásů a věnců včetně vzpěr zřízení | m2 | 209.736 |  | 0 | CS ÚRS 2021 02 |  | snížená |  | 0 | 0.00576 | 1.2081 | 0 | 0 | 4 | K | 2 |  |  |  | ROZPOCET | 0 | 0 | 0 | 0 | 0 | 2 | 0 | 4 | 320
| Online PSC |  | https://podminky.urs.cz/item/CS_URS_2021_02/417351115 | [14 empty] | Online PSC | 2
| VV |  | V 21, 31 | [14 empty] | VV | 2 | 1 | True | 0 | ROZPOCET
| VV |  | 7,10*(0,25+2*0,45)*2 |  | 16.33 | [12 empty] | VV | 2 | 2 | True | 0 | ROZPOCET
| VV |  | V 22, 32 | [14 empty] | VV | 2 | 1 | True | 0 | ROZPOCET
| VV |  | 6,04*(0,25+2*0,45)*2 |  | 13.892 | [12 empty] | VV | 2 | 2 | True | 0 | ROZPOCET
| VV |  | V 23, 33 | [14 empty] | VV | 2 | 1 | True | 0 | ROZPOCET
| VV |  | 7,50*(0,25+2*0,45)*2 |  | 17.25 | [12 empty] | VV | 2 | 2 | True | 0 | ROZPOCET
| VV |  | V 4 | [14 empty] | VV | 2 | 1 | True | 0 | ROZPOCET
| VV |  | 26,47*(0,25+0,39*2) |  | 27.264 | [12 empty] | VV | 2 | 2 | True | 0 | ROZPOCET
| VV |  | žel bet věnce - dle prokektové dokumentace | [14 empty] | VV | 2 | 1 | True | 0 | ROZPOCET
| VV |  | 270,00*0,25*2 |  | 135 | [12 empty] | VV | 2 | 2 | True | 0 | ROZPOCET
| VV |  | Součet |  | 209.736 | [12 empty] | VV | 2 | 4 | True | 1 | ROZPOCET
161 | K | 417351116 | Bednění bočnic ztužujících pásů a věnců včetně vzpěr odstranění | m2 | 209.736 |  | 0 | CS ÚRS 2021 02 |  | snížená |  | 0 | 0 | 0 | 0 | 0 | 4 | K | 2 |  |  |  | ROZPOCET | 0 | 0 | 0 | 0 | 0 | 2 | 0 | 4 | 322
| Online PSC |  | https://podminky.urs.cz/item/CS_URS_2021_02/417351116 | [14 empty] | Online PSC | 2
| VV |  | dle bednění | [14 empty] | VV | 2 | 1 | True | 0 | ROZPOCET
| VV |  | 209,736 |  | 209.736 | [12 empty] | VV | 2 | 2 | True | 0 | ROZPOCET
| VV |  | Součet |  | 209.736 | [12 empty] | VV | 2 | 4 | True | 1 | ROZPOCET
162 | K | 417361821 | Výztuž ztužujících pásů a věnců z betonářské oceli 10 505 (R) nebo BSt 500 | t | 1.928 |  | 0 | CS ÚRS 2021 02 |  | snížená |  | 0 | 1.0529 | 2.03 | 0 | 0 | 4 | K | 2 |  |  |  | ROZPOCET | 0 | 0 | 0 | 0 | 0 | 2 | 0 | 4 | 324
| Online PSC |  | https://podminky.urs.cz/item/CS_URS_2021_02/417361821 | [14 empty] | Online PSC | 2
| VV |  | věnce | [14 empty] | VV | 2 | 1 | True | 0 | ROZPOCET
| VV |  | 24,101*0,08 |  | 1.928 | [12 empty] | VV | 2 | 2 | True | 0 | ROZPOCET
| VV |  | Součet |  | 1.928 | [12 empty] | VV | 2 | 4 | True | 1 | ROZPOCET
163 | K | 430321515 | Schodišťové konstrukce a rampy z betonu železového (bez výztuže) stupně, schodnice, ramena, podesty s nosníky tř. C 20/25 | m3 | 25.412 |  | 0 | CS ÚRS 2021 02 |  | snížená |  | 0 | 2.4534 | 62.345 | 0 | 0 | 4 | K | 2 |  |  |  | ROZPOCET | 0 | 0 | 0 | 0 | 0 | 2 | 0 | 4 | 326
| Online PSC |  | https://podminky.urs.cz/item/CS_URS_2021_02/430321515 | [14 empty] | Online PSC | 2
| VV |  | schodiště dle ozn 2.12,.2,13 | [14 empty] | VV | 2 | 1 | True | 0 | ROZPOCET
| VV |  | podesty | [14 empty] | VV | 2 | 1 | True | 0 | ROZPOCET
| VV |  | (0,68*1,60+(0,65+1,50)*0,40)*0,20 |  | 0.39 | [12 empty] | VV | 2 | 2 | True | 0 | ROZPOCET
| VV |  | (1,50*2,05+1,865*1,80)*0,20 |  | 1.286 | [12 empty] | VV | 2 | 2 | True | 0 | ROZPOCET
| VV |  | ramena | [14 empty] | VV | 2 | 1 | True | 0 | ROZPOCET
| VV |  | 1,50*1,50*1,35*0,20*2 |  | 1.215 | [12 empty] | VV | 2 | 2 | True | 0 | ROZPOCET
| VV |  | 0,65*1,50*1,35*0,20 |  | 0.263 | [12 empty] | VV | 2 | 2 | True | 0 | ROZPOCET
| VV |  | schodiště dle ozn 2.15, 2.16 | [14 empty] | VV | 2 | 1 | True | 0 | ROZPOCET
| VV |  | podesty | [14 empty] | VV | 2 | 1 | True | 0 | ROZPOCET
| VV |  | (2,05+3,055)/2*5,95*0,20 |  | 3.037 | [12 empty] | VV | 2 | 2 | True | 0 | ROZPOCET
| VV |  | 0,78*(1,50+0,20+0,25)*0,20 |  | 0.304 | [12 empty] | VV | 2 | 2 | True | 0 | ROZPOCET
| VV |  | (2,43*1,70+0,25*1,50)*0,20 |  | 0.901 | [12 empty] | VV | 2 | 2 | True | 0 | ROZPOCET
| VV |  | 2,06*1,50*0,20 |  | 0.618 | [12 empty] | VV | 2 | 2 | True | 0 | ROZPOCET
| VV |  | ramena | [14 empty] | VV | 2 | 1 | True | 0 | ROZPOCET
| VV |  | (1,24*1,50+1,50*2,23+2,48*1,50)*1,35*0,20 |  | 2.41 | [12 empty] | VV | 2 | 2 | True | 0 | ROZPOCET
| VV |  | schodiště 2.22.2.23 | [14 empty] | VV | 2 | 1 | True | 0 | ROZPOCET
| VV |  | 1,87*1,50*1,35*0,20*2 |  | 1.515 | [12 empty] | VV | 2 | 2 | True | 0 | ROZPOCET
| VV |  | 0,62*1,50*1,35*0,20 |  | 0.251 | [12 empty] | VV | 2 | 2 | True | 0 | ROZPOCET
| VV |  | podesty | [14 empty] | VV | 2 | 1 | True | 0 | ROZPOCET
| VV |  | 1,50*0,21*0,20 |  | 0.063 | [12 empty] | VV | 2 | 2 | True | 0 | ROZPOCET
| VV |  | 1,865*1,80*0,20 |  | 0.671 | [12 empty] | VV | 2 | 2 | True | 0 | ROZPOCET
| VV |  | 1,50*2,05*0,20 |  | 0.615 | [12 empty] | VV | 2 | 2 | True | 0 | ROZPOCET
| VV |  | 1,00*4,13*0,20 |  | 0.826 | [12 empty] | VV | 2 | 2 | True | 0 | ROZPOCET
| VV |  | schodiště 2.25, 2.26 | [14 empty] | VV | 2 | 1 | True | 0 | ROZPOCET
| VV |  | ramena | [14 empty] | VV | 2 | 1 | True | 0 | ROZPOCET
| VV |  | 2,48*1,50*1,35*0,20 |  | 1.004 | [12 empty] | VV | 2 | 2 | True | 0 | ROZPOCET
| VV |  | 2,59*1,50*1,35*0,20 |  | 1.049 | [12 empty] | VV | 2 | 2 | True | 0 | ROZPOCET
| VV |  | podesta | [14 empty] | VV | 2 | 1 | True | 0 | ROZPOCET
| VV |  | 5,75*1,50*0,20 |  | 1.725 | [12 empty] | VV | 2 | 2 | True | 0 | ROZPOCET
| VV |  | 1,50*0,67*0,20 |  | 0.201 | [12 empty] | VV | 2 | 2 | True | 0 | ROZPOCET
| VV |  | 1,50*0,25*0,20 |  | 0.075 | [12 empty] | VV | 2 | 2 | True | 0 | ROZPOCET
| VV |  | 1,50*0,20*0,20 |  | 0.06 | [12 empty] | VV | 2 | 2 | True | 0 | ROZPOCET
| VV |  | (2,305+3,055)/2*5,95*0,20 |  | 3.189 | [12 empty] | VV | 2 | 2 | True | 0 | ROZPOCET
| VV |  | podesta 2.01 | [14 empty] | VV | 2 | 1 | True | 0 | ROZPOCET
| VV |  | (3,60*1,685+2,45*0,30)*0,20 |  | 1.36 | [12 empty] | VV | 2 | 2 | True | 0 | ROZPOCET
| VV |  | vyrovnávací schody v suterenu | [14 empty] | VV | 2 | 1 | True | 0 | ROZPOCET
| VV |  | 1,25*1,00*0,80+1,20*0,30*(0,60+0,40+0,20) |  | 1.432 | [12 empty] | VV | 2 | 2 | True | 0 | ROZPOCET
| VV |  | vyrovnávací schodiště - řez G | [14 empty] | VV | 2 | 1 | True | 0 | ROZPOCET
| VV |  | 1,50*1,50*0,18*1,35 |  | 0.547 | [12 empty] | VV | 2 | 2 | True | 0 | ROZPOCET
| VV |  | 1,50*1,50*0,18 |  | 0.405 | [12 empty] | VV | 2 | 2 | True | 0 | ROZPOCET
| VV |  | Součet |  | 25.412 | [12 empty] | VV | 2 | 4 | True | 1 | ROZPOCET
164 | K | 430361821 | Výztuž schodišťových konstrukcí a ramp stupňů, schodnic, ramen, podest s nosníky z betonářské oceli 10 505 (R) nebo BSt 500 | t | 2.882 |  | 0 | CS ÚRS 2021 02 |  | snížená |  | 0 | 1.0493 | 3.024 | 0 | 0 | 4 | K | 2 |  |  |  | ROZPOCET | 0 | 0 | 0 | 0 | 0 | 2 | 0 | 4 | 328
| Online PSC |  | https://podminky.urs.cz/item/CS_URS_2021_02/430361821 | [14 empty] | Online PSC | 2
| VV |  | schodiště | [14 empty] | VV | 2 | 1 | True | 0 | ROZPOCET
| VV |  | (926,595+1818,00)*0,001*1,05 |  | 2.882 | [12 empty] | VV | 2 | 2 | True | 0 | ROZPOCET
| VV |  | Součet |  | 2.882 | [12 empty] | VV | 2 | 4 | True | 1 | ROZPOCET
165 | K | 430362021 | Výztuž schodišťových konstrukcí a ramp stupňů, schodnic, ramen, podest s nosníky ze svařovaných sítí z drátů typu KARI | t | 0.911 |  | 0 | CS ÚRS 2021 02 |  | snížená |  | 0 | 1.0628 | 0.96818 | 0 | 0 | 4 | K | 2 |  |  |  | ROZPOCET | 0 | 0 | 0 | 0 | 0 | 2 | 0 | 4 | 330
| Online PSC |  | https://podminky.urs.cz/item/CS_URS_2021_02/430362021 | [14 empty] | Online PSC | 2
| VV |  | schodiště | [14 empty] | VV | 2 | 1 | True | 0 | ROZPOCET
| VV |  | (51,651+816,00)*0,001*1,05 |  | 0.911 | [12 empty] | VV | 2 | 2 | True | 0 | ROZPOCET
| VV |  | Součet |  | 0.911 | [12 empty] | VV | 2 | 4 | True | 1 | ROZPOCET
166 | K | 431351121 | Bednění podest, podstupňových desek a ramp včetně podpěrné konstrukce výšky do 4 m půdorysně přímočarých zřízení | m2 | 119.95 |  | 0 | CS ÚRS 2021 02 |  | snížená |  | 0 | 0.01282 | 1.5378 | 0 | 0 | 4 | K | 2 |  |  |  | ROZPOCET | 0 | 0 | 0 | 0 | 0 | 2 | 0 | 4 | 332
| Online PSC |  | https://podminky.urs.cz/item/CS_URS_2021_02/431351121 | [14 empty] | Online PSC | 2
| VV |  | schodiště dle ozn 2.12,.2,13 | [14 empty] | VV | 2 | 1 | True | 0 | ROZPOCET
| VV |  | podesty | [14 empty] | VV | 2 | 1 | True | 0 | ROZPOCET
| VV |  | (0,68*1,60+(0,65+1,50)*0,40) |  | 1.948 | [12 empty] | VV | 2 | 2 | True | 0 | ROZPOCET
| VV |  | (1,50*2,05+1,865*1,80) |  | 6.432 | [12 empty] | VV | 2 | 2 | True | 0 | ROZPOCET
| VV |  | ramena | [14 empty] | VV | 2 | 1 | True | 0 | ROZPOCET
| VV |  | 1,50*1,50*1,35*2 |  | 6.075 | [12 empty] | VV | 2 | 2 | True | 0 | ROZPOCET
| VV |  | 0,65*1,50*1,35 |  | 1.316 | [12 empty] | VV | 2 | 2 | True | 0 | ROZPOCET
| VV |  | schodiště dle ozn 2.15, 2.16 | [14 empty] | VV | 2 | 1 | True | 0 | ROZPOCET
| VV |  | podesty | [14 empty] | VV | 2 | 1 | True | 0 | ROZPOCET
| VV |  | (2,05+3,055)/2*5,95 |  | 15.187 | [12 empty] | VV | 2 | 2 | True | 0 | ROZPOCET
| VV |  | 0,78*(1,50+0,20+0,25) |  | 1.521 | [12 empty] | VV | 2 | 2 | True | 0 | ROZPOCET
| VV |  | (2,43*1,70+0,25*1,50) |  | 4.506 | [12 empty] | VV | 2 | 2 | True | 0 | ROZPOCET
| VV |  | 2,06*1,50 |  | 3.09 | [12 empty] | VV | 2 | 2 | True | 0 | ROZPOCET
| VV |  | ramena | [14 empty] | VV | 2 | 1 | True | 0 | ROZPOCET
| VV |  | (1,24*1,50+1,50*2,23+2,48*1,50)*1,35 |  | 12.049 | [12 empty] | VV | 2 | 2 | True | 0 | ROZPOCET
| VV |  | schodiště 2.22.2.23 | [14 empty] | VV | 2 | 1 | True | 0 | ROZPOCET
| VV |  | 1,87*1,50*1,35*2 |  | 7.574 | [12 empty] | VV | 2 | 2 | True | 0 | ROZPOCET
| VV |  | 0,62*1,50*1,35 |  | 1.256 | [12 empty] | VV | 2 | 2 | True | 0 | ROZPOCET
| VV |  | podesty | [14 empty] | VV | 2 | 1 | True | 0 | ROZPOCET
| VV |  | 1,50*0,21 |  | 0.315 | [12 empty] | VV | 2 | 2 | True | 0 | ROZPOCET
| VV |  | 1,865*1,80 |  | 3.357 | [12 empty] | VV | 2 | 2 | True | 0 | ROZPOCET
| VV |  | 1,50*2,05 |  | 3.075 | [12 empty] | VV | 2 | 2 | True | 0 | ROZPOCET
| VV |  | 1,00*4,13 |  | 4.13 | [12 empty] | VV | 2 | 2 | True | 0 | ROZPOCET
| VV |  | schodiště 2.25, 2.26 | [14 empty] | VV | 2 | 1 | True | 0 | ROZPOCET
| VV |  | ramena | [14 empty] | VV | 2 | 1 | True | 0 | ROZPOCET
| VV |  | 2,48*1,50*1,35 |  | 5.022 | [12 empty] | VV | 2 | 2 | True | 0 | ROZPOCET
| VV |  | 2,59*1,50*1,35 |  | 5.245 | [12 empty] | VV | 2 | 2 | True | 0 | ROZPOCET
| VV |  | podesta | [14 empty] | VV | 2 | 1 | True | 0 | ROZPOCET
| VV |  | 5,75*1,50 |  | 8.625 | [12 empty] | VV | 2 | 2 | True | 0 | ROZPOCET
| VV |  | 1,50*0,67 |  | 1.005 | [12 empty] | VV | 2 | 2 | True | 0 | ROZPOCET
| VV |  | 1,50*0,25 |  | 0.375 | [12 empty] | VV | 2 | 2 | True | 0 | ROZPOCET
| VV |  | 1,50*0,20 |  | 0.3 | [12 empty] | VV | 2 | 2 | True | 0 | ROZPOCET
| VV |  | (2,305+3,055)/2*5,95 |  | 15.946 | [12 empty] | VV | 2 | 2 | True | 0 | ROZPOCET
| VV |  | podesta 2.01 | [14 empty] | VV | 2 | 1 | True | 0 | ROZPOCET
| VV |  | 3,60*1,685+2,45*0,30 |  | 6.801 | [12 empty] | VV | 2 | 2 | True | 0 | ROZPOCET
| VV |  | vyrovnávací schodiště v suterenu | [14 empty] | VV | 2 | 1 | True | 0 | ROZPOCET
| VV |  | (2,40*2+1,20)*0,80 |  | 4.8 | [12 empty] | VV | 2 | 2 | True | 0 | ROZPOCET
| VV |  | Součet |  | 119.95 | [12 empty] | VV | 2 | 4 | True | 1 | ROZPOCET
167 | K | 431351122 | Bednění podest, podstupňových desek a ramp včetně podpěrné konstrukce výšky do 4 m půdorysně přímočarých odstranění | m2 | 119.95 |  | 0 | CS ÚRS 2021 02 |  | snížená |  | 0 | 0 | 0 | 0 | 0 | 4 | K | 2 |  |  |  | ROZPOCET | 0 | 0 | 0 | 0 | 0 | 2 | 0 | 4 | 334
| Online PSC |  | https://podminky.urs.cz/item/CS_URS_2021_02/431351122 | [14 empty] | Online PSC | 2
| VV |  | dle bednění | [14 empty] | VV | 2 | 1 | True | 0 | ROZPOCET
| VV |  | 119,95 |  | 119.95 | [12 empty] | VV | 2 | 2 | True | 0 | ROZPOCET
| VV |  | Součet |  | 119.95 | [12 empty] | VV | 2 | 4 | True | 1 | ROZPOCET
| D | 6 | Úpravy povrchů, podlahy a osazování výplní |  |  |  | 0 |  |  |  |  | 0 |  | 907.5119 |  | 0 | 1 | D | 1 |  |  |  | ROZPOCET | [6 empty] | 0
168 | K | 611131101 | Podkladní a spojovací vrstva vnitřních omítaných ploch cementový postřik nanášený ručně celoplošně stropů | m2 | 1823.43 |  | 0 | CS ÚRS 2021 02 |  | snížená |  | 0 | 0.00735 | 13.4022 | 0 | 0 | 4 | K | 2 |  |  |  | ROZPOCET | 0 | 0 | 0 | 0 | 0 | 2 | 0 | 4 | 336
| Online PSC |  | https://podminky.urs.cz/item/CS_URS_2021_02/611131101 | [14 empty] | Online PSC | 2
| VV |  | stropní konstrukce v suterenu - výměra dle tabulek podlah | [14 empty] | VV | 2 | 1 | True | 0 | ROZPOCET
| VV |  | 22,65+6,25+10,20+19,45+25,85+52,90+5,30 |  | 142.6 | [12 empty] | VV | 2 | 2 | True | 0 | ROZPOCET
| VV |  | stropní konstrukce přízemí | [14 empty] | VV | 2 | 1 | True | 0 | ROZPOCET
| VV |  | 35,70+32,60+9,10++2,80+9,60+7,32+35,20+10,40+2,30+9,85+28,70+19,75+13,30+4,65+12,35+3,25+16,60+7,50+6,70+9,30+7,10+20,30+9,50+5,30+5,90+7,70+38,10 |  | 370.87 | [12 empty] | VV | 2 | 2 | True | 0 | ROZPOCET
| VV |  | 30,95+5,75 |  | 36.7 | [12 empty] | VV | 2 | 2 | True | 0 | ROZPOCET
| VV |  | stropní konstrukce 1. patra | [14 empty] | VV | 2 | 1 | True | 0 | ROZPOCET
| VV |  | 57,55+12,15+33,30+21,90+53,10+14,70+19,15+19,15+19,15+19,15+19,15+27,55+27,18+26,60+22,55+9,05+26,95+26,90 |  | 455.23 | [12 empty] | VV | 2 | 2 | True | 0 | ROZPOCET
| VV |  | 26,90+26,90+26,90+26,90+32,20+10,05+8,95+4,00+4,45+4,85+4,75+7,20 |  | 184.05 | [12 empty] | VV | 2 | 2 | True | 0 | ROZPOCET
| VV |  | stropní konstruke 2. patra | [14 empty] | VV | 2 | 1 | True | 0 | ROZPOCET
| VV |  | 57,55+12,15+33,30+21,90+53,10+14,70+19,15+19,15+19,15+19,15+19,15+27,55+27,18+26,60+22,55+9,05+26,95+26,90 |  | 455.23 | [12 empty] | VV | 2 | 2 | True | 0 | ROZPOCET
| VV |  | 26,90+26,90+26,90+26,90+32,20+16,10+1,60+4,45+4,85+4,75+7,20 |  | 178.75 | [12 empty] | VV | 2 | 2 | True | 0 | ROZPOCET
| VV |  | Součet |  | 1823.43 | [12 empty] | VV | 2 | 4 | True | 1 | ROZPOCET
169 | K | 611311131 | Potažení vnitřních ploch vápenným štukem tloušťky do 3 mm vodorovných konstrukcí stropů rovných | m2 | 1823.43 |  | 0 | CS ÚRS 2021 02 |  | snížená |  | 0 | 0.004 | 7.2937 | 0 | 0 | 4 | K | 2 |  |  |  | ROZPOCET | 0 | 0 | 0 | 0 | 0 | 2 | 0 | 4 | 338
| Online PSC |  | https://podminky.urs.cz/item/CS_URS_2021_02/611311131 | [14 empty] | Online PSC | 2
| VV |  | dle podhozu | [14 empty] | VV | 2 | 1 | True | 0 | ROZPOCET
| VV |  | 1823,43 |  | 1823.43 | [12 empty] | VV | 2 | 2 | True | 0 | ROZPOCET
| VV |  | Součet |  | 1823.43 | [12 empty] | VV | 2 | 4 | True | 1 | ROZPOCET
170 | K | 611321121 | Omítka vápenocementová vnitřních ploch nanášená ručně jednovrstvá, tloušťky do 10 mm hladká vodorovných konstrukcí stropů rovných | m2 | 1823.43 |  | 0 | CS ÚRS 2021 02 |  | snížená |  | 0 | 0.0154 | 28.0808 | 0 | 0 | 4 | K | 2 |  |  |  | ROZPOCET | 0 | 0 | 0 | 0 | 0 | 2 | 0 | 4 | 340
| Online PSC |  | https://podminky.urs.cz/item/CS_URS_2021_02/611321121 | [14 empty] | Online PSC | 2
| VV |  | dle podhozu | [14 empty] | VV | 2 | 1 | True | 0 | ROZPOCET
| VV |  | 1823,43 |  | 1823.43 | [12 empty] | VV | 2 | 2 | True | 0 | ROZPOCET
| VV |  | Součet |  | 1823.43 | [12 empty] | VV | 2 | 4 | True | 1 | ROZPOCET
171 | K | 612131100 | Podkladní a spojovací vrstva vnitřních omítaných ploch vápenný postřik nanášený ručně celoplošně stěn | m2 | 1649.417 |  | 0 | CS ÚRS 2021 02 |  | snížená |  | 0 | 0.0065 | 10.7212 | 0 | 0 | 4 | K | 2 |  |  |  | ROZPOCET | 0 | 0 | 0 | 0 | 0 | 2 | 0 | 4 | 342
| Online PSC |  | https://podminky.urs.cz/item/CS_URS_2021_02/612131100 | [14 empty] | Online PSC | 2
| VV |  | přízemí | [14 empty] | VV | 2 | 1 | True | 0 | ROZPOCET
| VV |  | m 002 | [14 empty] | VV | 2 | 1 | True | 0 | ROZPOCET
| VV |  | (0,50+2,18+3,05+0,15+2,05+1,60+0,15+2,15+0,45+4,30+0,125+4,30+0,15+0,65*2+3,20+0,125+1,075+0,10+1,00+0,10+1,20+1,50)*3,22 |  | 99.031 | [12 empty] | VV | 2 | 2 | True | 0 | ROZPOCET
| VV |  | (2,18+0,15+3,65+0,15+3,20+6,52+0,45)*3,22 |  | 52.486 | [12 empty] | VV | 2 | 2 | True | 0 | ROZPOCET
| VV |  | odpočet | [14 empty] | VV | 2 | 1 | True | 0 | ROZPOCET
| VV |  | -1,50*2,05 |  | -3.075 | [12 empty] | VV | 2 | 2 | True | 0 | ROZPOCET
| VV |  | -0,80*2,00*8 |  | -12.8 | [12 empty] | VV | 2 | 2 | True | 0 | ROZPOCET
| VV |  | -0,90*2,00*2 |  | -3.6 | [12 empty] | VV | 2 | 2 | True | 0 | ROZPOCET
| VV |  | -0,70*2,00 |  | -1.4 | [12 empty] | VV | 2 | 2 | True | 0 | ROZPOCET
| VV |  | -3,20*2,25 |  | -7.2 | [12 empty] | VV | 2 | 2 | True | 0 | ROZPOCET
| VV |  | m 003 | [14 empty] | VV | 2 | 1 | True | 0 | ROZPOCET
| VV |  | (3,97+3,615+1,50+6,33+1,50+2,50+1,50+2,18+4,49+4,00+1,65+2,45+2,48)*3,22 |  | 122.891 | [12 empty] | VV | 2 | 2 | True | 0 | ROZPOCET
| VV |  | odpočet | [14 empty] | VV | 2 | 1 | True | 0 | ROZPOCET
| VV |  | -1,40*2,50 |  | -3.5 | [12 empty] | VV | 2 | 2 | True | 0 | ROZPOCET
| VV |  | -1,10*2,00 |  | -2.2 | [12 empty] | VV | 2 | 2 | True | 0 | ROZPOCET
| VV |  | -1,60*2,18 |  | -3.488 | [12 empty] | VV | 2 | 2 | True | 0 | ROZPOCET
| VV |  | -1,20*2,00 |  | -2.4 | [12 empty] | VV | 2 | 2 | True | 0 | ROZPOCET
| VV |  | m 020 | [14 empty] | VV | 2 | 1 | True | 0 | ROZPOCET
| VV |  | (0,25+2,445+2,20+1,165+0,60+1,00)*3,22 |  | 24.665 | [12 empty] | VV | 2 | 2 | True | 0 | ROZPOCET
| VV |  | odpočet | [14 empty] | VV | 2 | 1 | True | 0 | ROZPOCET
| VV |  | -0,80*2,00 |  | -1.6 | [12 empty] | VV | 2 | 2 | True | 0 | ROZPOCET
| VV |  | m 021 | [14 empty] | VV | 2 | 1 | True | 0 | ROZPOCET
| VV |  | (1,65+2,05+2,65+2,05)*2*3,22 |  | 54.096 | [12 empty] | VV | 2 | 2 | True | 0 | ROZPOCET
| VV |  | odpočet | [14 empty] | VV | 2 | 1 | True | 0 | ROZPOCET
| VV |  | -0,70*2,00*2 |  | -2.8 | [12 empty] | VV | 2 | 2 | True | 0 | ROZPOCET
| VV |  | -0,80*2,00 |  | -1.6 | [12 empty] | VV | 2 | 2 | True | 0 | ROZPOCET
| VV |  | m 022 | [14 empty] | VV | 2 | 1 | True | 0 | ROZPOCET
| VV |  | (1,60+1,65+2,65+2,05*3)*2*3,22 |  | 77.602 | [12 empty] | VV | 2 | 2 | True | 0 | ROZPOCET
| VV |  | odpočet | [14 empty] | VV | 2 | 1 | True | 0 | ROZPOCET
| VV |  | -0,70*2,00*4 |  | -5.6 | [12 empty] | VV | 2 | 2 | True | 0 | ROZPOCET
| VV |  | -0,80*2,00 |  | -1.6 | [12 empty] | VV | 2 | 2 | True | 0 | ROZPOCET
| VV |  | -1,25*0,50 |  | -0.625 | [12 empty] | VV | 2 | 2 | True | 0 | ROZPOCET
| VV |  | m 023 | [14 empty] | VV | 2 | 1 | True | 0 | ROZPOCET
| VV |  | (2,05+2,15)*2*3,22 |  | 27.048 | [12 empty] | VV | 2 | 2 | True | 0 | ROZPOCET
| VV |  | odpočet | [14 empty] | VV | 2 | 1 | True | 0 | ROZPOCET
| VV |  | -0,80*2,00 |  | -1.6 | [12 empty] | VV | 2 | 2 | True | 0 | ROZPOCET
| VV |  | -1,25*0,50 |  | -0.625 | [12 empty] | VV | 2 | 2 | True | 0 | ROZPOCET
| VV |  | m 024 | [14 empty] | VV | 2 | 1 | True | 0 | ROZPOCET
| VV |  | (4,30+2,60)*2*3,22 |  | 44.436 | [12 empty] | VV | 2 | 2 | True | 0 | ROZPOCET
| VV |  | odpočet | [14 empty] | VV | 2 | 1 | True | 0 | ROZPOCET
| VV |  | -0,80*2,00 |  | -1.6 | [12 empty] | VV | 2 | 2 | True | 0 | ROZPOCET
| VV |  | -1,50*1,50 |  | -2.25 | [12 empty] | VV | 2 | 2 | True | 0 | ROZPOCET
| VV |  | m 025 | [14 empty] | VV | 2 | 1 | True | 0 | ROZPOCET
| VV |  | (4,30+2,60)*2*3,22 |  | 44.436 | [12 empty] | VV | 2 | 2 | True | 0 | ROZPOCET
| VV |  | odpočet | [14 empty] | VV | 2 | 1 | True | 0 | ROZPOCET
| VV |  | -0,80*2,00 |  | -1.6 | [12 empty] | VV | 2 | 2 | True | 0 | ROZPOCET
| VV |  | -1,50*1,50 |  | -2.25 | [12 empty] | VV | 2 | 2 | True | 0 | ROZPOCET
| VV |  | m 026 | [14 empty] | VV | 2 | 1 | True | 0 | ROZPOCET
| VV |  | (3,65+1,625+5,90+3,80)*3,22 |  | 48.22 | [12 empty] | VV | 2 | 2 | True | 0 | ROZPOCET
| VV |  | odpočet | [14 empty] | VV | 2 | 1 | True | 0 | ROZPOCET
| VV |  | -0,80*2,00 |  | -1.6 | [12 empty] | VV | 2 | 2 | True | 0 | ROZPOCET
| VV |  | -2,25*2,75 |  | -6.188 | [12 empty] | VV | 2 | 2 | True | 0 | ROZPOCET
| VV |  | m 028, 029 | [14 empty] | VV | 2 | 1 | True | 0 | ROZPOCET
| VV |  | (3,20+6,25+2,82+10,97+1,625)*3,22 |  | 80.065 | [12 empty] | VV | 2 | 2 | True | 0 | ROZPOCET
| VV |  | odpočet | [14 empty] | VV | 2 | 1 | True | 0 | ROZPOCET
| VV |  | -2,25*2,75*3 |  | -18.563 | [12 empty] | VV | 2 | 2 | True | 0 | ROZPOCET
| VV |  | -3,20*2,25 |  | -7.2 | [12 empty] | VV | 2 | 2 | True | 0 | ROZPOCET
| VV |  | m 030 | [14 empty] | VV | 2 | 1 | True | 0 | ROZPOCET
| VV |  | (2,60+1,075)*2*3,22 |  | 23.667 | [12 empty] | VV | 2 | 2 | True | 0 | ROZPOCET
| VV |  | odpočet | [14 empty] | VV | 2 | 1 | True | 0 | ROZPOCET
| VV |  | -0,80*2,00 |  | -1.6 | [12 empty] | VV | 2 | 2 | True | 0 | ROZPOCET
| VV |  | m 031 | [14 empty] | VV | 2 | 1 | True | 0 | ROZPOCET
| VV |  | (2,60+1,00)*2*3,22 |  | 23.184 | [12 empty] | VV | 2 | 2 | True | 0 | ROZPOCET
| VV |  | odpočet | [14 empty] | VV | 2 | 1 | True | 0 | ROZPOCET
| VV |  | -0,70*2,00 |  | -1.4 | [12 empty] | VV | 2 | 2 | True | 0 | ROZPOCET
| VV |  | -1,00*0,50 |  | -0.5 | [12 empty] | VV | 2 | 2 | True | 0 | ROZPOCET
| VV |  | m 050 | [14 empty] | VV | 2 | 1 | True | 0 | ROZPOCET
| VV |  | (0,55+4,05+1,75+1,50+3,20+14,595+0,95)*2*3,22 |  | 171.272 | [12 empty] | VV | 2 | 2 | True | 0 | ROZPOCET
| VV |  | odpočet | [14 empty] | VV | 2 | 1 | True | 0 | ROZPOCET
| VV |  | -1,40*2,50 |  | -3.5 | [12 empty] | VV | 2 | 2 | True | 0 | ROZPOCET
| VV |  | -1,00*2,00 |  | -2 | [12 empty] | VV | 2 | 2 | True | 0 | ROZPOCET
| VV |  | -2,00*1,25 |  | -2.5 | [12 empty] | VV | 2 | 2 | True | 0 | ROZPOCET
| VV |  | -0,90*2,00 |  | -1.8 | [12 empty] | VV | 2 | 2 | True | 0 | ROZPOCET
| VV |  | -(2,345+2,30+2,30+2,52+1,535+1,20*4+0,97+1,375)*2,50 |  | -45.363 | [12 empty] | VV | 2 | 2 | True | 0 | ROZPOCET
| VV |  | 1. patro | [14 empty] | VV | 2 | 1 | True | 0 | ROZPOCET
| VV |  | m 101 | [14 empty] | VV | 2 | 1 | True | 0 | ROZPOCET
| VV |  | (11,80+1,49)*2,75 |  | 36.548 | [12 empty] | VV | 2 | 2 | True | 0 | ROZPOCET
| VV |  | odpočet | [14 empty] | VV | 2 | 1 | True | 0 | ROZPOCET
| VV |  | -1,15*1,25*3 |  | -4.313 | [12 empty] | VV | 2 | 2 | True | 0 | ROZPOCET
| VV |  | -1,10*2,00 |  | -2.2 | [12 empty] | VV | 2 | 2 | True | 0 | ROZPOCET
| VV |  | m 102 | [14 empty] | VV | 2 | 1 | True | 0 | ROZPOCET
| VV |  | (2,09+0,30+0,30+3,09+2,455)*2,75 |  | 22.646 | [12 empty] | VV | 2 | 2 | True | 0 | ROZPOCET
| VV |  | odpočet | [14 empty] | VV | 2 | 1 | True | 0 | ROZPOCET
| VV |  | -1,20*2,00 |  | -2.4 | [12 empty] | VV | 2 | 2 | True | 0 | ROZPOCET
| VV |  | -(2,89+2,15)*2,15 |  | -10.836 | [12 empty] | VV | 2 | 2 | True | 0 | ROZPOCET
| VV |  | m 103 | [14 empty] | VV | 2 | 1 | True | 0 | ROZPOCET
| VV |  | (1,715+2,79+1,61+3,80+0,20+1,50+6,575+3,90+0,90+1,80+3,10*2)*2,75 |  | 85.223 | [12 empty] | VV | 2 | 2 | True | 0 | ROZPOCET
| VV |  | odpočet | [14 empty] | VV | 2 | 1 | True | 0 | ROZPOCET
| VV |  | -1,50*3,57 |  | -5.355 | [12 empty] | VV | 2 | 2 | True | 0 | ROZPOCET
| VV |  | -1,20*2,00 |  | -2.4 | [12 empty] | VV | 2 | 2 | True | 0 | ROZPOCET
| VV |  | -1,715*2,40 |  | -4.116 | [12 empty] | VV | 2 | 2 | True | 0 | ROZPOCET
| VV |  | m 107 | [14 empty] | VV | 2 | 1 | True | 0 | ROZPOCET
| VV |  | 25,25*2,75 |  | 69.438 | [12 empty] | VV | 2 | 2 | True | 0 | ROZPOCET
| VV |  | odpočet | [14 empty] | VV | 2 | 1 | True | 0 | ROZPOCET
| VV |  | -1,15*1,25*7 |  | -10.063 | [12 empty] | VV | 2 | 2 | True | 0 | ROZPOCET
| VV |  | m 108 | [14 empty] | VV | 2 | 1 | True | 0 | ROZPOCET
| VV |  | 4,37*2,75 |  | 12.018 | [12 empty] | VV | 2 | 2 | True | 0 | ROZPOCET
| VV |  | odpočet | [14 empty] | VV | 2 | 1 | True | 0 | ROZPOCET
| VV |  | -1,15*1,25 |  | -1.438 | [12 empty] | VV | 2 | 2 | True | 0 | ROZPOCET
| VV |  | m 109 | [14 empty] | VV | 2 | 1 | True | 0 | ROZPOCET
| VV |  | (1,715+2,79+1,61+3,80+0,20+1,50+5,151+3,90+0,90+1,60)*2,75 |  | 63.707 | [12 empty] | VV | 2 | 2 | True | 0 | ROZPOCET
| VV |  | odpočet | [14 empty] | VV | 2 | 1 | True | 0 | ROZPOCET
| VV |  | -1,50*3,57 |  | -5.355 | [12 empty] | VV | 2 | 2 | True | 0 | ROZPOCET
| VV |  | -1,20*2,00 |  | -2.4 | [12 empty] | VV | 2 | 2 | True | 0 | ROZPOCET
| VV |  | -1,715*2,40 |  | -4.116 | [12 empty] | VV | 2 | 2 | True | 0 | ROZPOCET
| VV |  | m 120 | [14 empty] | VV | 2 | 1 | True | 0 | ROZPOCET
| VV |  | (4,20+3,187)*2,75 |  | 20.314 | [12 empty] | VV | 2 | 2 | True | 0 | ROZPOCET
| VV |  | odpočet | [14 empty] | VV | 2 | 1 | True | 0 | ROZPOCET
| VV |  | -2,25*2,15 |  | -4.838 | [12 empty] | VV | 2 | 2 | True | 0 | ROZPOCET
| VV |  | m 121 | [14 empty] | VV | 2 | 1 | True | 0 | ROZPOCET
| VV |  | 3,188*2,75 |  | 8.767 | [12 empty] | VV | 2 | 2 | True | 0 | ROZPOCET
| VV |  | odpočet | [14 empty] | VV | 2 | 1 | True | 0 | ROZPOCET
| VV |  | -2,25*2,15 |  | -4.838 | [12 empty] | VV | 2 | 2 | True | 0 | ROZPOCET
| VV |  | m 123 | [14 empty] | VV | 2 | 1 | True | 0 | ROZPOCET
| VV |  | 3,187*2,75 |  | 8.764 | [12 empty] | VV | 2 | 2 | True | 0 | ROZPOCET
| VV |  | odpočet | [14 empty] | VV | 2 | 1 | True | 0 | ROZPOCET
| VV |  | -2,25*2,15 |  | -4.838 | [12 empty] | VV | 2 | 2 | True | 0 | ROZPOCET
| VV |  | m 124 | [14 empty] | VV | 2 | 1 | True | 0 | ROZPOCET
| VV |  | 3,188*2,75 |  | 8.767 | [12 empty] | VV | 2 | 2 | True | 0 | ROZPOCET
| VV |  | odpočet | [14 empty] | VV | 2 | 1 | True | 0 | ROZPOCET
| VV |  | -2,25*2,15 |  | -4.838 | [12 empty] | VV | 2 | 2 | True | 0 | ROZPOCET
| VV |  | m 1,26 | [14 empty] | VV | 2 | 1 | True | 0 | ROZPOCET
| VV |  | 3,05*2,75 |  | 8.388 | [12 empty] | VV | 2 | 2 | True | 0 | ROZPOCET
| VV |  | odpočet | [14 empty] | VV | 2 | 1 | True | 0 | ROZPOCET
| VV |  | -2,25*2,15 |  | -4.838 | [12 empty] | VV | 2 | 2 | True | 0 | ROZPOCET
| VV |  | m 127 | [14 empty] | VV | 2 | 1 | True | 0 | ROZPOCET
| VV |  | 3,57*2,75 |  | 9.818 | [12 empty] | VV | 2 | 2 | True | 0 | ROZPOCET
| VV |  | odpočet | [14 empty] | VV | 2 | 1 | True | 0 | ROZPOCET
| VV |  | -2,25*2,15 |  | -4.838 | [12 empty] | VV | 2 | 2 | True | 0 | ROZPOCET
| VV |  | m 129 | [14 empty] | VV | 2 | 1 | True | 0 | ROZPOCET
| VV |  | (3,60+1,80)*2,75 |  | 14.85 | [12 empty] | VV | 2 | 2 | True | 0 | ROZPOCET
| VV |  | odpočet | [14 empty] | VV | 2 | 1 | True | 0 | ROZPOCET
| VV |  | -2,25*2,15 |  | -4.838 | [12 empty] | VV | 2 | 2 | True | 0 | ROZPOCET
| VV |  | m 130 | [14 empty] | VV | 2 | 1 | True | 0 | ROZPOCET
| VV |  | 3,90*2,75 |  | 10.725 | [12 empty] | VV | 2 | 2 | True | 0 | ROZPOCET
| VV |  | m 131 | [14 empty] | VV | 2 | 1 | True | 0 | ROZPOCET
| VV |  | (4,686+6,175)*2,75 |  | 29.868 | [12 empty] | VV | 2 | 2 | True | 0 | ROZPOCET
| VV |  | odpočet | [14 empty] | VV | 2 | 1 | True | 0 | ROZPOCET
| VV |  | -1,15*1,25*2 |  | -2.875 | [12 empty] | VV | 2 | 2 | True | 0 | ROZPOCET
| VV |  | m 132 | [14 empty] | VV | 2 | 1 | True | 0 | ROZPOCET
| VV |  | 6,35*2,75 |  | 17.463 | [12 empty] | VV | 2 | 2 | True | 0 | ROZPOCET
| VV |  | odpočet | [14 empty] | VV | 2 | 1 | True | 0 | ROZPOCET
| VV |  | -1,15*1,25*2 |  | -2.875 | [12 empty] | VV | 2 | 2 | True | 0 | ROZPOCET
| VV |  | m 133 | [14 empty] | VV | 2 | 1 | True | 0 | ROZPOCET
| VV |  | 3,075*2,75 |  | 8.456 | [12 empty] | VV | 2 | 2 | True | 0 | ROZPOCET
| VV |  | oepočet | [14 empty] | VV | 2 | 1 | True | 0 | ROZPOCET
| VV |  | -1,15*1,25 |  | -1.438 | [12 empty] | VV | 2 | 2 | True | 0 | ROZPOCET
| VV |  | m 134 | [14 empty] | VV | 2 | 1 | True | 0 | ROZPOCET
| VV |  | (3,675+0,125*2)*2,75 |  | 10.794 | [12 empty] | VV | 2 | 2 | True | 0 | ROZPOCET
| VV |  | odpočet | [14 empty] | VV | 2 | 1 | True | 0 | ROZPOCET
| VV |  | -2,355*2,15 |  | -5.063 | [12 empty] | VV | 2 | 2 | True | 0 | ROZPOCET
| VV |  | m 136 | [14 empty] | VV | 2 | 1 | True | 0 | ROZPOCET
| VV |  | (3,625+0,125)*2,75 |  | 10.313 | [12 empty] | VV | 2 | 2 | True | 0 | ROZPOCET
| VV |  | odpočet | [14 empty] | VV | 2 | 1 | True | 0 | ROZPOCET
| VV |  | -2,355*2,15 |  | -5.063 | [12 empty] | VV | 2 | 2 | True | 0 | ROZPOCET
| VV |  | m 137 | [14 empty] | VV | 2 | 1 | True | 0 | ROZPOCET
| VV |  | (3,625+0,125)*2,75 |  | 10.313 | [12 empty] | VV | 2 | 2 | True | 0 | ROZPOCET
| VV |  | odpočet | [14 empty] | VV | 2 | 1 | True | 0 | ROZPOCET
| VV |  | -2,355*2,15 |  | -5.063 | [12 empty] | VV | 2 | 2 | True | 0 | ROZPOCET
| VV |  | m 139 | [14 empty] | VV | 2 | 1 | True | 0 | ROZPOCET
| VV |  | (3,625+0,125)*2,75 |  | 10.313 | [12 empty] | VV | 2 | 2 | True | 0 | ROZPOCET
| VV |  | odpočet | [14 empty] | VV | 2 | 1 | True | 0 | ROZPOCET
| VV |  | -2,355*2,15 |  | -5.063 | [12 empty] | VV | 2 | 2 | True | 0 | ROZPOCET
| VV |  | m 140 | [14 empty] | VV | 2 | 1 | True | 0 | ROZPOCET
| VV |  | (3,625+0,125)*2,75 |  | 10.313 | [12 empty] | VV | 2 | 2 | True | 0 | ROZPOCET
| VV |  | odpočet | [14 empty] | VV | 2 | 1 | True | 0 | ROZPOCET
| VV |  | -2,355*2,15 |  | -5.063 | [12 empty] | VV | 2 | 2 | True | 0 | ROZPOCET
| VV |  | m 142 | [14 empty] | VV | 2 | 1 | True | 0 | ROZPOCET
| VV |  | (3,625+0,125)*2,75 |  | 10.313 | [12 empty] | VV | 2 | 2 | True | 0 | ROZPOCET
| VV |  | odpočet | [14 empty] | VV | 2 | 1 | True | 0 | ROZPOCET
| VV |  | -2,355*2,15 |  | -5.063 | [12 empty] | VV | 2 | 2 | True | 0 | ROZPOCET
| VV |  | m 143 | [14 empty] | VV | 2 | 1 | True | 0 | ROZPOCET
| VV |  | (3,612+8,95)*2,75 |  | 34.546 | [12 empty] | VV | 2 | 2 | True | 0 | ROZPOCET
| VV |  | odpočet | [14 empty] | VV | 2 | 1 | True | 0 | ROZPOCET
| VV |  | -2,55*2,15 |  | -5.483 | [12 empty] | VV | 2 | 2 | True | 0 | ROZPOCET
| VV |  | m 150 | [14 empty] | VV | 2 | 1 | True | 0 | ROZPOCET
| VV |  | 3,35*2,75 |  | 9.213 | [12 empty] | VV | 2 | 2 | True | 0 | ROZPOCET
| VV |  | odpočet | [14 empty] | VV | 2 | 1 | True | 0 | ROZPOCET
| VV |  | -1,15*1,25 |  | -1.438 | [12 empty] | VV | 2 | 2 | True | 0 | ROZPOCET
| VV |  | m 151 | [14 empty] | VV | 2 | 1 | True | 0 | ROZPOCET
| VV |  | (2,05+3,02)*2,75 |  | 13.943 | [12 empty] | VV | 2 | 2 | True | 0 | ROZPOCET
| VV |  | m 152 | [14 empty] | VV | 2 | 1 | True | 0 | ROZPOCET
| VV |  | 4,63*2,75 |  | 12.733 | [12 empty] | VV | 2 | 2 | True | 0 | ROZPOCET
| VV |  | odpočet | [14 empty] | VV | 2 | 1 | True | 0 | ROZPOCET
| VV |  | -1,15*1,25*2 |  | -2.875 | [12 empty] | VV | 2 | 2 | True | 0 | ROZPOCET
| VV |  | m 153 | [14 empty] | VV | 2 | 1 | True | 0 | ROZPOCET
| VV |  | (2,265+4,465)*2,75 |  | 18.508 | [12 empty] | VV | 2 | 2 | True | 0 | ROZPOCET
| VV |  | odpočet | [14 empty] | VV | 2 | 1 | True | 0 | ROZPOCET
| VV |  | -1,15*1,25 |  | -1.438 | [12 empty] | VV | 2 | 2 | True | 0 | ROZPOCET
| VV |  | m 159 | [14 empty] | VV | 2 | 1 | True | 0 | ROZPOCET
| VV |  | (1,855+1,23+1,495+0,25)*2,75 |  | 13.283 | [12 empty] | VV | 2 | 2 | True | 0 | ROZPOCET
| VV |  | odpočet | [14 empty] | VV | 2 | 1 | True | 0 | ROZPOCET
| VV |  | -1,25*1,30 |  | -1.625 | [12 empty] | VV | 2 | 2 | True | 0 | ROZPOCET
| VV |  | 2. patro | [14 empty] | VV | 2 | 1 | True | 0 | ROZPOCET
| VV |  | m 201 | [14 empty] | VV | 2 | 1 | True | 0 | ROZPOCET
| VV |  | (11,80+1,49)*2,75 |  | 36.548 | [12 empty] | VV | 2 | 2 | True | 0 | ROZPOCET
| VV |  | odpočet | [14 empty] | VV | 2 | 1 | True | 0 | ROZPOCET
| VV |  | -1,15*1,30*3 |  | -4.485 | [12 empty] | VV | 2 | 2 | True | 0 | ROZPOCET
| VV |  | -1,10*2,00 |  | -2.2 | [12 empty] | VV | 2 | 2 | True | 0 | ROZPOCET
| VV |  | m 202 | [14 empty] | VV | 2 | 1 | True | 0 | ROZPOCET
| VV |  | (4,95+0,30*2+2,455)*2,75 |  | 22.014 | [12 empty] | VV | 2 | 2 | True | 0 | ROZPOCET
| VV |  | odpočet | [14 empty] | VV | 2 | 1 | True | 0 | ROZPOCET
| VV |  | -1,20*2,00 |  | -2.4 | [12 empty] | VV | 2 | 2 | True | 0 | ROZPOCET
| VV |  | -(2,89+2,30)*2,15 |  | -11.159 | [12 empty] | VV | 2 | 2 | True | 0 | ROZPOCET
| VV |  | m 203 | [14 empty] | VV | 2 | 1 | True | 0 | ROZPOCET
| VV |  | (6,575+1,77+2,23+1,50+4,465+1,715+1,80+0,90+3,90+3,10*2)*2,75 |  | 85.401 | [12 empty] | VV | 2 | 2 | True | 0 | ROZPOCET
| VV |  | odpočet | [14 empty] | VV | 2 | 1 | True | 0 | ROZPOCET
| VV |  | -1,50*3,75 |  | -5.625 | [12 empty] | VV | 2 | 2 | True | 0 | ROZPOCET
| VV |  | -1,20*2,00 |  | -2.4 | [12 empty] | VV | 2 | 2 | True | 0 | ROZPOCET
| VV |  | -1,715*2,40 |  | -4.116 | [12 empty] | VV | 2 | 2 | True | 0 | ROZPOCET
| VV |  | m 207 | [14 empty] | VV | 2 | 1 | True | 0 | ROZPOCET
| VV |  | 25,25*2,75 |  | 69.438 | [12 empty] | VV | 2 | 2 | True | 0 | ROZPOCET
| VV |  | odpočet | [14 empty] | VV | 2 | 1 | True | 0 | ROZPOCET
| VV |  | -1,15*1,30*7 |  | -10.465 | [12 empty] | VV | 2 | 2 | True | 0 | ROZPOCET
| VV |  | m 208 | [14 empty] | VV | 2 | 1 | True | 0 | ROZPOCET
| VV |  | 4,37*2,75 |  | 12.018 | [12 empty] | VV | 2 | 2 | True | 0 | ROZPOCET
| VV |  | odpočet | [14 empty] | VV | 2 | 1 | True | 0 | ROZPOCET
| VV |  | -1,15*1,30 |  | -1.495 | [12 empty] | VV | 2 | 2 | True | 0 | ROZPOCET
| VV |  | m 209 | [14 empty] | VV | 2 | 1 | True | 0 | ROZPOCET
| VV |  | (3,85+1,50+3,10+1,875)*2*2,75 |  | 56.788 | [12 empty] | VV | 2 | 2 | True | 0 | ROZPOCET
| VV |  | odpočet | [14 empty] | VV | 2 | 1 | True | 0 | ROZPOCET
| VV |  | -2,00*2,75 |  | -5.5 | [12 empty] | VV | 2 | 2 | True | 0 | ROZPOCET
| VV |  | -1,20*2,00 |  | -2.4 | [12 empty] | VV | 2 | 2 | True | 0 | ROZPOCET
| VV |  | -1,60*2,28 |  | -3.648 | [12 empty] | VV | 2 | 2 | True | 0 | ROZPOCET
| VV |  | -1,15*1,30 |  | -1.495 | [12 empty] | VV | 2 | 2 | True | 0 | ROZPOCET
| VV |  | m 220 | [14 empty] | VV | 2 | 1 | True | 0 | ROZPOCET
| VV |  | (4,20+3,187)*2,75 |  | 20.314 | [12 empty] | VV | 2 | 2 | True | 0 | ROZPOCET
| VV |  | odpočet | [14 empty] | VV | 2 | 1 | True | 0 | ROZPOCET
| VV |  | -2,25*2,15 |  | -4.838 | [12 empty] | VV | 2 | 2 | True | 0 | ROZPOCET
| VV |  | m 221 | [14 empty] | VV | 2 | 1 | True | 0 | ROZPOCET
| VV |  | 3,188*2,75 |  | 8.767 | [12 empty] | VV | 2 | 2 | True | 0 | ROZPOCET
| VV |  | odpočet | [14 empty] | VV | 2 | 1 | True | 0 | ROZPOCET
| VV |  | -2,25*2,15 |  | -4.838 | [12 empty] | VV | 2 | 2 | True | 0 | ROZPOCET
| VV |  | m 223 | [14 empty] | VV | 2 | 1 | True | 0 | ROZPOCET
| VV |  | 3,187*2,75 |  | 8.764 | [12 empty] | VV | 2 | 2 | True | 0 | ROZPOCET
| VV |  | odpočet | [14 empty] | VV | 2 | 1 | True | 0 | ROZPOCET
| VV |  | -2,25*2,15 |  | -4.838 | [12 empty] | VV | 2 | 2 | True | 0 | ROZPOCET
| VV |  | m 224 | [14 empty] | VV | 2 | 1 | True | 0 | ROZPOCET
| VV |  | 3,188*2,75 |  | 8.767 | [12 empty] | VV | 2 | 2 | True | 0 | ROZPOCET
| VV |  | odpočet | [14 empty] | VV | 2 | 1 | True | 0 | ROZPOCET
| VV |  | -2,25*2,15 |  | -4.838 | [12 empty] | VV | 2 | 2 | True | 0 | ROZPOCET
| VV |  | m 226 | [14 empty] | VV | 2 | 1 | True | 0 | ROZPOCET
| VV |  | 3,05*2,75 |  | 8.388 | [12 empty] | VV | 2 | 2 | True | 0 | ROZPOCET
| VV |  | odpočet | [14 empty] | VV | 2 | 1 | True | 0 | ROZPOCET
| VV |  | -2,25*2,15 |  | -4.838 | [12 empty] | VV | 2 | 2 | True | 0 | ROZPOCET
| VV |  | m 227 | [14 empty] | VV | 2 | 1 | True | 0 | ROZPOCET
| VV |  | 3,57*2,75 |  | 9.818 | [12 empty] | VV | 2 | 2 | True | 0 | ROZPOCET
| VV |  | odpočet | [14 empty] | VV | 2 | 1 | True | 0 | ROZPOCET
| VV |  | -2,25*2,15 |  | -4.838 | [12 empty] | VV | 2 | 2 | True | 0 | ROZPOCET
| VV |  | m 229 | [14 empty] | VV | 2 | 1 | True | 0 | ROZPOCET
| VV |  | (3,60+1,80)*2,75 |  | 14.85 | [12 empty] | VV | 2 | 2 | True | 0 | ROZPOCET
| VV |  | odpočet | [14 empty] | VV | 2 | 1 | True | 0 | ROZPOCET
| VV |  | -2,25*2,15 |  | -4.838 | [12 empty] | VV | 2 | 2 | True | 0 | ROZPOCET
| VV |  | m 230 | [14 empty] | VV | 2 | 1 | True | 0 | ROZPOCET
| VV |  | 3,90*2,75 |  | 10.725 | [12 empty] | VV | 2 | 2 | True | 0 | ROZPOCET
| VV |  | m 231 | [14 empty] | VV | 2 | 1 | True | 0 | ROZPOCET
| VV |  | 6,175*2,75 |  | 16.981 | [12 empty] | VV | 2 | 2 | True | 0 | ROZPOCET
| VV |  | odpočet | [14 empty] | VV | 2 | 1 | True | 0 | ROZPOCET
| VV |  | -1,15*1,30*2 |  | -2.99 | [12 empty] | VV | 2 | 2 | True | 0 | ROZPOCET
| VV |  | m 232 | [14 empty] | VV | 2 | 1 | True | 0 | ROZPOCET
| VV |  | 6,35*2,75 |  | 17.463 | [12 empty] | VV | 2 | 2 | True | 0 | ROZPOCET
| VV |  | odpočet | [14 empty] | VV | 2 | 1 | True | 0 | ROZPOCET
| VV |  | -1,15*1,30*2 |  | -2.99 | [12 empty] | VV | 2 | 2 | True | 0 | ROZPOCET
| VV |  | m 233 | [14 empty] | VV | 2 | 1 | True | 0 | ROZPOCET
| VV |  | 3,075*2,75 |  | 8.456 | [12 empty] | VV | 2 | 2 | True | 0 | ROZPOCET
| VV |  | odpočet | [14 empty] | VV | 2 | 1 | True | 0 | ROZPOCET
| VV |  | -1,15*1,30 |  | -1.495 | [12 empty] | VV | 2 | 2 | True | 0 | ROZPOCET
| VV |  | m 234 | [14 empty] | VV | 2 | 1 | True | 0 | ROZPOCET
| VV |  | (3,637+0,125*2)*2,75 |  | 10.689 | [12 empty] | VV | 2 | 2 | True | 0 | ROZPOCET
| VV |  | odpočet | [14 empty] | VV | 2 | 1 | True | 0 | ROZPOCET
| VV |  | -2,355*2,15 |  | -5.063 | [12 empty] | VV | 2 | 2 | True | 0 | ROZPOCET
| VV |  | m 236 | [14 empty] | VV | 2 | 1 | True | 0 | ROZPOCET
| VV |  | (3,625+0,125)*2,75 |  | 10.313 | [12 empty] | VV | 2 | 2 | True | 0 | ROZPOCET
| VV |  | odpočet | [14 empty] | VV | 2 | 1 | True | 0 | ROZPOCET
| VV |  | -2,55*2,15 |  | -5.483 | [12 empty] | VV | 2 | 2 | True | 0 | ROZPOCET
| VV |  | m 237 | [14 empty] | VV | 2 | 1 | True | 0 | ROZPOCET
| VV |  | (3,625+0,125)*2,75 |  | 10.313 | [12 empty] | VV | 2 | 2 | True | 0 | ROZPOCET
| VV |  | odpočet | [14 empty] | VV | 2 | 1 | True | 0 | ROZPOCET
| VV |  | -2,55*2,15 |  | -5.483 | [12 empty] | VV | 2 | 2 | True | 0 | ROZPOCET
| VV |  | m 239 | [14 empty] | VV | 2 | 1 | True | 0 | ROZPOCET
| VV |  | (3,625+0,125)*2,75 |  | 10.313 | [12 empty] | VV | 2 | 2 | True | 0 | ROZPOCET
| VV |  | odpočet | [14 empty] | VV | 2 | 1 | True | 0 | ROZPOCET
| VV |  | -2,55*2,15 |  | -5.483 | [12 empty] | VV | 2 | 2 | True | 0 | ROZPOCET
| VV |  | m 240 | [14 empty] | VV | 2 | 1 | True | 0 | ROZPOCET
| VV |  | (3,625+0,125)*2,75 |  | 10.313 | [12 empty] | VV | 2 | 2 | True | 0 | ROZPOCET
| VV |  | odpočet | [14 empty] | VV | 2 | 1 | True | 0 | ROZPOCET
| VV |  | -2,55*2,15 |  | -5.483 | [12 empty] | VV | 2 | 2 | True | 0 | ROZPOCET
| VV |  | m 242 | [14 empty] | VV | 2 | 1 | True | 0 | ROZPOCET
| VV |  | (3,625+0,125)*2,75 |  | 10.313 | [12 empty] | VV | 2 | 2 | True | 0 | ROZPOCET
| VV |  | odpočet | [14 empty] | VV | 2 | 1 | True | 0 | ROZPOCET
| VV |  | -2,55*2,15 |  | -5.483 | [12 empty] | VV | 2 | 2 | True | 0 | ROZPOCET
| VV |  | m 243 | [14 empty] | VV | 2 | 1 | True | 0 | ROZPOCET
| VV |  | (8,95+3,612)*2,75 |  | 34.546 | [12 empty] | VV | 2 | 2 | True | 0 | ROZPOCET
| VV |  | odpočet | [14 empty] | VV | 2 | 1 | True | 0 | ROZPOCET
| VV |  | -2,55*2,15 |  | -5.483 | [12 empty] | VV | 2 | 2 | True | 0 | ROZPOCET
| VV |  | m 250 | [14 empty] | VV | 2 | 1 | True | 0 | ROZPOCET
| VV |  | (5,525+3,20)*2,75 |  | 23.994 | [12 empty] | VV | 2 | 2 | True | 0 | ROZPOCET
| VV |  | odpočet | [14 empty] | VV | 2 | 1 | True | 0 | ROZPOCET
| VV |  | -1,15*1,30*2 |  | -2.99 | [12 empty] | VV | 2 | 2 | True | 0 | ROZPOCET
| VV |  | m 251 | [14 empty] | VV | 2 | 1 | True | 0 | ROZPOCET
| VV |  | 4,63*2,75 |  | 12.733 | [12 empty] | VV | 2 | 2 | True | 0 | ROZPOCET
| VV |  | odpočet | [14 empty] | VV | 2 | 1 | True | 0 | ROZPOCET
| VV |  | -1,15*1,30*2 |  | -2.99 | [12 empty] | VV | 2 | 2 | True | 0 | ROZPOCET
| VV |  | m 252 | [14 empty] | VV | 2 | 1 | True | 0 | ROZPOCET
| VV |  | (2,265+4,465)*2,75 |  | 18.508 | [12 empty] | VV | 2 | 2 | True | 0 | ROZPOCET
| VV |  | odpočet | [14 empty] | VV | 2 | 1 | True | 0 | ROZPOCET
| VV |  | -1,15*1,30 |  | -1.495 | [12 empty] | VV | 2 | 2 | True | 0 | ROZPOCET
| VV |  | m 258 | [14 empty] | VV | 2 | 1 | True | 0 | ROZPOCET
| VV |  | (1,23+1,855+1,445)*2,75 |  | 12.458 | [12 empty] | VV | 2 | 2 | True | 0 | ROZPOCET
| VV |  | odpočet | [14 empty] | VV | 2 | 1 | True | 0 | ROZPOCET
| VV |  | -1,25*1,30 |  | -1.625 | [12 empty] | VV | 2 | 2 | True | 0 | ROZPOCET
| VV |  | 16,68 |  | 16.68 | [12 empty] | VV | 2 | 2 | True | 0 | ROZPOCET
| VV |  | Součet |  | 1649.417 | [12 empty] | VV | 2 | 4 | True | 1 | ROZPOCET
172 | K | 612131101 | Podkladní a spojovací vrstva vnitřních omítaných ploch cementový postřik nanášený ručně celoplošně stěn | m2 | 1753.606 |  | 0 | CS ÚRS 2021 02 |  | snížená |  | 0 | 0.00735 | 12.889 | 0 | 0 | 4 | K | 2 |  |  |  | ROZPOCET | 0 | 0 | 0 | 0 | 0 | 2 | 0 | 4 | 344
| Online PSC |  | https://podminky.urs.cz/item/CS_URS_2021_02/612131101 | [14 empty] | Online PSC | 2
| VV |  | omítky stěn v suterenu | [14 empty] | VV | 2 | 1 | True | 0 | ROZPOCET
| VV |  | m 0104 | [14 empty] | VV | 2 | 1 | True | 0 | ROZPOCET
| VV |  | (2,90+0,30+3,175+0,15+1,60+1,955)*2*2,55 |  | 51.408 | [12 empty] | VV | 2 | 2 | True | 0 | ROZPOCET
| VV |  | odpočet | [14 empty] | VV | 2 | 1 | True | 0 | ROZPOCET
| VV |  | -1,60*2,18 |  | -3.488 | [12 empty] | VV | 2 | 2 | True | 0 | ROZPOCET
| VV |  | -0,90*2,00 |  | -1.8 | [12 empty] | VV | 2 | 2 | True | 0 | ROZPOCET
| VV |  | -1,00*2,00 |  | -2 | [12 empty] | VV | 2 | 2 | True | 0 | ROZPOCET
| VV |  | m 0107 | [14 empty] | VV | 2 | 1 | True | 0 | ROZPOCET
| VV |  | (4,645+1,20+1,00+0,45)*2*2,55+1,20*0,60 |  | 37.925 | [12 empty] | VV | 2 | 2 | True | 0 | ROZPOCET
| VV |  | odpočet | [14 empty] | VV | 2 | 1 | True | 0 | ROZPOCET
| VV |  | -0,90*2,00*4 |  | -7.2 | [12 empty] | VV | 2 | 2 | True | 0 | ROZPOCET
| VV |  | m 0108 | [14 empty] | VV | 2 | 1 | True | 0 | ROZPOCET
| VV |  | (6,395*2+2,50+0,45+0,55+1,25+1,25+2,40)*2,55 |  | 54.035 | [12 empty] | VV | 2 | 2 | True | 0 | ROZPOCET
| VV |  | odpočet | [14 empty] | VV | 2 | 1 | True | 0 | ROZPOCET
| VV |  | -0,90*2,00 |  | -1.8 | [12 empty] | VV | 2 | 2 | True | 0 | ROZPOCET
| VV |  | -1,15*0,75 |  | -0.863 | [12 empty] | VV | 2 | 2 | True | 0 | ROZPOCET
| VV |  | m 0109 | [14 empty] | VV | 2 | 1 | True | 0 | ROZPOCET
| VV |  | (4,70+5,50)*2*2,55 |  | 52.02 | [12 empty] | VV | 2 | 2 | True | 0 | ROZPOCET
| VV |  | odpočet | [14 empty] | VV | 2 | 1 | True | 0 | ROZPOCET
| VV |  | -0,90*2,00 |  | -1.8 | [12 empty] | VV | 2 | 2 | True | 0 | ROZPOCET
| VV |  | -1,15*0,75*2 |  | -1.725 | [12 empty] | VV | 2 | 2 | True | 0 | ROZPOCET
| VV |  | m 0110 | [14 empty] | VV | 2 | 1 | True | 0 | ROZPOCET
| VV |  | (4,845+5,50+4,90+5,30)*2*3,15 |  | 129.434 | [12 empty] | VV | 2 | 2 | True | 0 | ROZPOCET
| VV |  | odpočet | [14 empty] | VV | 2 | 1 | True | 0 | ROZPOCET
| VV |  | -1,25*2,55*2 |  | -6.375 | [12 empty] | VV | 2 | 2 | True | 0 | ROZPOCET
| VV |  | -0,90*2,00 |  | -1.8 | [12 empty] | VV | 2 | 2 | True | 0 | ROZPOCET
| VV |  | -1,15*0,75*2 |  | -1.725 | [12 empty] | VV | 2 | 2 | True | 0 | ROZPOCET
| VV |  | přízemí | [14 empty] | VV | 2 | 1 | True | 0 | ROZPOCET
| VV |  | m 004 | [14 empty] | VV | 2 | 1 | True | 0 | ROZPOCET
| VV |  | (3,735+0,90+3,45+2,20+0,70+0,25)*2*3,22 |  | 72.353 | [12 empty] | VV | 2 | 2 | True | 0 | ROZPOCET
| VV |  | odpočet | [14 empty] | VV | 2 | 1 | True | 0 | ROZPOCET
| VV |  | -1,00*2,00 |  | -2 | [12 empty] | VV | 2 | 2 | True | 0 | ROZPOCET
| VV |  | -0,90*2,00 |  | -1.8 | [12 empty] | VV | 2 | 2 | True | 0 | ROZPOCET
| VV |  | -0,80*2,00 |  | -1.6 | [12 empty] | VV | 2 | 2 | True | 0 | ROZPOCET
| VV |  | -1,60*2,18 |  | -3.488 | [12 empty] | VV | 2 | 2 | True | 0 | ROZPOCET
| VV |  | -1,50*2,00 |  | -3 | [12 empty] | VV | 2 | 2 | True | 0 | ROZPOCET
| VV |  | m 027 | [14 empty] | VV | 2 | 1 | True | 0 | ROZPOCET
| VV |  | (2,60+3,20)*2*3,22 |  | 37.352 | [12 empty] | VV | 2 | 2 | True | 0 | ROZPOCET
| VV |  | odpočet | [14 empty] | VV | 2 | 1 | True | 0 | ROZPOCET
| VV |  | -0,90*2,00 |  | -1.8 | [12 empty] | VV | 2 | 2 | True | 0 | ROZPOCET
| VV |  | m 032.1 | [14 empty] | VV | 2 | 1 | True | 0 | ROZPOCET
| VV |  | (3,70+2,60)*2*3,22 |  | 40.572 | [12 empty] | VV | 2 | 2 | True | 0 | ROZPOCET
| VV |  | odpočet | [14 empty] | VV | 2 | 1 | True | 0 | ROZPOCET
| VV |  | -0,80*2,00 |  | -1.6 | [12 empty] | VV | 2 | 2 | True | 0 | ROZPOCET
| VV |  | -0,80*2,00 |  | -1.6 | [12 empty] | VV | 2 | 2 | True | 0 | ROZPOCET
| VV |  | m 032.2 | [14 empty] | VV | 2 | 1 | True | 0 | ROZPOCET
| VV |  | (1,525+0,15+1,925+2,40+0,45)*2*3,22 |  | 41.538 | [12 empty] | VV | 2 | 2 | True | 0 | ROZPOCET
| VV |  | odpočet | [14 empty] | VV | 2 | 1 | True | 0 | ROZPOCET
| VV |  | -0,80*2,00 |  | -1.6 | [12 empty] | VV | 2 | 2 | True | 0 | ROZPOCET
| VV |  | -0,60*2,00 |  | -1.2 | [12 empty] | VV | 2 | 2 | True | 0 | ROZPOCET
| VV |  | -1,00*0,50 |  | -0.5 | [12 empty] | VV | 2 | 2 | True | 0 | ROZPOCET
| VV |  | -1,00*0,50 |  | -0.5 | [12 empty] | VV | 2 | 2 | True | 0 | ROZPOCET
| VV |  | m 033.1 | [14 empty] | VV | 2 | 1 | True | 0 | ROZPOCET
| VV |  | (1,50+0,125+5,156+5,402+2,95)*2*3,22 |  | 97.457 | [12 empty] | VV | 2 | 2 | True | 0 | ROZPOCET
| VV |  | odpočet | [14 empty] | VV | 2 | 1 | True | 0 | ROZPOCET
| VV |  | -0,75*0,50*2 |  | -0.75 | [12 empty] | VV | 2 | 2 | True | 0 | ROZPOCET
| VV |  | -0,80*2,00*2 |  | -3.2 | [12 empty] | VV | 2 | 2 | True | 0 | ROZPOCET
| VV |  | -0,70*2,00 |  | -1.4 | [12 empty] | VV | 2 | 2 | True | 0 | ROZPOCET
| VV |  | m 033.2 | [14 empty] | VV | 2 | 1 | True | 0 | ROZPOCET
| VV |  | (2,825+1,82+2,825+1,75)*2*3,22 |  | 59.377 | [12 empty] | VV | 2 | 2 | True | 0 | ROZPOCET
| VV |  | odpočet | [14 empty] | VV | 2 | 1 | True | 0 | ROZPOCET
| VV |  | -0,80*2,00*3 |  | -4.8 | [12 empty] | VV | 2 | 2 | True | 0 | ROZPOCET
| VV |  | m 033.3 | [14 empty] | VV | 2 | 1 | True | 0 | ROZPOCET
| VV |  | (2,8725+1,925)*2*3,22 |  | 30.896 | [12 empty] | VV | 2 | 2 | True | 0 | ROZPOCET
| VV |  | odpočet | [14 empty] | VV | 2 | 1 | True | 0 | ROZPOCET
| VV |  | -0,70*2,00 |  | -1.4 | [12 empty] | VV | 2 | 2 | True | 0 | ROZPOCET
| VV |  | m 035 | [14 empty] | VV | 2 | 1 | True | 0 | ROZPOCET
| VV |  | (1,65+1,525)*2*3,22 |  | 20.447 | [12 empty] | VV | 2 | 2 | True | 0 | ROZPOCET
| VV |  | odpočet | [14 empty] | VV | 2 | 1 | True | 0 | ROZPOCET
| VV |  | -0,80*2,00 |  | -1.6 | [12 empty] | VV | 2 | 2 | True | 0 | ROZPOCET
| VV |  | m 040.1 | [14 empty] | VV | 2 | 1 | True | 0 | ROZPOCET
| VV |  | (1,50+6,90)*2*3,22 |  | 54.096 | [12 empty] | VV | 2 | 2 | True | 0 | ROZPOCET
| VV |  | odpočet | [14 empty] | VV | 2 | 1 | True | 0 | ROZPOCET
| VV |  | -1,10*2,00*2 |  | -4.4 | [12 empty] | VV | 2 | 2 | True | 0 | ROZPOCET
| VV |  | -0,80*2,00 |  | -1.6 | [12 empty] | VV | 2 | 2 | True | 0 | ROZPOCET
| VV |  | -0,90*2,00*5 |  | -9 | [12 empty] | VV | 2 | 2 | True | 0 | ROZPOCET
| VV |  | m 041 | [14 empty] | VV | 2 | 1 | True | 0 | ROZPOCET
| VV |  | (8,07+3,68+0,30)*2*3,22+3,80*0,45*2 |  | 81.022 | [12 empty] | VV | 2 | 2 | True | 0 | ROZPOCET
| VV |  | odpočet | [14 empty] | VV | 2 | 1 | True | 0 | ROZPOCET
| VV |  | -3,00*1,00 |  | -3 | [12 empty] | VV | 2 | 2 | True | 0 | ROZPOCET
| VV |  | -0,90*2,00 |  | -1.8 | [12 empty] | VV | 2 | 2 | True | 0 | ROZPOCET
| VV |  | m 042 | [14 empty] | VV | 2 | 1 | True | 0 | ROZPOCET
| VV |  | (8,07+2,42+0,30)*2*3,22+2,60*0,45*2 |  | 71.828 | [12 empty] | VV | 2 | 2 | True | 0 | ROZPOCET
| VV |  | odpočet | [14 empty] | VV | 2 | 1 | True | 0 | ROZPOCET
| VV |  | -0,90*2,00 |  | -1.8 | [12 empty] | VV | 2 | 2 | True | 0 | ROZPOCET
| VV |  | m 043 | [14 empty] | VV | 2 | 1 | True | 0 | ROZPOCET
| VV |  | (4,53+3,05)*2*3,22+3,20*0,45*2 |  | 51.695 | [12 empty] | VV | 2 | 2 | True | 0 | ROZPOCET
| VV |  | odpočet | [14 empty] | VV | 2 | 1 | True | 0 | ROZPOCET
| VV |  | -0,90*2,00 |  | -1.8 | [12 empty] | VV | 2 | 2 | True | 0 | ROZPOCET
| VV |  | m 044 | [14 empty] | VV | 2 | 1 | True | 0 | ROZPOCET
| VV |  | (1,567+2,705+1,567+0,317+2,90)*3,22 |  | 29.16 | [12 empty] | VV | 2 | 2 | True | 0 | ROZPOCET
| VV |  | odpočet | [14 empty] | VV | 2 | 1 | True | 0 | ROZPOCET
| VV |  | -0,90*2,00 |  | -1.8 | [12 empty] | VV | 2 | 2 | True | 0 | ROZPOCET
| VV |  | m 045 | [14 empty] | VV | 2 | 1 | True | 0 | ROZPOCET
| VV |  | (4,60+3,80+2,625+2,80)*3,22 |  | 44.517 | [12 empty] | VV | 2 | 2 | True | 0 | ROZPOCET
| VV |  | odpočet | [14 empty] | VV | 2 | 1 | True | 0 | ROZPOCET
| VV |  | -0,90*2,00 |  | -1.8 | [12 empty] | VV | 2 | 2 | True | 0 | ROZPOCET
| VV |  | -0,80*2,00*2 |  | -3.2 | [12 empty] | VV | 2 | 2 | True | 0 | ROZPOCET
| VV |  | -1,25*1,50 |  | -1.875 | [12 empty] | VV | 2 | 2 | True | 0 | ROZPOCET
| VV |  | m 046 | [14 empty] | VV | 2 | 1 | True | 0 | ROZPOCET
| VV |  | (1,567+0,317+2,115+1,753+1,50)*3,22 |  | 23.351 | [12 empty] | VV | 2 | 2 | True | 0 | ROZPOCET
| VV |  | odpočet | [14 empty] | VV | 2 | 1 | True | 0 | ROZPOCET
| VV |  | -0,80*2,00 |  | -1.6 | [12 empty] | VV | 2 | 2 | True | 0 | ROZPOCET
| VV |  | m 047 | [14 empty] | VV | 2 | 1 | True | 0 | ROZPOCET
| VV |  | (4,91+5,31+3,275+3,295)*3,22 |  | 54.064 | [12 empty] | VV | 2 | 2 | True | 0 | ROZPOCET
| VV |  | odpočet | [14 empty] | VV | 2 | 1 | True | 0 | ROZPOCET
| VV |  | -0,90*2,00 |  | -1.8 | [12 empty] | VV | 2 | 2 | True | 0 | ROZPOCET
| VV |  | -0,80*2,00*2 |  | -3.2 | [12 empty] | VV | 2 | 2 | True | 0 | ROZPOCET
| VV |  | -0,60*2,00 |  | -1.2 | [12 empty] | VV | 2 | 2 | True | 0 | ROZPOCET
| VV |  | -1,25*1,50 |  | -1.875 | [12 empty] | VV | 2 | 2 | True | 0 | ROZPOCET
| VV |  | m 048 | [14 empty] | VV | 2 | 1 | True | 0 | ROZPOCET
| VV |  | (4,20+4,50+1,75+1,78)*3,22 |  | 39.381 | [12 empty] | VV | 2 | 2 | True | 0 | ROZPOCET
| VV |  | odpočet | [14 empty] | VV | 2 | 1 | True | 0 | ROZPOCET
| VV |  | -0,80*2,00 |  | -1.6 | [12 empty] | VV | 2 | 2 | True | 0 | ROZPOCET
| VV |  | -1,15*1,25 |  | -1.438 | [12 empty] | VV | 2 | 2 | True | 0 | ROZPOCET
| VV |  | m 049 | [14 empty] | VV | 2 | 1 | True | 0 | ROZPOCET
| VV |  | (1,00+1,75)*2*3,22 |  | 17.71 | [12 empty] | VV | 2 | 2 | True | 0 | ROZPOCET
| VV |  | odpočet | [14 empty] | VV | 2 | 1 | True | 0 | ROZPOCET
| VV |  | -0,60*2,00 |  | -1.2 | [12 empty] | VV | 2 | 2 | True | 0 | ROZPOCET
| VV |  | m 051 | [14 empty] | VV | 2 | 1 | True | 0 | ROZPOCET
| VV |  | (3,675+2,50)*2*3,22 |  | 39.767 | [12 empty] | VV | 2 | 2 | True | 0 | ROZPOCET
| VV |  | odpočet | [14 empty] | VV | 2 | 1 | True | 0 | ROZPOCET
| VV |  | -1,15*1,40 |  | -1.61 | [12 empty] | VV | 2 | 2 | True | 0 | ROZPOCET
| VV |  | -0,80*2,00 |  | -1.6 | [12 empty] | VV | 2 | 2 | True | 0 | ROZPOCET
| VV |  | m 052.1 | [14 empty] | VV | 2 | 1 | True | 0 | ROZPOCET
| VV |  | (2,90+3,675)*2*3,22 |  | 42.343 | [12 empty] | VV | 2 | 2 | True | 0 | ROZPOCET
| VV |  | odpočet | [14 empty] | VV | 2 | 1 | True | 0 | ROZPOCET
| VV |  | -0,80*2,00 |  | -1.6 | [12 empty] | VV | 2 | 2 | True | 0 | ROZPOCET
| VV |  | -0,70*2,00 |  | -1.4 | [12 empty] | VV | 2 | 2 | True | 0 | ROZPOCET
| VV |  | -0,60*2,00 |  | -1.2 | [12 empty] | VV | 2 | 2 | True | 0 | ROZPOCET
| VV |  | m 052.2 | [14 empty] | VV | 2 | 1 | True | 0 | ROZPOCET
| VV |  | (2,00+2,20)*2*3,22+1,50*2,00*2 |  | 33.048 | [12 empty] | VV | 2 | 2 | True | 0 | ROZPOCET
| VV |  | odpočet | [14 empty] | VV | 2 | 1 | True | 0 | ROZPOCET
| VV |  | -0,70*2,00 |  | -1.4 | [12 empty] | VV | 2 | 2 | True | 0 | ROZPOCET
| VV |  | -1,15*0,75 |  | -0.863 | [12 empty] | VV | 2 | 2 | True | 0 | ROZPOCET
| VV |  | m 053 | [14 empty] | VV | 2 | 1 | True | 0 | ROZPOCET
| VV |  | (1,05+1,525+1,05+1,525)*2*3,22 |  | 33.166 | [12 empty] | VV | 2 | 2 | True | 0 | ROZPOCET
| VV |  | odpočet | [14 empty] | VV | 2 | 1 | True | 0 | ROZPOCET
| VV |  | -0,60*2,00*3 |  | -3.6 | [12 empty] | VV | 2 | 2 | True | 0 | ROZPOCET
| VV |  | m 054 | [14 empty] | VV | 2 | 1 | True | 0 | ROZPOCET
| VV |  | (1,00+1,95)*2*3,22 |  | 18.998 | [12 empty] | VV | 2 | 2 | True | 0 | ROZPOCET
| VV |  | odpočet | [14 empty] | VV | 2 | 1 | True | 0 | ROZPOCET
| VV |  | -0,80*2,00 |  | -1.6 | [12 empty] | VV | 2 | 2 | True | 0 | ROZPOCET
| VV |  | m 055 | [14 empty] | VV | 2 | 1 | True | 0 | ROZPOCET
| VV |  | (3,15+2,25)*2*3,22 |  | 34.776 | [12 empty] | VV | 2 | 2 | True | 0 | ROZPOCET
| VV |  | odpočet | [14 empty] | VV | 2 | 1 | True | 0 | ROZPOCET
| VV |  | -0,90*2,00 |  | -1.8 | [12 empty] | VV | 2 | 2 | True | 0 | ROZPOCET
| VV |  | -1,50*0,75 |  | -1.125 | [12 empty] | VV | 2 | 2 | True | 0 | ROZPOCET
| VV |  | m 056 | [14 empty] | VV | 2 | 1 | True | 0 | ROZPOCET
| VV |  | (1,63+2,75+0,87+1,00+0,90+1,00+0,745+2,60+0,30)*2*3,22 |  | 75.96 | [12 empty] | VV | 2 | 2 | True | 0 | ROZPOCET
| VV |  | (1,75+0,10+1,50+1,995)*2*3,22 |  | 34.422 | [12 empty] | VV | 2 | 2 | True | 0 | ROZPOCET
| VV |  | odpočet | [14 empty] | VV | 2 | 1 | True | 0 | ROZPOCET
| VV |  | -1,00*3,10 |  | -3.1 | [12 empty] | VV | 2 | 2 | True | 0 | ROZPOCET
| VV |  | -0,60*2,00 |  | -1.2 | [12 empty] | VV | 2 | 2 | True | 0 | ROZPOCET
| VV |  | -0,80*2,00*2 |  | -3.2 | [12 empty] | VV | 2 | 2 | True | 0 | ROZPOCET
| VV |  | -0,90*2,00*4 |  | -7.2 | [12 empty] | VV | 2 | 2 | True | 0 | ROZPOCET
| VV |  | -1,00*2,25*3 |  | -6.75 | [12 empty] | VV | 2 | 2 | True | 0 | ROZPOCET
| VV |  | -2,75*2,25 |  | -6.188 | [12 empty] | VV | 2 | 2 | True | 0 | ROZPOCET
| VV |  | m 057 | [14 empty] | VV | 2 | 1 | True | 0 | ROZPOCET
| VV |  | (4,90+2,25+0,30)*2*3,22 |  | 47.978 | [12 empty] | VV | 2 | 2 | True | 0 | ROZPOCET
| VV |  | odpočet | [14 empty] | VV | 2 | 1 | True | 0 | ROZPOCET
| VV |  | -2,75*2,25 |  | -6.188 | [12 empty] | VV | 2 | 2 | True | 0 | ROZPOCET
| VV |  | m 058 | [14 empty] | VV | 2 | 1 | True | 0 | ROZPOCET
| VV |  | (3,65+2,60)*2*3,22 |  | 40.25 | [12 empty] | VV | 2 | 2 | True | 0 | ROZPOCET
| VV |  | odpočet | [14 empty] | VV | 2 | 1 | True | 0 | ROZPOCET
| VV |  | -0,90*2,00 |  | -1.8 | [12 empty] | VV | 2 | 2 | True | 0 | ROZPOCET
| VV |  | m 059 | [14 empty] | VV | 2 | 1 | True | 0 | ROZPOCET
| VV |  | (2,594+2,05)*2*3,22 |  | 29.907 | [12 empty] | VV | 2 | 2 | True | 0 | ROZPOCET
| VV |  | odpočet | [14 empty] | VV | 2 | 1 | True | 0 | ROZPOCET
| VV |  | -0,90*2,00 |  | -1.8 | [12 empty] | VV | 2 | 2 | True | 0 | ROZPOCET
| VV |  | -1,50*0,75 |  | -1.125 | [12 empty] | VV | 2 | 2 | True | 0 | ROZPOCET
| VV |  | m 060 | [14 empty] | VV | 2 | 1 | True | 0 | ROZPOCET
| VV |  | (2,50+3,15)*2*3,22 |  | 36.386 | [12 empty] | VV | 2 | 2 | True | 0 | ROZPOCET
| VV |  | odpočet | [14 empty] | VV | 2 | 1 | True | 0 | ROZPOCET
| VV |  | -0,90*2,00 |  | -1.8 | [12 empty] | VV | 2 | 2 | True | 0 | ROZPOCET
| VV |  | m 061 | [14 empty] | VV | 2 | 1 | True | 0 | ROZPOCET
| VV |  | (3,295+1,75)*2*3,22 |  | 32.49 | [12 empty] | VV | 2 | 2 | True | 0 | ROZPOCET
| VV |  | odpočet | [14 empty] | VV | 2 | 1 | True | 0 | ROZPOCET
| VV |  | -1,00*2,25 |  | -2.25 | [12 empty] | VV | 2 | 2 | True | 0 | ROZPOCET
| VV |  | m 062 | [14 empty] | VV | 2 | 1 | True | 0 | ROZPOCET
| VV |  | (2,744+2,55+0,30)*2*3,22 |  | 36.025 | [12 empty] | VV | 2 | 2 | True | 0 | ROZPOCET
| VV |  | odpočet | [14 empty] | VV | 2 | 1 | True | 0 | ROZPOCET
| VV |  | -1,00*3,10 |  | -3.1 | [12 empty] | VV | 2 | 2 | True | 0 | ROZPOCET
| VV |  | -1,15*0,75 |  | -0.863 | [12 empty] | VV | 2 | 2 | True | 0 | ROZPOCET
| VV |  | m 063, 064 | [14 empty] | VV | 2 | 1 | True | 0 | ROZPOCET
| VV |  | (11,055+6,25)*2*3,22 |  | 111.444 | [12 empty] | VV | 2 | 2 | True | 0 | ROZPOCET
| VV |  | odpočet | [14 empty] | VV | 2 | 1 | True | 0 | ROZPOCET
| VV |  | -3,00*1,00*2 |  | -6 | [12 empty] | VV | 2 | 2 | True | 0 | ROZPOCET
| VV |  | -1,00*2,00 |  | -2 | [12 empty] | VV | 2 | 2 | True | 0 | ROZPOCET
| VV |  | -1,00*3,10*2 |  | -6.2 | [12 empty] | VV | 2 | 2 | True | 0 | ROZPOCET
| VV |  | -2,00*1,25 |  | -2.5 | [12 empty] | VV | 2 | 2 | True | 0 | ROZPOCET
| VV |  | 1. patro | [14 empty] | VV | 2 | 1 | True | 0 | ROZPOCET
| VV |  | m 104 | [14 empty] | VV | 2 | 1 | True | 0 | ROZPOCET
| VV |  | (1,80+1,50+2,001+0,125+0,575+3,705)*2*3,00 |  | 58.236 | [12 empty] | VV | 2 | 2 | True | 0 | ROZPOCET
| VV |  | odpočet | [14 empty] | VV | 2 | 1 | True | 0 | ROZPOCET
| VV |  | -1,20*2,00 |  | -2.4 | [12 empty] | VV | 2 | 2 | True | 0 | ROZPOCET
| VV |  | -1,25*2,15 |  | -2.688 | [12 empty] | VV | 2 | 2 | True | 0 | ROZPOCET
| VV |  | -1,15*1,25 |  | -1.438 | [12 empty] | VV | 2 | 2 | True | 0 | ROZPOCET
| VV |  | 2. patro | [14 empty] | VV | 2 | 1 | True | 0 | ROZPOCET
| VV |  | m 204 | [14 empty] | VV | 2 | 1 | True | 0 | ROZPOCET
| VV |  | (0,75+5,375+3,85)*2*3,00 |  | 59.85 | [12 empty] | VV | 2 | 2 | True | 0 | ROZPOCET
| VV |  | odpočet | [14 empty] | VV | 2 | 1 | True | 0 | ROZPOCET
| VV |  | -1,20*2,00 |  | -2.4 | [12 empty] | VV | 2 | 2 | True | 0 | ROZPOCET
| VV |  | -1,25*2,15 |  | -2.688 | [12 empty] | VV | 2 | 2 | True | 0 | ROZPOCET
| VV |  | Součet |  | 1753.606 | [12 empty] | VV | 2 | 4 | True | 1 | ROZPOCET
173 | K | 612142001 | Potažení vnitřních ploch pletivem v ploše nebo pruzích, na plném podkladu sklovláknitým vtlačením do tmelu stěn | m2 | 2271.203 |  | 0 | CS ÚRS 2021 02 |  | snížená |  | 0 | 0.00438 | 9.9479 | 0 | 0 | 4 | K | 2 |  |  |  | ROZPOCET | 0 | 0 | 0 | 0 | 0 | 2 | 0 | 4 | 346
| Online PSC |  | https://podminky.urs.cz/item/CS_URS_2021_02/612142001 | [14 empty] | Online PSC | 2
| VV |  | 1. patro | [14 empty] | VV | 2 | 1 | True | 0 | ROZPOCET
| VV |  | m 101 | [14 empty] | VV | 2 | 1 | True | 0 | ROZPOCET
| VV |  | (2,60+2,05+2,975+3,90+2,975+1,60+2,975+10,10+1,98+3,465+0,40+2,975+0,40+3,90+0,40+2,945+0,60+2,05)*2,75 |  | 132.798 | [12 empty] | VV | 2 | 2 | True | 0 | ROZPOCET
| VV |  | odpočet | [14 empty] | VV | 2 | 1 | True | 0 | ROZPOCET
| VV |  | -0,90*2,00*2 |  | -3.6 | [12 empty] | VV | 2 | 2 | True | 0 | ROZPOCET
| VV |  | -1,30*2,00*7 |  | -18.2 | [12 empty] | VV | 2 | 2 | True | 0 | ROZPOCET
| VV |  | m 102 | [14 empty] | VV | 2 | 1 | True | 0 | ROZPOCET
| VV |  | (2,31+4,95)*2,75 |  | 19.965 | [12 empty] | VV | 2 | 2 | True | 0 | ROZPOCET
| VV |  | odpočet | [14 empty] | VV | 2 | 1 | True | 0 | ROZPOCET
| VV |  | -0,90*2,00 |  | -1.8 | [12 empty] | VV | 2 | 2 | True | 0 | ROZPOCET
| VV |  | -1,20*2,00 |  | -2.4 | [12 empty] | VV | 2 | 2 | True | 0 | ROZPOCET
| VV |  | m 103 | [14 empty] | VV | 2 | 1 | True | 0 | ROZPOCET
| VV |  | (2,78*2+1,50)*2,75 |  | 19.415 | [12 empty] | VV | 2 | 2 | True | 0 | ROZPOCET
| VV |  | odpočet | [14 empty] | VV | 2 | 1 | True | 0 | ROZPOCET
| VV |  | -1,20*2,00 |  | -2.4 | [12 empty] | VV | 2 | 2 | True | 0 | ROZPOCET
| VV |  | -0,80*2,00*2 |  | -3.2 | [12 empty] | VV | 2 | 2 | True | 0 | ROZPOCET
| VV |  | -0,90*2,00 |  | -1.8 | [12 empty] | VV | 2 | 2 | True | 0 | ROZPOCET
| VV |  | m 107 | [14 empty] | VV | 2 | 1 | True | 0 | ROZPOCET
| VV |  | (25,25+0,50*4+2,00*2)*2,75 |  | 85.938 | [12 empty] | VV | 2 | 2 | True | 0 | ROZPOCET
| VV |  | odpočet | [14 empty] | VV | 2 | 1 | True | 0 | ROZPOCET
| VV |  | -1,30*2,00*6 |  | -15.6 | [12 empty] | VV | 2 | 2 | True | 0 | ROZPOCET
| VV |  | -0,90*2,00 |  | -1.8 | [12 empty] | VV | 2 | 2 | True | 0 | ROZPOCET
| VV |  | -1,20*2,00*2 |  | -4.8 | [12 empty] | VV | 2 | 2 | True | 0 | ROZPOCET
| VV |  | m 108 | [14 empty] | VV | 2 | 1 | True | 0 | ROZPOCET
| VV |  | (6,975*2+1,50+2,87)*2,75 |  | 50.38 | [12 empty] | VV | 2 | 2 | True | 0 | ROZPOCET
| VV |  | odpočet | [14 empty] | VV | 2 | 1 | True | 0 | ROZPOCET
| VV |  | -1,20*2,00*2 |  | -4.8 | [12 empty] | VV | 2 | 2 | True | 0 | ROZPOCET
| VV |  | -0,80*2,00*3 |  | -4.8 | [12 empty] | VV | 2 | 2 | True | 0 | ROZPOCET
| VV |  | -0,90*2,00*2 |  | -3.6 | [12 empty] | VV | 2 | 2 | True | 0 | ROZPOCET
| VV |  | -0,60*2,00 |  | -1.2 | [12 empty] | VV | 2 | 2 | True | 0 | ROZPOCET
| VV |  | m 109 | [14 empty] | VV | 2 | 1 | True | 0 | ROZPOCET
| VV |  | 2,00*2,75 |  | 5.5 | [12 empty] | VV | 2 | 2 | True | 0 | ROZPOCET
| VV |  | odpočet | [14 empty] | VV | 2 | 1 | True | 0 | ROZPOCET
| VV |  | -1,20*2,00 |  | -2.4 | [12 empty] | VV | 2 | 2 | True | 0 | ROZPOCET
| VV |  | m 120 | [14 empty] | VV | 2 | 1 | True | 0 | ROZPOCET
| VV |  | (3,90+1,10+3,20+2,075)*2,75 |  | 28.256 | [12 empty] | VV | 2 | 2 | True | 0 | ROZPOCET
| VV |  | odpočet | [14 empty] | VV | 2 | 1 | True | 0 | ROZPOCET
| VV |  | -0,90*2,00 |  | -1.8 | [12 empty] | VV | 2 | 2 | True | 0 | ROZPOCET
| VV |  | -1,30*2,00 |  | -2.6 | [12 empty] | VV | 2 | 2 | True | 0 | ROZPOCET
| VV |  | m 121 | [14 empty] | VV | 2 | 1 | True | 0 | ROZPOCET
| VV |  | ((3,90+3,20)*2+3,188)*2,75 |  | 47.817 | [12 empty] | VV | 2 | 2 | True | 0 | ROZPOCET
| VV |  | odpočet | [14 empty] | VV | 2 | 1 | True | 0 | ROZPOCET
| VV |  | -0,90*2,00 |  | -1.8 | [12 empty] | VV | 2 | 2 | True | 0 | ROZPOCET
| VV |  | -1,30*2,00 |  | -2.6 | [12 empty] | VV | 2 | 2 | True | 0 | ROZPOCET
| VV |  | m 122 | [14 empty] | VV | 2 | 1 | True | 0 | ROZPOCET
| VV |  | (3,375+2,20)*2*2,75 |  | 30.663 | [12 empty] | VV | 2 | 2 | True | 0 | ROZPOCET
| VV |  | odpočet | [14 empty] | VV | 2 | 1 | True | 0 | ROZPOCET
| VV |  | -0,90*2,00*2 |  | -3.6 | [12 empty] | VV | 2 | 2 | True | 0 | ROZPOCET
| VV |  | m 123 | [14 empty] | VV | 2 | 1 | True | 0 | ROZPOCET
| VV |  | ((3,90+3,20)*2+3,187)*2,75 |  | 47.814 | [12 empty] | VV | 2 | 2 | True | 0 | ROZPOCET
| VV |  | odpočet | [14 empty] | VV | 2 | 1 | True | 0 | ROZPOCET
| VV |  | -0,90*2,00 |  | -1.8 | [12 empty] | VV | 2 | 2 | True | 0 | ROZPOCET
| VV |  | -1,30*2,00 |  | -2.6 | [12 empty] | VV | 2 | 2 | True | 0 | ROZPOCET
| VV |  | m 124 | [14 empty] | VV | 2 | 1 | True | 0 | ROZPOCET
| VV |  | ((3,90+3,20)*2+3,188)*2,75 |  | 47.817 | [12 empty] | VV | 2 | 2 | True | 0 | ROZPOCET
| VV |  | odpočet | [14 empty] | VV | 2 | 1 | True | 0 | ROZPOCET
| VV |  | -0,90*2,00 |  | -1.8 | [12 empty] | VV | 2 | 2 | True | 0 | ROZPOCET
| VV |  | -1,30*2,00 |  | -2.6 | [12 empty] | VV | 2 | 2 | True | 0 | ROZPOCET
| VV |  | m 125 | [14 empty] | VV | 2 | 1 | True | 0 | ROZPOCET
| VV |  | (3,375+2,20)*2*2,75 |  | 30.663 | [12 empty] | VV | 2 | 2 | True | 0 | ROZPOCET
| VV |  | odpočet | [14 empty] | VV | 2 | 1 | True | 0 | ROZPOCET
| VV |  | -0,90*2,00*2 |  | -3.6 | [12 empty] | VV | 2 | 2 | True | 0 | ROZPOCET
| VV |  | m 126 | [14 empty] | VV | 2 | 1 | True | 0 | ROZPOCET
| VV |  | ((5,305+1,795)*2+3,05)*2,75 |  | 47.438 | [12 empty] | VV | 2 | 2 | True | 0 | ROZPOCET
| VV |  | odpočet | [14 empty] | VV | 2 | 1 | True | 0 | ROZPOCET
| VV |  | -0,90*2,00 |  | -1.8 | [12 empty] | VV | 2 | 2 | True | 0 | ROZPOCET
| VV |  | -1,30*2,00 |  | -2.6 | [12 empty] | VV | 2 | 2 | True | 0 | ROZPOCET
| VV |  | m 127 | [14 empty] | VV | 2 | 1 | True | 0 | ROZPOCET
| VV |  | ((5,305+1,795+0,75)*2+3,57)*2,75 |  | 52.993 | [12 empty] | VV | 2 | 2 | True | 0 | ROZPOCET
| VV |  | odpočet | [14 empty] | VV | 2 | 1 | True | 0 | ROZPOCET
| VV |  | -0,90*2,00 |  | -1.8 | [12 empty] | VV | 2 | 2 | True | 0 | ROZPOCET
| VV |  | -1,30*2,00 |  | -2.6 | [12 empty] | VV | 2 | 2 | True | 0 | ROZPOCET
| VV |  | m 128 | [14 empty] | VV | 2 | 1 | True | 0 | ROZPOCET
| VV |  | (3,65+2,20)*2*2,75 |  | 32.175 | [12 empty] | VV | 2 | 2 | True | 0 | ROZPOCET
| VV |  | odpočet | [14 empty] | VV | 2 | 1 | True | 0 | ROZPOCET
| VV |  | -0,90*2,00*2 |  | -3.6 | [12 empty] | VV | 2 | 2 | True | 0 | ROZPOCET
| VV |  | m 129 | [14 empty] | VV | 2 | 1 | True | 0 | ROZPOCET
| VV |  | ((5,255+3,825)*2+3,60)*2,75 |  | 59.84 | [12 empty] | VV | 2 | 2 | True | 0 | ROZPOCET
| VV |  | odpočet | [14 empty] | VV | 2 | 1 | True | 0 | ROZPOCET
| VV |  | -0,90*2,00 |  | -1.8 | [12 empty] | VV | 2 | 2 | True | 0 | ROZPOCET
| VV |  | -1,30*2,00 |  | -2.6 | [12 empty] | VV | 2 | 2 | True | 0 | ROZPOCET
| VV |  | m 130 | [14 empty] | VV | 2 | 1 | True | 0 | ROZPOCET
| VV |  | (1,825+3,80+2,175)*2,75 |  | 21.45 | [12 empty] | VV | 2 | 2 | True | 0 | ROZPOCET
| VV |  | odpočet | [14 empty] | VV | 2 | 1 | True | 0 | ROZPOCET
| VV |  | -0,90*2,00 |  | -1.8 | [12 empty] | VV | 2 | 2 | True | 0 | ROZPOCET
| VV |  | m 131 | [14 empty] | VV | 2 | 1 | True | 0 | ROZPOCET
| VV |  | (6,515+3,962)*2,75 |  | 28.812 | [12 empty] | VV | 2 | 2 | True | 0 | ROZPOCET
| VV |  | odpočet | [14 empty] | VV | 2 | 1 | True | 0 | ROZPOCET
| VV |  | -0,90*2,00 |  | -1.8 | [12 empty] | VV | 2 | 2 | True | 0 | ROZPOCET
| VV |  | m 132 | [14 empty] | VV | 2 | 1 | True | 0 | ROZPOCET
| VV |  | (3,962+6,395+3,209)*2,75 |  | 37.307 | [12 empty] | VV | 2 | 2 | True | 0 | ROZPOCET
| VV |  | odpočet | [14 empty] | VV | 2 | 1 | True | 0 | ROZPOCET
| VV |  | -0,90*2,00 |  | -1.8 | [12 empty] | VV | 2 | 2 | True | 0 | ROZPOCET
| VV |  | m 133 | [14 empty] | VV | 2 | 1 | True | 0 | ROZPOCET
| VV |  | (3,209+3,097+2,975)*2,75 |  | 25.523 | [12 empty] | VV | 2 | 2 | True | 0 | ROZPOCET
| VV |  | odpočet | [14 empty] | VV | 2 | 1 | True | 0 | ROZPOCET
| VV |  | -0,90*2,00 |  | -1.8 | [12 empty] | VV | 2 | 2 | True | 0 | ROZPOCET
| VV |  | m 134 | [14 empty] | VV | 2 | 1 | True | 0 | ROZPOCET
| VV |  | (2,225+3,80+1,413+0,125)*2,75 |  | 20.798 | [12 empty] | VV | 2 | 2 | True | 0 | ROZPOCET
| VV |  | odpočet | [14 empty] | VV | 2 | 1 | True | 0 | ROZPOCET
| VV |  | -0,90*2,00 |  | -1.8 | [12 empty] | VV | 2 | 2 | True | 0 | ROZPOCET
| VV |  | -1,30*2,00 |  | -2.6 | [12 empty] | VV | 2 | 2 | True | 0 | ROZPOCET
| VV |  | m 135 | [14 empty] | VV | 2 | 1 | True | 0 | ROZPOCET
| VV |  | (2,70+3,175)*2*2,75 |  | 32.313 | [12 empty] | VV | 2 | 2 | True | 0 | ROZPOCET
| VV |  | odpočet | [14 empty] | VV | 2 | 1 | True | 0 | ROZPOCET
| VV |  | -0,90*2,00*2 |  | -3.6 | [12 empty] | VV | 2 | 2 | True | 0 | ROZPOCET
| VV |  | m 136 | [14 empty] | VV | 2 | 1 | True | 0 | ROZPOCET
| VV |  | (2,212+3,80+1,413)*2,75 |  | 20.419 | [12 empty] | VV | 2 | 2 | True | 0 | ROZPOCET
| VV |  | odpočet | [14 empty] | VV | 2 | 1 | True | 0 | ROZPOCET
| VV |  | -0,90*2,00 |  | -1.8 | [12 empty] | VV | 2 | 2 | True | 0 | ROZPOCET
| VV |  | -1,30*2,00 |  | -2.6 | [12 empty] | VV | 2 | 2 | True | 0 | ROZPOCET
| VV |  | m 137 | [14 empty] | VV | 2 | 1 | True | 0 | ROZPOCET
| VV |  | (2,212+3,80+1,413+0,125)*2,75 |  | 20.763 | [12 empty] | VV | 2 | 2 | True | 0 | ROZPOCET
| VV |  | odpočet | [14 empty] | VV | 2 | 1 | True | 0 | ROZPOCET
| VV |  | -0,90*2,00 |  | -1.8 | [12 empty] | VV | 2 | 2 | True | 0 | ROZPOCET
| VV |  | -1,30*2,00 |  | -2.6 | [12 empty] | VV | 2 | 2 | True | 0 | ROZPOCET
| VV |  | m 138 | [14 empty] | VV | 2 | 1 | True | 0 | ROZPOCET
| VV |  | (2,70+3,175)*2*2,75 |  | 32.313 | [12 empty] | VV | 2 | 2 | True | 0 | ROZPOCET
| VV |  | odpočet | [14 empty] | VV | 2 | 1 | True | 0 | ROZPOCET
| VV |  | -0,90*2,00*2 |  | -3.6 | [12 empty] | VV | 2 | 2 | True | 0 | ROZPOCET
| VV |  | m 139 | [14 empty] | VV | 2 | 1 | True | 0 | ROZPOCET
| VV |  | (2,212+3,80+1,413)*2,75 |  | 20.419 | [12 empty] | VV | 2 | 2 | True | 0 | ROZPOCET
| VV |  | odpočet | [14 empty] | VV | 2 | 1 | True | 0 | ROZPOCET
| VV |  | -0,90*2,00 |  | -1.8 | [12 empty] | VV | 2 | 2 | True | 0 | ROZPOCET
| VV |  | -1,30*2,00 |  | -2.6 | [12 empty] | VV | 2 | 2 | True | 0 | ROZPOCET
| VV |  | m 140 | [14 empty] | VV | 2 | 1 | True | 0 | ROZPOCET
| VV |  | (2,212+3,80+1,413+0,125)*2,75 |  | 20.763 | [12 empty] | VV | 2 | 2 | True | 0 | ROZPOCET
| VV |  | odpočet | [14 empty] | VV | 2 | 1 | True | 0 | ROZPOCET
| VV |  | -0,90*2,00 |  | -1.8 | [12 empty] | VV | 2 | 2 | True | 0 | ROZPOCET
| VV |  | -1,30*2,00 |  | -2.6 | [12 empty] | VV | 2 | 2 | True | 0 | ROZPOCET
| VV |  | m 141 | [14 empty] | VV | 2 | 1 | True | 0 | ROZPOCET
| VV |  | (2,70+3,175)*2*2,75 |  | 32.313 | [12 empty] | VV | 2 | 2 | True | 0 | ROZPOCET
| VV |  | odpočet | [14 empty] | VV | 2 | 1 | True | 0 | ROZPOCET
| VV |  | -0,90*2,00*2 |  | -3.6 | [12 empty] | VV | 2 | 2 | True | 0 | ROZPOCET
| VV |  | m 142 | [14 empty] | VV | 2 | 1 | True | 0 | ROZPOCET
| VV |  | (2,212+3,80+1,413)*2,75 |  | 20.419 | [12 empty] | VV | 2 | 2 | True | 0 | ROZPOCET
| VV |  | odpočet | [14 empty] | VV | 2 | 1 | True | 0 | ROZPOCET
| VV |  | -0,90*2,00 |  | -1.8 | [12 empty] | VV | 2 | 2 | True | 0 | ROZPOCET
| VV |  | -1,30*2,00 |  | -2.6 | [12 empty] | VV | 2 | 2 | True | 0 | ROZPOCET
| VV |  | m 143 | [14 empty] | VV | 2 | 1 | True | 0 | ROZPOCET
| VV |  | 3,612*2,75 |  | 9.933 | [12 empty] | VV | 2 | 2 | True | 0 | ROZPOCET
| VV |  | odpočet | [14 empty] | VV | 2 | 1 | True | 0 | ROZPOCET
| VV |  | -0,90*2,00 |  | -1.8 | [12 empty] | VV | 2 | 2 | True | 0 | ROZPOCET
| VV |  | m 150 | [14 empty] | VV | 2 | 1 | True | 0 | ROZPOCET
| VV |  | (3,00*2+3,35)*2,75 |  | 25.713 | [12 empty] | VV | 2 | 2 | True | 0 | ROZPOCET
| VV |  | odpočet | [14 empty] | VV | 2 | 1 | True | 0 | ROZPOCET
| VV |  | -0,90*2,00*2 |  | -3.6 | [12 empty] | VV | 2 | 2 | True | 0 | ROZPOCET
| VV |  | m 151 | [14 empty] | VV | 2 | 1 | True | 0 | ROZPOCET
| VV |  | (3,00+1,90)*2,75 |  | 13.475 | [12 empty] | VV | 2 | 2 | True | 0 | ROZPOCET
| VV |  | odpočet | [14 empty] | VV | 2 | 1 | True | 0 | ROZPOCET
| VV |  | -0,90*2,00 |  | -1.8 | [12 empty] | VV | 2 | 2 | True | 0 | ROZPOCET
| VV |  | m 152 | [14 empty] | VV | 2 | 1 | True | 0 | ROZPOCET
| VV |  | (5,16+4,60+1,025+3,596+1,00)*2,75 |  | 42.298 | [12 empty] | VV | 2 | 2 | True | 0 | ROZPOCET
| VV |  | odpočet | [14 empty] | VV | 2 | 1 | True | 0 | ROZPOCET
| VV |  | -0,90*2,00 |  | -1.8 | [12 empty] | VV | 2 | 2 | True | 0 | ROZPOCET
| VV |  | m 153 | [14 empty] | VV | 2 | 1 | True | 0 | ROZPOCET
| VV |  | (4,60+1,745)*2,75 |  | 17.449 | [12 empty] | VV | 2 | 2 | True | 0 | ROZPOCET
| VV |  | odpočet | [14 empty] | VV | 2 | 1 | True | 0 | ROZPOCET
| VV |  | -0,80*2,00 |  | -1.6 | [12 empty] | VV | 2 | 2 | True | 0 | ROZPOCET
| VV |  | m 154 | [14 empty] | VV | 2 | 1 | True | 0 | ROZPOCET
| VV |  | (1,675+0,90)*2*2,75 |  | 14.163 | [12 empty] | VV | 2 | 2 | True | 0 | ROZPOCET
| VV |  | odpočet | [14 empty] | VV | 2 | 1 | True | 0 | ROZPOCET
| VV |  | -0,60*2,00 |  | -1.2 | [12 empty] | VV | 2 | 2 | True | 0 | ROZPOCET
| VV |  | m 155 | [14 empty] | VV | 2 | 1 | True | 0 | ROZPOCET
| VV |  | (3,37+1,25)*2*2,75 |  | 25.41 | [12 empty] | VV | 2 | 2 | True | 0 | ROZPOCET
| VV |  | odpočet | [14 empty] | VV | 2 | 1 | True | 0 | ROZPOCET
| VV |  | -0,80*2,00 |  | -1.6 | [12 empty] | VV | 2 | 2 | True | 0 | ROZPOCET
| VV |  | m 156 | [14 empty] | VV | 2 | 1 | True | 0 | ROZPOCET
| VV |  | (3,47+1,50)*2*2,75 |  | 27.335 | [12 empty] | VV | 2 | 2 | True | 0 | ROZPOCET
| VV |  | odpočet | [14 empty] | VV | 2 | 1 | True | 0 | ROZPOCET
| VV |  | -0,80*2,00 |  | -1.6 | [12 empty] | VV | 2 | 2 | True | 0 | ROZPOCET
| VV |  | m 157 | [14 empty] | VV | 2 | 1 | True | 0 | ROZPOCET
| VV |  | (3,47+1,50)*2*2,75 |  | 27.335 | [12 empty] | VV | 2 | 2 | True | 0 | ROZPOCET
| VV |  | odpočet | [14 empty] | VV | 2 | 1 | True | 0 | ROZPOCET
| VV |  | -0,80*2,00 |  | -1.6 | [12 empty] | VV | 2 | 2 | True | 0 | ROZPOCET
| VV |  | m 158 | [14 empty] | VV | 2 | 1 | True | 0 | ROZPOCET
| VV |  | (3,47+1,50)*2*2,75 |  | 27.335 | [12 empty] | VV | 2 | 2 | True | 0 | ROZPOCET
| VV |  | odpočet | [14 empty] | VV | 2 | 1 | True | 0 | ROZPOCET
| VV |  | -0,80*2,00 |  | -1.6 | [12 empty] | VV | 2 | 2 | True | 0 | ROZPOCET
| VV |  | m 159 | [14 empty] | VV | 2 | 1 | True | 0 | ROZPOCET
| VV |  | (1,855+1,23+1,13)*2,75 |  | 11.591 | [12 empty] | VV | 2 | 2 | True | 0 | ROZPOCET
| VV |  | odpočet | [14 empty] | VV | 2 | 1 | True | 0 | ROZPOCET
| VV |  | -0,80*2,00 |  | -1.6 | [12 empty] | VV | 2 | 2 | True | 0 | ROZPOCET
| VV |  | 2. np | [14 empty] | VV | 2 | 1 | True | 0 | ROZPOCET
| VV |  | m 201 | [14 empty] | VV | 2 | 1 | True | 0 | ROZPOCET
| VV |  | (2,05+2,945+3,93+2,975+1,60+2,975+10,10+1,98+3,465+0,40+2,975+0,40+3,93+0,40+2,945+0,60+2,05+2,60)*2,75 |  | 132.88 | [12 empty] | VV | 2 | 2 | True | 0 | ROZPOCET
| VV |  | odpočet | [14 empty] | VV | 2 | 1 | True | 0 | ROZPOCET
| VV |  | -0,90*2,00*2 |  | -3.6 | [12 empty] | VV | 2 | 2 | True | 0 | ROZPOCET
| VV |  | -1,30*2,00*7 |  | -18.2 | [12 empty] | VV | 2 | 2 | True | 0 | ROZPOCET
| VV |  | -1,20*2,00 |  | -2.4 | [12 empty] | VV | 2 | 2 | True | 0 | ROZPOCET
| VV |  | m 202 | [14 empty] | VV | 2 | 1 | True | 0 | ROZPOCET
| VV |  | (2,31+4,95)*2,75 |  | 19.965 | [12 empty] | VV | 2 | 2 | True | 0 | ROZPOCET
| VV |  | odpočet | [14 empty] | VV | 2 | 1 | True | 0 | ROZPOCET
| VV |  | -1,20*2,00 |  | -2.4 | [12 empty] | VV | 2 | 2 | True | 0 | ROZPOCET
| VV |  | -0,90*2,00 |  | -1.8 | [12 empty] | VV | 2 | 2 | True | 0 | ROZPOCET
| VV |  | m 203 | [14 empty] | VV | 2 | 1 | True | 0 | ROZPOCET
| VV |  | (2,78*2+1,50)*2,75 |  | 19.415 | [12 empty] | VV | 2 | 2 | True | 0 | ROZPOCET
| VV |  | odpočet | [14 empty] | VV | 2 | 1 | True | 0 | ROZPOCET
| VV |  | -0,80*2,00*2 |  | -3.2 | [12 empty] | VV | 2 | 2 | True | 0 | ROZPOCET
| VV |  | -0,90*2,00 |  | -1.8 | [12 empty] | VV | 2 | 2 | True | 0 | ROZPOCET
| VV |  | -1,20*2,00 |  | -2.4 | [12 empty] | VV | 2 | 2 | True | 0 | ROZPOCET
| VV |  | m 207 | [14 empty] | VV | 2 | 1 | True | 0 | ROZPOCET
| VV |  | (25,25+0,50*4+2,00*2)*2,75 |  | 85.938 | [12 empty] | VV | 2 | 2 | True | 0 | ROZPOCET
| VV |  | odpočet | [14 empty] | VV | 2 | 1 | True | 0 | ROZPOCET
| VV |  | -1,30*2,00*6 |  | -15.6 | [12 empty] | VV | 2 | 2 | True | 0 | ROZPOCET
| VV |  | -1,20*2,00*2 |  | -4.8 | [12 empty] | VV | 2 | 2 | True | 0 | ROZPOCET
| VV |  | -0,90*2,00 |  | -1.8 | [12 empty] | VV | 2 | 2 | True | 0 | ROZPOCET
| VV |  | m 208 | [14 empty] | VV | 2 | 1 | True | 0 | ROZPOCET
| VV |  | (6,975*2+2,87+1,50)*2,87 |  | 52.578 | [12 empty] | VV | 2 | 2 | True | 0 | ROZPOCET
| VV |  | odpočet | [14 empty] | VV | 2 | 1 | True | 0 | ROZPOCET
| VV |  | -1,20*2,00*2 |  | -4.8 | [12 empty] | VV | 2 | 2 | True | 0 | ROZPOCET
| VV |  | -0,90*2,00*2 |  | -3.6 | [12 empty] | VV | 2 | 2 | True | 0 | ROZPOCET
| VV |  | -0,80*2,00*3 |  | -4.8 | [12 empty] | VV | 2 | 2 | True | 0 | ROZPOCET
| VV |  | -0,60*2,00 |  | -1.2 | [12 empty] | VV | 2 | 2 | True | 0 | ROZPOCET
| VV |  | m 209 | [14 empty] | VV | 2 | 1 | True | 0 | ROZPOCET
| VV |  | 2,00*2,75 |  | 5.5 | [12 empty] | VV | 2 | 2 | True | 0 | ROZPOCET
| VV |  | odpočet | [14 empty] | VV | 2 | 1 | True | 0 | ROZPOCET
| VV |  | -1,20*2,00 |  | -2.4 | [12 empty] | VV | 2 | 2 | True | 0 | ROZPOCET
| VV |  | m 220 | [14 empty] | VV | 2 | 1 | True | 0 | ROZPOCET
| VV |  | (3,90+1,10+3,20+2,075)*2,75 |  | 28.256 | [12 empty] | VV | 2 | 2 | True | 0 | ROZPOCET
| VV |  | odpočet | [14 empty] | VV | 2 | 1 | True | 0 | ROZPOCET
| VV |  | -0,90*2,00 |  | -1.8 | [12 empty] | VV | 2 | 2 | True | 0 | ROZPOCET
| VV |  | -1,30*2,00 |  | -2.6 | [12 empty] | VV | 2 | 2 | True | 0 | ROZPOCET
| VV |  | m 221 | [14 empty] | VV | 2 | 1 | True | 0 | ROZPOCET
| VV |  | ((3,90+3,20)*2+3,188)*2,75 |  | 47.817 | [12 empty] | VV | 2 | 2 | True | 0 | ROZPOCET
| VV |  | odpočet | [14 empty] | VV | 2 | 1 | True | 0 | ROZPOCET
| VV |  | -0,90*2,00 |  | -1.8 | [12 empty] | VV | 2 | 2 | True | 0 | ROZPOCET
| VV |  | -1,30*2,00 |  | -2.6 | [12 empty] | VV | 2 | 2 | True | 0 | ROZPOCET
| VV |  | m 222 | [14 empty] | VV | 2 | 1 | True | 0 | ROZPOCET
| VV |  | (3,375+2,20)*2*2,75 |  | 30.663 | [12 empty] | VV | 2 | 2 | True | 0 | ROZPOCET
| VV |  | odpočet | [14 empty] | VV | 2 | 1 | True | 0 | ROZPOCET
| VV |  | -0,90*2,00*2 |  | -3.6 | [12 empty] | VV | 2 | 2 | True | 0 | ROZPOCET
| VV |  | m 223 | [14 empty] | VV | 2 | 1 | True | 0 | ROZPOCET
| VV |  | ((3,90+3,20)*2+3,187)*2,75 |  | 47.814 | [12 empty] | VV | 2 | 2 | True | 0 | ROZPOCET
| VV |  | odpočet | [14 empty] | VV | 2 | 1 | True | 0 | ROZPOCET
| VV |  | -0,90*2,00 |  | -1.8 | [12 empty] | VV | 2 | 2 | True | 0 | ROZPOCET
| VV |  | -1,30*2,00 |  | -2.6 | [12 empty] | VV | 2 | 2 | True | 0 | ROZPOCET
| VV |  | m 224 | [14 empty] | VV | 2 | 1 | True | 0 | ROZPOCET
| VV |  | ((3,90+3,20)*2+3,188)*2,75 |  | 47.817 | [12 empty] | VV | 2 | 2 | True | 0 | ROZPOCET
| VV |  | odpočet | [14 empty] | VV | 2 | 1 | True | 0 | ROZPOCET
| VV |  | -0,90*2,00 |  | -1.8 | [12 empty] | VV | 2 | 2 | True | 0 | ROZPOCET
| VV |  | -1,30*2,00 |  | -2.6 | [12 empty] | VV | 2 | 2 | True | 0 | ROZPOCET
| VV |  | m 225 | [14 empty] | VV | 2 | 1 | True | 0 | ROZPOCET
| VV |  | (3,375+2,20)*2*2,75 |  | 30.663 | [12 empty] | VV | 2 | 2 | True | 0 | ROZPOCET
| VV |  | odpočet | [14 empty] | VV | 2 | 1 | True | 0 | ROZPOCET
| VV |  | -0,90*2,00*2 |  | -3.6 | [12 empty] | VV | 2 | 2 | True | 0 | ROZPOCET
| VV |  | m 226 | [14 empty] | VV | 2 | 1 | True | 0 | ROZPOCET
| VV |  | ((5,305+1,795)*2+3,05)*2,75 |  | 47.438 | [12 empty] | VV | 2 | 2 | True | 0 | ROZPOCET
| VV |  | odpočet | [14 empty] | VV | 2 | 1 | True | 0 | ROZPOCET
| VV |  | -0,90*2,00 |  | -1.8 | [12 empty] | VV | 2 | 2 | True | 0 | ROZPOCET
| VV |  | -1,30*2,00 |  | -2.6 | [12 empty] | VV | 2 | 2 | True | 0 | ROZPOCET
| VV |  | m 227 | [14 empty] | VV | 2 | 1 | True | 0 | ROZPOCET
| VV |  | ((5,305+1,795+0,75)*2+3,57)*2,75 |  | 52.993 | [12 empty] | VV | 2 | 2 | True | 0 | ROZPOCET
| VV |  | odpočet | [14 empty] | VV | 2 | 1 | True | 0 | ROZPOCET
| VV |  | -0,90*2,00 |  | -1.8 | [12 empty] | VV | 2 | 2 | True | 0 | ROZPOCET
| VV |  | -1,30*2,00 |  | -2.6 | [12 empty] | VV | 2 | 2 | True | 0 | ROZPOCET
| VV |  | m 228 | [14 empty] | VV | 2 | 1 | True | 0 | ROZPOCET
| VV |  | (3,65+2,20)*2*2,75 |  | 32.175 | [12 empty] | VV | 2 | 2 | True | 0 | ROZPOCET
| VV |  | odpočet | [14 empty] | VV | 2 | 1 | True | 0 | ROZPOCET
| VV |  | -0,90*2,00*2 |  | -3.6 | [12 empty] | VV | 2 | 2 | True | 0 | ROZPOCET
| VV |  | m 229 | [14 empty] | VV | 2 | 1 | True | 0 | ROZPOCET
| VV |  | ((5,255+3,825)*2+3,60)*2,75 |  | 59.84 | [12 empty] | VV | 2 | 2 | True | 0 | ROZPOCET
| VV |  | odpočet | [14 empty] | VV | 2 | 1 | True | 0 | ROZPOCET
| VV |  | -0,90*2,00 |  | -1.8 | [12 empty] | VV | 2 | 2 | True | 0 | ROZPOCET
| VV |  | -1,30*2,00 |  | -2.6 | [12 empty] | VV | 2 | 2 | True | 0 | ROZPOCET
| VV |  | m 230 | [14 empty] | VV | 2 | 1 | True | 0 | ROZPOCET
| VV |  | (1,825+3,80+2,175)*2,75 |  | 21.45 | [12 empty] | VV | 2 | 2 | True | 0 | ROZPOCET
| VV |  | odpočet | [14 empty] | VV | 2 | 1 | True | 0 | ROZPOCET
| VV |  | -0,90*2,00 |  | -1.8 | [12 empty] | VV | 2 | 2 | True | 0 | ROZPOCET
| VV |  | m 231 | [14 empty] | VV | 2 | 1 | True | 0 | ROZPOCET
| VV |  | (6,515+3,962)*2,75 |  | 28.812 | [12 empty] | VV | 2 | 2 | True | 0 | ROZPOCET
| VV |  | odpočet | [14 empty] | VV | 2 | 1 | True | 0 | ROZPOCET
| VV |  | -0,90*2,00 |  | -1.8 | [12 empty] | VV | 2 | 2 | True | 0 | ROZPOCET
| VV |  | m 232 | [14 empty] | VV | 2 | 1 | True | 0 | ROZPOCET
| VV |  | (3,962+6,395+3,209)*2,75 |  | 37.307 | [12 empty] | VV | 2 | 2 | True | 0 | ROZPOCET
| VV |  | odpočet | [14 empty] | VV | 2 | 1 | True | 0 | ROZPOCET
| VV |  | -0,90*2,00 |  | -1.8 | [12 empty] | VV | 2 | 2 | True | 0 | ROZPOCET
| VV |  | m 233 | [14 empty] | VV | 2 | 1 | True | 0 | ROZPOCET
| VV |  | (3,209+3,097+2,975)*2,75 |  | 25.523 | [12 empty] | VV | 2 | 2 | True | 0 | ROZPOCET
| VV |  | odpočet | [14 empty] | VV | 2 | 1 | True | 0 | ROZPOCET
| VV |  | -0,90*2,00 |  | -1.8 | [12 empty] | VV | 2 | 2 | True | 0 | ROZPOCET
| VV |  | m 234 | [14 empty] | VV | 2 | 1 | True | 0 | ROZPOCET
| VV |  | (2,225+3,80+1,413+0,125)*2,75 |  | 20.798 | [12 empty] | VV | 2 | 2 | True | 0 | ROZPOCET
| VV |  | odpočet | [14 empty] | VV | 2 | 1 | True | 0 | ROZPOCET
| VV |  | -0,90*2,00 |  | -1.8 | [12 empty] | VV | 2 | 2 | True | 0 | ROZPOCET
| VV |  | -1,30*2,00 |  | -2.6 | [12 empty] | VV | 2 | 2 | True | 0 | ROZPOCET
| VV |  | m 235 | [14 empty] | VV | 2 | 1 | True | 0 | ROZPOCET
| VV |  | (2,70+3,175)*2*2,75 |  | 32.313 | [12 empty] | VV | 2 | 2 | True | 0 | ROZPOCET
| VV |  | odpočet | [14 empty] | VV | 2 | 1 | True | 0 | ROZPOCET
| VV |  | -0,90*2,00*2 |  | -3.6 | [12 empty] | VV | 2 | 2 | True | 0 | ROZPOCET
| VV |  | m 236 | [14 empty] | VV | 2 | 1 | True | 0 | ROZPOCET
| VV |  | (2,212+3,80+1,413)*2,75 |  | 20.419 | [12 empty] | VV | 2 | 2 | True | 0 | ROZPOCET
| VV |  | odpočet | [14 empty] | VV | 2 | 1 | True | 0 | ROZPOCET
| VV |  | -0,90*2,00 |  | -1.8 | [12 empty] | VV | 2 | 2 | True | 0 | ROZPOCET
| VV |  | -1,30*2,00 |  | -2.6 | [12 empty] | VV | 2 | 2 | True | 0 | ROZPOCET
| VV |  | m 237 | [14 empty] | VV | 2 | 1 | True | 0 | ROZPOCET
| VV |  | (2,212+3,80+1,413+0,125)*2,75 |  | 20.763 | [12 empty] | VV | 2 | 2 | True | 0 | ROZPOCET
| VV |  | odpočet | [14 empty] | VV | 2 | 1 | True | 0 | ROZPOCET
| VV |  | -0,90*2,00 |  | -1.8 | [12 empty] | VV | 2 | 2 | True | 0 | ROZPOCET
| VV |  | -1,30*2,00 |  | -2.6 | [12 empty] | VV | 2 | 2 | True | 0 | ROZPOCET
| VV |  | m 238 | [14 empty] | VV | 2 | 1 | True | 0 | ROZPOCET
| VV |  | (2,70+3,175)*2*2,75 |  | 32.313 | [12 empty] | VV | 2 | 2 | True | 0 | ROZPOCET
| VV |  | odpočet | [14 empty] | VV | 2 | 1 | True | 0 | ROZPOCET
| VV |  | -0,90*2,00*2 |  | -3.6 | [12 empty] | VV | 2 | 2 | True | 0 | ROZPOCET
| VV |  | m 239 | [14 empty] | VV | 2 | 1 | True | 0 | ROZPOCET
| VV |  | (2,212+3,80+1,413)*2,75 |  | 20.419 | [12 empty] | VV | 2 | 2 | True | 0 | ROZPOCET
| VV |  | odpočet | [14 empty] | VV | 2 | 1 | True | 0 | ROZPOCET
| VV |  | -0,90*2,00 |  | -1.8 | [12 empty] | VV | 2 | 2 | True | 0 | ROZPOCET
| VV |  | -1,30*2,00 |  | -2.6 | [12 empty] | VV | 2 | 2 | True | 0 | ROZPOCET
| VV |  | m 240 | [14 empty] | VV | 2 | 1 | True | 0 | ROZPOCET
| VV |  | (2,212+3,80+1,413+0,125)*2,75 |  | 20.763 | [12 empty] | VV | 2 | 2 | True | 0 | ROZPOCET
| VV |  | odpočet | [14 empty] | VV | 2 | 1 | True | 0 | ROZPOCET
| VV |  | -0,90*2,00 |  | -1.8 | [12 empty] | VV | 2 | 2 | True | 0 | ROZPOCET
| VV |  | -1,30*2,00 |  | -2.6 | [12 empty] | VV | 2 | 2 | True | 0 | ROZPOCET
| VV |  | m 241 | [14 empty] | VV | 2 | 1 | True | 0 | ROZPOCET
| VV |  | (2,70+3,175)*2*2,75 |  | 32.313 | [12 empty] | VV | 2 | 2 | True | 0 | ROZPOCET
| VV |  | odpočet | [14 empty] | VV | 2 | 1 | True | 0 | ROZPOCET
| VV |  | -0,90*2,00*2 |  | -3.6 | [12 empty] | VV | 2 | 2 | True | 0 | ROZPOCET
| VV |  | m 242 | [14 empty] | VV | 2 | 1 | True | 0 | ROZPOCET
| VV |  | (2,212+3,80+1,413)*2,75 |  | 20.419 | [12 empty] | VV | 2 | 2 | True | 0 | ROZPOCET
| VV |  | odpočet | [14 empty] | VV | 2 | 1 | True | 0 | ROZPOCET
| VV |  | -0,90*2,00 |  | -1.8 | [12 empty] | VV | 2 | 2 | True | 0 | ROZPOCET
| VV |  | -1,30*2,00 |  | -2.6 | [12 empty] | VV | 2 | 2 | True | 0 | ROZPOCET
| VV |  | m 243 | [14 empty] | VV | 2 | 1 | True | 0 | ROZPOCET
| VV |  | 3,612*2,75 |  | 9.933 | [12 empty] | VV | 2 | 2 | True | 0 | ROZPOCET
| VV |  | odpočet | [14 empty] | VV | 2 | 1 | True | 0 | ROZPOCET
| VV |  | -0,90*2,00 |  | -1.8 | [12 empty] | VV | 2 | 2 | True | 0 | ROZPOCET
| VV |  | m 250 | [14 empty] | VV | 2 | 1 | True | 0 | ROZPOCET
| VV |  | (5,16+3,00)*2,75 |  | 22.44 | [12 empty] | VV | 2 | 2 | True | 0 | ROZPOCET
| VV |  | odpočet | [14 empty] | VV | 2 | 1 | True | 0 | ROZPOCET
| VV |  | -0,90*2,00 |  | -1.8 | [12 empty] | VV | 2 | 2 | True | 0 | ROZPOCET
| VV |  | m 251 | [14 empty] | VV | 2 | 1 | True | 0 | ROZPOCET
| VV |  | (5,16+1,00*1+4,60+3,596+1,025)*2,75 |  | 42.298 | [12 empty] | VV | 2 | 2 | True | 0 | ROZPOCET
| VV |  | odpočet | [14 empty] | VV | 2 | 1 | True | 0 | ROZPOCET
| VV |  | -0,90*2,00 |  | -1.8 | [12 empty] | VV | 2 | 2 | True | 0 | ROZPOCET
| VV |  | m 252 | [14 empty] | VV | 2 | 1 | True | 0 | ROZPOCET
| VV |  | (4,60+4,465+1,745)*2,75 |  | 29.728 | [12 empty] | VV | 2 | 2 | True | 0 | ROZPOCET
| VV |  | odpočet | [14 empty] | VV | 2 | 1 | True | 0 | ROZPOCET
| VV |  | -0,80*2,00 |  | -1.6 | [12 empty] | VV | 2 | 2 | True | 0 | ROZPOCET
| VV |  | m 253 | [14 empty] | VV | 2 | 1 | True | 0 | ROZPOCET
| VV |  | (0,90+1,675)*2*2,75 |  | 14.163 | [12 empty] | VV | 2 | 2 | True | 0 | ROZPOCET
| VV |  | odpočet | [14 empty] | VV | 2 | 1 | True | 0 | ROZPOCET
| VV |  | -0,60*2,00 |  | -1.2 | [12 empty] | VV | 2 | 2 | True | 0 | ROZPOCET
| VV |  | m 254 | [14 empty] | VV | 2 | 1 | True | 0 | ROZPOCET
| VV |  | (1,25+3,37)*2*2,75 |  | 25.41 | [12 empty] | VV | 2 | 2 | True | 0 | ROZPOCET
| VV |  | odpočet | [14 empty] | VV | 2 | 1 | True | 0 | ROZPOCET
| VV |  | -0,80*2,00 |  | -1.6 | [12 empty] | VV | 2 | 2 | True | 0 | ROZPOCET
| VV |  | m 255 | [14 empty] | VV | 2 | 1 | True | 0 | ROZPOCET
| VV |  | (3,37+1,50)*2*2,75 |  | 26.785 | [12 empty] | VV | 2 | 2 | True | 0 | ROZPOCET
| VV |  | odpočet | [14 empty] | VV | 2 | 1 | True | 0 | ROZPOCET
| VV |  | -0,80*2,00 |  | -1.6 | [12 empty] | VV | 2 | 2 | True | 0 | ROZPOCET
| VV |  | m 256 | [14 empty] | VV | 2 | 1 | True | 0 | ROZPOCET
| VV |  | (3,37+1,50)*2*2,75 |  | 26.785 | [12 empty] | VV | 2 | 2 | True | 0 | ROZPOCET
| VV |  | odpočet | [14 empty] | VV | 2 | 1 | True | 0 | ROZPOCET
| VV |  | -0,80*2,00 |  | -1.6 | [12 empty] | VV | 2 | 2 | True | 0 | ROZPOCET
| VV |  | m 257 | [14 empty] | VV | 2 | 1 | True | 0 | ROZPOCET
| VV |  | (3,37+1,50)*2*2,75 |  | 26.785 | [12 empty] | VV | 2 | 2 | True | 0 | ROZPOCET
| VV |  | odpočet | [14 empty] | VV | 2 | 1 | True | 0 | ROZPOCET
| VV |  | -0,80*2,00 |  | -1.6 | [12 empty] | VV | 2 | 2 | True | 0 | ROZPOCET
| VV |  | m 258 | [14 empty] | VV | 2 | 1 | True | 0 | ROZPOCET
| VV |  | (1,23+1,855+1,13)*2,75 |  | 11.591 | [12 empty] | VV | 2 | 2 | True | 0 | ROZPOCET
| VV |  | odpočet | [14 empty] | VV | 2 | 1 | True | 0 | ROZPOCET
| VV |  | -0,80*2,00 |  | -1.6 | [12 empty] | VV | 2 | 2 | True | 0 | ROZPOCET
| VV |  | Součet |  | 2271.203 | [12 empty] | VV | 2 | 4 | True | 1 | ROZPOCET
174 | K | 612311131 | Potažení vnitřních ploch vápenným štukem tloušťky do 3 mm svislých konstrukcí stěn | m2 | 4488.333 |  | 0 | CS ÚRS 2021 02 |  | snížená |  | 0 | 0.004 | 17.9533 | 0 | 0 | 4 | K | 2 |  |  |  | ROZPOCET | 0 | 0 | 0 | 0 | 0 | 2 | 0 | 4 | 348
| Online PSC |  | https://podminky.urs.cz/item/CS_URS_2021_02/612311131 | [14 empty] | Online PSC | 2
| VV |  | na zdivu | [14 empty] | VV | 2 | 1 | True | 0 | ROZPOCET
| VV |  | omítky stěn v suterenu | [14 empty] | VV | 2 | 1 | True | 0 | ROZPOCET
| VV |  | m 0104 | [14 empty] | VV | 2 | 1 | True | 0 | ROZPOCET
| VV |  | (2,90+0,30+3,175+0,15+1,60+1,955)*2*2,55 |  | 51.408 | [12 empty] | VV | 2 | 2 | True | 0 | ROZPOCET
| VV |  | odpočet | [14 empty] | VV | 2 | 1 | True | 0 | ROZPOCET
| VV |  | -1,60*2,18 |  | -3.488 | [12 empty] | VV | 2 | 2 | True | 0 | ROZPOCET
| VV |  | -0,90*2,00 |  | -1.8 | [12 empty] | VV | 2 | 2 | True | 0 | ROZPOCET
| VV |  | -1,00*2,00 |  | -2 | [12 empty] | VV | 2 | 2 | True | 0 | ROZPOCET
| VV |  | m 0107 | [14 empty] | VV | 2 | 1 | True | 0 | ROZPOCET
| VV |  | (4,645+1,20+1,00+0,45)*2*2,55+1,20*0,60 |  | 37.925 | [12 empty] | VV | 2 | 2 | True | 0 | ROZPOCET
| VV |  | odpočet | [14 empty] | VV | 2 | 1 | True | 0 | ROZPOCET
| VV |  | -0,90*2,00*4 |  | -7.2 | [12 empty] | VV | 2 | 2 | True | 0 | ROZPOCET
| VV |  | m 0108 | [14 empty] | VV | 2 | 1 | True | 0 | ROZPOCET
| VV |  | (6,395*2+2,50+0,45+0,55+1,25+1,25+2,40)*2,55 |  | 54.035 | [12 empty] | VV | 2 | 2 | True | 0 | ROZPOCET
| VV |  | odpočet | [14 empty] | VV | 2 | 1 | True | 0 | ROZPOCET
| VV |  | -0,90*2,00 |  | -1.8 | [12 empty] | VV | 2 | 2 | True | 0 | ROZPOCET
| VV |  | -1,15*0,75 |  | -0.863 | [12 empty] | VV | 2 | 2 | True | 0 | ROZPOCET
| VV |  | m 0109 | [14 empty] | VV | 2 | 1 | True | 0 | ROZPOCET
| VV |  | (4,70+5,50)*2*2,55 |  | 52.02 | [12 empty] | VV | 2 | 2 | True | 0 | ROZPOCET
| VV |  | odpočet | [14 empty] | VV | 2 | 1 | True | 0 | ROZPOCET
| VV |  | -0,90*2,00 |  | -1.8 | [12 empty] | VV | 2 | 2 | True | 0 | ROZPOCET
| VV |  | -1,15*0,75*2 |  | -1.725 | [12 empty] | VV | 2 | 2 | True | 0 | ROZPOCET
| VV |  | m 0110 | [14 empty] | VV | 2 | 1 | True | 0 | ROZPOCET
| VV |  | (4,845+5,50+4,90+5,30)*2*3,15 |  | 129.434 | [12 empty] | VV | 2 | 2 | True | 0 | ROZPOCET
| VV |  | odpočet | [14 empty] | VV | 2 | 1 | True | 0 | ROZPOCET
| VV |  | -1,25*2,55*2 |  | -6.375 | [12 empty] | VV | 2 | 2 | True | 0 | ROZPOCET
| VV |  | -0,90*2,00 |  | -1.8 | [12 empty] | VV | 2 | 2 | True | 0 | ROZPOCET
| VV |  | -1,15*0,75*2 |  | -1.725 | [12 empty] | VV | 2 | 2 | True | 0 | ROZPOCET
| VV |  | přízemí | [14 empty] | VV | 2 | 1 | True | 0 | ROZPOCET
| VV |  | m 002 | [14 empty] | VV | 2 | 1 | True | 0 | ROZPOCET
| VV |  | (0,50+2,18+3,05+0,15+2,05+1,60+0,15+2,15+0,45+4,30+0,125+4,30+0,15+0,65*2+3,20+0,125+1,075+0,10+1,00+0,10+1,20+1,50)*3,22 |  | 99.031 | [12 empty] | VV | 2 | 2 | True | 0 | ROZPOCET
| VV |  | (2,18+0,15+3,65+0,15+3,20+6,52+0,45)*3,22 |  | 52.486 | [12 empty] | VV | 2 | 2 | True | 0 | ROZPOCET
| VV |  | odpočet | [14 empty] | VV | 2 | 1 | True | 0 | ROZPOCET
| VV |  | -1,50*2,05 |  | -3.075 | [12 empty] | VV | 2 | 2 | True | 0 | ROZPOCET
| VV |  | -0,80*2,00*8 |  | -12.8 | [12 empty] | VV | 2 | 2 | True | 0 | ROZPOCET
| VV |  | -0,90*2,00*2 |  | -3.6 | [12 empty] | VV | 2 | 2 | True | 0 | ROZPOCET
| VV |  | -0,70*2,00 |  | -1.4 | [12 empty] | VV | 2 | 2 | True | 0 | ROZPOCET
| VV |  | -3,20*2,25 |  | -7.2 | [12 empty] | VV | 2 | 2 | True | 0 | ROZPOCET
| VV |  | m 003 | [14 empty] | VV | 2 | 1 | True | 0 | ROZPOCET
| VV |  | (3,97+3,615+1,50+6,33+1,50+2,50+1,50+2,18+4,49+4,00+1,65+2,45+2,48)*3,22 |  | 122.891 | [12 empty] | VV | 2 | 2 | True | 0 | ROZPOCET
| VV |  | odpočet | [14 empty] | VV | 2 | 1 | True | 0 | ROZPOCET
| VV |  | -1,40*2,50 |  | -3.5 | [12 empty] | VV | 2 | 2 | True | 0 | ROZPOCET
| VV |  | -1,10*2,00 |  | -2.2 | [12 empty] | VV | 2 | 2 | True | 0 | ROZPOCET
| VV |  | -1,60*2,18 |  | -3.488 | [12 empty] | VV | 2 | 2 | True | 0 | ROZPOCET
| VV |  | -1,20*2,00 |  | -2.4 | [12 empty] | VV | 2 | 2 | True | 0 | ROZPOCET
| VV |  | m 004 | [14 empty] | VV | 2 | 1 | True | 0 | ROZPOCET
| VV |  | (3,735+0,90+3,45+2,20+0,70+0,25)*2*3,22 |  | 72.353 | [12 empty] | VV | 2 | 2 | True | 0 | ROZPOCET
| VV |  | odpočet | [14 empty] | VV | 2 | 1 | True | 0 | ROZPOCET
| VV |  | -1,00*2,00 |  | -2 | [12 empty] | VV | 2 | 2 | True | 0 | ROZPOCET
| VV |  | -0,90*2,00 |  | -1.8 | [12 empty] | VV | 2 | 2 | True | 0 | ROZPOCET
| VV |  | -0,80*2,00 |  | -1.6 | [12 empty] | VV | 2 | 2 | True | 0 | ROZPOCET
| VV |  | -1,60*2,18 |  | -3.488 | [12 empty] | VV | 2 | 2 | True | 0 | ROZPOCET
| VV |  | -1,50*2,00 |  | -3 | [12 empty] | VV | 2 | 2 | True | 0 | ROZPOCET
| VV |  | m 020 | [14 empty] | VV | 2 | 1 | True | 0 | ROZPOCET
| VV |  | (0,25+2,445+2,20+1,165+0,60+1,00)*3,22 |  | 24.665 | [12 empty] | VV | 2 | 2 | True | 0 | ROZPOCET
| VV |  | odpočet | [14 empty] | VV | 2 | 1 | True | 0 | ROZPOCET
| VV |  | -0,80*2,00 |  | -1.6 | [12 empty] | VV | 2 | 2 | True | 0 | ROZPOCET
| VV |  | m 024 | [14 empty] | VV | 2 | 1 | True | 0 | ROZPOCET
| VV |  | (4,30+2,60)*2*3,22 |  | 44.436 | [12 empty] | VV | 2 | 2 | True | 0 | ROZPOCET
| VV |  | odpočet | [14 empty] | VV | 2 | 1 | True | 0 | ROZPOCET
| VV |  | -0,80*2,00 |  | -1.6 | [12 empty] | VV | 2 | 2 | True | 0 | ROZPOCET
| VV |  | -1,50*1,50 |  | -2.25 | [12 empty] | VV | 2 | 2 | True | 0 | ROZPOCET
| VV |  | m 025 | [14 empty] | VV | 2 | 1 | True | 0 | ROZPOCET
| VV |  | (4,30+2,60)*2*3,22 |  | 44.436 | [12 empty] | VV | 2 | 2 | True | 0 | ROZPOCET
| VV |  | odpočet | [14 empty] | VV | 2 | 1 | True | 0 | ROZPOCET
| VV |  | -0,80*2,00 |  | -1.6 | [12 empty] | VV | 2 | 2 | True | 0 | ROZPOCET
| VV |  | -1,50*1,50 |  | -2.25 | [12 empty] | VV | 2 | 2 | True | 0 | ROZPOCET
| VV |  | m 026 | [14 empty] | VV | 2 | 1 | True | 0 | ROZPOCET
| VV |  | (3,65+1,625+5,90+3,80)*3,22 |  | 48.22 | [12 empty] | VV | 2 | 2 | True | 0 | ROZPOCET
| VV |  | odpočet | [14 empty] | VV | 2 | 1 | True | 0 | ROZPOCET
| VV |  | -0,80*2,00 |  | -1.6 | [12 empty] | VV | 2 | 2 | True | 0 | ROZPOCET
| VV |  | -2,25*2,75 |  | -6.188 | [12 empty] | VV | 2 | 2 | True | 0 | ROZPOCET
| VV |  | m 027 | [14 empty] | VV | 2 | 1 | True | 0 | ROZPOCET
| VV |  | (2,60+3,20)*2*3,22 |  | 37.352 | [12 empty] | VV | 2 | 2 | True | 0 | ROZPOCET
| VV |  | odpočet | [14 empty] | VV | 2 | 1 | True | 0 | ROZPOCET
| VV |  | -0,90*2,00 |  | -1.8 | [12 empty] | VV | 2 | 2 | True | 0 | ROZPOCET
| VV |  | m 028, 029 | [14 empty] | VV | 2 | 1 | True | 0 | ROZPOCET
| VV |  | (3,20+6,25+2,82+10,97+1,625)*3,22 |  | 80.065 | [12 empty] | VV | 2 | 2 | True | 0 | ROZPOCET
| VV |  | odpočet | [14 empty] | VV | 2 | 1 | True | 0 | ROZPOCET
| VV |  | -2,25*2,75*3 |  | -18.563 | [12 empty] | VV | 2 | 2 | True | 0 | ROZPOCET
| VV |  | -3,20*2,25 |  | -7.2 | [12 empty] | VV | 2 | 2 | True | 0 | ROZPOCET
| VV |  | m 032.1 | [14 empty] | VV | 2 | 1 | True | 0 | ROZPOCET
| VV |  | (3,70+2,60)*2*3,22 |  | 40.572 | [12 empty] | VV | 2 | 2 | True | 0 | ROZPOCET
| VV |  | odpočet | [14 empty] | VV | 2 | 1 | True | 0 | ROZPOCET
| VV |  | -0,80*2,00 |  | -1.6 | [12 empty] | VV | 2 | 2 | True | 0 | ROZPOCET
| VV |  | -0,80*2,00 |  | -1.6 | [12 empty] | VV | 2 | 2 | True | 0 | ROZPOCET
| VV |  | m 033.1 | [14 empty] | VV | 2 | 1 | True | 0 | ROZPOCET
| VV |  | (1,50+0,125+5,156+5,402+2,95)*2*3,22 |  | 97.457 | [12 empty] | VV | 2 | 2 | True | 0 | ROZPOCET
| VV |  | odpočet | [14 empty] | VV | 2 | 1 | True | 0 | ROZPOCET
| VV |  | -0,75*0,50*2 |  | -0.75 | [12 empty] | VV | 2 | 2 | True | 0 | ROZPOCET
| VV |  | -0,80*2,00*2 |  | -3.2 | [12 empty] | VV | 2 | 2 | True | 0 | ROZPOCET
| VV |  | -0,70*2,00 |  | -1.4 | [12 empty] | VV | 2 | 2 | True | 0 | ROZPOCET
| VV |  | m 035 | [14 empty] | VV | 2 | 1 | True | 0 | ROZPOCET
| VV |  | (1,65+1,525)*2*3,22 |  | 20.447 | [12 empty] | VV | 2 | 2 | True | 0 | ROZPOCET
| VV |  | odpočet | [14 empty] | VV | 2 | 1 | True | 0 | ROZPOCET
| VV |  | -0,80*2,00 |  | -1.6 | [12 empty] | VV | 2 | 2 | True | 0 | ROZPOCET
| VV |  | m 040.1 | [14 empty] | VV | 2 | 1 | True | 0 | ROZPOCET
| VV |  | (1,50+6,90)*2*3,22 |  | 54.096 | [12 empty] | VV | 2 | 2 | True | 0 | ROZPOCET
| VV |  | odpočet | [14 empty] | VV | 2 | 1 | True | 0 | ROZPOCET
| VV |  | -1,10*2,00*2 |  | -4.4 | [12 empty] | VV | 2 | 2 | True | 0 | ROZPOCET
| VV |  | -0,80*2,00 |  | -1.6 | [12 empty] | VV | 2 | 2 | True | 0 | ROZPOCET
| VV |  | -0,90*2,00*5 |  | -9 | [12 empty] | VV | 2 | 2 | True | 0 | ROZPOCET
| VV |  | m 041 | [14 empty] | VV | 2 | 1 | True | 0 | ROZPOCET
| VV |  | (8,07+3,68+0,30)*2*3,22+3,80*0,45*2 |  | 81.022 | [12 empty] | VV | 2 | 2 | True | 0 | ROZPOCET
| VV |  | odpočet | [14 empty] | VV | 2 | 1 | True | 0 | ROZPOCET
| VV |  | -3,00*1,00 |  | -3 | [12 empty] | VV | 2 | 2 | True | 0 | ROZPOCET
| VV |  | -0,90*2,00 |  | -1.8 | [12 empty] | VV | 2 | 2 | True | 0 | ROZPOCET
| VV |  | m 042 | [14 empty] | VV | 2 | 1 | True | 0 | ROZPOCET
| VV |  | (8,07+2,42+0,30)*2*3,22+2,60*0,45*2 |  | 71.828 | [12 empty] | VV | 2 | 2 | True | 0 | ROZPOCET
| VV |  | odpočet | [14 empty] | VV | 2 | 1 | True | 0 | ROZPOCET
| VV |  | -0,90*2,00 |  | -1.8 | [12 empty] | VV | 2 | 2 | True | 0 | ROZPOCET
| VV |  | m 043 | [14 empty] | VV | 2 | 1 | True | 0 | ROZPOCET
| VV |  | (4,53+3,05)*2*3,22+3,20*0,45*2 |  | 51.695 | [12 empty] | VV | 2 | 2 | True | 0 | ROZPOCET
| VV |  | odpočet | [14 empty] | VV | 2 | 1 | True | 0 | ROZPOCET
| VV |  | -0,90*2,00 |  | -1.8 | [12 empty] | VV | 2 | 2 | True | 0 | ROZPOCET
| VV |  | m 045 | [14 empty] | VV | 2 | 1 | True | 0 | ROZPOCET
| VV |  | (4,60+3,80+2,625+2,80)*3,22 |  | 44.517 | [12 empty] | VV | 2 | 2 | True | 0 | ROZPOCET
| VV |  | odpočet | [14 empty] | VV | 2 | 1 | True | 0 | ROZPOCET
| VV |  | -0,90*2,00 |  | -1.8 | [12 empty] | VV | 2 | 2 | True | 0 | ROZPOCET
| VV |  | -0,80*2,00*2 |  | -3.2 | [12 empty] | VV | 2 | 2 | True | 0 | ROZPOCET
| VV |  | -1,25*1,50 |  | -1.875 | [12 empty] | VV | 2 | 2 | True | 0 | ROZPOCET
| VV |  | m 046 | [14 empty] | VV | 2 | 1 | True | 0 | ROZPOCET
| VV |  | (1,567+0,317+2,115+1,753+1,50)*3,22 |  | 23.351 | [12 empty] | VV | 2 | 2 | True | 0 | ROZPOCET
| VV |  | odpočet | [14 empty] | VV | 2 | 1 | True | 0 | ROZPOCET
| VV |  | -0,80*2,00 |  | -1.6 | [12 empty] | VV | 2 | 2 | True | 0 | ROZPOCET
| VV |  | m 047 | [14 empty] | VV | 2 | 1 | True | 0 | ROZPOCET
| VV |  | (4,91+5,31+3,275+3,295)*3,22 |  | 54.064 | [12 empty] | VV | 2 | 2 | True | 0 | ROZPOCET
| VV |  | odpočet | [14 empty] | VV | 2 | 1 | True | 0 | ROZPOCET
| VV |  | -0,90*2,00 |  | -1.8 | [12 empty] | VV | 2 | 2 | True | 0 | ROZPOCET
| VV |  | -0,80*2,00*2 |  | -3.2 | [12 empty] | VV | 2 | 2 | True | 0 | ROZPOCET
| VV |  | -0,60*2,00 |  | -1.2 | [12 empty] | VV | 2 | 2 | True | 0 | ROZPOCET
| VV |  | -1,25*1,50 |  | -1.875 | [12 empty] | VV | 2 | 2 | True | 0 | ROZPOCET
| VV |  | m 048 | [14 empty] | VV | 2 | 1 | True | 0 | ROZPOCET
| VV |  | (4,20+4,50+1,75+1,78)*3,22 |  | 39.381 | [12 empty] | VV | 2 | 2 | True | 0 | ROZPOCET
| VV |  | odpočet | [14 empty] | VV | 2 | 1 | True | 0 | ROZPOCET
| VV |  | -0,80*2,00 |  | -1.6 | [12 empty] | VV | 2 | 2 | True | 0 | ROZPOCET
| VV |  | -1,15*1,25 |  | -1.438 | [12 empty] | VV | 2 | 2 | True | 0 | ROZPOCET
| VV |  | m 050 | [14 empty] | VV | 2 | 1 | True | 0 | ROZPOCET
| VV |  | (0,55+4,05+1,75+1,50+3,20+14,595+0,95)*2*3,22 |  | 171.272 | [12 empty] | VV | 2 | 2 | True | 0 | ROZPOCET
| VV |  | odpočet | [14 empty] | VV | 2 | 1 | True | 0 | ROZPOCET
| VV |  | -1,40*2,50 |  | -3.5 | [12 empty] | VV | 2 | 2 | True | 0 | ROZPOCET
| VV |  | -1,00*2,00 |  | -2 | [12 empty] | VV | 2 | 2 | True | 0 | ROZPOCET
| VV |  | -2,00*1,25 |  | -2.5 | [12 empty] | VV | 2 | 2 | True | 0 | ROZPOCET
| VV |  | -0,90*2,00 |  | -1.8 | [12 empty] | VV | 2 | 2 | True | 0 | ROZPOCET
| VV |  | -(2,345+2,30+2,30+2,52+1,535+1,20*4+0,97+1,375)*2,50 |  | -45.363 | [12 empty] | VV | 2 | 2 | True | 0 | ROZPOCET
| VV |  | m 051 | [14 empty] | VV | 2 | 1 | True | 0 | ROZPOCET
| VV |  | (3,675+2,50)*2*3,22 |  | 39.767 | [12 empty] | VV | 2 | 2 | True | 0 | ROZPOCET
| VV |  | odpočet | [14 empty] | VV | 2 | 1 | True | 0 | ROZPOCET
| VV |  | -1,15*1,40 |  | -1.61 | [12 empty] | VV | 2 | 2 | True | 0 | ROZPOCET
| VV |  | -0,80*2,00 |  | -1.6 | [12 empty] | VV | 2 | 2 | True | 0 | ROZPOCET
| VV |  | m 052.1 | [14 empty] | VV | 2 | 1 | True | 0 | ROZPOCET
| VV |  | (2,90+3,675)*2*3,22 |  | 42.343 | [12 empty] | VV | 2 | 2 | True | 0 | ROZPOCET
| VV |  | odpočet | [14 empty] | VV | 2 | 1 | True | 0 | ROZPOCET
| VV |  | -0,80*2,00 |  | -1.6 | [12 empty] | VV | 2 | 2 | True | 0 | ROZPOCET
| VV |  | -0,70*2,00 |  | -1.4 | [12 empty] | VV | 2 | 2 | True | 0 | ROZPOCET
| VV |  | -0,60*2,00 |  | -1.2 | [12 empty] | VV | 2 | 2 | True | 0 | ROZPOCET
| VV |  | m 055 | [14 empty] | VV | 2 | 1 | True | 0 | ROZPOCET
| VV |  | (3,15+2,25)*2*3,22 |  | 34.776 | [12 empty] | VV | 2 | 2 | True | 0 | ROZPOCET
| VV |  | odpočet | [14 empty] | VV | 2 | 1 | True | 0 | ROZPOCET
| VV |  | -0,90*2,00 |  | -1.8 | [12 empty] | VV | 2 | 2 | True | 0 | ROZPOCET
| VV |  | -1,50*0,75 |  | -1.125 | [12 empty] | VV | 2 | 2 | True | 0 | ROZPOCET
| VV |  | m 056 | [14 empty] | VV | 2 | 1 | True | 0 | ROZPOCET
| VV |  | (1,63+2,75+0,87+1,00+0,90+1,00+0,745+2,60+0,30)*2*3,22 |  | 75.96 | [12 empty] | VV | 2 | 2 | True | 0 | ROZPOCET
| VV |  | (1,75+0,10+1,50+1,995)*2*3,22 |  | 34.422 | [12 empty] | VV | 2 | 2 | True | 0 | ROZPOCET
| VV |  | odpočet | [14 empty] | VV | 2 | 1 | True | 0 | ROZPOCET
| VV |  | -1,00*3,10 |  | -3.1 | [12 empty] | VV | 2 | 2 | True | 0 | ROZPOCET
| VV |  | -0,60*2,00 |  | -1.2 | [12 empty] | VV | 2 | 2 | True | 0 | ROZPOCET
| VV |  | -0,80*2,00*2 |  | -3.2 | [12 empty] | VV | 2 | 2 | True | 0 | ROZPOCET
| VV |  | -0,90*2,00*4 |  | -7.2 | [12 empty] | VV | 2 | 2 | True | 0 | ROZPOCET
| VV |  | -1,00*2,25*3 |  | -6.75 | [12 empty] | VV | 2 | 2 | True | 0 | ROZPOCET
| VV |  | -2,75*2,25 |  | -6.188 | [12 empty] | VV | 2 | 2 | True | 0 | ROZPOCET
| VV |  | m 057 | [14 empty] | VV | 2 | 1 | True | 0 | ROZPOCET
| VV |  | (4,90+2,25+0,30)*2*3,22 |  | 47.978 | [12 empty] | VV | 2 | 2 | True | 0 | ROZPOCET
| VV |  | odpočet | [14 empty] | VV | 2 | 1 | True | 0 | ROZPOCET
| VV |  | -2,75*2,25 |  | -6.188 | [12 empty] | VV | 2 | 2 | True | 0 | ROZPOCET
| VV |  | m 058 | [14 empty] | VV | 2 | 1 | True | 0 | ROZPOCET
| VV |  | (3,65+2,60)*2*3,22 |  | 40.25 | [12 empty] | VV | 2 | 2 | True | 0 | ROZPOCET
| VV |  | odpočet | [14 empty] | VV | 2 | 1 | True | 0 | ROZPOCET
| VV |  | -0,90*2,00 |  | -1.8 | [12 empty] | VV | 2 | 2 | True | 0 | ROZPOCET
| VV |  | m 059 | [14 empty] | VV | 2 | 1 | True | 0 | ROZPOCET
| VV |  | (2,594+2,05)*2*3,22 |  | 29.907 | [12 empty] | VV | 2 | 2 | True | 0 | ROZPOCET
| VV |  | odpočet | [14 empty] | VV | 2 | 1 | True | 0 | ROZPOCET
| VV |  | -0,90*2,00 |  | -1.8 | [12 empty] | VV | 2 | 2 | True | 0 | ROZPOCET
| VV |  | -1,50*0,75 |  | -1.125 | [12 empty] | VV | 2 | 2 | True | 0 | ROZPOCET
| VV |  | m 060 | [14 empty] | VV | 2 | 1 | True | 0 | ROZPOCET
| VV |  | (2,50+3,15)*2*3,22 |  | 36.386 | [12 empty] | VV | 2 | 2 | True | 0 | ROZPOCET
| VV |  | odpočet | [14 empty] | VV | 2 | 1 | True | 0 | ROZPOCET
| VV |  | -0,90*2,00 |  | -1.8 | [12 empty] | VV | 2 | 2 | True | 0 | ROZPOCET
| VV |  | m 061 | [14 empty] | VV | 2 | 1 | True | 0 | ROZPOCET
| VV |  | (3,295+1,75)*2*3,22 |  | 32.49 | [12 empty] | VV | 2 | 2 | True | 0 | ROZPOCET
| VV |  | odpočet | [14 empty] | VV | 2 | 1 | True | 0 | ROZPOCET
| VV |  | -1,00*2,25 |  | -2.25 | [12 empty] | VV | 2 | 2 | True | 0 | ROZPOCET
| VV |  | 1. patro | [14 empty] | VV | 2 | 1 | True | 0 | ROZPOCET
| VV |  | m 101 | [14 empty] | VV | 2 | 1 | True | 0 | ROZPOCET
| VV |  | (11,80+1,49)*2,75 |  | 36.548 | [12 empty] | VV | 2 | 2 | True | 0 | ROZPOCET
| VV |  | odpočet | [14 empty] | VV | 2 | 1 | True | 0 | ROZPOCET
| VV |  | -1,15*1,25*3 |  | -4.313 | [12 empty] | VV | 2 | 2 | True | 0 | ROZPOCET
| VV |  | -1,10*2,00 |  | -2.2 | [12 empty] | VV | 2 | 2 | True | 0 | ROZPOCET
| VV |  | m 102 | [14 empty] | VV | 2 | 1 | True | 0 | ROZPOCET
| VV |  | (2,09+0,30+0,30+3,09+2,455)*2,75 |  | 22.646 | [12 empty] | VV | 2 | 2 | True | 0 | ROZPOCET
| VV |  | odpočet | [14 empty] | VV | 2 | 1 | True | 0 | ROZPOCET
| VV |  | -1,20*2,00 |  | -2.4 | [12 empty] | VV | 2 | 2 | True | 0 | ROZPOCET
| VV |  | -(2,89+2,15)*2,15 |  | -10.836 | [12 empty] | VV | 2 | 2 | True | 0 | ROZPOCET
| VV |  | m 103 | [14 empty] | VV | 2 | 1 | True | 0 | ROZPOCET
| VV |  | (1,715+2,79+1,61+3,80+0,20+1,50+6,575+3,90+0,90+1,80+3,10*2)*2,75 |  | 85.223 | [12 empty] | VV | 2 | 2 | True | 0 | ROZPOCET
| VV |  | odpočet | [14 empty] | VV | 2 | 1 | True | 0 | ROZPOCET
| VV |  | -1,50*3,57 |  | -5.355 | [12 empty] | VV | 2 | 2 | True | 0 | ROZPOCET
| VV |  | -1,20*2,00 |  | -2.4 | [12 empty] | VV | 2 | 2 | True | 0 | ROZPOCET
| VV |  | -1,715*2,40 |  | -4.116 | [12 empty] | VV | 2 | 2 | True | 0 | ROZPOCET
| VV |  | m 104 | [14 empty] | VV | 2 | 1 | True | 0 | ROZPOCET
| VV |  | (1,80+1,50+2,001+0,125+0,575+3,705)*2*3,00 |  | 58.236 | [12 empty] | VV | 2 | 2 | True | 0 | ROZPOCET
| VV |  | odpočet | [14 empty] | VV | 2 | 1 | True | 0 | ROZPOCET
| VV |  | -1,20*2,00 |  | -2.4 | [12 empty] | VV | 2 | 2 | True | 0 | ROZPOCET
| VV |  | -1,25*2,15 |  | -2.688 | [12 empty] | VV | 2 | 2 | True | 0 | ROZPOCET
| VV |  | m 107 | [14 empty] | VV | 2 | 1 | True | 0 | ROZPOCET
| VV |  | 25,25*2,75 |  | 69.438 | [12 empty] | VV | 2 | 2 | True | 0 | ROZPOCET
| VV |  | odpočet | [14 empty] | VV | 2 | 1 | True | 0 | ROZPOCET
| VV |  | -1,15*1,25*7 |  | -10.063 | [12 empty] | VV | 2 | 2 | True | 0 | ROZPOCET
| VV |  | m 108 | [14 empty] | VV | 2 | 1 | True | 0 | ROZPOCET
| VV |  | 4,37*2,75 |  | 12.018 | [12 empty] | VV | 2 | 2 | True | 0 | ROZPOCET
| VV |  | odpočet | [14 empty] | VV | 2 | 1 | True | 0 | ROZPOCET
| VV |  | -1,15*1,25 |  | -1.438 | [12 empty] | VV | 2 | 2 | True | 0 | ROZPOCET
| VV |  | m 109 | [14 empty] | VV | 2 | 1 | True | 0 | ROZPOCET
| VV |  | (1,715+2,79+1,61+3,80+0,20+1,50+5,151+3,90+0,90+1,60)*2,75 |  | 63.707 | [12 empty] | VV | 2 | 2 | True | 0 | ROZPOCET
| VV |  | odpočet | [14 empty] | VV | 2 | 1 | True | 0 | ROZPOCET
| VV |  | -1,50*3,57 |  | -5.355 | [12 empty] | VV | 2 | 2 | True | 0 | ROZPOCET
| VV |  | -1,20*2,00 |  | -2.4 | [12 empty] | VV | 2 | 2 | True | 0 | ROZPOCET
| VV |  | -1,715*2,40 |  | -4.116 | [12 empty] | VV | 2 | 2 | True | 0 | ROZPOCET
| VV |  | m 120 | [14 empty] | VV | 2 | 1 | True | 0 | ROZPOCET
| VV |  | (4,20+3,187)*2,75 |  | 20.314 | [12 empty] | VV | 2 | 2 | True | 0 | ROZPOCET
| VV |  | odpočet | [14 empty] | VV | 2 | 1 | True | 0 | ROZPOCET
| VV |  | -2,25*2,15 |  | -4.838 | [12 empty] | VV | 2 | 2 | True | 0 | ROZPOCET
| VV |  | m 121 | [14 empty] | VV | 2 | 1 | True | 0 | ROZPOCET
| VV |  | 3,188*2,75 |  | 8.767 | [12 empty] | VV | 2 | 2 | True | 0 | ROZPOCET
| VV |  | odpočet | [14 empty] | VV | 2 | 1 | True | 0 | ROZPOCET
| VV |  | -2,25*2,15 |  | -4.838 | [12 empty] | VV | 2 | 2 | True | 0 | ROZPOCET
| VV |  | m 123 | [14 empty] | VV | 2 | 1 | True | 0 | ROZPOCET
| VV |  | 3,187*2,75 |  | 8.764 | [12 empty] | VV | 2 | 2 | True | 0 | ROZPOCET
| VV |  | odpočet | [14 empty] | VV | 2 | 1 | True | 0 | ROZPOCET
| VV |  | -2,25*2,15 |  | -4.838 | [12 empty] | VV | 2 | 2 | True | 0 | ROZPOCET
| VV |  | m 124 | [14 empty] | VV | 2 | 1 | True | 0 | ROZPOCET
| VV |  | 3,188*2,75 |  | 8.767 | [12 empty] | VV | 2 | 2 | True | 0 | ROZPOCET
| VV |  | odpočet | [14 empty] | VV | 2 | 1 | True | 0 | ROZPOCET
| VV |  | -2,25*2,15 |  | -4.838 | [12 empty] | VV | 2 | 2 | True | 0 | ROZPOCET
| VV |  | m 1,26 | [14 empty] | VV | 2 | 1 | True | 0 | ROZPOCET
| VV |  | 3,05*2,75 |  | 8.388 | [12 empty] | VV | 2 | 2 | True | 0 | ROZPOCET
| VV |  | odpočet | [14 empty] | VV | 2 | 1 | True | 0 | ROZPOCET
| VV |  | -2,25*2,15 |  | -4.838 | [12 empty] | VV | 2 | 2 | True | 0 | ROZPOCET
| VV |  | m 127 | [14 empty] | VV | 2 | 1 | True | 0 | ROZPOCET
| VV |  | 3,57*2,75 |  | 9.818 | [12 empty] | VV | 2 | 2 | True | 0 | ROZPOCET
| VV |  | odpočet | [14 empty] | VV | 2 | 1 | True | 0 | ROZPOCET
| VV |  | -2,25*2,15 |  | -4.838 | [12 empty] | VV | 2 | 2 | True | 0 | ROZPOCET
| VV |  | m 129 | [14 empty] | VV | 2 | 1 | True | 0 | ROZPOCET
| VV |  | (3,60+1,80)*2,75 |  | 14.85 | [12 empty] | VV | 2 | 2 | True | 0 | ROZPOCET
| VV |  | odpočet | [14 empty] | VV | 2 | 1 | True | 0 | ROZPOCET
| VV |  | -2,25*2,15 |  | -4.838 | [12 empty] | VV | 2 | 2 | True | 0 | ROZPOCET
| VV |  | m 131 | [14 empty] | VV | 2 | 1 | True | 0 | ROZPOCET
| VV |  | (4,686+6,175)*2,75 |  | 29.868 | [12 empty] | VV | 2 | 2 | True | 0 | ROZPOCET
| VV |  | odpočet | [14 empty] | VV | 2 | 1 | True | 0 | ROZPOCET
| VV |  | -1,15*1,25*2 |  | -2.875 | [12 empty] | VV | 2 | 2 | True | 0 | ROZPOCET
| VV |  | m 132 | [14 empty] | VV | 2 | 1 | True | 0 | ROZPOCET
| VV |  | 6,35*2,75 |  | 17.463 | [12 empty] | VV | 2 | 2 | True | 0 | ROZPOCET
| VV |  | odpočet | [14 empty] | VV | 2 | 1 | True | 0 | ROZPOCET
| VV |  | -1,15*1,25*2 |  | -2.875 | [12 empty] | VV | 2 | 2 | True | 0 | ROZPOCET
| VV |  | m 133 | [14 empty] | VV | 2 | 1 | True | 0 | ROZPOCET
| VV |  | 3,075*2,75 |  | 8.456 | [12 empty] | VV | 2 | 2 | True | 0 | ROZPOCET
| VV |  | oepočet | [14 empty] | VV | 2 | 1 | True | 0 | ROZPOCET
| VV |  | -1,15*1,25 |  | -1.438 | [12 empty] | VV | 2 | 2 | True | 0 | ROZPOCET
| VV |  | m 134 | [14 empty] | VV | 2 | 1 | True | 0 | ROZPOCET
| VV |  | (3,675+0,125*2)*2,75 |  | 10.794 | [12 empty] | VV | 2 | 2 | True | 0 | ROZPOCET
| VV |  | odpočet | [14 empty] | VV | 2 | 1 | True | 0 | ROZPOCET
| VV |  | -2,355*2,15 |  | -5.063 | [12 empty] | VV | 2 | 2 | True | 0 | ROZPOCET
| VV |  | m 136 | [14 empty] | VV | 2 | 1 | True | 0 | ROZPOCET
| VV |  | (3,625+0,125)*2,75 |  | 10.313 | [12 empty] | VV | 2 | 2 | True | 0 | ROZPOCET
| VV |  | odpočet | [14 empty] | VV | 2 | 1 | True | 0 | ROZPOCET
| VV |  | -2,355*2,15 |  | -5.063 | [12 empty] | VV | 2 | 2 | True | 0 | ROZPOCET
| VV |  | m 137 | [14 empty] | VV | 2 | 1 | True | 0 | ROZPOCET
| VV |  | (3,625+0,125)*2,75 |  | 10.313 | [12 empty] | VV | 2 | 2 | True | 0 | ROZPOCET
| VV |  | odpočet | [14 empty] | VV | 2 | 1 | True | 0 | ROZPOCET
| VV |  | -2,355*2,15 |  | -5.063 | [12 empty] | VV | 2 | 2 | True | 0 | ROZPOCET
| VV |  | m 139 | [14 empty] | VV | 2 | 1 | True | 0 | ROZPOCET
| VV |  | (3,625+0,125)*2,75 |  | 10.313 | [12 empty] | VV | 2 | 2 | True | 0 | ROZPOCET
| VV |  | odpočet | [14 empty] | VV | 2 | 1 | True | 0 | ROZPOCET
| VV |  | -2,355*2,15 |  | -5.063 | [12 empty] | VV | 2 | 2 | True | 0 | ROZPOCET
| VV |  | m 140 | [14 empty] | VV | 2 | 1 | True | 0 | ROZPOCET
| VV |  | (3,625+0,125)*2,75 |  | 10.313 | [12 empty] | VV | 2 | 2 | True | 0 | ROZPOCET
| VV |  | odpočet | [14 empty] | VV | 2 | 1 | True | 0 | ROZPOCET
| VV |  | -2,355*2,15 |  | -5.063 | [12 empty] | VV | 2 | 2 | True | 0 | ROZPOCET
| VV |  | m 142 | [14 empty] | VV | 2 | 1 | True | 0 | ROZPOCET
| VV |  | (3,625+0,125)*2,75 |  | 10.313 | [12 empty] | VV | 2 | 2 | True | 0 | ROZPOCET
| VV |  | odpočet | [14 empty] | VV | 2 | 1 | True | 0 | ROZPOCET
| VV |  | -2,355*2,15 |  | -5.063 | [12 empty] | VV | 2 | 2 | True | 0 | ROZPOCET
| VV |  | m 143 | [14 empty] | VV | 2 | 1 | True | 0 | ROZPOCET
| VV |  | (3,612+8,95)*2,75 |  | 34.546 | [12 empty] | VV | 2 | 2 | True | 0 | ROZPOCET
| VV |  | odpočet | [14 empty] | VV | 2 | 1 | True | 0 | ROZPOCET
| VV |  | -2,55*2,15 |  | -5.483 | [12 empty] | VV | 2 | 2 | True | 0 | ROZPOCET
| VV |  | m 150 | [14 empty] | VV | 2 | 1 | True | 0 | ROZPOCET
| VV |  | 3,35*2,75 |  | 9.213 | [12 empty] | VV | 2 | 2 | True | 0 | ROZPOCET
| VV |  | odpočet | [14 empty] | VV | 2 | 1 | True | 0 | ROZPOCET
| VV |  | -1,15*1,25 |  | -1.438 | [12 empty] | VV | 2 | 2 | True | 0 | ROZPOCET
| VV |  | m 151 | [14 empty] | VV | 2 | 1 | True | 0 | ROZPOCET
| VV |  | (2,05+3,02)*2,75 |  | 13.943 | [12 empty] | VV | 2 | 2 | True | 0 | ROZPOCET
| VV |  | m 153 | [14 empty] | VV | 2 | 1 | True | 0 | ROZPOCET
| VV |  | (2,265+4,465)*2,75 |  | 18.508 | [12 empty] | VV | 2 | 2 | True | 0 | ROZPOCET
| VV |  | odpočet | [14 empty] | VV | 2 | 1 | True | 0 | ROZPOCET
| VV |  | -1,15*1,25 |  | -1.438 | [12 empty] | VV | 2 | 2 | True | 0 | ROZPOCET
| VV |  | m 159 | [14 empty] | VV | 2 | 1 | True | 0 | ROZPOCET
| VV |  | (1,855+1,23+1,495+0,25)*2,75 |  | 13.283 | [12 empty] | VV | 2 | 2 | True | 0 | ROZPOCET
| VV |  | odpočet | [14 empty] | VV | 2 | 1 | True | 0 | ROZPOCET
| VV |  | -1,25*1,30 |  | -1.625 | [12 empty] | VV | 2 | 2 | True | 0 | ROZPOCET
| VV |  | 2. patro | [14 empty] | VV | 2 | 1 | True | 0 | ROZPOCET
| VV |  | m 201 | [14 empty] | VV | 2 | 1 | True | 0 | ROZPOCET
| VV |  | (11,80+1,49)*2,75 |  | 36.548 | [12 empty] | VV | 2 | 2 | True | 0 | ROZPOCET
| VV |  | odpočet | [14 empty] | VV | 2 | 1 | True | 0 | ROZPOCET
| VV |  | -1,15*1,30*3 |  | -4.485 | [12 empty] | VV | 2 | 2 | True | 0 | ROZPOCET
| VV |  | -1,10*2,00 |  | -2.2 | [12 empty] | VV | 2 | 2 | True | 0 | ROZPOCET
| VV |  | m 202 | [14 empty] | VV | 2 | 1 | True | 0 | ROZPOCET
| VV |  | (4,95+0,30*2+2,455)*2,75 |  | 22.014 | [12 empty] | VV | 2 | 2 | True | 0 | ROZPOCET
| VV |  | odpočet | [14 empty] | VV | 2 | 1 | True | 0 | ROZPOCET
| VV |  | -1,20*2,00 |  | -2.4 | [12 empty] | VV | 2 | 2 | True | 0 | ROZPOCET
| VV |  | -(2,89+2,30)*2,15 |  | -11.159 | [12 empty] | VV | 2 | 2 | True | 0 | ROZPOCET
| VV |  | m 203 | [14 empty] | VV | 2 | 1 | True | 0 | ROZPOCET
| VV |  | (6,575+1,77+2,23+1,50+4,465+1,715+1,80+0,90+3,90+3,10*2)*2,75 |  | 85.401 | [12 empty] | VV | 2 | 2 | True | 0 | ROZPOCET
| VV |  | odpočet | [14 empty] | VV | 2 | 1 | True | 0 | ROZPOCET
| VV |  | -1,50*3,75 |  | -5.625 | [12 empty] | VV | 2 | 2 | True | 0 | ROZPOCET
| VV |  | -1,20*2,00 |  | -2.4 | [12 empty] | VV | 2 | 2 | True | 0 | ROZPOCET
| VV |  | -1,715*2,40 |  | -4.116 | [12 empty] | VV | 2 | 2 | True | 0 | ROZPOCET
| VV |  | m 204 | [14 empty] | VV | 2 | 1 | True | 0 | ROZPOCET
| VV |  | (0,75+5,375+3,85)*2*3,00 |  | 59.85 | [12 empty] | VV | 2 | 2 | True | 0 | ROZPOCET
| VV |  | odpočet | [14 empty] | VV | 2 | 1 | True | 0 | ROZPOCET
| VV |  | -1,20*2,00 |  | -2.4 | [12 empty] | VV | 2 | 2 | True | 0 | ROZPOCET
| VV |  | -1,25*2,15 |  | -2.688 | [12 empty] | VV | 2 | 2 | True | 0 | ROZPOCET
| VV |  | m 207 | [14 empty] | VV | 2 | 1 | True | 0 | ROZPOCET
| VV |  | 25,25*2,75 |  | 69.438 | [12 empty] | VV | 2 | 2 | True | 0 | ROZPOCET
| VV |  | odpočet | [14 empty] | VV | 2 | 1 | True | 0 | ROZPOCET
| VV |  | -1,15*1,30*7 |  | -10.465 | [12 empty] | VV | 2 | 2 | True | 0 | ROZPOCET
| VV |  | m 208 | [14 empty] | VV | 2 | 1 | True | 0 | ROZPOCET
| VV |  | 4,37*2,75 |  | 12.018 | [12 empty] | VV | 2 | 2 | True | 0 | ROZPOCET
| VV |  | odpočet | [14 empty] | VV | 2 | 1 | True | 0 | ROZPOCET
| VV |  | -1,15*1,30 |  | -1.495 | [12 empty] | VV | 2 | 2 | True | 0 | ROZPOCET
| VV |  | m 209 | [14 empty] | VV | 2 | 1 | True | 0 | ROZPOCET
| VV |  | (3,85+1,50+3,10+1,875)*2*2,75 |  | 56.788 | [12 empty] | VV | 2 | 2 | True | 0 | ROZPOCET
| VV |  | odpočet | [14 empty] | VV | 2 | 1 | True | 0 | ROZPOCET
| VV |  | -2,00*2,75 |  | -5.5 | [12 empty] | VV | 2 | 2 | True | 0 | ROZPOCET
| VV |  | -1,20*2,00 |  | -2.4 | [12 empty] | VV | 2 | 2 | True | 0 | ROZPOCET
| VV |  | -1,60*2,28 |  | -3.648 | [12 empty] | VV | 2 | 2 | True | 0 | ROZPOCET
| VV |  | -1,15*1,30 |  | -1.495 | [12 empty] | VV | 2 | 2 | True | 0 | ROZPOCET
| VV |  | m 220 | [14 empty] | VV | 2 | 1 | True | 0 | ROZPOCET
| VV |  | (4,20+3,187)*2,75 |  | 20.314 | [12 empty] | VV | 2 | 2 | True | 0 | ROZPOCET
| VV |  | odpočet | [14 empty] | VV | 2 | 1 | True | 0 | ROZPOCET
| VV |  | -2,25*2,15 |  | -4.838 | [12 empty] | VV | 2 | 2 | True | 0 | ROZPOCET
| VV |  | m 221 | [14 empty] | VV | 2 | 1 | True | 0 | ROZPOCET
| VV |  | 3,188*2,75 |  | 8.767 | [12 empty] | VV | 2 | 2 | True | 0 | ROZPOCET
| VV |  | odpočet | [14 empty] | VV | 2 | 1 | True | 0 | ROZPOCET
| VV |  | -2,25*2,15 |  | -4.838 | [12 empty] | VV | 2 | 2 | True | 0 | ROZPOCET
| VV |  | m 223 | [14 empty] | VV | 2 | 1 | True | 0 | ROZPOCET
| VV |  | 3,187*2,75 |  | 8.764 | [12 empty] | VV | 2 | 2 | True | 0 | ROZPOCET
| VV |  | odpočet | [14 empty] | VV | 2 | 1 | True | 0 | ROZPOCET
| VV |  | -2,25*2,15 |  | -4.838 | [12 empty] | VV | 2 | 2 | True | 0 | ROZPOCET
| VV |  | m 224 | [14 empty] | VV | 2 | 1 | True | 0 | ROZPOCET
| VV |  | 3,188*2,75 |  | 8.767 | [12 empty] | VV | 2 | 2 | True | 0 | ROZPOCET
| VV |  | odpočet | [14 empty] | VV | 2 | 1 | True | 0 | ROZPOCET
| VV |  | -2,25*2,15 |  | -4.838 | [12 empty] | VV | 2 | 2 | True | 0 | ROZPOCET
| VV |  | m 226 | [14 empty] | VV | 2 | 1 | True | 0 | ROZPOCET
| VV |  | 3,05*2,75 |  | 8.388 | [12 empty] | VV | 2 | 2 | True | 0 | ROZPOCET
| VV |  | odpočet | [14 empty] | VV | 2 | 1 | True | 0 | ROZPOCET
| VV |  | -2,25*2,15 |  | -4.838 | [12 empty] | VV | 2 | 2 | True | 0 | ROZPOCET
| VV |  | m 227 | [14 empty] | VV | 2 | 1 | True | 0 | ROZPOCET
| VV |  | 3,57*2,75 |  | 9.818 | [12 empty] | VV | 2 | 2 | True | 0 | ROZPOCET
| VV |  | odpočet | [14 empty] | VV | 2 | 1 | True | 0 | ROZPOCET
| VV |  | -2,25*2,15 |  | -4.838 | [12 empty] | VV | 2 | 2 | True | 0 | ROZPOCET
| VV |  | m 229 | [14 empty] | VV | 2 | 1 | True | 0 | ROZPOCET
| VV |  | (3,60+1,80)*2,75 |  | 14.85 | [12 empty] | VV | 2 | 2 | True | 0 | ROZPOCET
| VV |  | odpočet | [14 empty] | VV | 2 | 1 | True | 0 | ROZPOCET
| VV |  | -2,25*2,15 |  | -4.838 | [12 empty] | VV | 2 | 2 | True | 0 | ROZPOCET
| VV |  | m 230 | [14 empty] | VV | 2 | 1 | True | 0 | ROZPOCET
| VV |  | 3,90*2,75 |  | 10.725 | [12 empty] | VV | 2 | 2 | True | 0 | ROZPOCET
| VV |  | m 231 | [14 empty] | VV | 2 | 1 | True | 0 | ROZPOCET
| VV |  | 6,175*2,75 |  | 16.981 | [12 empty] | VV | 2 | 2 | True | 0 | ROZPOCET
| VV |  | odpočet | [14 empty] | VV | 2 | 1 | True | 0 | ROZPOCET
| VV |  | -1,15*1,30*2 |  | -2.99 | [12 empty] | VV | 2 | 2 | True | 0 | ROZPOCET
| VV |  | m 232 | [14 empty] | VV | 2 | 1 | True | 0 | ROZPOCET
| VV |  | 6,35*2,75 |  | 17.463 | [12 empty] | VV | 2 | 2 | True | 0 | ROZPOCET
| VV |  | odpočet | [14 empty] | VV | 2 | 1 | True | 0 | ROZPOCET
| VV |  | -1,15*1,30*2 |  | -2.99 | [12 empty] | VV | 2 | 2 | True | 0 | ROZPOCET
| VV |  | m 233 | [14 empty] | VV | 2 | 1 | True | 0 | ROZPOCET
| VV |  | 3,075*2,75 |  | 8.456 | [12 empty] | VV | 2 | 2 | True | 0 | ROZPOCET
| VV |  | odpočet | [14 empty] | VV | 2 | 1 | True | 0 | ROZPOCET
| VV |  | -1,15*1,30 |  | -1.495 | [12 empty] | VV | 2 | 2 | True | 0 | ROZPOCET
| VV |  | m 234 | [14 empty] | VV | 2 | 1 | True | 0 | ROZPOCET
| VV |  | (3,637+0,125*2)*2,75 |  | 10.689 | [12 empty] | VV | 2 | 2 | True | 0 | ROZPOCET
| VV |  | odpočet | [14 empty] | VV | 2 | 1 | True | 0 | ROZPOCET
| VV |  | -2,355*2,15 |  | -5.063 | [12 empty] | VV | 2 | 2 | True | 0 | ROZPOCET
| VV |  | m 236 | [14 empty] | VV | 2 | 1 | True | 0 | ROZPOCET
| VV |  | (3,625+0,125)*2,75 |  | 10.313 | [12 empty] | VV | 2 | 2 | True | 0 | ROZPOCET
| VV |  | odpočet | [14 empty] | VV | 2 | 1 | True | 0 | ROZPOCET
| VV |  | -2,55*2,15 |  | -5.483 | [12 empty] | VV | 2 | 2 | True | 0 | ROZPOCET
| VV |  | m 237 | [14 empty] | VV | 2 | 1 | True | 0 | ROZPOCET
| VV |  | (3,625+0,125)*2,75 |  | 10.313 | [12 empty] | VV | 2 | 2 | True | 0 | ROZPOCET
| VV |  | odpočet | [14 empty] | VV | 2 | 1 | True | 0 | ROZPOCET
| VV |  | -2,55*2,15 |  | -5.483 | [12 empty] | VV | 2 | 2 | True | 0 | ROZPOCET
| VV |  | m 239 | [14 empty] | VV | 2 | 1 | True | 0 | ROZPOCET
| VV |  | (3,625+0,125)*2,75 |  | 10.313 | [12 empty] | VV | 2 | 2 | True | 0 | ROZPOCET
| VV |  | odpočet | [14 empty] | VV | 2 | 1 | True | 0 | ROZPOCET
| VV |  | -2,55*2,15 |  | -5.483 | [12 empty] | VV | 2 | 2 | True | 0 | ROZPOCET
| VV |  | m 240 | [14 empty] | VV | 2 | 1 | True | 0 | ROZPOCET
| VV |  | (3,625+0,125)*2,75 |  | 10.313 | [12 empty] | VV | 2 | 2 | True | 0 | ROZPOCET
| VV |  | odpočet | [14 empty] | VV | 2 | 1 | True | 0 | ROZPOCET
| VV |  | -2,55*2,15 |  | -5.483 | [12 empty] | VV | 2 | 2 | True | 0 | ROZPOCET
| VV |  | m 242 | [14 empty] | VV | 2 | 1 | True | 0 | ROZPOCET
| VV |  | (3,625+0,125)*2,75 |  | 10.313 | [12 empty] | VV | 2 | 2 | True | 0 | ROZPOCET
| VV |  | odpočet | [14 empty] | VV | 2 | 1 | True | 0 | ROZPOCET
| VV |  | -2,55*2,15 |  | -5.483 | [12 empty] | VV | 2 | 2 | True | 0 | ROZPOCET
| VV |  | m 243 | [14 empty] | VV | 2 | 1 | True | 0 | ROZPOCET
| VV |  | (8,95+3,612)*2,75 |  | 34.546 | [12 empty] | VV | 2 | 2 | True | 0 | ROZPOCET
| VV |  | odpočet | [14 empty] | VV | 2 | 1 | True | 0 | ROZPOCET
| VV |  | -2,55*2,15 |  | -5.483 | [12 empty] | VV | 2 | 2 | True | 0 | ROZPOCET
| VV |  | m 250 | [14 empty] | VV | 2 | 1 | True | 0 | ROZPOCET
| VV |  | (5,525+3,20)*2,75 |  | 23.994 | [12 empty] | VV | 2 | 2 | True | 0 | ROZPOCET
| VV |  | odpočet | [14 empty] | VV | 2 | 1 | True | 0 | ROZPOCET
| VV |  | -1,15*1,30*2 |  | -2.99 | [12 empty] | VV | 2 | 2 | True | 0 | ROZPOCET
| VV |  | m 252 | [14 empty] | VV | 2 | 1 | True | 0 | ROZPOCET
| VV |  | (2,265+4,465)*2,75 |  | 18.508 | [12 empty] | VV | 2 | 2 | True | 0 | ROZPOCET
| VV |  | odpočet | [14 empty] | VV | 2 | 1 | True | 0 | ROZPOCET
| VV |  | -1,15*1,30 |  | -1.495 | [12 empty] | VV | 2 | 2 | True | 0 | ROZPOCET
| VV |  | m 258 | [14 empty] | VV | 2 | 1 | True | 0 | ROZPOCET
| VV |  | (1,23+1,855+1,445)*2,75 |  | 12.458 | [12 empty] | VV | 2 | 2 | True | 0 | ROZPOCET
| VV |  | odpočet | [14 empty] | VV | 2 | 1 | True | 0 | ROZPOCET
| VV |  | -1,25*1,30 |  | -1.625 | [12 empty] | VV | 2 | 2 | True | 0 | ROZPOCET
| VV |  | na perlince | [14 empty] | VV | 2 | 1 | True | 0 | ROZPOCET
| VV |  | 1. patro | [14 empty] | VV | 2 | 1 | True | 0 | ROZPOCET
| VV |  | m 101 | [14 empty] | VV | 2 | 1 | True | 0 | ROZPOCET
| VV |  | (2,60+2,05+2,975+3,90+2,975+1,60+2,975+10,10+1,98+3,465+0,40+2,975+0,40+3,90+0,40+2,945+0,60+2,05)*2,75 |  | 132.798 | [12 empty] | VV | 2 | 2 | True | 0 | ROZPOCET
| VV |  | odpočet | [14 empty] | VV | 2 | 1 | True | 0 | ROZPOCET
| VV |  | -0,90*2,00*2 |  | -3.6 | [12 empty] | VV | 2 | 2 | True | 0 | ROZPOCET
| VV |  | -1,30*2,00*7 |  | -18.2 | [12 empty] | VV | 2 | 2 | True | 0 | ROZPOCET
| VV |  | m 102 | [14 empty] | VV | 2 | 1 | True | 0 | ROZPOCET
| VV |  | (2,31+4,95)*2,75 |  | 19.965 | [12 empty] | VV | 2 | 2 | True | 0 | ROZPOCET
| VV |  | odpočet | [14 empty] | VV | 2 | 1 | True | 0 | ROZPOCET
| VV |  | -0,90*2,00 |  | -1.8 | [12 empty] | VV | 2 | 2 | True | 0 | ROZPOCET
| VV |  | -1,20*2,00 |  | -2.4 | [12 empty] | VV | 2 | 2 | True | 0 | ROZPOCET
| VV |  | m 103 | [14 empty] | VV | 2 | 1 | True | 0 | ROZPOCET
| VV |  | (2,78*2+1,50)*2,75 |  | 19.415 | [12 empty] | VV | 2 | 2 | True | 0 | ROZPOCET
| VV |  | odpočet | [14 empty] | VV | 2 | 1 | True | 0 | ROZPOCET
| VV |  | -1,20*2,00 |  | -2.4 | [12 empty] | VV | 2 | 2 | True | 0 | ROZPOCET
| VV |  | -0,80*2,00*2 |  | -3.2 | [12 empty] | VV | 2 | 2 | True | 0 | ROZPOCET
| VV |  | -0,90*2,00 |  | -1.8 | [12 empty] | VV | 2 | 2 | True | 0 | ROZPOCET
| VV |  | m 107 | [14 empty] | VV | 2 | 1 | True | 0 | ROZPOCET
| VV |  | (25,25+0,50*4+2,00*2)*2,75 |  | 85.938 | [12 empty] | VV | 2 | 2 | True | 0 | ROZPOCET
| VV |  | odpočet | [14 empty] | VV | 2 | 1 | True | 0 | ROZPOCET
| VV |  | -1,30*2,00*6 |  | -15.6 | [12 empty] | VV | 2 | 2 | True | 0 | ROZPOCET
| VV |  | -0,90*2,00 |  | -1.8 | [12 empty] | VV | 2 | 2 | True | 0 | ROZPOCET
| VV |  | -1,20*2,00*2 |  | -4.8 | [12 empty] | VV | 2 | 2 | True | 0 | ROZPOCET
| VV |  | m 108 | [14 empty] | VV | 2 | 1 | True | 0 | ROZPOCET
| VV |  | (6,975*2+1,50+2,87)*2,75 |  | 50.38 | [12 empty] | VV | 2 | 2 | True | 0 | ROZPOCET
| VV |  | odpočet | [14 empty] | VV | 2 | 1 | True | 0 | ROZPOCET
| VV |  | -1,20*2,00*2 |  | -4.8 | [12 empty] | VV | 2 | 2 | True | 0 | ROZPOCET
| VV |  | -0,80*2,00*3 |  | -4.8 | [12 empty] | VV | 2 | 2 | True | 0 | ROZPOCET
| VV |  | -0,90*2,00*2 |  | -3.6 | [12 empty] | VV | 2 | 2 | True | 0 | ROZPOCET
| VV |  | -0,60*2,00 |  | -1.2 | [12 empty] | VV | 2 | 2 | True | 0 | ROZPOCET
| VV |  | m 109 | [14 empty] | VV | 2 | 1 | True | 0 | ROZPOCET
| VV |  | 2,00*2,75 |  | 5.5 | [12 empty] | VV | 2 | 2 | True | 0 | ROZPOCET
| VV |  | odpočet | [14 empty] | VV | 2 | 1 | True | 0 | ROZPOCET
| VV |  | -1,20*2,00 |  | -2.4 | [12 empty] | VV | 2 | 2 | True | 0 | ROZPOCET
| VV |  | m 120 | [14 empty] | VV | 2 | 1 | True | 0 | ROZPOCET
| VV |  | (3,90+1,10+3,20+2,075)*2,75 |  | 28.256 | [12 empty] | VV | 2 | 2 | True | 0 | ROZPOCET
| VV |  | odpočet | [14 empty] | VV | 2 | 1 | True | 0 | ROZPOCET
| VV |  | -0,90*2,00 |  | -1.8 | [12 empty] | VV | 2 | 2 | True | 0 | ROZPOCET
| VV |  | -1,30*2,00 |  | -2.6 | [12 empty] | VV | 2 | 2 | True | 0 | ROZPOCET
| VV |  | m 121 | [14 empty] | VV | 2 | 1 | True | 0 | ROZPOCET
| VV |  | ((3,90+3,20)*2+3,188)*2,75 |  | 47.817 | [12 empty] | VV | 2 | 2 | True | 0 | ROZPOCET
| VV |  | odpočet | [14 empty] | VV | 2 | 1 | True | 0 | ROZPOCET
| VV |  | -0,90*2,00 |  | -1.8 | [12 empty] | VV | 2 | 2 | True | 0 | ROZPOCET
| VV |  | -1,30*2,00 |  | -2.6 | [12 empty] | VV | 2 | 2 | True | 0 | ROZPOCET
| VV |  | m 123 | [14 empty] | VV | 2 | 1 | True | 0 | ROZPOCET
| VV |  | ((3,90+3,20)*2+3,187)*2,75 |  | 47.814 | [12 empty] | VV | 2 | 2 | True | 0 | ROZPOCET
| VV |  | odpočet | [14 empty] | VV | 2 | 1 | True | 0 | ROZPOCET
| VV |  | -0,90*2,00 |  | -1.8 | [12 empty] | VV | 2 | 2 | True | 0 | ROZPOCET
| VV |  | -1,30*2,00 |  | -2.6 | [12 empty] | VV | 2 | 2 | True | 0 | ROZPOCET
| VV |  | m 124 | [14 empty] | VV | 2 | 1 | True | 0 | ROZPOCET
| VV |  | ((3,90+3,20)*2+3,188)*2,75 |  | 47.817 | [12 empty] | VV | 2 | 2 | True | 0 | ROZPOCET
| VV |  | odpočet | [14 empty] | VV | 2 | 1 | True | 0 | ROZPOCET
| VV |  | -0,90*2,00 |  | -1.8 | [12 empty] | VV | 2 | 2 | True | 0 | ROZPOCET
| VV |  | -1,30*2,00 |  | -2.6 | [12 empty] | VV | 2 | 2 | True | 0 | ROZPOCET
| VV |  | m 126 | [14 empty] | VV | 2 | 1 | True | 0 | ROZPOCET
| VV |  | ((5,305+1,795)*2+3,05)*2,75 |  | 47.438 | [12 empty] | VV | 2 | 2 | True | 0 | ROZPOCET
| VV |  | odpočet | [14 empty] | VV | 2 | 1 | True | 0 | ROZPOCET
| VV |  | -0,90*2,00 |  | -1.8 | [12 empty] | VV | 2 | 2 | True | 0 | ROZPOCET
| VV |  | -1,30*2,00 |  | -2.6 | [12 empty] | VV | 2 | 2 | True | 0 | ROZPOCET
| VV |  | m 127 | [14 empty] | VV | 2 | 1 | True | 0 | ROZPOCET
| VV |  | ((5,305+1,795+0,75)*2+3,57)*2,75 |  | 52.993 | [12 empty] | VV | 2 | 2 | True | 0 | ROZPOCET
| VV |  | odpočet | [14 empty] | VV | 2 | 1 | True | 0 | ROZPOCET
| VV |  | -0,90*2,00 |  | -1.8 | [12 empty] | VV | 2 | 2 | True | 0 | ROZPOCET
| VV |  | -1,30*2,00 |  | -2.6 | [12 empty] | VV | 2 | 2 | True | 0 | ROZPOCET
| VV |  | m 129 | [14 empty] | VV | 2 | 1 | True | 0 | ROZPOCET
| VV |  | ((5,255+3,825)*2+3,60)*2,75 |  | 59.84 | [12 empty] | VV | 2 | 2 | True | 0 | ROZPOCET
| VV |  | odpočet | [14 empty] | VV | 2 | 1 | True | 0 | ROZPOCET
| VV |  | -0,90*2,00 |  | -1.8 | [12 empty] | VV | 2 | 2 | True | 0 | ROZPOCET
| VV |  | -1,30*2,00 |  | -2.6 | [12 empty] | VV | 2 | 2 | True | 0 | ROZPOCET
| VV |  | m 131 | [14 empty] | VV | 2 | 1 | True | 0 | ROZPOCET
| VV |  | (6,515+3,962)*2,75 |  | 28.812 | [12 empty] | VV | 2 | 2 | True | 0 | ROZPOCET
| VV |  | odpočet | [14 empty] | VV | 2 | 1 | True | 0 | ROZPOCET
| VV |  | -0,90*2,00 |  | -1.8 | [12 empty] | VV | 2 | 2 | True | 0 | ROZPOCET
| VV |  | m 132 | [14 empty] | VV | 2 | 1 | True | 0 | ROZPOCET
| VV |  | (3,962+6,395+3,209)*2,75 |  | 37.307 | [12 empty] | VV | 2 | 2 | True | 0 | ROZPOCET
| VV |  | odpočet | [14 empty] | VV | 2 | 1 | True | 0 | ROZPOCET
| VV |  | -0,90*2,00 |  | -1.8 | [12 empty] | VV | 2 | 2 | True | 0 | ROZPOCET
| VV |  | m 133 | [14 empty] | VV | 2 | 1 | True | 0 | ROZPOCET
| VV |  | (3,209+3,097+2,975)*2,75 |  | 25.523 | [12 empty] | VV | 2 | 2 | True | 0 | ROZPOCET
| VV |  | odpočet | [14 empty] | VV | 2 | 1 | True | 0 | ROZPOCET
| VV |  | -0,90*2,00 |  | -1.8 | [12 empty] | VV | 2 | 2 | True | 0 | ROZPOCET
| VV |  | m 134 | [14 empty] | VV | 2 | 1 | True | 0 | ROZPOCET
| VV |  | (2,225+3,80+1,413+0,125)*2,75 |  | 20.798 | [12 empty] | VV | 2 | 2 | True | 0 | ROZPOCET
| VV |  | odpočet | [14 empty] | VV | 2 | 1 | True | 0 | ROZPOCET
| VV |  | -0,90*2,00 |  | -1.8 | [12 empty] | VV | 2 | 2 | True | 0 | ROZPOCET
| VV |  | -1,30*2,00 |  | -2.6 | [12 empty] | VV | 2 | 2 | True | 0 | ROZPOCET
| VV |  | m 136 | [14 empty] | VV | 2 | 1 | True | 0 | ROZPOCET
| VV |  | (2,212+3,80+1,413)*2,75 |  | 20.419 | [12 empty] | VV | 2 | 2 | True | 0 | ROZPOCET
| VV |  | odpočet | [14 empty] | VV | 2 | 1 | True | 0 | ROZPOCET
| VV |  | -0,90*2,00 |  | -1.8 | [12 empty] | VV | 2 | 2 | True | 0 | ROZPOCET
| VV |  | -1,30*2,00 |  | -2.6 | [12 empty] | VV | 2 | 2 | True | 0 | ROZPOCET
| VV |  | m 137 | [14 empty] | VV | 2 | 1 | True | 0 | ROZPOCET
| VV |  | (2,212+3,80+1,413+0,125)*2,75 |  | 20.763 | [12 empty] | VV | 2 | 2 | True | 0 | ROZPOCET
| VV |  | odpočet | [14 empty] | VV | 2 | 1 | True | 0 | ROZPOCET
| VV |  | -0,90*2,00 |  | -1.8 | [12 empty] | VV | 2 | 2 | True | 0 | ROZPOCET
| VV |  | -1,30*2,00 |  | -2.6 | [12 empty] | VV | 2 | 2 | True | 0 | ROZPOCET
| VV |  | m 139 | [14 empty] | VV | 2 | 1 | True | 0 | ROZPOCET
| VV |  | (2,212+3,80+1,413)*2,75 |  | 20.419 | [12 empty] | VV | 2 | 2 | True | 0 | ROZPOCET
| VV |  | odpočet | [14 empty] | VV | 2 | 1 | True | 0 | ROZPOCET
| VV |  | -0,90*2,00 |  | -1.8 | [12 empty] | VV | 2 | 2 | True | 0 | ROZPOCET
| VV |  | -1,30*2,00 |  | -2.6 | [12 empty] | VV | 2 | 2 | True | 0 | ROZPOCET
| VV |  | m 140 | [14 empty] | VV | 2 | 1 | True | 0 | ROZPOCET
| VV |  | (2,212+3,80+1,413+0,125)*2,75 |  | 20.763 | [12 empty] | VV | 2 | 2 | True | 0 | ROZPOCET
| VV |  | odpočet | [14 empty] | VV | 2 | 1 | True | 0 | ROZPOCET
| VV |  | -0,90*2,00 |  | -1.8 | [12 empty] | VV | 2 | 2 | True | 0 | ROZPOCET
| VV |  | -1,30*2,00 |  | -2.6 | [12 empty] | VV | 2 | 2 | True | 0 | ROZPOCET
| VV |  | m 142 | [14 empty] | VV | 2 | 1 | True | 0 | ROZPOCET
| VV |  | (2,212+3,80+1,413)*2,75 |  | 20.419 | [12 empty] | VV | 2 | 2 | True | 0 | ROZPOCET
| VV |  | odpočet | [14 empty] | VV | 2 | 1 | True | 0 | ROZPOCET
| VV |  | -0,90*2,00 |  | -1.8 | [12 empty] | VV | 2 | 2 | True | 0 | ROZPOCET
| VV |  | -1,30*2,00 |  | -2.6 | [12 empty] | VV | 2 | 2 | True | 0 | ROZPOCET
| VV |  | m 143 | [14 empty] | VV | 2 | 1 | True | 0 | ROZPOCET
| VV |  | 3,612*2,75 |  | 9.933 | [12 empty] | VV | 2 | 2 | True | 0 | ROZPOCET
| VV |  | odpočet | [14 empty] | VV | 2 | 1 | True | 0 | ROZPOCET
| VV |  | -0,90*2,00 |  | -1.8 | [12 empty] | VV | 2 | 2 | True | 0 | ROZPOCET
| VV |  | m 150 | [14 empty] | VV | 2 | 1 | True | 0 | ROZPOCET
| VV |  | (3,00*2+3,35)*2,75 |  | 25.713 | [12 empty] | VV | 2 | 2 | True | 0 | ROZPOCET
| VV |  | odpočet | [14 empty] | VV | 2 | 1 | True | 0 | ROZPOCET
| VV |  | -0,90*2,00*2 |  | -3.6 | [12 empty] | VV | 2 | 2 | True | 0 | ROZPOCET
| VV |  | m 151 | [14 empty] | VV | 2 | 1 | True | 0 | ROZPOCET
| VV |  | (3,00+1,90)*2,75 |  | 13.475 | [12 empty] | VV | 2 | 2 | True | 0 | ROZPOCET
| VV |  | odpočet | [14 empty] | VV | 2 | 1 | True | 0 | ROZPOCET
| VV |  | -0,90*2,00 |  | -1.8 | [12 empty] | VV | 2 | 2 | True | 0 | ROZPOCET
| VV |  | m 153 | [14 empty] | VV | 2 | 1 | True | 0 | ROZPOCET
| VV |  | (4,60+1,745)*2,75 |  | 17.449 | [12 empty] | VV | 2 | 2 | True | 0 | ROZPOCET
| VV |  | odpočet | [14 empty] | VV | 2 | 1 | True | 0 | ROZPOCET
| VV |  | -0,80*2,00 |  | -1.6 | [12 empty] | VV | 2 | 2 | True | 0 | ROZPOCET
| VV |  | m 156 | [14 empty] | VV | 2 | 1 | True | 0 | ROZPOCET
| VV |  | (3,47+1,50)*2*2,75 |  | 27.335 | [12 empty] | VV | 2 | 2 | True | 0 | ROZPOCET
| VV |  | odpočet | [14 empty] | VV | 2 | 1 | True | 0 | ROZPOCET
| VV |  | -0,80*2,00 |  | -1.6 | [12 empty] | VV | 2 | 2 | True | 0 | ROZPOCET
| VV |  | m 158 | [14 empty] | VV | 2 | 1 | True | 0 | ROZPOCET
| VV |  | (3,47+1,50)*2*2,75 |  | 27.335 | [12 empty] | VV | 2 | 2 | True | 0 | ROZPOCET
| VV |  | odpočet | [14 empty] | VV | 2 | 1 | True | 0 | ROZPOCET
| VV |  | -0,80*2,00 |  | -1.6 | [12 empty] | VV | 2 | 2 | True | 0 | ROZPOCET
| VV |  | m 159 | [14 empty] | VV | 2 | 1 | True | 0 | ROZPOCET
| VV |  | (1,855+1,23+1,13)*2,75 |  | 11.591 | [12 empty] | VV | 2 | 2 | True | 0 | ROZPOCET
| VV |  | odpočet | [14 empty] | VV | 2 | 1 | True | 0 | ROZPOCET
| VV |  | -0,80*2,00 |  | -1.6 | [12 empty] | VV | 2 | 2 | True | 0 | ROZPOCET
| VV |  | 2. np | [14 empty] | VV | 2 | 1 | True | 0 | ROZPOCET
| VV |  | m 201 | [14 empty] | VV | 2 | 1 | True | 0 | ROZPOCET
| VV |  | (2,05+2,945+3,93+2,975+1,60+2,975+10,10+1,98+3,465+0,40+2,975+0,40+3,93+0,40+2,945+0,60+2,05+2,60)*2,75 |  | 132.88 | [12 empty] | VV | 2 | 2 | True | 0 | ROZPOCET
| VV |  | odpočet | [14 empty] | VV | 2 | 1 | True | 0 | ROZPOCET
| VV |  | -0,90*2,00*2 |  | -3.6 | [12 empty] | VV | 2 | 2 | True | 0 | ROZPOCET
| VV |  | -1,30*2,00*7 |  | -18.2 | [12 empty] | VV | 2 | 2 | True | 0 | ROZPOCET
| VV |  | -1,20*2,00 |  | -2.4 | [12 empty] | VV | 2 | 2 | True | 0 | ROZPOCET
| VV |  | m 202 | [14 empty] | VV | 2 | 1 | True | 0 | ROZPOCET
| VV |  | (2,31+4,95)*2,75 |  | 19.965 | [12 empty] | VV | 2 | 2 | True | 0 | ROZPOCET
| VV |  | odpočet | [14 empty] | VV | 2 | 1 | True | 0 | ROZPOCET
| VV |  | -1,20*2,00 |  | -2.4 | [12 empty] | VV | 2 | 2 | True | 0 | ROZPOCET
| VV |  | -0,90*2,00 |  | -1.8 | [12 empty] | VV | 2 | 2 | True | 0 | ROZPOCET
| VV |  | m 203 | [14 empty] | VV | 2 | 1 | True | 0 | ROZPOCET
| VV |  | (2,78*2+1,50)*2,75 |  | 19.415 | [12 empty] | VV | 2 | 2 | True | 0 | ROZPOCET
| VV |  | odpočet | [14 empty] | VV | 2 | 1 | True | 0 | ROZPOCET
| VV |  | -0,80*2,00*2 |  | -3.2 | [12 empty] | VV | 2 | 2 | True | 0 | ROZPOCET
| VV |  | -0,90*2,00 |  | -1.8 | [12 empty] | VV | 2 | 2 | True | 0 | ROZPOCET
| VV |  | -1,20*2,00 |  | -2.4 | [12 empty] | VV | 2 | 2 | True | 0 | ROZPOCET
| VV |  | m 207 | [14 empty] | VV | 2 | 1 | True | 0 | ROZPOCET
| VV |  | (25,25+0,50*4+2,00*2)*2,75 |  | 85.938 | [12 empty] | VV | 2 | 2 | True | 0 | ROZPOCET
| VV |  | odpočet | [14 empty] | VV | 2 | 1 | True | 0 | ROZPOCET
| VV |  | -1,30*2,00*6 |  | -15.6 | [12 empty] | VV | 2 | 2 | True | 0 | ROZPOCET
| VV |  | -1,20*2,00*2 |  | -4.8 | [12 empty] | VV | 2 | 2 | True | 0 | ROZPOCET
| VV |  | -0,90*2,00 |  | -1.8 | [12 empty] | VV | 2 | 2 | True | 0 | ROZPOCET
| VV |  | m 208 | [14 empty] | VV | 2 | 1 | True | 0 | ROZPOCET
| VV |  | (6,975*2+2,87+1,50)*2,87 |  | 52.578 | [12 empty] | VV | 2 | 2 | True | 0 | ROZPOCET
| VV |  | odpočet | [14 empty] | VV | 2 | 1 | True | 0 | ROZPOCET
| VV |  | -1,20*2,00*2 |  | -4.8 | [12 empty] | VV | 2 | 2 | True | 0 | ROZPOCET
| VV |  | -0,90*2,00*2 |  | -3.6 | [12 empty] | VV | 2 | 2 | True | 0 | ROZPOCET
| VV |  | -0,80*2,00*3 |  | -4.8 | [12 empty] | VV | 2 | 2 | True | 0 | ROZPOCET
| VV |  | -0,60*2,00 |  | -1.2 | [12 empty] | VV | 2 | 2 | True | 0 | ROZPOCET
| VV |  | m 209 | [14 empty] | VV | 2 | 1 | True | 0 | ROZPOCET
| VV |  | 2,00*2,75 |  | 5.5 | [12 empty] | VV | 2 | 2 | True | 0 | ROZPOCET
| VV |  | odpočet | [14 empty] | VV | 2 | 1 | True | 0 | ROZPOCET
| VV |  | -1,20*2,00 |  | -2.4 | [12 empty] | VV | 2 | 2 | True | 0 | ROZPOCET
| VV |  | m 220 | [14 empty] | VV | 2 | 1 | True | 0 | ROZPOCET
| VV |  | (3,90+1,10+3,20+2,075)*2,75 |  | 28.256 | [12 empty] | VV | 2 | 2 | True | 0 | ROZPOCET
| VV |  | odpočet | [14 empty] | VV | 2 | 1 | True | 0 | ROZPOCET
| VV |  | -0,90*2,00 |  | -1.8 | [12 empty] | VV | 2 | 2 | True | 0 | ROZPOCET
| VV |  | -1,30*2,00 |  | -2.6 | [12 empty] | VV | 2 | 2 | True | 0 | ROZPOCET
| VV |  | m 221 | [14 empty] | VV | 2 | 1 | True | 0 | ROZPOCET
| VV |  | ((3,90+3,20)*2+3,188)*2,75 |  | 47.817 | [12 empty] | VV | 2 | 2 | True | 0 | ROZPOCET
| VV |  | odpočet | [14 empty] | VV | 2 | 1 | True | 0 | ROZPOCET
| VV |  | -0,90*2,00 |  | -1.8 | [12 empty] | VV | 2 | 2 | True | 0 | ROZPOCET
| VV |  | -1,30*2,00 |  | -2.6 | [12 empty] | VV | 2 | 2 | True | 0 | ROZPOCET
| VV |  | m 223 | [14 empty] | VV | 2 | 1 | True | 0 | ROZPOCET
| VV |  | ((3,90+3,20)*2+3,187)*2,75 |  | 47.814 | [12 empty] | VV | 2 | 2 | True | 0 | ROZPOCET
| VV |  | odpočet | [14 empty] | VV | 2 | 1 | True | 0 | ROZPOCET
| VV |  | -0,90*2,00 |  | -1.8 | [12 empty] | VV | 2 | 2 | True | 0 | ROZPOCET
| VV |  | -1,30*2,00 |  | -2.6 | [12 empty] | VV | 2 | 2 | True | 0 | ROZPOCET
| VV |  | m 224 | [14 empty] | VV | 2 | 1 | True | 0 | ROZPOCET
| VV |  | ((3,90+3,20)*2+3,188)*2,75 |  | 47.817 | [12 empty] | VV | 2 | 2 | True | 0 | ROZPOCET
| VV |  | odpočet | [14 empty] | VV | 2 | 1 | True | 0 | ROZPOCET
| VV |  | -0,90*2,00 |  | -1.8 | [12 empty] | VV | 2 | 2 | True | 0 | ROZPOCET
| VV |  | -1,30*2,00 |  | -2.6 | [12 empty] | VV | 2 | 2 | True | 0 | ROZPOCET
| VV |  | m 226 | [14 empty] | VV | 2 | 1 | True | 0 | ROZPOCET
| VV |  | ((5,305+1,795)*2+3,05)*2,75 |  | 47.438 | [12 empty] | VV | 2 | 2 | True | 0 | ROZPOCET
| VV |  | odpočet | [14 empty] | VV | 2 | 1 | True | 0 | ROZPOCET
| VV |  | -0,90*2,00 |  | -1.8 | [12 empty] | VV | 2 | 2 | True | 0 | ROZPOCET
| VV |  | -1,30*2,00 |  | -2.6 | [12 empty] | VV | 2 | 2 | True | 0 | ROZPOCET
| VV |  | m 227 | [14 empty] | VV | 2 | 1 | True | 0 | ROZPOCET
| VV |  | ((5,305+1,795+0,75)*2+3,57)*2,75 |  | 52.993 | [12 empty] | VV | 2 | 2 | True | 0 | ROZPOCET
| VV |  | odpočet | [14 empty] | VV | 2 | 1 | True | 0 | ROZPOCET
| VV |  | -0,90*2,00 |  | -1.8 | [12 empty] | VV | 2 | 2 | True | 0 | ROZPOCET
| VV |  | -1,30*2,00 |  | -2.6 | [12 empty] | VV | 2 | 2 | True | 0 | ROZPOCET
| VV |  | m 229 | [14 empty] | VV | 2 | 1 | True | 0 | ROZPOCET
| VV |  | ((5,255+3,825)*2+3,60)*2,75 |  | 59.84 | [12 empty] | VV | 2 | 2 | True | 0 | ROZPOCET
| VV |  | odpočet | [14 empty] | VV | 2 | 1 | True | 0 | ROZPOCET
| VV |  | -0,90*2,00 |  | -1.8 | [12 empty] | VV | 2 | 2 | True | 0 | ROZPOCET
| VV |  | -1,30*2,00 |  | -2.6 | [12 empty] | VV | 2 | 2 | True | 0 | ROZPOCET
| VV |  | m 231 | [14 empty] | VV | 2 | 1 | True | 0 | ROZPOCET
| VV |  | (6,515+3,962)*2,75 |  | 28.812 | [12 empty] | VV | 2 | 2 | True | 0 | ROZPOCET
| VV |  | odpočet | [14 empty] | VV | 2 | 1 | True | 0 | ROZPOCET
| VV |  | -0,90*2,00 |  | -1.8 | [12 empty] | VV | 2 | 2 | True | 0 | ROZPOCET
| VV |  | m 232 | [14 empty] | VV | 2 | 1 | True | 0 | ROZPOCET
| VV |  | (3,962+6,395+3,209)*2,75 |  | 37.307 | [12 empty] | VV | 2 | 2 | True | 0 | ROZPOCET
| VV |  | odpočet | [14 empty] | VV | 2 | 1 | True | 0 | ROZPOCET
| VV |  | -0,90*2,00 |  | -1.8 | [12 empty] | VV | 2 | 2 | True | 0 | ROZPOCET
| VV |  | m 233 | [14 empty] | VV | 2 | 1 | True | 0 | ROZPOCET
| VV |  | (3,209+3,097+2,975)*2,75 |  | 25.523 | [12 empty] | VV | 2 | 2 | True | 0 | ROZPOCET
| VV |  | odpočet | [14 empty] | VV | 2 | 1 | True | 0 | ROZPOCET
| VV |  | -0,90*2,00 |  | -1.8 | [12 empty] | VV | 2 | 2 | True | 0 | ROZPOCET
| VV |  | m 234 | [14 empty] | VV | 2 | 1 | True | 0 | ROZPOCET
| VV |  | (2,225+3,80+1,413+0,125)*2,75 |  | 20.798 | [12 empty] | VV | 2 | 2 | True | 0 | ROZPOCET
| VV |  | odpočet | [14 empty] | VV | 2 | 1 | True | 0 | ROZPOCET
| VV |  | -0,90*2,00 |  | -1.8 | [12 empty] | VV | 2 | 2 | True | 0 | ROZPOCET
| VV |  | -1,30*2,00 |  | -2.6 | [12 empty] | VV | 2 | 2 | True | 0 | ROZPOCET
| VV |  | m 236 | [14 empty] | VV | 2 | 1 | True | 0 | ROZPOCET
| VV |  | (2,212+3,80+1,413)*2,75 |  | 20.419 | [12 empty] | VV | 2 | 2 | True | 0 | ROZPOCET
| VV |  | odpočet | [14 empty] | VV | 2 | 1 | True | 0 | ROZPOCET
| VV |  | -0,90*2,00 |  | -1.8 | [12 empty] | VV | 2 | 2 | True | 0 | ROZPOCET
| VV |  | -1,30*2,00 |  | -2.6 | [12 empty] | VV | 2 | 2 | True | 0 | ROZPOCET
| VV |  | m 237 | [14 empty] | VV | 2 | 1 | True | 0 | ROZPOCET
| VV |  | (2,212+3,80+1,413+0,125)*2,75 |  | 20.763 | [12 empty] | VV | 2 | 2 | True | 0 | ROZPOCET
| VV |  | odpočet | [14 empty] | VV | 2 | 1 | True | 0 | ROZPOCET
| VV |  | -0,90*2,00 |  | -1.8 | [12 empty] | VV | 2 | 2 | True | 0 | ROZPOCET
| VV |  | -1,30*2,00 |  | -2.6 | [12 empty] | VV | 2 | 2 | True | 0 | ROZPOCET
| VV |  | m 239 | [14 empty] | VV | 2 | 1 | True | 0 | ROZPOCET
| VV |  | (2,212+3,80+1,413)*2,75 |  | 20.419 | [12 empty] | VV | 2 | 2 | True | 0 | ROZPOCET
| VV |  | odpočet | [14 empty] | VV | 2 | 1 | True | 0 | ROZPOCET
| VV |  | -0,90*2,00 |  | -1.8 | [12 empty] | VV | 2 | 2 | True | 0 | ROZPOCET
| VV |  | -1,30*2,00 |  | -2.6 | [12 empty] | VV | 2 | 2 | True | 0 | ROZPOCET
| VV |  | m 240 | [14 empty] | VV | 2 | 1 | True | 0 | ROZPOCET
| VV |  | (2,212+3,80+1,413+0,125)*2,75 |  | 20.763 | [12 empty] | VV | 2 | 2 | True | 0 | ROZPOCET
| VV |  | odpočet | [14 empty] | VV | 2 | 1 | True | 0 | ROZPOCET
| VV |  | -0,90*2,00 |  | -1.8 | [12 empty] | VV | 2 | 2 | True | 0 | ROZPOCET
| VV |  | -1,30*2,00 |  | -2.6 | [12 empty] | VV | 2 | 2 | True | 0 | ROZPOCET
| VV |  | m 242 | [14 empty] | VV | 2 | 1 | True | 0 | ROZPOCET
| VV |  | (2,212+3,80+1,413)*2,75 |  | 20.419 | [12 empty] | VV | 2 | 2 | True | 0 | ROZPOCET
| VV |  | odpočet | [14 empty] | VV | 2 | 1 | True | 0 | ROZPOCET
| VV |  | -0,90*2,00 |  | -1.8 | [12 empty] | VV | 2 | 2 | True | 0 | ROZPOCET
| VV |  | -1,30*2,00 |  | -2.6 | [12 empty] | VV | 2 | 2 | True | 0 | ROZPOCET
| VV |  | m 243 | [14 empty] | VV | 2 | 1 | True | 0 | ROZPOCET
| VV |  | 3,612*2,75 |  | 9.933 | [12 empty] | VV | 2 | 2 | True | 0 | ROZPOCET
| VV |  | odpočet | [14 empty] | VV | 2 | 1 | True | 0 | ROZPOCET
| VV |  | -0,90*2,00 |  | -1.8 | [12 empty] | VV | 2 | 2 | True | 0 | ROZPOCET
| VV |  | m 250 | [14 empty] | VV | 2 | 1 | True | 0 | ROZPOCET
| VV |  | (5,16+3,00)*2,75 |  | 22.44 | [12 empty] | VV | 2 | 2 | True | 0 | ROZPOCET
| VV |  | odpočet | [14 empty] | VV | 2 | 1 | True | 0 | ROZPOCET
| VV |  | -0,90*2,00 |  | -1.8 | [12 empty] | VV | 2 | 2 | True | 0 | ROZPOCET
| VV |  | m 252 | [14 empty] | VV | 2 | 1 | True | 0 | ROZPOCET
| VV |  | (4,60+4,465+1,745)*2,75 |  | 29.728 | [12 empty] | VV | 2 | 2 | True | 0 | ROZPOCET
| VV |  | odpočet | [14 empty] | VV | 2 | 1 | True | 0 | ROZPOCET
| VV |  | -0,80*2,00 |  | -1.6 | [12 empty] | VV | 2 | 2 | True | 0 | ROZPOCET
| VV |  | m 255 | [14 empty] | VV | 2 | 1 | True | 0 | ROZPOCET
| VV |  | (3,37+1,50)*2*2,75 |  | 26.785 | [12 empty] | VV | 2 | 2 | True | 0 | ROZPOCET
| VV |  | odpočet | [14 empty] | VV | 2 | 1 | True | 0 | ROZPOCET
| VV |  | -0,80*2,00 |  | -1.6 | [12 empty] | VV | 2 | 2 | True | 0 | ROZPOCET
| VV |  | m 257 | [14 empty] | VV | 2 | 1 | True | 0 | ROZPOCET
| VV |  | (3,37+1,50)*2*2,75 |  | 26.785 | [12 empty] | VV | 2 | 2 | True | 0 | ROZPOCET
| VV |  | odpočet | [14 empty] | VV | 2 | 1 | True | 0 | ROZPOCET
| VV |  | -0,80*2,00 |  | -1.6 | [12 empty] | VV | 2 | 2 | True | 0 | ROZPOCET
| VV |  | m 258 | [14 empty] | VV | 2 | 1 | True | 0 | ROZPOCET
| VV |  | (1,23+1,855+1,13)*2,75 |  | 11.591 | [12 empty] | VV | 2 | 2 | True | 0 | ROZPOCET
| VV |  | odpočet | [14 empty] | VV | 2 | 1 | True | 0 | ROZPOCET
| VV |  | -0,80*2,00 |  | -1.6 | [12 empty] | VV | 2 | 2 | True | 0 | ROZPOCET
| VV |  | Součet |  | 4488.333 | [12 empty] | VV | 2 | 4 | True | 1 | ROZPOCET
175 | K | 612321111 | Omítka vápenocementová vnitřních ploch nanášená ručně jednovrstvá, tloušťky do 10 mm hrubá zatřená svislých konstrukcí stěn | m2 | 1753.606 |  | 0 | CS ÚRS 2021 02 |  | snížená |  | 0 | 0.01575 | 27.6193 | 0 | 0 | 4 | K | 2 |  |  |  | ROZPOCET | 0 | 0 | 0 | 0 | 0 | 2 | 0 | 4 | 350
| Online PSC |  | https://podminky.urs.cz/item/CS_URS_2021_02/612321111 | [14 empty] | Online PSC | 2
| VV |  | omítky stěn v suterenu | [14 empty] | VV | 2 | 1 | True | 0 | ROZPOCET
| VV |  | m 0104 | [14 empty] | VV | 2 | 1 | True | 0 | ROZPOCET
| VV |  | (2,90+0,30+3,175+0,15+1,60+1,955)*2*2,55 |  | 51.408 | [12 empty] | VV | 2 | 2 | True | 0 | ROZPOCET
| VV |  | odpočet | [14 empty] | VV | 2 | 1 | True | 0 | ROZPOCET
| VV |  | -1,60*2,18 |  | -3.488 | [12 empty] | VV | 2 | 2 | True | 0 | ROZPOCET
| VV |  | -0,90*2,00 |  | -1.8 | [12 empty] | VV | 2 | 2 | True | 0 | ROZPOCET
| VV |  | -1,00*2,00 |  | -2 | [12 empty] | VV | 2 | 2 | True | 0 | ROZPOCET
| VV |  | m 0107 | [14 empty] | VV | 2 | 1 | True | 0 | ROZPOCET
| VV |  | (4,645+1,20+1,00+0,45)*2*2,55+1,20*0,60 |  | 37.925 | [12 empty] | VV | 2 | 2 | True | 0 | ROZPOCET
| VV |  | odpočet | [14 empty] | VV | 2 | 1 | True | 0 | ROZPOCET
| VV |  | -0,90*2,00*4 |  | -7.2 | [12 empty] | VV | 2 | 2 | True | 0 | ROZPOCET
| VV |  | m 0108 | [14 empty] | VV | 2 | 1 | True | 0 | ROZPOCET
| VV |  | (6,395*2+2,50+0,45+0,55+1,25+1,25+2,40)*2,55 |  | 54.035 | [12 empty] | VV | 2 | 2 | True | 0 | ROZPOCET
| VV |  | odpočet | [14 empty] | VV | 2 | 1 | True | 0 | ROZPOCET
| VV |  | -0,90*2,00 |  | -1.8 | [12 empty] | VV | 2 | 2 | True | 0 | ROZPOCET
| VV |  | -1,15*0,75 |  | -0.863 | [12 empty] | VV | 2 | 2 | True | 0 | ROZPOCET
| VV |  | m 0109 | [14 empty] | VV | 2 | 1 | True | 0 | ROZPOCET
| VV |  | (4,70+5,50)*2*2,55 |  | 52.02 | [12 empty] | VV | 2 | 2 | True | 0 | ROZPOCET
| VV |  | odpočet | [14 empty] | VV | 2 | 1 | True | 0 | ROZPOCET
| VV |  | -0,90*2,00 |  | -1.8 | [12 empty] | VV | 2 | 2 | True | 0 | ROZPOCET
| VV |  | -1,15*0,75*2 |  | -1.725 | [12 empty] | VV | 2 | 2 | True | 0 | ROZPOCET
| VV |  | m 0110 | [14 empty] | VV | 2 | 1 | True | 0 | ROZPOCET
| VV |  | (4,845+5,50+4,90+5,30)*2*3,15 |  | 129.434 | [12 empty] | VV | 2 | 2 | True | 0 | ROZPOCET
| VV |  | odpočet | [14 empty] | VV | 2 | 1 | True | 0 | ROZPOCET
| VV |  | -1,25*2,55*2 |  | -6.375 | [12 empty] | VV | 2 | 2 | True | 0 | ROZPOCET
| VV |  | -0,90*2,00 |  | -1.8 | [12 empty] | VV | 2 | 2 | True | 0 | ROZPOCET
| VV |  | -1,15*0,75*2 |  | -1.725 | [12 empty] | VV | 2 | 2 | True | 0 | ROZPOCET
| VV |  | přízemí | [14 empty] | VV | 2 | 1 | True | 0 | ROZPOCET
| VV |  | m 004 | [14 empty] | VV | 2 | 1 | True | 0 | ROZPOCET
| VV |  | (3,735+0,90+3,45+2,20+0,70+0,25)*2*3,22 |  | 72.353 | [12 empty] | VV | 2 | 2 | True | 0 | ROZPOCET
| VV |  | odpočet | [14 empty] | VV | 2 | 1 | True | 0 | ROZPOCET
| VV |  | -1,00*2,00 |  | -2 | [12 empty] | VV | 2 | 2 | True | 0 | ROZPOCET
| VV |  | -0,90*2,00 |  | -1.8 | [12 empty] | VV | 2 | 2 | True | 0 | ROZPOCET
| VV |  | -0,80*2,00 |  | -1.6 | [12 empty] | VV | 2 | 2 | True | 0 | ROZPOCET
| VV |  | -1,60*2,18 |  | -3.488 | [12 empty] | VV | 2 | 2 | True | 0 | ROZPOCET
| VV |  | -1,50*2,00 |  | -3 | [12 empty] | VV | 2 | 2 | True | 0 | ROZPOCET
| VV |  | m 027 | [14 empty] | VV | 2 | 1 | True | 0 | ROZPOCET
| VV |  | (2,60+3,20)*2*3,22 |  | 37.352 | [12 empty] | VV | 2 | 2 | True | 0 | ROZPOCET
| VV |  | odpočet | [14 empty] | VV | 2 | 1 | True | 0 | ROZPOCET
| VV |  | -0,90*2,00 |  | -1.8 | [12 empty] | VV | 2 | 2 | True | 0 | ROZPOCET
| VV |  | m 032.1 | [14 empty] | VV | 2 | 1 | True | 0 | ROZPOCET
| VV |  | (3,70+2,60)*2*3,22 |  | 40.572 | [12 empty] | VV | 2 | 2 | True | 0 | ROZPOCET
| VV |  | odpočet | [14 empty] | VV | 2 | 1 | True | 0 | ROZPOCET
| VV |  | -0,80*2,00 |  | -1.6 | [12 empty] | VV | 2 | 2 | True | 0 | ROZPOCET
| VV |  | -0,80*2,00 |  | -1.6 | [12 empty] | VV | 2 | 2 | True | 0 | ROZPOCET
| VV |  | m 032.2 | [14 empty] | VV | 2 | 1 | True | 0 | ROZPOCET
| VV |  | (1,525+0,15+1,925+2,40+0,45)*2*3,22 |  | 41.538 | [12 empty] | VV | 2 | 2 | True | 0 | ROZPOCET
| VV |  | odpočet | [14 empty] | VV | 2 | 1 | True | 0 | ROZPOCET
| VV |  | -0,80*2,00 |  | -1.6 | [12 empty] | VV | 2 | 2 | True | 0 | ROZPOCET
| VV |  | -0,60*2,00 |  | -1.2 | [12 empty] | VV | 2 | 2 | True | 0 | ROZPOCET
| VV |  | -1,00*0,50 |  | -0.5 | [12 empty] | VV | 2 | 2 | True | 0 | ROZPOCET
| VV |  | -1,00*0,50 |  | -0.5 | [12 empty] | VV | 2 | 2 | True | 0 | ROZPOCET
| VV |  | m 033.1 | [14 empty] | VV | 2 | 1 | True | 0 | ROZPOCET
| VV |  | (1,50+0,125+5,156+5,402+2,95)*2*3,22 |  | 97.457 | [12 empty] | VV | 2 | 2 | True | 0 | ROZPOCET
| VV |  | odpočet | [14 empty] | VV | 2 | 1 | True | 0 | ROZPOCET
| VV |  | -0,75*0,50*2 |  | -0.75 | [12 empty] | VV | 2 | 2 | True | 0 | ROZPOCET
| VV |  | -0,80*2,00*2 |  | -3.2 | [12 empty] | VV | 2 | 2 | True | 0 | ROZPOCET
| VV |  | -0,70*2,00 |  | -1.4 | [12 empty] | VV | 2 | 2 | True | 0 | ROZPOCET
| VV |  | m 033.2 | [14 empty] | VV | 2 | 1 | True | 0 | ROZPOCET
| VV |  | (2,825+1,82+2,825+1,75)*2*3,22 |  | 59.377 | [12 empty] | VV | 2 | 2 | True | 0 | ROZPOCET
| VV |  | odpočet | [14 empty] | VV | 2 | 1 | True | 0 | ROZPOCET
| VV |  | -0,80*2,00*3 |  | -4.8 | [12 empty] | VV | 2 | 2 | True | 0 | ROZPOCET
| VV |  | m 033.3 | [14 empty] | VV | 2 | 1 | True | 0 | ROZPOCET
| VV |  | (2,8725+1,925)*2*3,22 |  | 30.896 | [12 empty] | VV | 2 | 2 | True | 0 | ROZPOCET
| VV |  | odpočet | [14 empty] | VV | 2 | 1 | True | 0 | ROZPOCET
| VV |  | -0,70*2,00 |  | -1.4 | [12 empty] | VV | 2 | 2 | True | 0 | ROZPOCET
| VV |  | m 035 | [14 empty] | VV | 2 | 1 | True | 0 | ROZPOCET
| VV |  | (1,65+1,525)*2*3,22 |  | 20.447 | [12 empty] | VV | 2 | 2 | True | 0 | ROZPOCET
| VV |  | odpočet | [14 empty] | VV | 2 | 1 | True | 0 | ROZPOCET
| VV |  | -0,80*2,00 |  | -1.6 | [12 empty] | VV | 2 | 2 | True | 0 | ROZPOCET
| VV |  | m 040.1 | [14 empty] | VV | 2 | 1 | True | 0 | ROZPOCET
| VV |  | (1,50+6,90)*2*3,22 |  | 54.096 | [12 empty] | VV | 2 | 2 | True | 0 | ROZPOCET
| VV |  | odpočet | [14 empty] | VV | 2 | 1 | True | 0 | ROZPOCET
| VV |  | -1,10*2,00*2 |  | -4.4 | [12 empty] | VV | 2 | 2 | True | 0 | ROZPOCET
| VV |  | -0,80*2,00 |  | -1.6 | [12 empty] | VV | 2 | 2 | True | 0 | ROZPOCET
| VV |  | -0,90*2,00*5 |  | -9 | [12 empty] | VV | 2 | 2 | True | 0 | ROZPOCET
| VV |  | m 041 | [14 empty] | VV | 2 | 1 | True | 0 | ROZPOCET
| VV |  | (8,07+3,68+0,30)*2*3,22+3,80*0,45*2 |  | 81.022 | [12 empty] | VV | 2 | 2 | True | 0 | ROZPOCET
| VV |  | odpočet | [14 empty] | VV | 2 | 1 | True | 0 | ROZPOCET
| VV |  | -3,00*1,00 |  | -3 | [12 empty] | VV | 2 | 2 | True | 0 | ROZPOCET
| VV |  | -0,90*2,00 |  | -1.8 | [12 empty] | VV | 2 | 2 | True | 0 | ROZPOCET
| VV |  | m 042 | [14 empty] | VV | 2 | 1 | True | 0 | ROZPOCET
| VV |  | (8,07+2,42+0,30)*2*3,22+2,60*0,45*2 |  | 71.828 | [12 empty] | VV | 2 | 2 | True | 0 | ROZPOCET
| VV |  | odpočet | [14 empty] | VV | 2 | 1 | True | 0 | ROZPOCET
| VV |  | -0,90*2,00 |  | -1.8 | [12 empty] | VV | 2 | 2 | True | 0 | ROZPOCET
| VV |  | m 043 | [14 empty] | VV | 2 | 1 | True | 0 | ROZPOCET
| VV |  | (4,53+3,05)*2*3,22+3,20*0,45*2 |  | 51.695 | [12 empty] | VV | 2 | 2 | True | 0 | ROZPOCET
| VV |  | odpočet | [14 empty] | VV | 2 | 1 | True | 0 | ROZPOCET
| VV |  | -0,90*2,00 |  | -1.8 | [12 empty] | VV | 2 | 2 | True | 0 | ROZPOCET
| VV |  | m 044 | [14 empty] | VV | 2 | 1 | True | 0 | ROZPOCET
| VV |  | (1,567+2,705+1,567+0,317+2,90)*3,22 |  | 29.16 | [12 empty] | VV | 2 | 2 | True | 0 | ROZPOCET
| VV |  | odpočet | [14 empty] | VV | 2 | 1 | True | 0 | ROZPOCET
| VV |  | -0,90*2,00 |  | -1.8 | [12 empty] | VV | 2 | 2 | True | 0 | ROZPOCET
| VV |  | m 045 | [14 empty] | VV | 2 | 1 | True | 0 | ROZPOCET
| VV |  | (4,60+3,80+2,625+2,80)*3,22 |  | 44.517 | [12 empty] | VV | 2 | 2 | True | 0 | ROZPOCET
| VV |  | odpočet | [14 empty] | VV | 2 | 1 | True | 0 | ROZPOCET
| VV |  | -0,90*2,00 |  | -1.8 | [12 empty] | VV | 2 | 2 | True | 0 | ROZPOCET
| VV |  | -0,80*2,00*2 |  | -3.2 | [12 empty] | VV | 2 | 2 | True | 0 | ROZPOCET
| VV |  | -1,25*1,50 |  | -1.875 | [12 empty] | VV | 2 | 2 | True | 0 | ROZPOCET
| VV |  | m 046 | [14 empty] | VV | 2 | 1 | True | 0 | ROZPOCET
| VV |  | (1,567+0,317+2,115+1,753+1,50)*3,22 |  | 23.351 | [12 empty] | VV | 2 | 2 | True | 0 | ROZPOCET
| VV |  | odpočet | [14 empty] | VV | 2 | 1 | True | 0 | ROZPOCET
| VV |  | -0,80*2,00 |  | -1.6 | [12 empty] | VV | 2 | 2 | True | 0 | ROZPOCET
| VV |  | m 047 | [14 empty] | VV | 2 | 1 | True | 0 | ROZPOCET
| VV |  | (4,91+5,31+3,275+3,295)*3,22 |  | 54.064 | [12 empty] | VV | 2 | 2 | True | 0 | ROZPOCET
| VV |  | odpočet | [14 empty] | VV | 2 | 1 | True | 0 | ROZPOCET
| VV |  | -0,90*2,00 |  | -1.8 | [12 empty] | VV | 2 | 2 | True | 0 | ROZPOCET
| VV |  | -0,80*2,00*2 |  | -3.2 | [12 empty] | VV | 2 | 2 | True | 0 | ROZPOCET
| VV |  | -0,60*2,00 |  | -1.2 | [12 empty] | VV | 2 | 2 | True | 0 | ROZPOCET
| VV |  | -1,25*1,50 |  | -1.875 | [12 empty] | VV | 2 | 2 | True | 0 | ROZPOCET
| VV |  | m 048 | [14 empty] | VV | 2 | 1 | True | 0 | ROZPOCET
| VV |  | (4,20+4,50+1,75+1,78)*3,22 |  | 39.381 | [12 empty] | VV | 2 | 2 | True | 0 | ROZPOCET
| VV |  | odpočet | [14 empty] | VV | 2 | 1 | True | 0 | ROZPOCET
| VV |  | -0,80*2,00 |  | -1.6 | [12 empty] | VV | 2 | 2 | True | 0 | ROZPOCET
| VV |  | -1,15*1,25 |  | -1.438 | [12 empty] | VV | 2 | 2 | True | 0 | ROZPOCET
| VV |  | m 049 | [14 empty] | VV | 2 | 1 | True | 0 | ROZPOCET
| VV |  | (1,00+1,75)*2*3,22 |  | 17.71 | [12 empty] | VV | 2 | 2 | True | 0 | ROZPOCET
| VV |  | odpočet | [14 empty] | VV | 2 | 1 | True | 0 | ROZPOCET
| VV |  | -0,60*2,00 |  | -1.2 | [12 empty] | VV | 2 | 2 | True | 0 | ROZPOCET
| VV |  | m 051 | [14 empty] | VV | 2 | 1 | True | 0 | ROZPOCET
| VV |  | (3,675+2,50)*2*3,22 |  | 39.767 | [12 empty] | VV | 2 | 2 | True | 0 | ROZPOCET
| VV |  | odpočet | [14 empty] | VV | 2 | 1 | True | 0 | ROZPOCET
| VV |  | -1,15*1,40 |  | -1.61 | [12 empty] | VV | 2 | 2 | True | 0 | ROZPOCET
| VV |  | -0,80*2,00 |  | -1.6 | [12 empty] | VV | 2 | 2 | True | 0 | ROZPOCET
| VV |  | m 052.1 | [14 empty] | VV | 2 | 1 | True | 0 | ROZPOCET
| VV |  | (2,90+3,675)*2*3,22 |  | 42.343 | [12 empty] | VV | 2 | 2 | True | 0 | ROZPOCET
| VV |  | odpočet | [14 empty] | VV | 2 | 1 | True | 0 | ROZPOCET
| VV |  | -0,80*2,00 |  | -1.6 | [12 empty] | VV | 2 | 2 | True | 0 | ROZPOCET
| VV |  | -0,70*2,00 |  | -1.4 | [12 empty] | VV | 2 | 2 | True | 0 | ROZPOCET
| VV |  | -0,60*2,00 |  | -1.2 | [12 empty] | VV | 2 | 2 | True | 0 | ROZPOCET
| VV |  | m 052.2 | [14 empty] | VV | 2 | 1 | True | 0 | ROZPOCET
| VV |  | (2,00+2,20)*2*3,22+1,50*2,00*2 |  | 33.048 | [12 empty] | VV | 2 | 2 | True | 0 | ROZPOCET
| VV |  | odpočet | [14 empty] | VV | 2 | 1 | True | 0 | ROZPOCET
| VV |  | -0,70*2,00 |  | -1.4 | [12 empty] | VV | 2 | 2 | True | 0 | ROZPOCET
| VV |  | -1,15*0,75 |  | -0.863 | [12 empty] | VV | 2 | 2 | True | 0 | ROZPOCET
| VV |  | m 053 | [14 empty] | VV | 2 | 1 | True | 0 | ROZPOCET
| VV |  | (1,05+1,525+1,05+1,525)*2*3,22 |  | 33.166 | [12 empty] | VV | 2 | 2 | True | 0 | ROZPOCET
| VV |  | odpočet | [14 empty] | VV | 2 | 1 | True | 0 | ROZPOCET
| VV |  | -0,60*2,00*3 |  | -3.6 | [12 empty] | VV | 2 | 2 | True | 0 | ROZPOCET
| VV |  | m 054 | [14 empty] | VV | 2 | 1 | True | 0 | ROZPOCET
| VV |  | (1,00+1,95)*2*3,22 |  | 18.998 | [12 empty] | VV | 2 | 2 | True | 0 | ROZPOCET
| VV |  | odpočet | [14 empty] | VV | 2 | 1 | True | 0 | ROZPOCET
| VV |  | -0,80*2,00 |  | -1.6 | [12 empty] | VV | 2 | 2 | True | 0 | ROZPOCET
| VV |  | m 055 | [14 empty] | VV | 2 | 1 | True | 0 | ROZPOCET
| VV |  | (3,15+2,25)*2*3,22 |  | 34.776 | [12 empty] | VV | 2 | 2 | True | 0 | ROZPOCET
| VV |  | odpočet | [14 empty] | VV | 2 | 1 | True | 0 | ROZPOCET
| VV |  | -0,90*2,00 |  | -1.8 | [12 empty] | VV | 2 | 2 | True | 0 | ROZPOCET
| VV |  | -1,50*0,75 |  | -1.125 | [12 empty] | VV | 2 | 2 | True | 0 | ROZPOCET
| VV |  | m 056 | [14 empty] | VV | 2 | 1 | True | 0 | ROZPOCET
| VV |  | (1,63+2,75+0,87+1,00+0,90+1,00+0,745+2,60+0,30)*2*3,22 |  | 75.96 | [12 empty] | VV | 2 | 2 | True | 0 | ROZPOCET
| VV |  | (1,75+0,10+1,50+1,995)*2*3,22 |  | 34.422 | [12 empty] | VV | 2 | 2 | True | 0 | ROZPOCET
| VV |  | odpočet | [14 empty] | VV | 2 | 1 | True | 0 | ROZPOCET
| VV |  | -1,00*3,10 |  | -3.1 | [12 empty] | VV | 2 | 2 | True | 0 | ROZPOCET
| VV |  | -0,60*2,00 |  | -1.2 | [12 empty] | VV | 2 | 2 | True | 0 | ROZPOCET
| VV |  | -0,80*2,00*2 |  | -3.2 | [12 empty] | VV | 2 | 2 | True | 0 | ROZPOCET
| VV |  | -0,90*2,00*4 |  | -7.2 | [12 empty] | VV | 2 | 2 | True | 0 | ROZPOCET
| VV |  | -1,00*2,25*3 |  | -6.75 | [12 empty] | VV | 2 | 2 | True | 0 | ROZPOCET
| VV |  | -2,75*2,25 |  | -6.188 | [12 empty] | VV | 2 | 2 | True | 0 | ROZPOCET
| VV |  | m 057 | [14 empty] | VV | 2 | 1 | True | 0 | ROZPOCET
| VV |  | (4,90+2,25+0,30)*2*3,22 |  | 47.978 | [12 empty] | VV | 2 | 2 | True | 0 | ROZPOCET
| VV |  | odpočet | [14 empty] | VV | 2 | 1 | True | 0 | ROZPOCET
| VV |  | -2,75*2,25 |  | -6.188 | [12 empty] | VV | 2 | 2 | True | 0 | ROZPOCET
| VV |  | m 058 | [14 empty] | VV | 2 | 1 | True | 0 | ROZPOCET
| VV |  | (3,65+2,60)*2*3,22 |  | 40.25 | [12 empty] | VV | 2 | 2 | True | 0 | ROZPOCET
| VV |  | odpočet | [14 empty] | VV | 2 | 1 | True | 0 | ROZPOCET
| VV |  | -0,90*2,00 |  | -1.8 | [12 empty] | VV | 2 | 2 | True | 0 | ROZPOCET
| VV |  | m 059 | [14 empty] | VV | 2 | 1 | True | 0 | ROZPOCET
| VV |  | (2,594+2,05)*2*3,22 |  | 29.907 | [12 empty] | VV | 2 | 2 | True | 0 | ROZPOCET
| VV |  | odpočet | [14 empty] | VV | 2 | 1 | True | 0 | ROZPOCET
| VV |  | -0,90*2,00 |  | -1.8 | [12 empty] | VV | 2 | 2 | True | 0 | ROZPOCET
| VV |  | -1,50*0,75 |  | -1.125 | [12 empty] | VV | 2 | 2 | True | 0 | ROZPOCET
| VV |  | m 060 | [14 empty] | VV | 2 | 1 | True | 0 | ROZPOCET
| VV |  | (2,50+3,15)*2*3,22 |  | 36.386 | [12 empty] | VV | 2 | 2 | True | 0 | ROZPOCET
| VV |  | odpočet | [14 empty] | VV | 2 | 1 | True | 0 | ROZPOCET
| VV |  | -0,90*2,00 |  | -1.8 | [12 empty] | VV | 2 | 2 | True | 0 | ROZPOCET
| VV |  | m 061 | [14 empty] | VV | 2 | 1 | True | 0 | ROZPOCET
| VV |  | (3,295+1,75)*2*3,22 |  | 32.49 | [12 empty] | VV | 2 | 2 | True | 0 | ROZPOCET
| VV |  | odpočet | [14 empty] | VV | 2 | 1 | True | 0 | ROZPOCET
| VV |  | -1,00*2,25 |  | -2.25 | [12 empty] | VV | 2 | 2 | True | 0 | ROZPOCET
| VV |  | m 062 | [14 empty] | VV | 2 | 1 | True | 0 | ROZPOCET
| VV |  | (2,744+2,55+0,30)*2*3,22 |  | 36.025 | [12 empty] | VV | 2 | 2 | True | 0 | ROZPOCET
| VV |  | odpočet | [14 empty] | VV | 2 | 1 | True | 0 | ROZPOCET
| VV |  | -1,00*3,10 |  | -3.1 | [12 empty] | VV | 2 | 2 | True | 0 | ROZPOCET
| VV |  | -1,15*0,75 |  | -0.863 | [12 empty] | VV | 2 | 2 | True | 0 | ROZPOCET
| VV |  | m 063, 064 | [14 empty] | VV | 2 | 1 | True | 0 | ROZPOCET
| VV |  | (11,055+6,25)*2*3,22 |  | 111.444 | [12 empty] | VV | 2 | 2 | True | 0 | ROZPOCET
| VV |  | odpočet | [14 empty] | VV | 2 | 1 | True | 0 | ROZPOCET
| VV |  | -3,00*1,00*2 |  | -6 | [12 empty] | VV | 2 | 2 | True | 0 | ROZPOCET
| VV |  | -1,00*2,00 |  | -2 | [12 empty] | VV | 2 | 2 | True | 0 | ROZPOCET
| VV |  | -1,00*3,10*2 |  | -6.2 | [12 empty] | VV | 2 | 2 | True | 0 | ROZPOCET
| VV |  | -2,00*1,25 |  | -2.5 | [12 empty] | VV | 2 | 2 | True | 0 | ROZPOCET
| VV |  | 1. patro | [14 empty] | VV | 2 | 1 | True | 0 | ROZPOCET
| VV |  | m 104 | [14 empty] | VV | 2 | 1 | True | 0 | ROZPOCET
| VV |  | (1,80+1,50+2,001+0,125+0,575+3,705)*2*3,00 |  | 58.236 | [12 empty] | VV | 2 | 2 | True | 0 | ROZPOCET
| VV |  | odpočet | [14 empty] | VV | 2 | 1 | True | 0 | ROZPOCET
| VV |  | -1,20*2,00 |  | -2.4 | [12 empty] | VV | 2 | 2 | True | 0 | ROZPOCET
| VV |  | -1,25*2,15 |  | -2.688 | [12 empty] | VV | 2 | 2 | True | 0 | ROZPOCET
| VV |  | -1,15*1,25 |  | -1.438 | [12 empty] | VV | 2 | 2 | True | 0 | ROZPOCET
| VV |  | 2. patro | [14 empty] | VV | 2 | 1 | True | 0 | ROZPOCET
| VV |  | m 204 | [14 empty] | VV | 2 | 1 | True | 0 | ROZPOCET
| VV |  | (0,75+5,375+3,85)*2*3,00 |  | 59.85 | [12 empty] | VV | 2 | 2 | True | 0 | ROZPOCET
| VV |  | odpočet | [14 empty] | VV | 2 | 1 | True | 0 | ROZPOCET
| VV |  | -1,20*2,00 |  | -2.4 | [12 empty] | VV | 2 | 2 | True | 0 | ROZPOCET
| VV |  | -1,25*2,15 |  | -2.688 | [12 empty] | VV | 2 | 2 | True | 0 | ROZPOCET
| VV |  | Součet |  | 1753.606 | [12 empty] | VV | 2 | 4 | True | 1 | ROZPOCET
176 | K | 612325302 | Vápenocementová omítka ostění nebo nadpraží štuková | m2 | 116.899 |  | 0 | CS ÚRS 2021 02 |  | snížená |  | 0 | 0.03358 | 3.9255 | 0 | 0 | 4 | K | 2 |  |  |  | ROZPOCET | 0 | 0 | 0 | 0 | 0 | 2 | 0 | 4 | 352
| Online PSC |  | https://podminky.urs.cz/item/CS_URS_2021_02/612325302 | [14 empty] | Online PSC | 2
| VV |  | stávající zdivo | [14 empty] | VV | 2 | 1 | True | 0 | ROZPOCET
| VV |  | suteren | [14 empty] | VV | 2 | 1 | True | 0 | ROZPOCET
| VV |  | (1,40+1,00*2)*0,45*5 |  | 7.65 | [12 empty] | VV | 2 | 2 | True | 0 | ROZPOCET
| VV |  | (1,25+2,55*2)*0,30*2 |  | 3.81 | [12 empty] | VV | 2 | 2 | True | 0 | ROZPOCET
| VV |  | přízemí | [14 empty] | VV | 2 | 1 | True | 0 | ROZPOCET
| VV |  | (1,50+0,75*2)*0,45*2 |  | 2.7 | [12 empty] | VV | 2 | 2 | True | 0 | ROZPOCET
| VV |  | (1,70+2,05*2)*0,45 |  | 2.61 | [12 empty] | VV | 2 | 2 | True | 0 | ROZPOCET
| VV |  | (1,15+1,40*2)*0,45 |  | 1.778 | [12 empty] | VV | 2 | 2 | True | 0 | ROZPOCET
| VV |  | (1,15+0,75*2)*0,45*2 |  | 2.385 | [12 empty] | VV | 2 | 2 | True | 0 | ROZPOCET
| VV |  | (3,00+1,00*2)*0,45*3 |  | 6.75 | [12 empty] | VV | 2 | 2 | True | 0 | ROZPOCET
| VV |  | (1,15+1,25*2)*0,45 |  | 1.643 | [12 empty] | VV | 2 | 2 | True | 0 | ROZPOCET
| VV |  | (1,25+1,50*2)*0,45*2 |  | 3.825 | [12 empty] | VV | 2 | 2 | True | 0 | ROZPOCET
| VV |  | (1,25+0,50*2)*0,45*2 |  | 2.025 | [12 empty] | VV | 2 | 2 | True | 0 | ROZPOCET
| VV |  | (1,50+1,50*2)*0,45*5 |  | 10.125 | [12 empty] | VV | 2 | 2 | True | 0 | ROZPOCET
| VV |  | (1,00+0,50*2)*0,45*2 |  | 1.8 | [12 empty] | VV | 2 | 2 | True | 0 | ROZPOCET
| VV |  | (1,00+0,50*2)*0,45*3 |  | 2.7 | [12 empty] | VV | 2 | 2 | True | 0 | ROZPOCET
| VV |  | (0,75+0,50*2)*0,45*2 |  | 1.575 | [12 empty] | VV | 2 | 2 | True | 0 | ROZPOCET
| VV |  | (1,00+2,25*2)*0,30 |  | 1.65 | [12 empty] | VV | 2 | 2 | True | 0 | ROZPOCET
| VV |  | (2,75+2,25*2)*0,30 |  | 2.175 | [12 empty] | VV | 2 | 2 | True | 0 | ROZPOCET
| VV |  | (1,00+3,10*2)*0,45*2 |  | 6.48 | [12 empty] | VV | 2 | 2 | True | 0 | ROZPOCET
| VV |  | (1,10+2,15*2)*0,45 |  | 2.43 | [12 empty] | VV | 2 | 2 | True | 0 | ROZPOCET
| VV |  | patro | [14 empty] | VV | 2 | 1 | True | 0 | ROZPOCET
| VV |  | (1,25+1,30*2)*0,45 |  | 1.733 | [12 empty] | VV | 2 | 2 | True | 0 | ROZPOCET
| VV |  | (2,355+2,15*2)*0,45 |  | 2.995 | [12 empty] | VV | 2 | 2 | True | 0 | ROZPOCET
| VV |  | (2,55+2,15*2)*0,45*6 |  | 18.495 | [12 empty] | VV | 2 | 2 | True | 0 | ROZPOCET
| VV |  | (1,15+1,25*2)*0,45*18 |  | 29.565 | [12 empty] | VV | 2 | 2 | True | 0 | ROZPOCET
| VV |  | Součet |  | 116.899 | [12 empty] | VV | 2 | 4 | True | 1 | ROZPOCET
177 | K | 612341121 | Omítka sádrová nebo vápenosádrová vnitřních ploch nanášená ručně jednovrstvá, tloušťky do 10 mm hladká svislých konstrukcí stěn | m2 | 1649.417 |  | 0 | CS ÚRS 2021 02 |  | snížená |  | 0 | 0.01103 | 18.1931 | 0 | 0 | 4 | K | 2 |  |  |  | ROZPOCET | 0 | 0 | 0 | 0 | 0 | 2 | 0 | 4 | 354
| Online PSC |  | https://podminky.urs.cz/item/CS_URS_2021_02/612341121 | [14 empty] | Online PSC | 2
| VV |  | dle podhozu | [14 empty] | VV | 2 | 1 | True | 0 | ROZPOCET
| VV |  | 1649,417 |  | 1649.417 | [12 empty] | VV | 2 | 2 | True | 0 | ROZPOCET
| VV |  | Součet |  | 1649.417 | [12 empty] | VV | 2 | 4 | True | 1 | ROZPOCET
178 | K | 613131100 | Podkladní a spojovací vrstva vnitřních omítaných ploch vápenný postřik nanášený ručně celoplošně pilířů nebo sloupů | m2 | 38.811 |  | 0 | CS ÚRS 2021 02 |  | snížená |  | 0 | 0.0065 | 0.25227 | 0 | 0 | 4 | K | 2 |  |  |  | ROZPOCET | 0 | 0 | 0 | 0 | 0 | 2 | 0 | 4 | 356
| Online PSC |  | https://podminky.urs.cz/item/CS_URS_2021_02/613131100 | [14 empty] | Online PSC | 2
| VV |  | přízemí | [14 empty] | VV | 2 | 1 | True | 0 | ROZPOCET
| VV |  | 3,14159*0,40*3,22*8 |  | 32.371 | [12 empty] | VV | 2 | 2 | True | 0 | ROZPOCET
| VV |  | 0,50*4*3,22 |  | 6.44 | [12 empty] | VV | 2 | 2 | True | 0 | ROZPOCET
| VV |  | Součet |  | 38.811 | [12 empty] | VV | 2 | 4 | True | 1 | ROZPOCET
179 | K | 613311131 | Potažení vnitřních ploch vápenným štukem tloušťky do 3 mm svislých konstrukcí pilířů nebo sloupů | m2 | 38.811 |  | 0 | CS ÚRS 2021 02 |  | snížená |  | 0 | 0.004 | 0.15524 | 0 | 0 | 4 | K | 2 |  |  |  | ROZPOCET | 0 | 0 | 0 | 0 | 0 | 2 | 0 | 4 | 358
| Online PSC |  | https://podminky.urs.cz/item/CS_URS_2021_02/613311131 | [14 empty] | Online PSC | 2
| VV |  | přízemí | [14 empty] | VV | 2 | 1 | True | 0 | ROZPOCET
| VV |  | 3,14159*0,40*3,22*8 |  | 32.371 | [12 empty] | VV | 2 | 2 | True | 0 | ROZPOCET
| VV |  | 0,50*4*3,22 |  | 6.44 | [12 empty] | VV | 2 | 2 | True | 0 | ROZPOCET
| VV |  | Součet |  | 38.811 | [12 empty] | VV | 2 | 4 | True | 1 | ROZPOCET
180 | K | 613341121 | Omítka sádrová nebo vápenosádrová vnitřních ploch nanášená ručně jednovrstvá, tloušťky do 10 mm hladká svislých konstrukcí pilířů nebo sloupů | m2 | 38.811 |  | 0 | CS ÚRS 2021 02 |  | snížená |  | 0 | 0.01103 | 0.42809 | 0 | 0 | 4 | K | 2 |  |  |  | ROZPOCET | 0 | 0 | 0 | 0 | 0 | 2 | 0 | 4 | 360
| Online PSC |  | https://podminky.urs.cz/item/CS_URS_2021_02/613341121 | [14 empty] | Online PSC | 2
| VV |  | přízemí | [14 empty] | VV | 2 | 1 | True | 0 | ROZPOCET
| VV |  | 3,14159*0,40*3,22*8 |  | 32.371 | [12 empty] | VV | 2 | 2 | True | 0 | ROZPOCET
| VV |  | 0,50*4*3,22 |  | 6.44 | [12 empty] | VV | 2 | 2 | True | 0 | ROZPOCET
| VV |  | Součet |  | 38.811 | [12 empty] | VV | 2 | 4 | True | 1 | ROZPOCET
181 | K | 615142012 | Potažení vnitřních ploch pletivem v ploše nebo pruzích, na plném podkladu rabicovým provizorním přichycením nosníků | m2 | 100 |  | 0 | CS ÚRS 2021 02 |  | snížená |  | 0 | 0.00085 | 0.085 | 0 | 0 | 4 | K | 2 |  |  |  | ROZPOCET | 0 | 0 | 0 | 0 | 0 | 2 | 0 | 4 | 362
| Online PSC |  | https://podminky.urs.cz/item/CS_URS_2021_02/615142012 | [14 empty] | Online PSC | 2
| VV |  | válcované nosníky | [14 empty] | VV | 2 | 1 | True | 0 | ROZPOCET
| VV |  | 100,00 |  | 100 | [12 empty] | VV | 2 | 2 | True | 0 | ROZPOCET
| VV |  | Součet |  | 100 | [12 empty] | VV | 2 | 4 | True | 1 | ROZPOCET
182 | K | 617131101 | Podkladní a spojovací vrstva vnitřních omítaných ploch cementový postřik nanášený ručně celoplošně světlíků nebo výtahových šachet | m2 | 135.233 |  | 0 | CS ÚRS 2021 02 |  | snížená |  | 0 | 0.00735 | 0.99396 | 0 | 0 | 4 | K | 2 |  |  |  | ROZPOCET | 0 | 0 | 0 | 0 | 0 | 2 | 0 | 4 | 364
| Online PSC |  | https://podminky.urs.cz/item/CS_URS_2021_02/617131101 | [14 empty] | Online PSC | 2
| VV |  | výtahová šachta - m xxx6, | [14 empty] | VV | 2 | 1 | True | 0 | ROZPOCET
| VV |  | (2,85+2,20)*2*14,15+2,85*2,20 |  | 149.185 | [12 empty] | VV | 2 | 2 | True | 0 | ROZPOCET
| VV |  | odpočet | [14 empty] | VV | 2 | 1 | True | 0 | ROZPOCET
| VV |  | -1,60*2,18*4 |  | -13.952 | [12 empty] | VV | 2 | 2 | True | 0 | ROZPOCET
| VV |  | Součet |  | 135.233 | [12 empty] | VV | 2 | 4 | True | 1 | ROZPOCET
183 | K | 617331121 | Omítka cementová vnitřních ploch nanášená ručně jednovrstvá, tloušťky do 10 mm hladká uzavřených nebo omezených prostor světlíků nebo výtahových šachet | m2 | 135.233 |  | 0 | CS ÚRS 2021 02 |  | snížená |  | 0 | 0.021 | 2.8399 | 0 | 0 | 4 | K | 2 |  |  |  | ROZPOCET | 0 | 0 | 0 | 0 | 0 | 2 | 0 | 4 | 366
| Online PSC |  | https://podminky.urs.cz/item/CS_URS_2021_02/617331121 | [14 empty] | Online PSC | 2
| VV |  | výtahová šachta - m xxx6, | [14 empty] | VV | 2 | 1 | True | 0 | ROZPOCET
| VV |  | (2,85+2,20)*2*14,15+2,85*2,20 |  | 149.185 | [12 empty] | VV | 2 | 2 | True | 0 | ROZPOCET
| VV |  | odpočet | [14 empty] | VV | 2 | 1 | True | 0 | ROZPOCET
| VV |  | -1,60*2,18*4 |  | -13.952 | [12 empty] | VV | 2 | 2 | True | 0 | ROZPOCET
| VV |  | Součet |  | 135.233 | [12 empty] | VV | 2 | 4 | True | 1 | ROZPOCET
184 | K | 621221021 | Montáž kontaktního zateplení lepením a mechanickým kotvením z desek z minerální vlny s podélnou orientací vláken nebo kombinovaných na vnější podhledy, na podklad betonový nebo z lehčeného betonu, z tvárnic keramických nebo vápenopískových, tloušťky desek přes 80 do 120 mm | m2 | 3.757 |  | 0 | CS ÚRS 2021 02 |  | snížená |  | 0 | 0.0116 | 0.043581 | 0 | 0 | 4 | K | 2 |  |  |  | ROZPOCET | 0 | 0 | 0 | 0 | 0 | 2 | 0 | 4 | 368
| Online PSC |  | https://podminky.urs.cz/item/CS_URS_2021_02/621221021 | [14 empty] | Online PSC | 2
| VV |  | m 40.2 | [14 empty] | VV | 2 | 1 | True | 0 | ROZPOCET
| VV |  | (1,40+0,87+0,62)*1,30 |  | 3.757 | [12 empty] | VV | 2 | 2 | True | 0 | ROZPOCET
| VV |  | Součet |  | 3.757 | [12 empty] | VV | 2 | 4 | True | 1 | ROZPOCET
185 | M | 63151527 | deska tepelně izolační minerální kontaktních fasád podélné vlákno λ=0,036 tl 100mm | m2 | 4.133 |  | 0 | CS ÚRS 2021 02 |  | snížená |  | 0 | 0.0135 | 0.055795 | 0 | 0 | 8 | M | 2 |  |  |  | ROZPOCET | 0 | 0 | 0 | 0 | 0 | 2 | 0 | 4 | 370
| Online PSC |  | https://podminky.urs.cz/item/CS_URS_2021_02/63151527 | [14 empty] | Online PSC | 2
| VV |  | spc | [14 empty] | VV | 2 | 1 | True | 0 | ROZPOCET
| VV |  | 3,757*1,1 |  | 4.133 | [12 empty] | VV | 2 | 2 | True | 0 | ROZPOCET
| VV |  | Součet |  | 4.133 | [12 empty] | VV | 2 | 4 | True | 1 | ROZPOCET
186 | K | 621251105 | Montáž kontaktního zateplení lepením a mechanickým kotvením Příplatek k cenám za zápustnou montáž kotev s použitím tepelněizolačních zátek na vnější podhledy z minerální vlny | m2 | 4.133 |  | 0 | CS ÚRS 2021 02 |  | snížená |  | 0 | 0.0001 | 0.0004133 | 0 | 0 | 4 | K | 2 |  |  |  | ROZPOCET | 0 | 0 | 0 | 0 | 0 | 2 | 0 | 4 | 372
| Online PSC |  | https://podminky.urs.cz/item/CS_URS_2021_02/621251105 | [14 empty] | Online PSC | 2
187 | K | 621381021 | Omítka tenkovrstvá minerální vnějších ploch probarvená, včetně penetrace podkladu zrnitá, tloušťky 2,0 mm podhledů | m2 | 81.555 |  | 0 | CS ÚRS 2021 01 |  | snížená |  | 0 | 0.00328 | 0.2675 | 0 | 0 | 4 | K | 2 |  |  |  | ROZPOCET | 0 | 0 | 0 | 0 | 0 | 2 | 0 | 4 | 374
| Online PSC |  | https://podminky.urs.cz/item/CS_URS_2021_01/621381021 | [14 empty] | Online PSC | 2
| VV |  | m 40.2 | [14 empty] | VV | 2 | 1 | True | 0 | ROZPOCET
| VV |  | (1,40+0,87+0,62)*1,30 |  | 3.757 | [12 empty] | VV | 2 | 2 | True | 0 | ROZPOCET
| VV |  | ST.03 | [14 empty] | VV | 2 | 1 | True | 0 | ROZPOCET
| VV |  | (30,703-2,75-0,165)*1,50 |  | 41.682 | [12 empty] | VV | 2 | 2 | True | 0 | ROZPOCET
| VV |  | ST.05 | [14 empty] | VV | 2 | 1 | True | 0 | ROZPOCET
| VV |  | (3,00+1,70)/2*13,145 |  | 30.891 | [12 empty] | VV | 2 | 2 | True | 0 | ROZPOCET
| VV |  | ST.06 | [14 empty] | VV | 2 | 1 | True | 0 | ROZPOCET
| VV |  | 2,75*1,90 |  | 5.225 | [12 empty] | VV | 2 | 2 | True | 0 | ROZPOCET
| VV |  | Součet |  | 81.555 | [12 empty] | VV | 2 | 4 | True | 1 | ROZPOCET
188 | K | 622131101 | Podkladní a spojovací vrstva vnějších omítaných ploch cementový postřik nanášený ručně celoplošně stěn | m2 | 45.975 |  | 0 | CS ÚRS 2021 02 |  | snížená |  | 0 | 0.00735 | 0.33792 | 0 | 0 | 4 | K | 2 |  |  |  | ROZPOCET | 0 | 0 | 0 | 0 | 0 | 2 | 0 | 4 | 376
| Online PSC |  | https://podminky.urs.cz/item/CS_URS_2021_02/622131101 | [14 empty] | Online PSC | 2
| VV |  | nezateplované stěny v 1. np | [14 empty] | VV | 2 | 1 | True | 0 | ROZPOCET
| VV |  | (0,50+15,305+3,35+3,35+2,72+5,911+9,04)*3,00 |  | 120.528 | [12 empty] | VV | 2 | 2 | True | 0 | ROZPOCET
| VV |  | odpočet | [14 empty] | VV | 2 | 1 | True | 0 | ROZPOCET
| VV |  | -2,25*2,75*4 |  | -24.75 | [12 empty] | VV | 2 | 2 | True | 0 | ROZPOCET
| VV |  | -2,25*2,50 |  | -5.625 | [12 empty] | VV | 2 | 2 | True | 0 | ROZPOCET
| VV |  | -(2,72+5,911+9,04)*2,50 |  | -44.178 | [12 empty] | VV | 2 | 2 | True | 0 | ROZPOCET
| VV |  | Součet |  | 45.975 | [12 empty] | VV | 2 | 4 | True | 1 | ROZPOCET
189 | K | 622142001 | Potažení vnějších ploch pletivem v ploše nebo pruzích, na plném podkladu sklovláknitým vtlačením do tmelu stěn | m2 | 51.83 |  | 0 | CS ÚRS 2021 02 |  | snížená |  | 0 | 0.00438 | 0.22702 | 0 | 0 | 4 | K | 2 |  |  |  | ROZPOCET | 0 | 0 | 0 | 0 | 0 | 2 | 0 | 4 | 378
| Online PSC |  | https://podminky.urs.cz/item/CS_URS_2021_02/622142001 | [14 empty] | Online PSC | 2
| VV |  | schodiště | [14 empty] | VV | 2 | 1 | True | 0 | ROZPOCET
| VV |  | (2,525+1,60+1,15+3,60)*(2,35+0,57)*2 |  | 51.83 | [12 empty] | VV | 2 | 2 | True | 0 | ROZPOCET
| VV |  | Součet |  | 51.83 | [12 empty] | VV | 2 | 4 | True | 1 | ROZPOCET
190 | K | 622142001.1 | Potažení vnějších ploch pletivem v ploše nebo pruzích, na plném podkladu sklovláknitým vtlačením do tmelu stěn na bazi cementu | m2 | 77.798 |  | 0 |  |  | snížená |  | 0 | 0 | 0 | 0 | 0 | 4 | K | 2 |  |  |  | ROZPOCET | 0 | 0 | 0 | 0 | 0 | 2 | 0 | 4 | 380
| VV |  | ST.03 | [14 empty] | VV | 2 | 1 | True | 0 | ROZPOCET
| VV |  | (30,703-2,75-0,165)*1,50 |  | 41.682 | [12 empty] | VV | 2 | 2 | True | 0 | ROZPOCET
| VV |  | ST.05 | [14 empty] | VV | 2 | 1 | True | 0 | ROZPOCET
| VV |  | (3,00+1,70)/2*13,145 |  | 30.891 | [12 empty] | VV | 2 | 2 | True | 0 | ROZPOCET
| VV |  | ST.06 | [14 empty] | VV | 2 | 1 | True | 0 | ROZPOCET
| VV |  | 2,75*1,90 |  | 5.225 | [12 empty] | VV | 2 | 2 | True | 0 | ROZPOCET
| VV |  | Součet |  | 77.798 | [12 empty] | VV | 2 | 4 | True | 1 | ROZPOCET
191 | K | 622221021 | Montáž kontaktního zateplení lepením a mechanickým kotvením z desek z minerální vlny s podélnou orientací vláken nebo kombinovaných na vnější stěny, na podklad betonový nebo z lehčeného betonu, z tvárnic keramických nebo vápenopískových, tloušťky desek přes 80 do 120 mm | m2 | 531.28 |  | 0 | CS ÚRS 2021 02 |  | snížená |  | 0 | 0.01152 | 6.1203 | 0 | 0 | 4 | K | 2 |  |  |  | ROZPOCET | 0 | 0 | 0 | 0 | 0 | 2 | 0 | 4 | 382
| Online PSC |  | https://podminky.urs.cz/item/CS_URS_2021_02/622221021 | [14 empty] | Online PSC | 2
| VV |  | vstup - podleh 4 | [14 empty] | VV | 2 | 1 | True | 0 | ROZPOCET
| VV |  | 0,62*3,80*2+0,87*(3,80+3,20)/2*2+(1,40*2+1,30)*3,20 |  | 23.922 | [12 empty] | VV | 2 | 2 | True | 0 | ROZPOCET
| VV |  | odpočet | [14 empty] | VV | 2 | 1 | True | 0 | ROZPOCET
| VV |  | -1,10*2,00 |  | -2.2 | [12 empty] | VV | 2 | 2 | True | 0 | ROZPOCET
| VV |  | pohled 6 | [14 empty] | VV | 2 | 1 | True | 0 | ROZPOCET
| VV |  | (0,14+0,45+0,10+1,32+1,55+5,88+0,20+2,37+1,50)*(6,45-3,45) |  | 40.53 | [12 empty] | VV | 2 | 2 | True | 0 | ROZPOCET
| VV |  | odpočet | [14 empty] | VV | 2 | 1 | True | 0 | ROZPOCET
| VV |  | -1,10*2,00 |  | -2.2 | [12 empty] | VV | 2 | 2 | True | 0 | ROZPOCET
| VV |  | změna místo cembritu | [14 empty] | VV | 2 | 1 | True | 0 | ROZPOCET
| VV |  | zateplení 2. patra | [14 empty] | VV | 2 | 1 | True | 0 | ROZPOCET
| VV |  | pohled 1 | [14 empty] | VV | 2 | 1 | True | 0 | ROZPOCET
| VV |  | (25,12+4,61+3,09+6,045)*(9,87-6,45) |  | 132.918 | [12 empty] | VV | 2 | 2 | True | 0 | ROZPOCET
| VV |  | odpočet | [14 empty] | VV | 2 | 1 | True | 0 | ROZPOCET
| VV |  | -2,25*2,15*7 |  | -33.863 | [12 empty] | VV | 2 | 2 | True | 0 | ROZPOCET
| VV |  | -(2,89+2,30)*2,15 |  | -11.159 | [12 empty] | VV | 2 | 2 | True | 0 | ROZPOCET
| VV |  | pohled 2 | [14 empty] | VV | 2 | 1 | True | 0 | ROZPOCET
| VV |  | (0,15+4,03+3,00+4,50+3,00+4,50+3,00+4,50+1,125+4,78)*(9,787-6,45) |  | 108.736 | [12 empty] | VV | 2 | 2 | True | 0 | ROZPOCET
| VV |  | odpočet | [14 empty] | VV | 2 | 1 | True | 0 | ROZPOCET
| VV |  | -1,25*1,30 |  | -1.625 | [12 empty] | VV | 2 | 2 | True | 0 | ROZPOCET
| VV |  | -2,355*2,15 |  | -5.063 | [12 empty] | VV | 2 | 2 | True | 0 | ROZPOCET
| VV |  | -2,55*2,15*6 |  | -32.895 | [12 empty] | VV | 2 | 2 | True | 0 | ROZPOCET
| VV |  | -1,25*2,15 |  | -2.688 | [12 empty] | VV | 2 | 2 | True | 0 | ROZPOCET
| VV |  | pohled 3 | [14 empty] | VV | 2 | 1 | True | 0 | ROZPOCET
| VV |  | (11,60+0,15*2)*((9,78+9,49)/2-6,45) |  | 37.902 | [12 empty] | VV | 2 | 2 | True | 0 | ROZPOCET
| VV |  | pohled 4 | [14 empty] | VV | 2 | 1 | True | 0 | ROZPOCET
| VV |  | (41,55+0,15)*(9,55-6,45) |  | 129.27 | [12 empty] | VV | 2 | 2 | True | 0 | ROZPOCET
| VV |  | odpočet | [14 empty] | VV | 2 | 1 | True | 0 | ROZPOCET
| VV |  | -1,15*1,30*10 |  | -14.95 | [12 empty] | VV | 2 | 2 | True | 0 | ROZPOCET
| VV |  | pohled 5 | [14 empty] | VV | 2 | 1 | True | 0 | ROZPOCET
| VV |  | (45,62+2*0,15)*(9,87-6,45) |  | 157.046 | [12 empty] | VV | 2 | 2 | True | 0 | ROZPOCET
| VV |  | odpočet | [14 empty] | VV | 2 | 1 | True | 0 | ROZPOCET
| VV |  | -1,15*1,25*12 |  | -17.25 | [12 empty] | VV | 2 | 2 | True | 0 | ROZPOCET
| VV |  | -1,50*2,10 |  | -3.15 | [12 empty] | VV | 2 | 2 | True | 0 | ROZPOCET
| VV |  | pohled 6 | [14 empty] | VV | 2 | 1 | True | 0 | ROZPOCET
| VV |  | (1,25+0,15+1,55+5,88)*(9,87-6,45) |  | 30.199 | [12 empty] | VV | 2 | 2 | True | 0 | ROZPOCET
| VV |  | odpočet | [14 empty] | VV | 2 | 1 | True | 0 | ROZPOCET
| VV |  | -1,10*2,00 |  | -2.2 | [12 empty] | VV | 2 | 2 | True | 0 | ROZPOCET
| VV |  | Součet |  | 531.28 | [12 empty] | VV | 2 | 4 | True | 1 | ROZPOCET
192 | M | 63151527 | deska tepelně izolační minerální kontaktních fasád podélné vlákno λ=0,036 tl 100mm | m2 | 584.408 |  | 0 | CS ÚRS 2021 02 |  | snížená |  | 0 | 0.0135 | 7.8895 | 0 | 0 | 8 | M | 2 |  |  |  | ROZPOCET | 0 | 0 | 0 | 0 | 0 | 2 | 0 | 4 | 384
| Online PSC |  | https://podminky.urs.cz/item/CS_URS_2021_02/63151527 | [14 empty] | Online PSC | 2
| VV |  | spc | [14 empty] | VV | 2 | 1 | True | 0 | ROZPOCET
| VV |  | 531,28*1,1 |  | 584.408 | [12 empty] | VV | 2 | 2 | True | 0 | ROZPOCET
| VV |  | Součet |  | 584.408 | [12 empty] | VV | 2 | 4 | True | 1 | ROZPOCET
193 | K | 622221031 | Montáž kontaktního zateplení lepením a mechanickým kotvením z desek z minerální vlny s podélnou orientací vláken nebo kombinovaných na vnější stěny, na podklad betonový nebo z lehčeného betonu, z tvárnic keramických nebo vápenopískových, tloušťky desek přes 120 do 160 mm | m2 | 1351.03 |  | 0 | CS ÚRS 2021 02 |  | snížená |  | 0 | 0.0116 | 15.6719 | 0 | 0 | 4 | K | 2 |  |  |  | ROZPOCET | 0 | 0 | 0 | 0 | 0 | 2 | 0 | 4 | 386
| Online PSC |  | https://podminky.urs.cz/item/CS_URS_2021_02/622221031 | [14 empty] | Online PSC | 2
| VV |  | zateplení objektu | [14 empty] | VV | 2 | 1 | True | 0 | ROZPOCET
| VV |  | pohled 1 | [14 empty] | VV | 2 | 1 | True | 0 | ROZPOCET
| VV |  | (25,17+0,15*2+5,71+0,10)*(6,45-2,50) |  | 123.556 | [12 empty] | VV | 2 | 2 | True | 0 | ROZPOCET
| VV |  | (0,305+2,695+0,75+1,40+1,00+0,60)*2,50 |  | 16.875 | [12 empty] | VV | 2 | 2 | True | 0 | ROZPOCET
| VV |  | (4,66+3,09+0,15)*(6,45-2,50) |  | 31.205 | [12 empty] | VV | 2 | 2 | True | 0 | ROZPOCET
| VV |  | odpočet | [14 empty] | VV | 2 | 1 | True | 0 | ROZPOCET
| VV |  | -2,25*2,15*7 |  | -33.863 | [12 empty] | VV | 2 | 2 | True | 0 | ROZPOCET
| VV |  | -(2,89+2,15)*2,15 |  | -10.836 | [12 empty] | VV | 2 | 2 | True | 0 | ROZPOCET
| VV |  | pohled 2 | [14 empty] | VV | 2 | 1 | True | 0 | ROZPOCET
| VV |  | (9,04+14,769)*3,45-17,70*1,20/2 |  | 71.521 | [12 empty] | VV | 2 | 2 | True | 0 | ROZPOCET
| VV |  | (23,78+1,15+4,66+3,09)*(6,45-3,45) |  | 98.04 | [12 empty] | VV | 2 | 2 | True | 0 | ROZPOCET
| VV |  | odpočet | [14 empty] | VV | 2 | 1 | True | 0 | ROZPOCET
| VV |  | -1,25*1,30 |  | -1.625 | [12 empty] | VV | 2 | 2 | True | 0 | ROZPOCET
| VV |  | -2,355*2,15 |  | -5.063 | [12 empty] | VV | 2 | 2 | True | 0 | ROZPOCET
| VV |  | -2,55*2,15*6 |  | -32.895 | [12 empty] | VV | 2 | 2 | True | 0 | ROZPOCET
| VV |  | -1,25*2,15 |  | -2.688 | [12 empty] | VV | 2 | 2 | True | 0 | ROZPOCET
| VV |  | -1,50*0,75*2 |  | -2.25 | [12 empty] | VV | 2 | 2 | True | 0 | ROZPOCET
| VV |  | -9,04*2,50 |  | -22.6 | [12 empty] | VV | 2 | 2 | True | 0 | ROZPOCET
| VV |  | pohled 3 | [14 empty] | VV | 2 | 1 | True | 0 | ROZPOCET
| VV |  | 12,28*6,45-3,75*1,20-3,00*0,76/2 |  | 73.566 | [12 empty] | VV | 2 | 2 | True | 0 | ROZPOCET
| VV |  | pohled 4 | [14 empty] | VV | 2 | 1 | True | 0 | ROZPOCET
| VV |  | (41,59+0,14*2)*6,45-17,00*0,76/2 |  | 263.602 | [12 empty] | VV | 2 | 2 | True | 0 | ROZPOCET
| VV |  | odpočet | [14 empty] | VV | 2 | 1 | True | 0 | ROZPOCET
| VV |  | -1,15*1,25*11 |  | -15.813 | [12 empty] | VV | 2 | 2 | True | 0 | ROZPOCET
| VV |  | -1,14*1,40 |  | -1.596 | [12 empty] | VV | 2 | 2 | True | 0 | ROZPOCET
| VV |  | -1,15*0,75*2 |  | -1.725 | [12 empty] | VV | 2 | 2 | True | 0 | ROZPOCET
| VV |  | -3,00*1,00*3 |  | -9 | [12 empty] | VV | 2 | 2 | True | 0 | ROZPOCET
| VV |  | -1,19*2,00 |  | -2.38 | [12 empty] | VV | 2 | 2 | True | 0 | ROZPOCET
| VV |  | pohled 5 | [14 empty] | VV | 2 | 1 | True | 0 | ROZPOCET
| VV |  | (45,80+0,14*2)*6,45 |  | 297.216 | [12 empty] | VV | 2 | 2 | True | 0 | ROZPOCET
| VV |  | odpočet | [14 empty] | VV | 2 | 1 | True | 0 | ROZPOCET
| VV |  | -1,15*1,25*11 |  | -15.813 | [12 empty] | VV | 2 | 2 | True | 0 | ROZPOCET
| VV |  | -1,50*3,57 |  | -5.355 | [12 empty] | VV | 2 | 2 | True | 0 | ROZPOCET
| VV |  | -1,25*1,50*2 |  | -3.75 | [12 empty] | VV | 2 | 2 | True | 0 | ROZPOCET
| VV |  | -1,25*0,50*2 |  | -1.25 | [12 empty] | VV | 2 | 2 | True | 0 | ROZPOCET
| VV |  | -1,50*1,50*2 |  | -4.5 | [12 empty] | VV | 2 | 2 | True | 0 | ROZPOCET
| VV |  | -1,00*0,50*2 |  | -1 | [12 empty] | VV | 2 | 2 | True | 0 | ROZPOCET
| VV |  | pohled 6 | [14 empty] | VV | 2 | 1 | True | 0 | ROZPOCET
| VV |  | (10,26+0,14*2)*3,45 |  | 36.363 | [12 empty] | VV | 2 | 2 | True | 0 | ROZPOCET
| VV |  | odpočet | [14 empty] | VV | 2 | 1 | True | 0 | ROZPOCET
| VV |  | -1,00*2,00 |  | -2 | [12 empty] | VV | 2 | 2 | True | 0 | ROZPOCET
| VV |  | výtahové šachty | [14 empty] | VV | 2 | 1 | True | 0 | ROZPOCET
| VV |  | (2,90+3,55)*2*1,70*2 |  | 43.86 | [12 empty] | VV | 2 | 2 | True | 0 | ROZPOCET
| VV |  | změna místo cembritu | [14 empty] | VV | 2 | 1 | True | 0 | ROZPOCET
| VV |  | zateplení 2. patra | [14 empty] | VV | 2 | 1 | True | 0 | ROZPOCET
| VV |  | pohled 1 | [14 empty] | VV | 2 | 1 | True | 0 | ROZPOCET
| VV |  | (25,12+4,61+3,09+6,045)*(9,87-6,45) |  | 132.918 | [12 empty] | VV | 2 | 2 | True | 0 | ROZPOCET
| VV |  | odpočet | [14 empty] | VV | 2 | 1 | True | 0 | ROZPOCET
| VV |  | -2,25*2,15*7 |  | -33.863 | [12 empty] | VV | 2 | 2 | True | 0 | ROZPOCET
| VV |  | -(2,89+2,30)*2,15 |  | -11.159 | [12 empty] | VV | 2 | 2 | True | 0 | ROZPOCET
| VV |  | pohled 2 | [14 empty] | VV | 2 | 1 | True | 0 | ROZPOCET
| VV |  | (0,15+4,03+3,00+4,50+3,00+4,50+3,00+4,50+1,125+4,78)*(9,787-6,45) |  | 108.736 | [12 empty] | VV | 2 | 2 | True | 0 | ROZPOCET
| VV |  | odpočet | [14 empty] | VV | 2 | 1 | True | 0 | ROZPOCET
| VV |  | -1,25*1,30 |  | -1.625 | [12 empty] | VV | 2 | 2 | True | 0 | ROZPOCET
| VV |  | -2,355*2,15 |  | -5.063 | [12 empty] | VV | 2 | 2 | True | 0 | ROZPOCET
| VV |  | -2,55*2,15*6 |  | -32.895 | [12 empty] | VV | 2 | 2 | True | 0 | ROZPOCET
| VV |  | -1,25*2,15 |  | -2.688 | [12 empty] | VV | 2 | 2 | True | 0 | ROZPOCET
| VV |  | pohled 3 | [14 empty] | VV | 2 | 1 | True | 0 | ROZPOCET
| VV |  | (11,60+0,15*2)*((9,78+9,49)/2-6,45) |  | 37.902 | [12 empty] | VV | 2 | 2 | True | 0 | ROZPOCET
| VV |  | pohled 4 | [14 empty] | VV | 2 | 1 | True | 0 | ROZPOCET
| VV |  | (41,55+0,15)*(9,55-6,45) |  | 129.27 | [12 empty] | VV | 2 | 2 | True | 0 | ROZPOCET
| VV |  | odpočet | [14 empty] | VV | 2 | 1 | True | 0 | ROZPOCET
| VV |  | -1,15*1,30*10 |  | -14.95 | [12 empty] | VV | 2 | 2 | True | 0 | ROZPOCET
| VV |  | pohled 5 | [14 empty] | VV | 2 | 1 | True | 0 | ROZPOCET
| VV |  | (45,62+2*0,15)*(9,87-6,45) |  | 157.046 | [12 empty] | VV | 2 | 2 | True | 0 | ROZPOCET
| VV |  | odpočet | [14 empty] | VV | 2 | 1 | True | 0 | ROZPOCET
| VV |  | -1,15*1,25*12 |  | -17.25 | [12 empty] | VV | 2 | 2 | True | 0 | ROZPOCET
| VV |  | -1,50*2,10 |  | -3.15 | [12 empty] | VV | 2 | 2 | True | 0 | ROZPOCET
| VV |  | pohled 6 | [14 empty] | VV | 2 | 1 | True | 0 | ROZPOCET
| VV |  | (1,25+0,15+1,55+5,88)*(9,87-6,45) |  | 30.199 | [12 empty] | VV | 2 | 2 | True | 0 | ROZPOCET
| VV |  | odpočet | [14 empty] | VV | 2 | 1 | True | 0 | ROZPOCET
| VV |  | -1,10*2,00 |  | -2.2 | [12 empty] | VV | 2 | 2 | True | 0 | ROZPOCET
| VV |  | Součet |  | 1351.03 | [12 empty] | VV | 2 | 4 | True | 1 | ROZPOCET
194 | M | 63151531 | deska tepelně izolační minerální kontaktních fasád podélné vlákno λ=0,036 tl 140mm | m2 | 967.782 |  | 0 | CS ÚRS 2021 02 |  | snížená |  | 0 | 0.0165 | 15.9684 | 0 | 0 | 8 | M | 2 |  |  |  | ROZPOCET | 0 | 0 | 0 | 0 | 0 | 2 | 0 | 4 | 388
| Online PSC |  | https://podminky.urs.cz/item/CS_URS_2021_02/63151531 | [14 empty] | Online PSC | 2
| VV |  | spc | [14 empty] | VV | 2 | 1 | True | 0 | ROZPOCET
| VV |  | 879,802*1,1 |  | 967.782 | [12 empty] | VV | 2 | 2 | True | 0 | ROZPOCET
| VV |  | Součet |  | 967.782 | [12 empty] | VV | 2 | 4 | True | 1 | ROZPOCET
195 | K | 622222051 | Montáž kontaktního zateplení vnějšího ostění, nadpraží nebo parapetu lepením z desek z minerální vlny s podélnou nebo kolmou orientací vláken hloubky špalet přes 200 do 400 mm, tloušťky desek do 40 mm | m | 628.725 |  | 0 | CS ÚRS 2021 02 |  | snížená |  | 0 | 0.00339 | 2.1314 | 0 | 0 | 4 | K | 2 |  |  |  | ROZPOCET | 0 | 0 | 0 | 0 | 0 | 2 | 0 | 4 | 390
| Online PSC |  | https://podminky.urs.cz/item/CS_URS_2021_02/622222051 | [14 empty] | Online PSC | 2
| VV |  | otvory | [14 empty] | VV | 2 | 1 | True | 0 | ROZPOCET
| VV |  | pohled 1 | [14 empty] | VV | 2 | 1 | True | 0 | ROZPOCET
| VV |  | (2,25+2,15)*2*7 |  | 61.6 | [12 empty] | VV | 2 | 2 | True | 0 | ROZPOCET
| VV |  | (2,89+2,15+2,15*2) |  | 9.34 | [12 empty] | VV | 2 | 2 | True | 0 | ROZPOCET
| VV |  | pohled 2 | [14 empty] | VV | 2 | 1 | True | 0 | ROZPOCET
| VV |  | (9,04+2,50)*2 |  | 23.08 | [12 empty] | VV | 2 | 2 | True | 0 | ROZPOCET
| VV |  | (1,50+0,75)*2*2 |  | 9 | [12 empty] | VV | 2 | 2 | True | 0 | ROZPOCET
| VV |  | (1,25+1,30)*2 |  | 5.1 | [12 empty] | VV | 2 | 2 | True | 0 | ROZPOCET
| VV |  | (2,355+2,15)*2 |  | 9.01 | [12 empty] | VV | 2 | 2 | True | 0 | ROZPOCET
| VV |  | (2,55+2,15)*2*6 |  | 56.4 | [12 empty] | VV | 2 | 2 | True | 0 | ROZPOCET
| VV |  | (1,25+2,15)*2 |  | 6.8 | [12 empty] | VV | 2 | 2 | True | 0 | ROZPOCET
| VV |  | pohled 3 | [14 empty] | VV | 2 | 1 | True | 0 | ROZPOCET
| VV |  | (1,50+2,00*2) |  | 5.5 | [12 empty] | VV | 2 | 2 | True | 0 | ROZPOCET
| VV |  | pohled 4 | [14 empty] | VV | 2 | 1 | True | 0 | ROZPOCET
| VV |  | (1,15+1,40)*2 |  | 5.1 | [12 empty] | VV | 2 | 2 | True | 0 | ROZPOCET
| VV |  | (1,15+0,75)*2*2 |  | 7.6 | [12 empty] | VV | 2 | 2 | True | 0 | ROZPOCET
| VV |  | (3,00+1,00)*2*3 |  | 24 | [12 empty] | VV | 2 | 2 | True | 0 | ROZPOCET
| VV |  | (1,10+2,10*2) |  | 5.3 | [12 empty] | VV | 2 | 2 | True | 0 | ROZPOCET
| VV |  | (1,15+1,25)*2*11 |  | 52.8 | [12 empty] | VV | 2 | 2 | True | 0 | ROZPOCET
| VV |  | pohled 5 | [14 empty] | VV | 2 | 1 | True | 0 | ROZPOCET
| VV |  | (1,25+1,50)*2*2 |  | 11 | [12 empty] | VV | 2 | 2 | True | 0 | ROZPOCET
| VV |  | (1,25+0,50)*2*2 |  | 7 | [12 empty] | VV | 2 | 2 | True | 0 | ROZPOCET
| VV |  | (1,50+1,50)*2*2 |  | 12 | [12 empty] | VV | 2 | 2 | True | 0 | ROZPOCET
| VV |  | (1,00+0,50)*2*2 |  | 6 | [12 empty] | VV | 2 | 2 | True | 0 | ROZPOCET
| VV |  | (1,15+1,25)*2*11 |  | 52.8 | [12 empty] | VV | 2 | 2 | True | 0 | ROZPOCET
| VV |  | (1,50+3,75)*2 |  | 10.5 | [12 empty] | VV | 2 | 2 | True | 0 | ROZPOCET
| VV |  | pohled 6 | [14 empty] | VV | 2 | 1 | True | 0 | ROZPOCET
| VV |  | 1,10+2,15*2 |  | 5.4 | [12 empty] | VV | 2 | 2 | True | 0 | ROZPOCET
| VV |  | (1,00+0,50)*2*2 |  | 6 | [12 empty] | VV | 2 | 2 | True | 0 | ROZPOCET
| VV |  | změna z cembritu | [14 empty] | VV | 2 | 1 | True | 0 | ROZPOCET
| VV |  | pohled 1 | [14 empty] | VV | 2 | 1 | True | 0 | ROZPOCET
| VV |  | (2,25+2,15*2)*7 |  | 45.85 | [12 empty] | VV | 2 | 2 | True | 0 | ROZPOCET
| VV |  | 2,89+2,30+2,15*2 |  | 9.49 | [12 empty] | VV | 2 | 2 | True | 0 | ROZPOCET
| VV |  | pohled 2 | [14 empty] | VV | 2 | 1 | True | 0 | ROZPOCET
| VV |  | (1,25+1,30)*2 |  | 5.1 | [12 empty] | VV | 2 | 2 | True | 0 | ROZPOCET
| VV |  | (2,355+2,15*2) |  | 6.655 | [12 empty] | VV | 2 | 2 | True | 0 | ROZPOCET
| VV |  | (2,55+2,15*2)*6 |  | 41.1 | [12 empty] | VV | 2 | 2 | True | 0 | ROZPOCET
| VV |  | (1,25+2,15)*2 |  | 6.8 | [12 empty] | VV | 2 | 2 | True | 0 | ROZPOCET
| VV |  | pohled 4 | [14 empty] | VV | 2 | 1 | True | 0 | ROZPOCET
| VV |  | (1,15+1,30)*2*10 |  | 49 | [12 empty] | VV | 2 | 2 | True | 0 | ROZPOCET
| VV |  | pohled 5 | [14 empty] | VV | 2 | 1 | True | 0 | ROZPOCET
| VV |  | (1,15+1,30)*2*12 |  | 58.8 | [12 empty] | VV | 2 | 2 | True | 0 | ROZPOCET
| VV |  | (1,50+2,15)*2 |  | 7.3 | [12 empty] | VV | 2 | 2 | True | 0 | ROZPOCET
| VV |  | pohled 6 | [14 empty] | VV | 2 | 1 | True | 0 | ROZPOCET
| VV |  | (1,50+2,15)*2 |  | 7.3 | [12 empty] | VV | 2 | 2 | True | 0 | ROZPOCET
| VV |  | Součet |  | 628.725 | [12 empty] | VV | 2 | 4 | True | 1 | ROZPOCET
196 | M | 63151518 | deska tepelně izolační minerální kontaktních fasád podélné vlákno λ=0,036 tl 40mm | m2 | 172.899 |  | 0 | CS ÚRS 2021 02 |  | snížená |  | 0 | 0.006 | 1.0374 | 0 | 0 | 8 | M | 2 |  |  |  | ROZPOCET | 0 | 0 | 0 | 0 | 0 | 2 | 0 | 4 | 392
| Online PSC |  | https://podminky.urs.cz/item/CS_URS_2021_02/63151518 | [14 empty] | Online PSC | 2
| VV |  | spc | [14 empty] | VV | 2 | 1 | True | 0 | ROZPOCET
| VV |  | 628,725*0,25*1,1 |  | 172.899 | [12 empty] | VV | 2 | 2 | True | 0 | ROZPOCET
| VV |  | Součet |  | 172.899 | [12 empty] | VV | 2 | 4 | True | 1 | ROZPOCET
197 | K | 622251105 | Montáž kontaktního zateplení lepením a mechanickým kotvením Příplatek k cenám za zápustnou montáž kotev s použitím tepelněizolačních zátek na vnější stěny z minerální vlny | m2 | 1411.082 |  | 0 | CS ÚRS 2021 02 |  | snížená |  | 0 | 8e-05 | 0.11289 | 0 | 0 | 4 | K | 2 |  |  |  | ROZPOCET | 0 | 0 | 0 | 0 | 0 | 2 | 0 | 4 | 394
| Online PSC |  | https://podminky.urs.cz/item/CS_URS_2021_02/622251105 | [14 empty] | Online PSC | 2
| VV |  | 531,28+879,802 |  | 1411.082 | [12 empty] | VV | 2 | 2 | True | 0 | ROZPOCET
| VV |  | Součet |  | 1411.082 | [12 empty] | VV | 2 | 4 | True | 1 | ROZPOCET
198 | K | 622252001 | Montáž profilů kontaktního zateplení zakládacích soklových připevněných hmoždinkami | m | 414.097 |  | 0 | CS ÚRS 2021 02 |  | snížená |  | 0 | 3e-05 | 0.012423 | 0 | 0 | 4 | K | 2 |  |  |  | ROZPOCET | 0 | 0 | 0 | 0 | 0 | 2 | 0 | 4 | 396
| Online PSC |  | https://podminky.urs.cz/item/CS_URS_2021_02/622252001 | [14 empty] | Online PSC | 2
| VV |  | zateplení objektu | [14 empty] | VV | 2 | 1 | True | 0 | ROZPOCET
| VV |  | pohled 1 | [14 empty] | VV | 2 | 1 | True | 0 | ROZPOCET
| VV |  | (25,17+0,15*2+5,71+0,10) |  | 31.28 | [12 empty] | VV | 2 | 2 | True | 0 | ROZPOCET
| VV |  | (4,66+3,09+0,15) |  | 7.9 | [12 empty] | VV | 2 | 2 | True | 0 | ROZPOCET
| VV |  | pohled 2 | [14 empty] | VV | 2 | 1 | True | 0 | ROZPOCET
| VV |  | (23,78+1,15+4,66+3,09) |  | 32.68 | [12 empty] | VV | 2 | 2 | True | 0 | ROZPOCET
| VV |  | pohled 3 | [14 empty] | VV | 2 | 1 | True | 0 | ROZPOCET
| VV |  | 12,28 |  | 12.28 | [12 empty] | VV | 2 | 2 | True | 0 | ROZPOCET
| VV |  | pohled 4 | [14 empty] | VV | 2 | 1 | True | 0 | ROZPOCET
| VV |  | (41,59+0,14*2) |  | 41.87 | [12 empty] | VV | 2 | 2 | True | 0 | ROZPOCET
| VV |  | pohled 5 | [14 empty] | VV | 2 | 1 | True | 0 | ROZPOCET
| VV |  | (45,80+0,14*2) |  | 46.08 | [12 empty] | VV | 2 | 2 | True | 0 | ROZPOCET
| VV |  | pohled 6 | [14 empty] | VV | 2 | 1 | True | 0 | ROZPOCET
| VV |  | (10,26+0,14*2) |  | 10.54 | [12 empty] | VV | 2 | 2 | True | 0 | ROZPOCET
| VV |  | výtahové šachty | [14 empty] | VV | 2 | 1 | True | 0 | ROZPOCET
| VV |  | (2,90+3,55)*2*2 |  | 25.8 | [12 empty] | VV | 2 | 2 | True | 0 | ROZPOCET
| VV |  | Mezisoučet |  | 208.43 | [12 empty] | VV | 2 | 3 | True | 0 | ROZPOCET
| VV |  | střecha | [14 empty] | VV | 2 | 1 | True | 0 | ROZPOCET
| VV |  | 42,23+13,75+1,96+30,92+13,145+30,703+16,745+1,94+40,624+13,65 |  | 205.667 | [12 empty] | VV | 2 | 2 | True | 0 | ROZPOCET
| VV |  | Mezisoučet |  | 205.667 | [12 empty] | VV | 2 | 3 | True | 0 | ROZPOCET
| VV |  | Součet |  | 414.097 | [12 empty] | VV | 2 | 4 | True | 1 | ROZPOCET
199 | M | 59051651 | profil zakládací Al tl 0,7mm pro ETICS pro izolant tl 140mm | m | 229.273 |  | 0 | CS ÚRS 2021 02 |  | snížená |  | 0 | 0.0005 | 0.11464 | 0 | 0 | 8 | M | 2 |  |  |  | ROZPOCET | 0 | 0 | 0 | 0 | 0 | 2 | 0 | 4 | 398
| Online PSC |  | https://podminky.urs.cz/item/CS_URS_2021_02/59051651 | [14 empty] | Online PSC | 2
| VV |  | 208,43*1,1 "Přepočtené koeficientem množství |  | 229.273 | [12 empty] | VV | 2 | 2 | True | 0 | ROZPOCET
| VV |  | Součet |  | 229.273 | [12 empty] | VV | 2 | 4 | True | 1 | ROZPOCET
200 | M | 59051663 | profil zakládací Al tl 0,7mm pro ETICS pro izolant tl 50mm | m | 226.234 |  | 0 | CS ÚRS 2021 02 |  | snížená |  | 0 | 0.00022 | 0.049771 | 0 | 0 | 8 | M | 2 |  |  |  | ROZPOCET | 0 | 0 | 0 | 0 | 0 | 2 | 0 | 4 | 400
| Online PSC |  | https://podminky.urs.cz/item/CS_URS_2021_02/59051663 | [14 empty] | Online PSC | 2
| VV |  | 205,667*1,1 |  | 226.234 | [12 empty] | VV | 2 | 2 | True | 0 | ROZPOCET
| VV |  | Součet |  | 226.234 | [12 empty] | VV | 2 | 4 | True | 1 | ROZPOCET
201 | K | 622252002 | Montáž profilů kontaktního zateplení ostatních stěnových, dilatačních apod. lepených do tmelu | m | 2183.213 |  | 0 | CS ÚRS 2021 02 |  | snížená |  | 0 | 0 | 0 | 0 | 0 | 4 | K | 2 |  |  |  | ROZPOCET | 0 | 0 | 0 | 0 | 0 | 2 | 0 | 4 | 402
| Online PSC |  | https://podminky.urs.cz/item/CS_URS_2021_02/622252002 | [14 empty] | Online PSC | 2
| VV |  | apu | [14 empty] | VV | 2 | 1 | True | 0 | ROZPOCET
| VV |  | 391,33+237,395 |  | 628.725 | [12 empty] | VV | 2 | 2 | True | 0 | ROZPOCET
| VV |  | Mezisoučet |  | 628.725 | [12 empty] | VV | 2 | 3 | True | 0 | ROZPOCET
| VV |  | rohy | [14 empty] | VV | 2 | 1 | True | 0 | ROZPOCET
| VV |  | 391,33+12*7,00+208,43*2+(2,90+3,55)*2*2+237,395 |  | 1155.385 | [12 empty] | VV | 2 | 2 | True | 0 | ROZPOCET
| VV |  | Mezisoučet |  | 1155.385 | [12 empty] | VV | 2 | 3 | True | 0 | ROZPOCET
| VV |  | nadpraží | [14 empty] | VV | 2 | 1 | True | 0 | ROZPOCET
| VV |  | 1,40*5+2,25*7+2,00+3,10+1,25+2,35+2,556+1,25+1,15*21+1,50+1,15+1,00+0,75*2+2,25*5+2,72+5,911+9,04+1,50*3 |  | 97.977 | [12 empty] | VV | 2 | 2 | True | 0 | ROZPOCET
| VV |  | 1,15*3+3,00*3+1,30+1,15+1,25*4+1,50*2+1,00*4 |  | 26.9 | [12 empty] | VV | 2 | 2 | True | 0 | ROZPOCET
| VV |  | 2,25*7+2,00+3,10+1,25+2,35+2,55*6+1,25+1,15*22+1,50 |  | 67.8 | [12 empty] | VV | 2 | 2 | True | 0 | ROZPOCET
| VV |  | Mezisoučet |  | 192.677 | [12 empty] | VV | 2 | 3 | True | 0 | ROZPOCET
| VV |  | parapet | [14 empty] | VV | 2 | 1 | True | 0 | ROZPOCET
| VV |  | 1,40*5+2,25*7+2,00+3,10+1,25+2,35+2,556+1,25+1,15*21+1,50+1,15+1,00+0,75*2+2,25*5+2,72+1,50*3 |  | 83.026 | [12 empty] | VV | 2 | 2 | True | 0 | ROZPOCET
| VV |  | 1,15*3+3,00*3+1,15+1,25*4+1,50*2+1,00*4 |  | 25.6 | [12 empty] | VV | 2 | 2 | True | 0 | ROZPOCET
| VV |  | 2,25*7+2,00+3,10+1,25+2,35+2,55*6+1,25+1,15*22+1,50 |  | 67.8 | [12 empty] | VV | 2 | 2 | True | 0 | ROZPOCET
| VV |  | Mezisoučet |  | 176.426 | [12 empty] | VV | 2 | 3 | True | 0 | ROZPOCET
| VV |  | dilatace | [14 empty] | VV | 2 | 1 | True | 0 | ROZPOCET
| VV |  | 30 |  | 30 | [12 empty] | VV | 2 | 2 | True | 0 | ROZPOCET
| VV |  | Mezisoučet |  | 30 | [12 empty] | VV | 2 | 3 | True | 0 | ROZPOCET
| VV |  | Součet |  | 2183.213 | [12 empty] | VV | 2 | 4 | True | 1 | ROZPOCET
202 | M | 63127466 | profil rohový Al 23x23mm s výztužnou tkaninou š 100mm pro ETICS | m | 1271.6 |  | 0 | CS ÚRS 2021 02 |  | snížená |  | 0 | 0.00011 | 0.13988 | 0 | 0 | 8 | M | 2 |  |  |  | ROZPOCET | 0 | 0 | 0 | 0 | 0 | 2 | 0 | 4 | 404
| Online PSC |  | https://podminky.urs.cz/item/CS_URS_2021_02/63127466 | [14 empty] | Online PSC | 2
| VV |  | 1156*1,1 "Přepočtené koeficientem množství |  | 1271.6 | [12 empty] | VV | 2 | 2 | True | 0 | ROZPOCET
| VV |  | Součet |  | 1271.6 | [12 empty] | VV | 2 | 4 | True | 1 | ROZPOCET
203 | M | 28342205 | profil začišťovací PVC 6mm s výztužnou tkaninou pro ostění ETICS | m | 691.9 |  | 0 | CS ÚRS 2021 02 |  | snížená |  | 0 | 4e-05 | 0.027676 | 0 | 0 | 8 | M | 2 |  |  |  | ROZPOCET | 0 | 0 | 0 | 0 | 0 | 2 | 0 | 4 | 406
| Online PSC |  | https://podminky.urs.cz/item/CS_URS_2021_02/28342205 | [14 empty] | Online PSC | 2
| VV |  | 629*1,1 "Přepočtené koeficientem množství |  | 691.9 | [12 empty] | VV | 2 | 2 | True | 0 | ROZPOCET
| VV |  | Součet |  | 691.9 | [12 empty] | VV | 2 | 4 | True | 1 | ROZPOCET
204 | M | 59051510 | profil začišťovací s okapnicí PVC s výztužnou tkaninou pro nadpraží ETICS | m | 212.3 |  | 0 | CS ÚRS 2021 02 |  | snížená |  | 0 | 0.0003 | 0.06369 | 0 | 0 | 8 | M | 2 |  |  |  | ROZPOCET | 0 | 0 | 0 | 0 | 0 | 2 | 0 | 4 | 408
| Online PSC |  | https://podminky.urs.cz/item/CS_URS_2021_02/59051510 | [14 empty] | Online PSC | 2
| VV |  | 193*1,1 "Přepočtené koeficientem množství |  | 212.3 | [12 empty] | VV | 2 | 2 | True | 0 | ROZPOCET
| VV |  | Součet |  | 212.3 | [12 empty] | VV | 2 | 4 | True | 1 | ROZPOCET
205 | M | 59051512 | profil začišťovací s okapnicí PVC s výztužnou tkaninou pro parapet ETICS | m | 193.6 |  | 0 | CS ÚRS 2021 02 |  | snížená |  | 0 | 0.0002 | 0.03872 | 0 | 0 | 8 | M | 2 |  |  |  | ROZPOCET | 0 | 0 | 0 | 0 | 0 | 2 | 0 | 4 | 410
| Online PSC |  | https://podminky.urs.cz/item/CS_URS_2021_02/59051512 | [14 empty] | Online PSC | 2
| VV |  | 176*1,1 "Přepočtené koeficientem množství |  | 193.6 | [12 empty] | VV | 2 | 2 | True | 0 | ROZPOCET
| VV |  | Součet |  | 193.6 | [12 empty] | VV | 2 | 4 | True | 1 | ROZPOCET
206 | M | 59051502 | profil dilatační rohový PVC s výztužnou tkaninou pro ETICS | m | 33 |  | 0 | CS ÚRS 2021 02 |  | snížená |  | 0 | 0.0005 | 0.0165 | 0 | 0 | 8 | M | 2 |  |  |  | ROZPOCET | 0 | 0 | 0 | 0 | 0 | 2 | 0 | 4 | 412
| Online PSC |  | https://podminky.urs.cz/item/CS_URS_2021_02/59051502 | [14 empty] | Online PSC | 2
| VV |  | 30*1,1 "Přepočtené koeficientem množství |  | 33 | [12 empty] | VV | 2 | 2 | True | 0 | ROZPOCET
| VV |  | Součet |  | 33 | [12 empty] | VV | 2 | 4 | True | 1 | ROZPOCET
211 | K | 622321121 | Omítka vápenocementová vnějších ploch nanášená ručně jednovrstvá, tloušťky do 15 mm hladká stěn | m2 | 45.975 |  | 0 | CS ÚRS 2021 02 |  | snížená |  | 0 | 0.0231 | 1.062 | 0 | 0 | 4 | K | 2 |  |  |  | ROZPOCET | 0 | 0 | 0 | 0 | 0 | 2 | 0 | 4 | 414
| Online PSC |  | https://podminky.urs.cz/item/CS_URS_2021_02/622321121 | [14 empty] | Online PSC | 2
| VV |  | nezateplované stěny v 1. np | [14 empty] | VV | 2 | 1 | True | 0 | ROZPOCET
| VV |  | (0,50+15,305+3,35+3,35+2,72+5,911+9,04)*3,00 |  | 120.528 | [12 empty] | VV | 2 | 2 | True | 0 | ROZPOCET
| VV |  | odpočet | [14 empty] | VV | 2 | 1 | True | 0 | ROZPOCET
| VV |  | -2,25*2,75*4 |  | -24.75 | [12 empty] | VV | 2 | 2 | True | 0 | ROZPOCET
| VV |  | -2,25*2,50 |  | -5.625 | [12 empty] | VV | 2 | 2 | True | 0 | ROZPOCET
| VV |  | -(2,72+5,911+9,04)*2,50 |  | -44.178 | [12 empty] | VV | 2 | 2 | True | 0 | ROZPOCET
| VV |  | Součet |  | 45.975 | [12 empty] | VV | 2 | 4 | True | 1 | ROZPOCET
212 | K | 622381021 | Omítka tenkovrstvá minerální vnějších ploch probarvená, včetně penetrace podkladu zrnitá, tloušťky 2,0 mm stěn | m2 | 2091.321 |  | 0 | CS ÚRS 2021 01 |  | snížená |  | 0 | 0.00328 | 6.8595 | 0 | 0 | 4 | K | 2 |  |  |  | ROZPOCET | 0 | 0 | 0 | 0 | 0 | 2 | 0 | 4 | 416
| Online PSC |  | https://podminky.urs.cz/item/CS_URS_2021_01/622381021 | [14 empty] | Online PSC | 2
| VV |  | 531,28+1351,03+628,725*0,25 |  | 2039.491 | [12 empty] | VV | 2 | 2 | True | 0 | ROZPOCET
| VV |  | schodiště | [14 empty] | VV | 2 | 1 | True | 0 | ROZPOCET
| VV |  | (2,525+1,60+1,15+3,60)*(2,35+0,57)*2 |  | 51.83 | [12 empty] | VV | 2 | 2 | True | 0 | ROZPOCET
| VV |  | Součet |  | 2091.321 | [12 empty] | VV | 2 | 4 | True | 1 | ROZPOCET
213 | K | 629995101 | Očištění vnějších ploch tlakovou vodou omytím | m2 | 782.513 |  | 0 | CS ÚRS 2021 02 |  | snížená |  | 0 | 0 | 0 | 0 | 0 | 4 | K | 2 |  |  |  | ROZPOCET | 0 | 0 | 0 | 0 | 0 | 2 | 0 | 4 | 418
| Online PSC |  | https://podminky.urs.cz/item/CS_URS_2021_02/629995101 | [14 empty] | Online PSC | 2
| VV |  | stávající fasáda | [14 empty] | VV | 2 | 1 | True | 0 | ROZPOCET
| VV |  | (3,09+4,66+1,15+23,78)*6,50 |  | 212.42 | [12 empty] | VV | 2 | 2 | True | 0 | ROZPOCET
| VV |  | 12,00*6,50 |  | 78 | [12 empty] | VV | 2 | 2 | True | 0 | ROZPOCET
| VV |  | 41,59*(6,50+7,30)/2 |  | 286.971 | [12 empty] | VV | 2 | 2 | True | 0 | ROZPOCET
| VV |  | 45,845*3,50+(45,845-11,00)*3,00 |  | 264.993 | [12 empty] | VV | 2 | 2 | True | 0 | ROZPOCET
| VV |  | (10,26+8,80)*3,50 |  | 66.71 | [12 empty] | VV | 2 | 2 | True | 0 | ROZPOCET
| VV |  | -1,50*0,75*2 |  | -2.25 | [12 empty] | VV | 2 | 2 | True | 0 | ROZPOCET
| VV |  | -9,04*2,50 |  | -22.6 | [12 empty] | VV | 2 | 2 | True | 0 | ROZPOCET
| VV |  | -1,25*1,30 |  | -1.625 | [12 empty] | VV | 2 | 2 | True | 0 | ROZPOCET
| VV |  | -2,355*2,15 |  | -5.063 | [12 empty] | VV | 2 | 2 | True | 0 | ROZPOCET
| VV |  | -2,55*2,15*6 |  | -32.895 | [12 empty] | VV | 2 | 2 | True | 0 | ROZPOCET
| VV |  | -1,25*2,15 |  | -2.688 | [12 empty] | VV | 2 | 2 | True | 0 | ROZPOCET
| VV |  | -1,15*1,40 |  | -1.61 | [12 empty] | VV | 2 | 2 | True | 0 | ROZPOCET
| VV |  | -1,15*0,75*2 |  | -1.725 | [12 empty] | VV | 2 | 2 | True | 0 | ROZPOCET
| VV |  | -3,00*1,00*3 |  | -9 | [12 empty] | VV | 2 | 2 | True | 0 | ROZPOCET
| VV |  | -1,15*1,25*20 |  | -28.75 | [12 empty] | VV | 2 | 2 | True | 0 | ROZPOCET
| VV |  | -1,25*1,50*2 |  | -3.75 | [12 empty] | VV | 2 | 2 | True | 0 | ROZPOCET
| VV |  | -1,25*0,50*2 |  | -1.25 | [12 empty] | VV | 2 | 2 | True | 0 | ROZPOCET
| VV |  | -1,50*1,50*2 |  | -4.5 | [12 empty] | VV | 2 | 2 | True | 0 | ROZPOCET
| VV |  | -1,00*0,50*2 |  | -1 | [12 empty] | VV | 2 | 2 | True | 0 | ROZPOCET
| VV |  | -1,50*3,75 |  | -5.625 | [12 empty] | VV | 2 | 2 | True | 0 | ROZPOCET
| VV |  | -1,00*0,50*3 |  | -1.5 | [12 empty] | VV | 2 | 2 | True | 0 | ROZPOCET
| VV |  | -0,75*0,50*2 |  | -0.75 | [12 empty] | VV | 2 | 2 | True | 0 | ROZPOCET
| VV |  | Součet |  | 782.513 | [12 empty] | VV | 2 | 4 | True | 1 | ROZPOCET
214 | K | 631311114 | Mazanina z betonu prostého bez zvýšených nároků na prostředí tl. přes 50 do 80 mm tř. C 16/20 | m3 | 63.138 |  | 0 | CS ÚRS 2021 02 |  | snížená |  | 0 | 2.2563 | 142.4608 | 0 | 0 | 4 | K | 2 |  |  |  | ROZPOCET | 0 | 0 | 0 | 0 | 0 | 2 | 0 | 4 | 420
| Online PSC |  | https://podminky.urs.cz/item/CS_URS_2021_02/631311114 | [14 empty] | Online PSC | 2
| VV |  | podlaha na terenu | [14 empty] | VV | 2 | 1 | True | 0 | ROZPOCET
| VV |  | suteren | [14 empty] | VV | 2 | 1 | True | 0 | ROZPOCET
| VV |  | (22,65+6,25+10,20+19,45+25,85+52,90+5,30)*0,08 |  | 11.408 | [12 empty] | VV | 2 | 2 | True | 0 | ROZPOCET
| VV |  | přízemí | [14 empty] | VV | 2 | 1 | True | 0 | ROZPOCET
| VV |  | (7,05+52,35+35,70+32,60+6,30+11,70+17,30+15,20+8,90+12,40+4,30+11,70+11,70+22,95+9,10+26,55+50,80+2,80+2,60+9,60+7,32+1,50)*0,08 |  | 28.834 | [12 empty] | VV | 2 | 2 | True | 0 | ROZPOCET
| VV |  | (35,20+10,40+5,40+2,30+9,85+2,95+29,70+19,75+13,30+4,65+12,35+3,25+16,60+7,50+1,75+111,25)*0,08 |  | 22.896 | [12 empty] | VV | 2 | 2 | True | 0 | ROZPOCET
| VV |  | Součet |  | 63.138 | [12 empty] | VV | 2 | 4 | True | 1 | ROZPOCET
215 | K | 631311124 | Mazanina z betonu prostého bez zvýšených nároků na prostředí tl. přes 80 do 120 mm tř. C 16/20 | m3 | 100.457 |  | 0 | CS ÚRS 2021 02 |  | snížená |  | 0 | 2.2563 | 226.6651 | 0 | 0 | 4 | K | 2 |  |  |  | ROZPOCET | 0 | 0 | 0 | 0 | 0 | 2 | 0 | 4 | 422
| Online PSC |  | https://podminky.urs.cz/item/CS_URS_2021_02/631311124 | [14 empty] | Online PSC | 2
| VV |  | vyrovnávací matanina na předpjaté panely | [14 empty] | VV | 2 | 1 | True | 0 | ROZPOCET
| VV |  | (9,80*1,20*8+0,75*9,80)*0,09 |  | 9.129 | [12 empty] | VV | 2 | 2 | True | 0 | ROZPOCET
| VV |  | (9,80*1,20*8+0,75*9,80)*0,09 |  | 9.129 | [12 empty] | VV | 2 | 2 | True | 0 | ROZPOCET
| VV |  | pod základové pasy v suterenu | [14 empty] | VV | 2 | 1 | True | 0 | ROZPOCET
| VV |  | na - 3,35 | [14 empty] | VV | 2 | 1 | True | 0 | ROZPOCET
| VV |  | (5,05+5,25+3,40+2,975+1,00)*0,70*0,10 |  | 1.237 | [12 empty] | VV | 2 | 2 | True | 0 | ROZPOCET
| VV |  | na - 3,95 | [14 empty] | VV | 2 | 1 | True | 0 | ROZPOCET
| VV |  | (5,02+5,05)*0,50*0,10 |  | 0.504 | [12 empty] | VV | 2 | 2 | True | 0 | ROZPOCET
| VV |  | (0,40+4,975+0,75+5,05+0,50+5,25+0,75+4,975+0,40)*0,75*0,10 |  | 1.729 | [12 empty] | VV | 2 | 2 | True | 0 | ROZPOCET
| VV |  | (4,00+1,25)*0,50*0,15 |  | 0.394 | [12 empty] | VV | 2 | 2 | True | 0 | ROZPOCET
| VV |  | technologie v suterenu | [14 empty] | VV | 2 | 1 | True | 0 | ROZPOCET
| VV |  | 2,60*1,10*0,10 |  | 0.286 | [12 empty] | VV | 2 | 2 | True | 0 | ROZPOCET
| VV |  | podkladní betonová mazanina v suterenu | [14 empty] | VV | 2 | 1 | True | 0 | ROZPOCET
| VV |  | ((5,25+5,05)*13,40-2,40*3,20)*0,10 |  | 13.034 | [12 empty] | VV | 2 | 2 | True | 0 | ROZPOCET
| VV |  | pod základové pasy - schodiště řez G | [14 empty] | VV | 2 | 1 | True | 0 | ROZPOCET
| VV |  | (2,65*2+1,50)*0,60*0,10 |  | 0.408 | [12 empty] | VV | 2 | 2 | True | 0 | ROZPOCET
| VV |  | pod podlahu přízemí | [14 empty] | VV | 2 | 1 | True | 0 | ROZPOCET
| VV |  | (25,10+26,50)/2*10,70*0,10 |  | 27.606 | [12 empty] | VV | 2 | 2 | True | 0 | ROZPOCET
| VV |  | (32,50+33,70)/2*9,20*0,10 |  | 30.452 | [12 empty] | VV | 2 | 2 | True | 0 | ROZPOCET
| VV |  | (5,50+4,90)/2*5,60*0,10 |  | 2.912 | [12 empty] | VV | 2 | 2 | True | 0 | ROZPOCET
| VV |  | (0,50+2,10)/2*12,90*0,10 |  | 1.677 | [12 empty] | VV | 2 | 2 | True | 0 | ROZPOCET
| VV |  | 0,80*24,50*0,10 |  | 1.96 | [12 empty] | VV | 2 | 2 | True | 0 | ROZPOCET
| VV |  | Součet |  | 100.457 | [12 empty] | VV | 2 | 4 | True | 1 | ROZPOCET
216 | K | 631311134 | Mazanina z betonu prostého bez zvýšených nároků na prostředí tl. přes 120 do 240 mm tř. C 16/20 | m3 | 0.84 |  | 0 | CS ÚRS 2021 02 |  | snížená |  | 0 | 2.2563 | 1.8953 | 0 | 0 | 4 | K | 2 |  |  |  | ROZPOCET | 0 | 0 | 0 | 0 | 0 | 2 | 0 | 4 | 424
| Online PSC |  | https://podminky.urs.cz/item/CS_URS_2021_02/631311134 | [14 empty] | Online PSC | 2
| VV |  | pod konstrukci lapolu | [14 empty] | VV | 2 | 1 | True | 0 | ROZPOCET
| VV |  | 2,80*1,50*0,20 |  | 0.84 | [12 empty] | VV | 2 | 2 | True | 0 | ROZPOCET
| VV |  | Součet |  | 0.84 | [12 empty] | VV | 2 | 4 | True | 1 | ROZPOCET
217 | K | 631311135 | Mazanina z betonu prostého bez zvýšených nároků na prostředí tl. přes 120 do 240 mm tř. C 20/25 | m3 | 1.423 |  | 0 | CS ÚRS 2021 02 |  | snížená |  | 0 | 2.4533 | 3.491 | 0 | 0 | 4 | K | 2 |  |  |  | ROZPOCET | 0 | 0 | 0 | 0 | 0 | 2 | 0 | 4 | 426
| Online PSC |  | https://podminky.urs.cz/item/CS_URS_2021_02/631311135 | [14 empty] | Online PSC | 2
| VV |  | venkovní rampa | [14 empty] | VV | 2 | 1 | True | 0 | ROZPOCET
| VV |  | 2,475*2,875*0,20 |  | 1.423 | [12 empty] | VV | 2 | 2 | True | 0 | ROZPOCET
| VV |  | Součet |  | 1.423 | [12 empty] | VV | 2 | 4 | True | 1 | ROZPOCET
218 | K | 631319171 | Příplatek k cenám mazanin za stržení povrchu spodní vrstvy mazaniny latí před vložením výztuže nebo pletiva pro tl. obou vrstev mazaniny přes 50 do 80 mm | m3 | 63.138 |  | 0 | CS ÚRS 2021 02 |  | snížená |  | 0 | 0 | 0 | 0 | 0 | 4 | K | 2 |  |  |  | ROZPOCET | 0 | 0 | 0 | 0 | 0 | 2 | 0 | 4 | 428
| Online PSC |  | https://podminky.urs.cz/item/CS_URS_2021_02/631319171 | [14 empty] | Online PSC | 2
| VV |  | dle mazaniny | [14 empty] | VV | 2 | 1 | True | 0 | ROZPOCET
| VV |  | 63,138 |  | 63.138 | [12 empty] | VV | 2 | 2 | True | 0 | ROZPOCET
| VV |  | Součet |  | 63.138 | [12 empty] | VV | 2 | 4 | True | 1 | ROZPOCET
219 | K | 631319173 | Příplatek k cenám mazanin za stržení povrchu spodní vrstvy mazaniny latí před vložením výztuže nebo pletiva pro tl. obou vrstev mazaniny přes 80 do 120 mm | m3 | 77.641 |  | 0 | CS ÚRS 2021 02 |  | snížená |  | 0 | 0 | 0 | 0 | 0 | 4 | K | 2 |  |  |  | ROZPOCET | 0 | 0 | 0 | 0 | 0 | 2 | 0 | 4 | 430
| Online PSC |  | https://podminky.urs.cz/item/CS_URS_2021_02/631319173 | [14 empty] | Online PSC | 2
| VV |  | podkladní betonová mazanina v suterenu | [14 empty] | VV | 2 | 1 | True | 0 | ROZPOCET
| VV |  | ((5,25+5,05)*13,40-2,40*3,20)*0,10 |  | 13.034 | [12 empty] | VV | 2 | 2 | True | 0 | ROZPOCET
| VV |  | pod podlahu přízemí | [14 empty] | VV | 2 | 1 | True | 0 | ROZPOCET
| VV |  | (25,10+26,50)/2*10,70*0,10 |  | 27.606 | [12 empty] | VV | 2 | 2 | True | 0 | ROZPOCET
| VV |  | (32,50+33,70)/2*9,20*0,10 |  | 30.452 | [12 empty] | VV | 2 | 2 | True | 0 | ROZPOCET
| VV |  | (5,50+4,90)/2*5,60*0,10 |  | 2.912 | [12 empty] | VV | 2 | 2 | True | 0 | ROZPOCET
| VV |  | (0,50+2,10)/2*12,90*0,10 |  | 1.677 | [12 empty] | VV | 2 | 2 | True | 0 | ROZPOCET
| VV |  | 0,80*24,50*0,10 |  | 1.96 | [12 empty] | VV | 2 | 2 | True | 0 | ROZPOCET
| VV |  | Součet |  | 77.641 | [12 empty] | VV | 2 | 4 | True | 1 | ROZPOCET
220 | K | 631319197 | Příplatek k cenám mazanin za malou plochu do 5 m2 jednotlivě mazanina tl. přes 120 do 240 mm | m3 | 1.423 |  | 0 | CS ÚRS 2021 02 |  | snížená |  | 0 | 0 | 0 | 0 | 0 | 4 | K | 2 |  |  |  | ROZPOCET | 0 | 0 | 0 | 0 | 0 | 2 | 0 | 4 | 432
| Online PSC |  | https://podminky.urs.cz/item/CS_URS_2021_02/631319197 | [14 empty] | Online PSC | 2
| VV |  | venkovní rampa | [14 empty] | VV | 2 | 1 | True | 0 | ROZPOCET
| VV |  | 2,475*2,875*0,20 |  | 1.423 | [12 empty] | VV | 2 | 2 | True | 0 | ROZPOCET
| VV |  | Součet |  | 1.423 | [12 empty] | VV | 2 | 4 | True | 1 | ROZPOCET
221 | K | 631362021 | Výztuž mazanin ze svařovaných sítí z drátů typu KARI | t | 5.499 |  | 0 | CS ÚRS 2021 02 |  | snížená |  | 0 | 1.0628 | 5.8442 | 0 | 0 | 4 | K | 2 |  |  |  | ROZPOCET | 0 | 0 | 0 | 0 | 0 | 2 | 0 | 4 | 434
| Online PSC |  | https://podminky.urs.cz/item/CS_URS_2021_02/631362021 | [14 empty] | Online PSC | 2
| VV |  | podlaha na terenu | [14 empty] | VV | 2 | 1 | True | 0 | ROZPOCET
| VV |  | suteren | [14 empty] | VV | 2 | 1 | True | 0 | ROZPOCET
| VV |  | (22,65+6,25+10,20+19,45+25,85+52,90+5,30)*0,00303*1,15 |  | 0.497 | [12 empty] | VV | 2 | 2 | True | 0 | ROZPOCET
| VV |  | přízemí | [14 empty] | VV | 2 | 1 | True | 0 | ROZPOCET
| VV |  | (7,05+52,35+35,70+32,60+6,30+11,70+17,30+15,20+8,90+12,40+4,30+11,70+11,70+22,95+9,10+26,55+50,80+2,80+2,60+9,60+7,32+1,50)*0,00303*1,15 |  | 1.256 | [12 empty] | VV | 2 | 2 | True | 0 | ROZPOCET
| VV |  | (35,20+10,40+5,40+2,30+9,85+2,95+29,70+19,75+13,30+4,65+12,35+3,25+16,60+7,50+1,75+111,25)*0,00303*1,15 |  | 0.997 | [12 empty] | VV | 2 | 2 | True | 0 | ROZPOCET
| VV |  | podkladní betonová mazanina v suterenu | [14 empty] | VV | 2 | 1 | True | 0 | ROZPOCET
| VV |  | ((5,25+5,05)*13,40-2,40*3,20)*0,00303*1,15 |  | 0.454 | [12 empty] | VV | 2 | 2 | True | 0 | ROZPOCET
| VV |  | venkovní rampa | [14 empty] | VV | 2 | 1 | True | 0 | ROZPOCET
| VV |  | 2,475*2,875*0,00544*1,15 |  | 0.045 | [12 empty] | VV | 2 | 2 | True | 0 | ROZPOCET
| VV |  | pod podlahu přízemí | [14 empty] | VV | 2 | 1 | True | 0 | ROZPOCET
| VV |  | (25,10+26,50)/2*10,70*0,00303*1,15 |  | 0.962 | [12 empty] | VV | 2 | 2 | True | 0 | ROZPOCET
| VV |  | (32,50+33,70)/2*9,20*0,00303*1,15 |  | 1.061 | [12 empty] | VV | 2 | 2 | True | 0 | ROZPOCET
| VV |  | (5,50+4,90)/2*5,60*0,00303*1,15 |  | 0.101 | [12 empty] | VV | 2 | 2 | True | 0 | ROZPOCET
| VV |  | (0,50+2,10)/2*12,90*0,00303*1,15 |  | 0.058 | [12 empty] | VV | 2 | 2 | True | 0 | ROZPOCET
| VV |  | 0,80*24,50*0,00303*1,15 |  | 0.068 | [12 empty] | VV | 2 | 2 | True | 0 | ROZPOCET
| VV |  | Součet |  | 5.499 | [12 empty] | VV | 2 | 4 | True | 1 | ROZPOCET
222 | K | 632450133 | Potěr cementový vyrovnávací ze suchých směsí v ploše o průměrné (střední) tl. přes 30 do 40 mm | m2 | 404.028 |  | 0 | CS ÚRS 2021 02 |  | snížená |  | 0 | 0.084 | 33.9384 | 0 | 0 | 4 | K | 2 |  |  |  | ROZPOCET | 0 | 0 | 0 | 0 | 0 | 2 | 0 | 4 | 436
| Online PSC |  | https://podminky.urs.cz/item/CS_URS_2021_02/632450133 | [14 empty] | Online PSC | 2
| VV |  | na nosné konstrukce | [14 empty] | VV | 2 | 1 | True | 0 | ROZPOCET
| VV |  | na keramické stropy | [14 empty] | VV | 2 | 1 | True | 0 | ROZPOCET
| VV |  | 2,101+16,062+10,266+3,757+7,098+18,66+23,808+42,063+16,385+209,811 |  | 350.011 | [12 empty] | VV | 2 | 2 | True | 0 | ROZPOCET
| VV |  | odpočet stropu nad 2. np | [14 empty] | VV | 2 | 1 | True | 0 | ROZPOCET
| VV |  | -(0,651+5,229+4,576+2,366+4,61+29,643+69,937) |  | -117.012 | [12 empty] | VV | 2 | 2 | True | 0 | ROZPOCET
| VV |  | monolit | [14 empty] | VV | 2 | 1 | True | 0 | ROZPOCET
| VV |  | 42,335 |  | 42.335 | [12 empty] | VV | 2 | 2 | True | 0 | ROZPOCET
| VV |  | plech | [14 empty] | VV | 2 | 1 | True | 0 | ROZPOCET
| VV |  | 100,386 |  | 100.386 | [12 empty] | VV | 2 | 2 | True | 0 | ROZPOCET
| VV |  | stropní desky | [14 empty] | VV | 2 | 1 | True | 0 | ROZPOCET
| VV |  | 32*1,16*0,30+36*1,59*0,30 |  | 28.308 | [12 empty] | VV | 2 | 2 | True | 0 | ROZPOCET
| VV |  | Součet |  | 404.028 | [12 empty] | VV | 2 | 4 | True | 1 | ROZPOCET
223 | K | 632451034 | Potěr cementový vyrovnávací z malty (MC-15) v ploše o průměrné (střední) tl. přes 40 do 50 mm | m2 | 100.2 |  | 0 | CS ÚRS 2021 02 |  | snížená |  | 0 | 0.1231 | 12.3346 | 0 | 0 | 4 | K | 2 |  |  |  | ROZPOCET | 0 | 0 | 0 | 0 | 0 | 2 | 0 | 4 | 438
| Online PSC |  | https://podminky.urs.cz/item/CS_URS_2021_02/632451034 | [14 empty] | Online PSC | 2
| VV |  | P.7 | [14 empty] | VV | 2 | 1 | True | 0 | ROZPOCET
| VV |  | suteren | [14 empty] | VV | 2 | 1 | True | 0 | ROZPOCET
| VV |  | 6,25 |  | 6.25 | [12 empty] | VV | 2 | 2 | True | 0 | ROZPOCET
| VV |  | přízemí | [14 empty] | VV | 2 | 1 | True | 0 | ROZPOCET
| VV |  | 6,30+17,30+2,95+29,70+19,75+13,30+4,65 |  | 93.95 | [12 empty] | VV | 2 | 2 | True | 0 | ROZPOCET
| VV |  | Součet |  | 100.2 | [12 empty] | VV | 2 | 4 | True | 1 | ROZPOCET
224 | K | 634111114 | Obvodová dilatace mezi stěnou a mazaninou nebo potěrem pružnou těsnicí páskou na bázi syntetického kaučuku výšky 100 mm | m | 2523.236 |  | 0 | CS ÚRS 2021 02 |  | snížená |  | 0 | 8e-05 | 0.20186 | 0 | 0 | 4 | K | 2 |  |  |  | ROZPOCET | 0 | 0 | 0 | 0 | 0 | 2 | 0 | 4 | 440
| Online PSC |  | https://podminky.urs.cz/item/CS_URS_2021_02/634111114 | [14 empty] | Online PSC | 2
| VV |  | suteren | [14 empty] | VV | 2 | 1 | True | 0 | ROZPOCET
| VV |  | m 0104 | [14 empty] | VV | 2 | 1 | True | 0 | ROZPOCET
| VV |  | (3,175+0,30+2,90+3,865)*2 |  | 20.48 | [12 empty] | VV | 2 | 2 | True | 0 | ROZPOCET
| VV |  | m 0107 | [14 empty] | VV | 2 | 1 | True | 0 | ROZPOCET
| VV |  | (4,645+1,20+1,00+0,45)*2 |  | 14.59 | [12 empty] | VV | 2 | 2 | True | 0 | ROZPOCET
| VV |  | m 0108 | [14 empty] | VV | 2 | 1 | True | 0 | ROZPOCET
| VV |  | (6,395+2,40+1,25+1,50+0,25+0,55+4,645+0,55+2,50) |  | 20.04 | [12 empty] | VV | 2 | 2 | True | 0 | ROZPOCET
| VV |  | m 0109 | [14 empty] | VV | 2 | 1 | True | 0 | ROZPOCET
| VV |  | (4,70+5,50)*2 |  | 20.4 | [12 empty] | VV | 2 | 2 | True | 0 | ROZPOCET
| VV |  | m 0110 | [14 empty] | VV | 2 | 1 | True | 0 | ROZPOCET
| VV |  | (4,90+5,30+4,895+5,50)*2 |  | 41.19 | [12 empty] | VV | 2 | 2 | True | 0 | ROZPOCET
| VV |  | m 011 | [14 empty] | VV | 2 | 1 | True | 0 | ROZPOCET
| VV |  | (3,865+1,375)*2 |  | 10.48 | [12 empty] | VV | 2 | 2 | True | 0 | ROZPOCET
| VV |  | přízemí | [14 empty] | VV | 2 | 1 | True | 0 | ROZPOCET
| VV |  | m 002 | [14 empty] | VV | 2 | 1 | True | 0 | ROZPOCET
| VV |  | (1,40+2,35+1,00+0,25+2,175+3,05+0,15+2,05+1,60+0,15+2,15+0,525+0,15+4,30+0,125+4,30+0,125+0,65) |  | 26.5 | [12 empty] | VV | 2 | 2 | True | 0 | ROZPOCET
| VV |  | (3,20+0,60+0,125+1,075+0,10+1,00+0,10+1,30+1,50+2,18+0,15+3,65+0,15+3,20+6,52+3,10+2,70+2,25) |  | 32.9 | [12 empty] | VV | 2 | 2 | True | 0 | ROZPOCET
| VV |  | m 003 | [14 empty] | VV | 2 | 1 | True | 0 | ROZPOCET
| VV |  | (2,18+3,97+3,615+4,33+4,49+4,00+1,35+2,65+0,25+2,48+2,50+1,50) |  | 33.315 | [12 empty] | VV | 2 | 2 | True | 0 | ROZPOCET
| VV |  | m 004 | [14 empty] | VV | 2 | 1 | True | 0 | ROZPOCET
| VV |  | (1,10+4,55+0,70+3,735+0,90)*2 |  | 21.97 | [12 empty] | VV | 2 | 2 | True | 0 | ROZPOCET
| VV |  | m 020 | [14 empty] | VV | 2 | 1 | True | 0 | ROZPOCET
| VV |  | (1,40+2,35+2,455+2,20+1,165+1,62+2,63) |  | 13.82 | [12 empty] | VV | 2 | 2 | True | 0 | ROZPOCET
| VV |  | m 021 | [14 empty] | VV | 2 | 1 | True | 0 | ROZPOCET
| VV |  | (1,80+2,05+2,65+2,05)*2 |  | 17.1 | [12 empty] | VV | 2 | 2 | True | 0 | ROZPOCET
| VV |  | m 022 | [14 empty] | VV | 2 | 1 | True | 0 | ROZPOCET
| VV |  | (2,65+2,05+1,65+2,05+1,60+2,05)*2 |  | 24.1 | [12 empty] | VV | 2 | 2 | True | 0 | ROZPOCET
| VV |  | m 023 | [14 empty] | VV | 2 | 1 | True | 0 | ROZPOCET
| VV |  | (2,05+2,15)*2 |  | 8.4 | [12 empty] | VV | 2 | 2 | True | 0 | ROZPOCET
| VV |  | m 024 | [14 empty] | VV | 2 | 1 | True | 0 | ROZPOCET
| VV |  | (4,30+2,60)*2 |  | 13.8 | [12 empty] | VV | 2 | 2 | True | 0 | ROZPOCET
| VV |  | m 025 | [14 empty] | VV | 2 | 1 | True | 0 | ROZPOCET
| VV |  | (2,60+4,30)*2 |  | 13.8 | [12 empty] | VV | 2 | 2 | True | 0 | ROZPOCET
| VV |  | m 026 | [14 empty] | VV | 2 | 1 | True | 0 | ROZPOCET
| VV |  | (4,75+1,625+3,65+4,158+3,90) |  | 18.083 | [12 empty] | VV | 2 | 2 | True | 0 | ROZPOCET
| VV |  | m 027 | [14 empty] | VV | 2 | 1 | True | 0 | ROZPOCET
| VV |  | (3,25+2,60)*2 |  | 11.7 | [12 empty] | VV | 2 | 2 | True | 0 | ROZPOCET
| VV |  | m 028, 029 | [14 empty] | VV | 2 | 1 | True | 0 | ROZPOCET
| VV |  | (10,98+2,87+2,70+3,10+6,52+3,20+1,625+4,75) |  | 35.745 | [12 empty] | VV | 2 | 2 | True | 0 | ROZPOCET
| VV |  | m 030 | [14 empty] | VV | 2 | 1 | True | 0 | ROZPOCET
| VV |  | (1,075+2,60)*2 |  | 7.35 | [12 empty] | VV | 2 | 2 | True | 0 | ROZPOCET
| VV |  | m 031 | [14 empty] | VV | 2 | 1 | True | 0 | ROZPOCET
| VV |  | (1,00+2,60)*2 |  | 7.2 | [12 empty] | VV | 2 | 2 | True | 0 | ROZPOCET
| VV |  | m 032.1 | [14 empty] | VV | 2 | 1 | True | 0 | ROZPOCET
| VV |  | (3,70+2,60)*2 |  | 12.6 | [12 empty] | VV | 2 | 2 | True | 0 | ROZPOCET
| VV |  | m 032.2 | [14 empty] | VV | 2 | 1 | True | 0 | ROZPOCET
| VV |  | (2,44+1,925+0,15+1,525+0,50)*2 |  | 13.08 | [12 empty] | VV | 2 | 2 | True | 0 | ROZPOCET
| VV |  | m 032.3 | [14 empty] | VV | 2 | 1 | True | 0 | ROZPOCET
| VV |  | (1,525+1,0255)*2 |  | 5.101 | [12 empty] | VV | 2 | 2 | True | 0 | ROZPOCET
| VV |  | m 033.1 | [14 empty] | VV | 2 | 1 | True | 0 | ROZPOCET
| VV |  | (5,405+5,156+1,625+2,95)*2 |  | 30.272 | [12 empty] | VV | 2 | 2 | True | 0 | ROZPOCET
| VV |  | m 033.2 | [14 empty] | VV | 2 | 1 | True | 0 | ROZPOCET
| VV |  | (2,8525+1,75+2,825+1,82)*2 |  | 18.495 | [12 empty] | VV | 2 | 2 | True | 0 | ROZPOCET
| VV |  | m 033.3 | [14 empty] | VV | 2 | 1 | True | 0 | ROZPOCET
| VV |  | (1,925+2,825)*2 |  | 9.5 | [12 empty] | VV | 2 | 2 | True | 0 | ROZPOCET
| VV |  | m 035 | [14 empty] | VV | 2 | 1 | True | 0 | ROZPOCET
| VV |  | (1,85+1,70)*2 |  | 7.1 | [12 empty] | VV | 2 | 2 | True | 0 | ROZPOCET
| VV |  | m 040.1 | [14 empty] | VV | 2 | 1 | True | 0 | ROZPOCET
| VV |  | (6,70+1,50)*2 |  | 16.4 | [12 empty] | VV | 2 | 2 | True | 0 | ROZPOCET
| VV |  | m 041 | [14 empty] | VV | 2 | 1 | True | 0 | ROZPOCET
| VV |  | (3,68+8,07+0,30)*2 |  | 24.1 | [12 empty] | VV | 2 | 2 | True | 0 | ROZPOCET
| VV |  | m 042 | [14 empty] | VV | 2 | 1 | True | 0 | ROZPOCET
| VV |  | (8,07+2,45+0,30)*2 |  | 21.64 | [12 empty] | VV | 2 | 2 | True | 0 | ROZPOCET
| VV |  | m 043 | [14 empty] | VV | 2 | 1 | True | 0 | ROZPOCET
| VV |  | (4,53+3,05+0,50*2)*2 |  | 17.16 | [12 empty] | VV | 2 | 2 | True | 0 | ROZPOCET
| VV |  | m 044 | [14 empty] | VV | 2 | 1 | True | 0 | ROZPOCET
| VV |  | (2,705+1,567+2,90+0,317+1,567) |  | 9.056 | [12 empty] | VV | 2 | 2 | True | 0 | ROZPOCET
| VV |  | m 045 | [14 empty] | VV | 2 | 1 | True | 0 | ROZPOCET
| VV |  | (4,85+2,625+4,91+2,645) |  | 15.03 | [12 empty] | VV | 2 | 2 | True | 0 | ROZPOCET
| VV |  | m 046 | [14 empty] | VV | 2 | 1 | True | 0 | ROZPOCET
| VV |  | (1,753+1,567+1,60+2,115) |  | 7.035 | [12 empty] | VV | 2 | 2 | True | 0 | ROZPOCET
| VV |  | m 047 | [14 empty] | VV | 2 | 1 | True | 0 | ROZPOCET
| VV |  | (4,91+3,275+5,31+3,295) |  | 16.79 | [12 empty] | VV | 2 | 2 | True | 0 | ROZPOCET
| VV |  | m 048 | [14 empty] | VV | 2 | 1 | True | 0 | ROZPOCET
| VV |  | (4,40+1,75+1,76+4,30) |  | 12.21 | [12 empty] | VV | 2 | 2 | True | 0 | ROZPOCET
| VV |  | m 049 | [14 empty] | VV | 2 | 1 | True | 0 | ROZPOCET
| VV |  | (1,75+1,00)*2 |  | 5.5 | [12 empty] | VV | 2 | 2 | True | 0 | ROZPOCET
| VV |  | m 050 | [14 empty] | VV | 2 | 1 | True | 0 | ROZPOCET
| VV |  | (14,595+4,05+1,75+1,50+3,20)*2 |  | 50.19 | [12 empty] | VV | 2 | 2 | True | 0 | ROZPOCET
| VV |  | m 051 | [14 empty] | VV | 2 | 1 | True | 0 | ROZPOCET
| VV |  | (2,50+3,675)*2 |  | 12.35 | [12 empty] | VV | 2 | 2 | True | 0 | ROZPOCET
| VV |  | m 052.1 | [14 empty] | VV | 2 | 1 | True | 0 | ROZPOCET
| VV |  | (3,675+2,90)*2 |  | 13.15 | [12 empty] | VV | 2 | 2 | True | 0 | ROZPOCET
| VV |  | m 052.2 | [14 empty] | VV | 2 | 1 | True | 0 | ROZPOCET
| VV |  | (1,00+2,20+1,60)*2 |  | 9.6 | [12 empty] | VV | 2 | 2 | True | 0 | ROZPOCET
| VV |  | m 053 | [14 empty] | VV | 2 | 1 | True | 0 | ROZPOCET
| VV |  | (1,525+1,05+1,525+1,05)*2 |  | 10.3 | [12 empty] | VV | 2 | 2 | True | 0 | ROZPOCET
| VV |  | m 054 | [14 empty] | VV | 2 | 1 | True | 0 | ROZPOCET
| VV |  | (1,95+1,00)*2 |  | 5.9 | [12 empty] | VV | 2 | 2 | True | 0 | ROZPOCET
| VV |  | m 055 | [14 empty] | VV | 2 | 1 | True | 0 | ROZPOCET
| VV |  | (3,15+2,25)*2 |  | 10.8 | [12 empty] | VV | 2 | 2 | True | 0 | ROZPOCET
| VV |  | m 056 | [14 empty] | VV | 2 | 1 | True | 0 | ROZPOCET
| VV |  | (1,63+2,75+0,87+1,00+0,90+1,00+0,745+0,70+1,50+1,10)*2 |  | 24.39 | [12 empty] | VV | 2 | 2 | True | 0 | ROZPOCET
| VV |  | m 058 | [14 empty] | VV | 2 | 1 | True | 0 | ROZPOCET
| VV |  | (3,65+2,60)*2 |  | 12.5 | [12 empty] | VV | 2 | 2 | True | 0 | ROZPOCET
| VV |  | m 059 | [14 empty] | VV | 2 | 1 | True | 0 | ROZPOCET
| VV |  | (2,594+2,05)*2 |  | 9.288 | [12 empty] | VV | 2 | 2 | True | 0 | ROZPOCET
| VV |  | m 060 | [14 empty] | VV | 2 | 1 | True | 0 | ROZPOCET
| VV |  | (2,50+1,00+2,15)*2 |  | 11.3 | [12 empty] | VV | 2 | 2 | True | 0 | ROZPOCET
| VV |  | m 061 | [14 empty] | VV | 2 | 1 | True | 0 | ROZPOCET
| VV |  | (3,295+1,75)*2 |  | 10.09 | [12 empty] | VV | 2 | 2 | True | 0 | ROZPOCET
| VV |  | m 062 | [14 empty] | VV | 2 | 1 | True | 0 | ROZPOCET
| VV |  | (2,744+2,55)*2 |  | 10.588 | [12 empty] | VV | 2 | 2 | True | 0 | ROZPOCET
| VV |  | m 063, 064 | [14 empty] | VV | 2 | 1 | True | 0 | ROZPOCET
| VV |  | (11,055+6,25)*2 |  | 34.61 | [12 empty] | VV | 2 | 2 | True | 0 | ROZPOCET
| VV |  | m 065 | [14 empty] | VV | 2 | 1 | True | 0 | ROZPOCET
| VV |  | (3,865+1,50)*2 |  | 10.73 | [12 empty] | VV | 2 | 2 | True | 0 | ROZPOCET
| VV |  | 1. patro | [14 empty] | VV | 2 | 1 | True | 0 | ROZPOCET
| VV |  | m 101 | [14 empty] | VV | 2 | 1 | True | 0 | ROZPOCET
| VV |  | (2,05+2,975+3,90+2,975+1,60+2,975+11,80+1,50+10,10+1,98+3,465+2,975+3,90+2,975+2,08+2,30) |  | 59.55 | [12 empty] | VV | 2 | 2 | True | 0 | ROZPOCET
| VV |  | m 102 | [14 empty] | VV | 2 | 1 | True | 0 | ROZPOCET
| VV |  | (4,95+2,455+2,76+0,20+0,50+0,30+1,50+2,31) |  | 14.975 | [12 empty] | VV | 2 | 2 | True | 0 | ROZPOCET
| VV |  | m 103 | [14 empty] | VV | 2 | 1 | True | 0 | ROZPOCET
| VV |  | (1,715+2,79+1,61+3,80+0,20+1,50+6,575+3,90+0,90+1,80+3,10*2) |  | 30.99 | [12 empty] | VV | 2 | 2 | True | 0 | ROZPOCET
| VV |  | m 104 | [14 empty] | VV | 2 | 1 | True | 0 | ROZPOCET
| VV |  | (1,80+1,50+2,001+0,125+0,575+3,705)*2 |  | 19.412 | [12 empty] | VV | 2 | 2 | True | 0 | ROZPOCET
| VV |  | m 107 | [14 empty] | VV | 2 | 1 | True | 0 | ROZPOCET
| VV |  | (25,25+2,00+0,50*2)*2 |  | 56.5 | [12 empty] | VV | 2 | 2 | True | 0 | ROZPOCET
| VV |  | m 108 | [14 empty] | VV | 2 | 1 | True | 0 | ROZPOCET
| VV |  | (6,975+1,50+2,87)*2 |  | 22.69 | [12 empty] | VV | 2 | 2 | True | 0 | ROZPOCET
| VV |  | m 109 | [14 empty] | VV | 2 | 1 | True | 0 | ROZPOCET
| VV |  | (3,10+1,87+3,705+1,50)*2 |  | 20.35 | [12 empty] | VV | 2 | 2 | True | 0 | ROZPOCET
| VV |  | m 120 | [14 empty] | VV | 2 | 1 | True | 0 | ROZPOCET
| VV |  | (6,85+3,187)*2 |  | 20.074 | [12 empty] | VV | 2 | 2 | True | 0 | ROZPOCET
| VV |  | m 121 | [14 empty] | VV | 2 | 1 | True | 0 | ROZPOCET
| VV |  | (3,20+3,90+3,188)*2 |  | 20.576 | [12 empty] | VV | 2 | 2 | True | 0 | ROZPOCET
| VV |  | m 122 | [14 empty] | VV | 2 | 1 | True | 0 | ROZPOCET
| VV |  | (3,375+2,30)*2 |  | 11.35 | [12 empty] | VV | 2 | 2 | True | 0 | ROZPOCET
| VV |  | m 123 | [14 empty] | VV | 2 | 1 | True | 0 | ROZPOCET
| VV |  | (3,20+3,90+3,187)*2 |  | 20.574 | [12 empty] | VV | 2 | 2 | True | 0 | ROZPOCET
| VV |  | m 124 | [14 empty] | VV | 2 | 1 | True | 0 | ROZPOCET
| VV |  | (3,20+3,90+3,188)*2 |  | 20.576 | [12 empty] | VV | 2 | 2 | True | 0 | ROZPOCET
| VV |  | m 125 | [14 empty] | VV | 2 | 1 | True | 0 | ROZPOCET
| VV |  | (3,375+2,30)*2 |  | 11.35 | [12 empty] | VV | 2 | 2 | True | 0 | ROZPOCET
| VV |  | m 126 | [14 empty] | VV | 2 | 1 | True | 0 | ROZPOCET
| VV |  | (1,795+5,305+3,05)*2 |  | 20.3 | [12 empty] | VV | 2 | 2 | True | 0 | ROZPOCET
| VV |  | m 127 | [14 empty] | VV | 2 | 1 | True | 0 | ROZPOCET
| VV |  | (3,825+5,255+3,57+0,75)*2 |  | 26.8 | [12 empty] | VV | 2 | 2 | True | 0 | ROZPOCET
| VV |  | m 128 | [14 empty] | VV | 2 | 1 | True | 0 | ROZPOCET
| VV |  | (3,65+2,20)*2 |  | 11.7 | [12 empty] | VV | 2 | 2 | True | 0 | ROZPOCET
| VV |  | m 129 | [14 empty] | VV | 2 | 1 | True | 0 | ROZPOCET
| VV |  | (2,80+0,125+5,15+3,60)*2 |  | 23.35 | [12 empty] | VV | 2 | 2 | True | 0 | ROZPOCET
| VV |  | m 130 | [14 empty] | VV | 2 | 1 | True | 0 | ROZPOCET
| VV |  | (3,80+2,175)*2 |  | 11.95 | [12 empty] | VV | 2 | 2 | True | 0 | ROZPOCET
| VV |  | m 131 | [14 empty] | VV | 2 | 1 | True | 0 | ROZPOCET
| VV |  | (4,688+6,215+3,962+6,175) |  | 21.04 | [12 empty] | VV | 2 | 2 | True | 0 | ROZPOCET
| VV |  | m 132 | [14 empty] | VV | 2 | 1 | True | 0 | ROZPOCET
| VV |  | (3,962+5,395+3,209+6,35) |  | 18.916 | [12 empty] | VV | 2 | 2 | True | 0 | ROZPOCET
| VV |  | m 133 | [14 empty] | VV | 2 | 1 | True | 0 | ROZPOCET
| VV |  | (3,209+3,097+2,975+3,075) |  | 12.356 | [12 empty] | VV | 2 | 2 | True | 0 | ROZPOCET
| VV |  | m 134 | [14 empty] | VV | 2 | 1 | True | 0 | ROZPOCET
| VV |  | (3,80+5,15+3,637)*2 |  | 25.174 | [12 empty] | VV | 2 | 2 | True | 0 | ROZPOCET
| VV |  | m 135 | [14 empty] | VV | 2 | 1 | True | 0 | ROZPOCET
| VV |  | (2,70+3,175)*2 |  | 11.75 | [12 empty] | VV | 2 | 2 | True | 0 | ROZPOCET
| VV |  | m 136 | [14 empty] | VV | 2 | 1 | True | 0 | ROZPOCET
| VV |  | (3,80+5,15+3,625)*2 |  | 25.15 | [12 empty] | VV | 2 | 2 | True | 0 | ROZPOCET
| VV |  | m 137 | [14 empty] | VV | 2 | 1 | True | 0 | ROZPOCET
| VV |  | (3,80+5,15+3,625)*2 |  | 25.15 | [12 empty] | VV | 2 | 2 | True | 0 | ROZPOCET
| VV |  | m 138 | [14 empty] | VV | 2 | 1 | True | 0 | ROZPOCET
| VV |  | (2,70+3,175)*2 |  | 11.75 | [12 empty] | VV | 2 | 2 | True | 0 | ROZPOCET
| VV |  | m 139 | [14 empty] | VV | 2 | 1 | True | 0 | ROZPOCET
| VV |  | (3,80+5,15+3,625)*2 |  | 25.15 | [12 empty] | VV | 2 | 2 | True | 0 | ROZPOCET
| VV |  | m 140 | [14 empty] | VV | 2 | 1 | True | 0 | ROZPOCET
| VV |  | (3,80+5,15+3,625)*2 |  | 25.15 | [12 empty] | VV | 2 | 2 | True | 0 | ROZPOCET
| VV |  | m 141 | [14 empty] | VV | 2 | 1 | True | 0 | ROZPOCET
| VV |  | (2,70+3,175)*2 |  | 11.75 | [12 empty] | VV | 2 | 2 | True | 0 | ROZPOCET
| VV |  | m 142 | [14 empty] | VV | 2 | 1 | True | 0 | ROZPOCET
| VV |  | (3,80+5,15+3,625)*2 |  | 25.15 | [12 empty] | VV | 2 | 2 | True | 0 | ROZPOCET
| VV |  | m 143 | [14 empty] | VV | 2 | 1 | True | 0 | ROZPOCET
| VV |  | (8,95+3,612)*2 |  | 25.124 | [12 empty] | VV | 2 | 2 | True | 0 | ROZPOCET
| VV |  | m 150 | [14 empty] | VV | 2 | 1 | True | 0 | ROZPOCET
| VV |  | (3,00+3,35)*2 |  | 12.7 | [12 empty] | VV | 2 | 2 | True | 0 | ROZPOCET
| VV |  | m 151 | [14 empty] | VV | 2 | 1 | True | 0 | ROZPOCET
| VV |  | (2,05+1,80+3,00+3,02) |  | 9.87 | [12 empty] | VV | 2 | 2 | True | 0 | ROZPOCET
| VV |  | m 152 | [14 empty] | VV | 2 | 1 | True | 0 | ROZPOCET
| VV |  | (5,16+4,60+1,025+3,596+4,63) |  | 19.011 | [12 empty] | VV | 2 | 2 | True | 0 | ROZPOCET
| VV |  | m 153 | [14 empty] | VV | 2 | 1 | True | 0 | ROZPOCET
| VV |  | (1,845+4,60+4,465+2,265) |  | 13.175 | [12 empty] | VV | 2 | 2 | True | 0 | ROZPOCET
| VV |  | m 154 | [14 empty] | VV | 2 | 1 | True | 0 | ROZPOCET
| VV |  | (1,675+0,90)*2 |  | 5.15 | [12 empty] | VV | 2 | 2 | True | 0 | ROZPOCET
| VV |  | m 155 | [14 empty] | VV | 2 | 1 | True | 0 | ROZPOCET
| VV |  | (1,25+3,37)*2 |  | 9.24 | [12 empty] | VV | 2 | 2 | True | 0 | ROZPOCET
| VV |  | m 156 | [14 empty] | VV | 2 | 1 | True | 0 | ROZPOCET
| VV |  | (3,47+1,50)*2 |  | 9.94 | [12 empty] | VV | 2 | 2 | True | 0 | ROZPOCET
| VV |  | m 157 | [14 empty] | VV | 2 | 1 | True | 0 | ROZPOCET
| VV |  | (3,47+1,50)*2 |  | 9.94 | [12 empty] | VV | 2 | 2 | True | 0 | ROZPOCET
| VV |  | m 158 | [14 empty] | VV | 2 | 1 | True | 0 | ROZPOCET
| VV |  | (3,47+1,50)*2 |  | 9.94 | [12 empty] | VV | 2 | 2 | True | 0 | ROZPOCET
| VV |  | m 159 | [14 empty] | VV | 2 | 1 | True | 0 | ROZPOCET
| VV |  | (1,23+1,855+2,625)*2 |  | 11.42 | [12 empty] | VV | 2 | 2 | True | 0 | ROZPOCET
| VV |  | m 201 | [14 empty] | VV | 2 | 1 | True | 0 | ROZPOCET
| VV |  | (2,05+2,975+3,90+2,975+1,60+2,975+11,80+1,50+10,10+1,98+3,465+2,975+3,90+2,975+2,08+2,30) |  | 59.55 | [12 empty] | VV | 2 | 2 | True | 0 | ROZPOCET
| VV |  | m 202 | [14 empty] | VV | 2 | 1 | True | 0 | ROZPOCET
| VV |  | (4,95+2,455+2,76+0,20+0,50+0,30+1,50+2,31) |  | 14.975 | [12 empty] | VV | 2 | 2 | True | 0 | ROZPOCET
| VV |  | m 203 | [14 empty] | VV | 2 | 1 | True | 0 | ROZPOCET
| VV |  | (1,715+2,79+1,61+3,80+0,20+1,50+6,575+3,90+0,90+1,80+3,10*2) |  | 30.99 | [12 empty] | VV | 2 | 2 | True | 0 | ROZPOCET
| VV |  | m 204 | [14 empty] | VV | 2 | 1 | True | 0 | ROZPOCET
| VV |  | (1,80+1,50+2,001+0,125+0,575+3,705)*2 |  | 19.412 | [12 empty] | VV | 2 | 2 | True | 0 | ROZPOCET
| VV |  | m 207 | [14 empty] | VV | 2 | 1 | True | 0 | ROZPOCET
| VV |  | (25,25+2,00+0,50*2)*2 |  | 56.5 | [12 empty] | VV | 2 | 2 | True | 0 | ROZPOCET
| VV |  | m 208 | [14 empty] | VV | 2 | 1 | True | 0 | ROZPOCET
| VV |  | (6,975+1,50+2,87)*2 |  | 22.69 | [12 empty] | VV | 2 | 2 | True | 0 | ROZPOCET
| VV |  | m 209 | [14 empty] | VV | 2 | 1 | True | 0 | ROZPOCET
| VV |  | (3,10+1,87+3,705+1,50)*2 |  | 20.35 | [12 empty] | VV | 2 | 2 | True | 0 | ROZPOCET
| VV |  | m 220 | [14 empty] | VV | 2 | 1 | True | 0 | ROZPOCET
| VV |  | (6,85+3,187)*2 |  | 20.074 | [12 empty] | VV | 2 | 2 | True | 0 | ROZPOCET
| VV |  | m 221 | [14 empty] | VV | 2 | 1 | True | 0 | ROZPOCET
| VV |  | (3,20+3,90+3,188)*2 |  | 20.576 | [12 empty] | VV | 2 | 2 | True | 0 | ROZPOCET
| VV |  | m 222 | [14 empty] | VV | 2 | 1 | True | 0 | ROZPOCET
| VV |  | (3,375+2,30)*2 |  | 11.35 | [12 empty] | VV | 2 | 2 | True | 0 | ROZPOCET
| VV |  | m 223 | [14 empty] | VV | 2 | 1 | True | 0 | ROZPOCET
| VV |  | (3,20+3,90+3,187)*2 |  | 20.574 | [12 empty] | VV | 2 | 2 | True | 0 | ROZPOCET
| VV |  | m 224 | [14 empty] | VV | 2 | 1 | True | 0 | ROZPOCET
| VV |  | (3,20+3,90+3,188)*2 |  | 20.576 | [12 empty] | VV | 2 | 2 | True | 0 | ROZPOCET
| VV |  | m 225 | [14 empty] | VV | 2 | 1 | True | 0 | ROZPOCET
| VV |  | (3,375+2,30)*2 |  | 11.35 | [12 empty] | VV | 2 | 2 | True | 0 | ROZPOCET
| VV |  | m 226 | [14 empty] | VV | 2 | 1 | True | 0 | ROZPOCET
| VV |  | (1,795+5,305+3,05)*2 |  | 20.3 | [12 empty] | VV | 2 | 2 | True | 0 | ROZPOCET
| VV |  | m 227 | [14 empty] | VV | 2 | 1 | True | 0 | ROZPOCET
| VV |  | (3,825+5,255+3,57+0,75)*2 |  | 26.8 | [12 empty] | VV | 2 | 2 | True | 0 | ROZPOCET
| VV |  | m 228 | [14 empty] | VV | 2 | 1 | True | 0 | ROZPOCET
| VV |  | (3,65+2,20)*2 |  | 11.7 | [12 empty] | VV | 2 | 2 | True | 0 | ROZPOCET
| VV |  | m 229 | [14 empty] | VV | 2 | 1 | True | 0 | ROZPOCET
| VV |  | (2,80+0,125+5,15+3,60)*2 |  | 23.35 | [12 empty] | VV | 2 | 2 | True | 0 | ROZPOCET
| VV |  | m 230 | [14 empty] | VV | 2 | 1 | True | 0 | ROZPOCET
| VV |  | (3,80+2,175)*2 |  | 11.95 | [12 empty] | VV | 2 | 2 | True | 0 | ROZPOCET
| VV |  | m 231 | [14 empty] | VV | 2 | 1 | True | 0 | ROZPOCET
| VV |  | (4,688+6,215+3,962+6,175) |  | 21.04 | [12 empty] | VV | 2 | 2 | True | 0 | ROZPOCET
| VV |  | m 232 | [14 empty] | VV | 2 | 1 | True | 0 | ROZPOCET
| VV |  | (3,962+5,395+3,209+6,35) |  | 18.916 | [12 empty] | VV | 2 | 2 | True | 0 | ROZPOCET
| VV |  | m 233 | [14 empty] | VV | 2 | 1 | True | 0 | ROZPOCET
| VV |  | (3,209+3,097+2,975+3,075) |  | 12.356 | [12 empty] | VV | 2 | 2 | True | 0 | ROZPOCET
| VV |  | m 234 | [14 empty] | VV | 2 | 1 | True | 0 | ROZPOCET
| VV |  | (3,80+5,15+3,637)*2*2,65 |  | 66.711 | [12 empty] | VV | 2 | 2 | True | 0 | ROZPOCET
| VV |  | m 235 | [14 empty] | VV | 2 | 1 | True | 0 | ROZPOCET
| VV |  | (2,70+3,175)*2 |  | 11.75 | [12 empty] | VV | 2 | 2 | True | 0 | ROZPOCET
| VV |  | m 236 | [14 empty] | VV | 2 | 1 | True | 0 | ROZPOCET
| VV |  | (3,80+5,15+3,625)*2 |  | 25.15 | [12 empty] | VV | 2 | 2 | True | 0 | ROZPOCET
| VV |  | m 237 | [14 empty] | VV | 2 | 1 | True | 0 | ROZPOCET
| VV |  | (3,80+5,15+3,625)*2 |  | 25.15 | [12 empty] | VV | 2 | 2 | True | 0 | ROZPOCET
| VV |  | m 238 | [14 empty] | VV | 2 | 1 | True | 0 | ROZPOCET
| VV |  | (2,70+3,175)*2 |  | 11.75 | [12 empty] | VV | 2 | 2 | True | 0 | ROZPOCET
| VV |  | m 239 | [14 empty] | VV | 2 | 1 | True | 0 | ROZPOCET
| VV |  | (3,80+5,15+3,625)*2 |  | 25.15 | [12 empty] | VV | 2 | 2 | True | 0 | ROZPOCET
| VV |  | m 240 | [14 empty] | VV | 2 | 1 | True | 0 | ROZPOCET
| VV |  | (3,80+5,15+3,625)*2 |  | 25.15 | [12 empty] | VV | 2 | 2 | True | 0 | ROZPOCET
| VV |  | m 241 | [14 empty] | VV | 2 | 1 | True | 0 | ROZPOCET
| VV |  | (2,70+3,175)*2 |  | 11.75 | [12 empty] | VV | 2 | 2 | True | 0 | ROZPOCET
| VV |  | m 242 | [14 empty] | VV | 2 | 1 | True | 0 | ROZPOCET
| VV |  | (3,80+5,15+3,625)*2 |  | 25.15 | [12 empty] | VV | 2 | 2 | True | 0 | ROZPOCET
| VV |  | m 243 | [14 empty] | VV | 2 | 1 | True | 0 | ROZPOCET
| VV |  | (8,95+3,612)*2 |  | 25.124 | [12 empty] | VV | 2 | 2 | True | 0 | ROZPOCET
| VV |  | m 250 | [14 empty] | VV | 2 | 1 | True | 0 | ROZPOCET
| VV |  | (3,00+5,525+3,02+6,16) |  | 17.705 | [12 empty] | VV | 2 | 2 | True | 0 | ROZPOCET
| VV |  | m 251 | [14 empty] | VV | 2 | 1 | True | 0 | ROZPOCET
| VV |  | (5,16+1,00+4,60+1,025+3,596+4,63) |  | 20.011 | [12 empty] | VV | 2 | 2 | True | 0 | ROZPOCET
| VV |  | m 252 | [14 empty] | VV | 2 | 1 | True | 0 | ROZPOCET
| VV |  | (4,60+1,845+4,465+2,265) |  | 13.175 | [12 empty] | VV | 2 | 2 | True | 0 | ROZPOCET
| VV |  | m 253 | [14 empty] | VV | 2 | 1 | True | 0 | ROZPOCET
| VV |  | (0,90+1,675)*2 |  | 5.15 | [12 empty] | VV | 2 | 2 | True | 0 | ROZPOCET
| VV |  | m 254 | [14 empty] | VV | 2 | 1 | True | 0 | ROZPOCET
| VV |  | (1,25+3,37)*2 |  | 9.24 | [12 empty] | VV | 2 | 2 | True | 0 | ROZPOCET
| VV |  | m 255 | [14 empty] | VV | 2 | 1 | True | 0 | ROZPOCET
| VV |  | (3,74+1,50)*2 |  | 10.48 | [12 empty] | VV | 2 | 2 | True | 0 | ROZPOCET
| VV |  | m 256 | [14 empty] | VV | 2 | 1 | True | 0 | ROZPOCET
| VV |  | (3,74+1,50)*2 |  | 10.48 | [12 empty] | VV | 2 | 2 | True | 0 | ROZPOCET
| VV |  | m 257 | [14 empty] | VV | 2 | 1 | True | 0 | ROZPOCET
| VV |  | (3,74+1,50)*2 |  | 10.48 | [12 empty] | VV | 2 | 2 | True | 0 | ROZPOCET
| VV |  | m 258 | [14 empty] | VV | 2 | 1 | True | 0 | ROZPOCET
| VV |  | (1,23+1,855+2,625)*2 |  | 11.42 | [12 empty] | VV | 2 | 2 | True | 0 | ROZPOCET
| VV |  | Součet |  | 2523.236 | [12 empty] | VV | 2 | 4 | True | 1 | ROZPOCET
225 | K | 635111241 | Násyp ze štěrkopísku, písku nebo kameniva pod podlahy se zhutněním z kameniva hrubého 8-16 | m3 | 117.359 |  | 0 | CS ÚRS 2021 02 |  | snížená |  | 0 | 2.16 | 253.4954 | 0 | 0 | 4 | K | 2 |  |  |  | ROZPOCET | 0 | 0 | 0 | 0 | 0 | 2 | 0 | 4 | 442
| Online PSC |  | https://podminky.urs.cz/item/CS_URS_2021_02/635111241 | [14 empty] | Online PSC | 2
| VV |  | pod podlahu v suterenu | [14 empty] | VV | 2 | 1 | True | 0 | ROZPOCET
| VV |  | (4,975*(5,05+5,25)+4,40*(5,25+5,05)+5,05*3,40+2,40*1,80+(3,55+1,00)*3,40)*0,15 |  | 20.028 | [12 empty] | VV | 2 | 2 | True | 0 | ROZPOCET
| VV |  | pod konstrukci lapolu | [14 empty] | VV | 2 | 1 | True | 0 | ROZPOCET
| VV |  | 2,80*1,50*0,10 |  | 0.42 | [12 empty] | VV | 2 | 2 | True | 0 | ROZPOCET
| VV |  | pod podlahu přízemí | [14 empty] | VV | 2 | 1 | True | 0 | ROZPOCET
| VV |  | (25,10+26,50)/2*10,70*0,15 |  | 41.409 | [12 empty] | VV | 2 | 2 | True | 0 | ROZPOCET
| VV |  | (32,50+33,70)/2*9,20*0,15 |  | 45.678 | [12 empty] | VV | 2 | 2 | True | 0 | ROZPOCET
| VV |  | (5,50+4,90)/2*5,60*0,15 |  | 4.368 | [12 empty] | VV | 2 | 2 | True | 0 | ROZPOCET
| VV |  | (0,50+2,10)/2*12,90*0,15 |  | 2.516 | [12 empty] | VV | 2 | 2 | True | 0 | ROZPOCET
| VV |  | 0,80*24,50*0,15 |  | 2.94 | [12 empty] | VV | 2 | 2 | True | 0 | ROZPOCET
| VV |  | Součet |  | 117.359 | [12 empty] | VV | 2 | 4 | True | 1 | ROZPOCET
226 | K | 636311122 | Kladení dlažby z betonových dlaždic na sucho na terče z umělé hmoty o rozměru dlažby 50x50 cm, o výšce terče přes 25 do 70 mm | m2 | 57.6 |  | 0 | CS ÚRS 2021 02 |  | snížená |  | 0 | 0.002 | 0.1152 | 0 | 0 | 4 | K | 2 |  |  |  | ROZPOCET | 0 | 0 | 0 | 0 | 0 | 2 | 0 | 4 | 444
| Online PSC |  | https://podminky.urs.cz/item/CS_URS_2021_02/636311122 | [14 empty] | Online PSC | 2
| VV |  | P 9 | [14 empty] | VV | 2 | 1 | True | 0 | ROZPOCET
| VV |  | 1. patro | [14 empty] | VV | 2 | 1 | True | 0 | ROZPOCET
| VV |  | 45,25 |  | 45.25 | [12 empty] | VV | 2 | 2 | True | 0 | ROZPOCET
| VV |  | 2. patro | [14 empty] | VV | 2 | 1 | True | 0 | ROZPOCET
| VV |  | 12,35 |  | 12.35 | [12 empty] | VV | 2 | 2 | True | 0 | ROZPOCET
| VV |  | Součet |  | 57.6 | [12 empty] | VV | 2 | 4 | True | 1 | ROZPOCET
227 | M | 59245601 | dlažba desková betonová 500x500x50mm přírodní | m2 | 63.36 |  | 0 | CS ÚRS 2021 02 |  | snížená |  | 0 | 0.108 | 6.8429 | 0 | 0 | 8 | M | 2 |  |  |  | ROZPOCET | 0 | 0 | 0 | 0 | 0 | 2 | 0 | 4 | 446
| Online PSC |  | https://podminky.urs.cz/item/CS_URS_2021_02/59245601 | [14 empty] | Online PSC | 2
| VV |  | spc | [14 empty] | VV | 2 | 1 | True | 0 | ROZPOCET
| VV |  | 57,60*1,1 |  | 63.36 | [12 empty] | VV | 2 | 2 | True | 0 | ROZPOCET
| VV |  | Součet |  | 63.36 | [12 empty] | VV | 2 | 4 | True | 1 | ROZPOCET
228 | K | 642944121 | Osazení ocelových dveřních zárubní lisovaných nebo z úhelníků dodatečně s vybetonováním prahu, plochy do 2,5 m2 | kus | 114 |  | 0 | CS ÚRS 2021 02 |  | snížená |  | 0 | 0.04684 | 5.3398 | 0 | 0 | 4 | K | 2 |  |  |  | ROZPOCET | 0 | 0 | 0 | 0 | 0 | 2 | 0 | 4 | 448
| Online PSC |  | https://podminky.urs.cz/item/CS_URS_2021_02/642944121 | [14 empty] | Online PSC | 2
| VV |  | zárubně HDt | [14 empty] | VV | 2 | 1 | True | 0 | ROZPOCET
| VV |  | 5+2+6+25+2+36+20+2+2+1+4+9 |  | 114 | [12 empty] | VV | 2 | 2 | True | 0 | ROZPOCET
| VV |  | Součet |  | 114 | [12 empty] | VV | 2 | 4 | True | 1 | ROZPOCET
229 | M | 553HDt 60 - 15 | zárubeň ocelová š 600 - 100 - 150 mm - HDt vč povrchové úpravy bez PO | ks | 5 |  | 0 |  |  | snížená |  | 0 | 0 | 0 | 0 | 0 | 8 | M | 2 |  |  |  | ROZPOCET | 0 | 0 | 0 | 0 | 0 | 2 | 0 | 4 | 450
| VV |  | spc | [14 empty] | VV | 2 | 1 | True | 0 | ROZPOCET
| VV |  | 7-2 |  | 5 | [12 empty] | VV | 2 | 2 | True | 0 | ROZPOCET
| VV |  | Součet |  | 5 | [12 empty] | VV | 2 | 4 | True | 1 | ROZPOCET
632 | M | 553HDt 60 - 15.1 | zárubeň ocelová š 600 - 100 - 150 mm - HDt vč povrchové úpravy s PO | ks | 2 |  | 0 |  |  | snížená |  | 0 | 0 | 0 | 0 | 0 | 8 | M | 2 |  |  |  | ROZPOCET | 0 | 0 | 0 | 0 | 0 | 2 | 0 | 4 | 452
| VV |  | spc | [14 empty] | VV | 2 | 1 | True | 0 | ROZPOCET
| VV |  | 2 |  | 2 | [12 empty] | VV | 2 | 2 | True | 0 | ROZPOCET
| VV |  | Součet |  | 2 | [12 empty] | VV | 2 | 4 | True | 1 | ROZPOCET
230 | M | 553HDt 70 - 15 | zárubeň ocelová š 700 mm - 100 mm - HDt vč povrchové úpravy bez PO | ks | 6 |  | 0 |  |  | snížená |  | 0 | 0 | 0 | 0 | 0 | 8 | M | 2 |  |  |  | ROZPOCET | 0 | 0 | 0 | 0 | 0 | 2 | 0 | 4 | 454
| VV |  | spc | [14 empty] | VV | 2 | 1 | True | 0 | ROZPOCET
| VV |  | 2+4 |  | 6 | [12 empty] | VV | 2 | 2 | True | 0 | ROZPOCET
| VV |  | Součet |  | 6 | [12 empty] | VV | 2 | 4 | True | 1 | ROZPOCET
231 | M | 553HDt 80 - 15 | zárubeň ocelová š 800 mm - 100 - 150 mm - HDt vč povrchové úpravy bez PO | ks | 25 |  | 0 |  |  | snížená |  | 0 | 0 | 0 | 0 | 0 | 8 | M | 2 |  |  |  | ROZPOCET | 0 | 0 | 0 | 0 | 0 | 2 | 0 | 4 | 456
| VV |  | spc | [14 empty] | VV | 2 | 1 | True | 0 | ROZPOCET
| VV |  | 10+10+4+3-2 |  | 25 | [12 empty] | VV | 2 | 2 | True | 0 | ROZPOCET
| VV |  | Součet |  | 25 | [12 empty] | VV | 2 | 4 | True | 1 | ROZPOCET
634 | M | 553HDt 80 - 15.2 | zárubeň ocelová š 800 mm - 150 mm - HDt vč povrchové úpravy s PO | ks | 2 |  | 0 |  |  | snížená |  | 0 | 0 | 0 | 0 | 0 | 8 | M | 2 |  |  |  | ROZPOCET | 0 | 0 | 0 | 0 | 0 | 2 | 0 | 4 | 458
| VV |  | spc | [14 empty] | VV | 2 | 1 | True | 0 | ROZPOCET
| VV |  | 2 |  | 2 | [12 empty] | VV | 2 | 2 | True | 0 | ROZPOCET
| VV |  | Součet |  | 2 | [12 empty] | VV | 2 | 4 | True | 1 | ROZPOCET
232 | M | 553HDt 90 - 15 | zárubeň ocelová š 900 mm - 100 / 125 / 150 mm - HDt vč povrchové úpravy bez PO | ks | 36 |  | 0 |  |  | snížená |  | 0 | 0 | 0 | 0 | 0 | 8 | M | 2 |  |  |  | ROZPOCET | 0 | 0 | 0 | 0 | 0 | 2 | 0 | 4 | 460
| VV |  | spc | [14 empty] | VV | 2 | 1 | True | 0 | ROZPOCET
| VV |  | 28+26+2-20 |  | 36 | [12 empty] | VV | 2 | 2 | True | 0 | ROZPOCET
| VV |  | Součet |  | 36 | [12 empty] | VV | 2 | 4 | True | 1 | ROZPOCET
233 | M | 553HDt 90 - 60 | zárubeň ocelová š 900 mm - 100 / 125 / 150 mm - HDt vč povrchové úpravy s PO | ks | 20 |  | 0 |  |  | snížená |  | 0 | 0 | 0 | 0 | 0 | 8 | M | 2 |  |  |  | ROZPOCET | 0 | 0 | 0 | 0 | 0 | 2 | 0 | 4 | 462
| VV |  | spc | [14 empty] | VV | 2 | 1 | True | 0 | ROZPOCET
| VV |  | 2+2+2+3+2+1+2+1+4+1 |  | 20 | [12 empty] | VV | 2 | 2 | True | 0 | ROZPOCET
| VV |  | Součet |  | 20 | [12 empty] | VV | 2 | 4 | True | 1 | ROZPOCET
234 | M | 553HDt 100 - 15 | zárubeň ocelová š 1000 mm - 150 mm - HDt vč povrchové úpravy bez PO | ks | 2 |  | 0 |  |  | snížená |  | 0 | 0 | 0 | 0 | 0 | 8 | M | 2 |  |  |  | ROZPOCET | 0 | 0 | 0 | 0 | 0 | 2 | 0 | 4 | 464
| VV |  | spc | [14 empty] | VV | 2 | 1 | True | 0 | ROZPOCET
| VV |  | 2 |  | 2 | [12 empty] | VV | 2 | 2 | True | 0 | ROZPOCET
| VV |  | Součet |  | 2 | [12 empty] | VV | 2 | 4 | True | 1 | ROZPOCET
235 | M | 553HDt 100 - 60 | zárubeň ocelová š 1000 mm - 100 - 150 mm - HDt vč povrchové úpravy s PO | ks | 2 |  | 0 |  |  | snížená |  | 0 | 0 | 0 | 0 | 0 | 8 | M | 2 |  |  |  | ROZPOCET | 0 | 0 | 0 | 0 | 0 | 2 | 0 | 4 | 466
| VV |  | spc | [14 empty] | VV | 2 | 1 | True | 0 | ROZPOCET
| VV |  | 2 |  | 2 | [12 empty] | VV | 2 | 2 | True | 0 | ROZPOCET
| VV |  | Součet |  | 2 | [12 empty] | VV | 2 | 4 | True | 1 | ROZPOCET
236 | M | 553HDt 110 - 15 | zárubeň ocelová š 1100 mm - 100 - 150 mm - HDt vč povrchové úpravy bez PO | ks | 1 |  | 0 |  |  | snížená |  | 0 | 0 | 0 | 0 | 0 | 8 | M | 2 |  |  |  | ROZPOCET | 0 | 0 | 0 | 0 | 0 | 2 | 0 | 4 | 468
| VV |  | spc | [14 empty] | VV | 2 | 1 | True | 0 | ROZPOCET
| VV |  | 1 |  | 1 | [12 empty] | VV | 2 | 2 | True | 0 | ROZPOCET
| VV |  | Součet |  | 1 | [12 empty] | VV | 2 | 4 | True | 1 | ROZPOCET
237 | M | 553HDt 120 - 15 | zárubeň ocelová š 1200 mm - 100 - 150 mm - HDt vč povrchové úpravy bez PO | ks | 4 |  | 0 |  |  | snížená |  | 0 | 0 | 0 | 0 | 0 | 8 | M | 2 |  |  |  | ROZPOCET | 0 | 0 | 0 | 0 | 0 | 2 | 0 | 4 | 470
| VV |  | spc | [14 empty] | VV | 2 | 1 | True | 0 | ROZPOCET
| VV |  | 13-9 |  | 4 | [12 empty] | VV | 2 | 2 | True | 0 | ROZPOCET
| VV |  | Součet |  | 4 | [12 empty] | VV | 2 | 4 | True | 1 | ROZPOCET
238 | M | 553HDt 120 - 60 | zárubeň ocelová š 1200 mm - 100 - 150 mm - HDt vč povrchové úpravy s PO | ks | 9 |  | 0 |  |  | snížená |  | 0 | 0 | 0 | 0 | 0 | 8 | M | 2 |  |  |  | ROZPOCET | 0 | 0 | 0 | 0 | 0 | 2 | 0 | 4 | 472
| VV |  | spc | [14 empty] | VV | 2 | 1 | True | 0 | ROZPOCET
| VV |  | 9 |  | 9 | [12 empty] | VV | 2 | 2 | True | 0 | ROZPOCET
| VV |  | Součet |  | 9 | [12 empty] | VV | 2 | 4 | True | 1 | ROZPOCET
239 | K | 642944221 | Osazení ocelových dveřních zárubní lisovaných nebo z úhelníků dodatečně s vybetonováním prahu, plochy přes 2,5 m2 | kus | 26 |  | 0 | CS ÚRS 2021 02 |  | snížená |  | 0 | 0.07146 | 1.858 | 0 | 0 | 4 | K | 2 |  |  |  | ROZPOCET | 0 | 0 | 0 | 0 | 0 | 2 | 0 | 4 | 474
| Online PSC |  | https://podminky.urs.cz/item/CS_URS_2021_02/642944221 | [14 empty] | Online PSC | 2
| VV |  | ozn 08 | [14 empty] | VV | 2 | 1 | True | 0 | ROZPOCET
| VV |  | 12+14 |  | 26 | [12 empty] | VV | 2 | 2 | True | 0 | ROZPOCET
| VV |  | Součet |  | 26 | [12 empty] | VV | 2 | 4 | True | 1 | ROZPOCET
240 | M | 553HDt 130 - 15 | zárubeň ocelová š 900 + 400 mm - 100 - 150 mm - HDt vč povrchové úpravy bez PO | ks | 26 |  | 0 |  |  | snížená |  | 0 | 0 | 0 | 0 | 0 | 8 | M | 2 |  |  |  | ROZPOCET | 0 | 0 | 0 | 0 | 0 | 2 | 0 | 4 | 476
| VV |  | spc | [14 empty] | VV | 2 | 1 | True | 0 | ROZPOCET
| VV |  | 12+14 |  | 26 | [12 empty] | VV | 2 | 2 | True | 0 | ROZPOCET
| VV |  | Součet |  | 26 | [12 empty] | VV | 2 | 4 | True | 1 | ROZPOCET
| D | 9 | Ostatní konstrukce a práce, bourání |  |  |  | 0 |  |  |  |  | 0 |  | 6.0425 |  | 2490.9899 | 1 | D | 1 |  |  |  | ROZPOCET | [6 empty] | 0
241 | K | 941111131 | Montáž lešení řadového trubkového lehkého pracovního s podlahami s provozním zatížením tř. 3 do 200 kg/m2 šířky tř. W12 přes 1,2 do 1,5 m, výšky do 10 m | m2 | 2208.07 |  | 0 | CS ÚRS 2021 02 |  | snížená |  | 0 | 0 | 0 | 0 | 0 | 4 | K | 2 |  |  |  | ROZPOCET | 0 | 0 | 0 | 0 | 0 | 2 | 0 | 4 | 478
| Online PSC |  | https://podminky.urs.cz/item/CS_URS_2021_02/941111131 | [14 empty] | Online PSC | 2
| VV |  | lešení | [14 empty] | VV | 2 | 1 | True | 0 | ROZPOCET
| VV |  | (6,045+25,12+2,69+4,61+3,09+2*1,50+4,03+3,00*3+4,50*3+1,125+4,76+1,50+12,00)*10,00 |  | 904.7 | [12 empty] | VV | 2 | 2 | True | 0 | ROZPOCET
| VV |  | (41,60+2*1,50)*(10,00+11,00)/2 |  | 468.3 | [12 empty] | VV | 2 | 2 | True | 0 | ROZPOCET
| VV |  | (45,62+2*1,50)*11,00 |  | 534.82 | [12 empty] | VV | 2 | 2 | True | 0 | ROZPOCET
| VV |  | 10,50*(11,00+10,00)/2 |  | 110.25 | [12 empty] | VV | 2 | 2 | True | 0 | ROZPOCET
| VV |  | pro schodiště | [14 empty] | VV | 2 | 1 | True | 0 | ROZPOCET
| VV |  | (2,50+1,50+6,50+1,50+2,50+1,50+3,00)*10,00 |  | 190 | [12 empty] | VV | 2 | 2 | True | 0 | ROZPOCET
| VV |  | Součet |  | 2208.07 | [12 empty] | VV | 2 | 4 | True | 1 | ROZPOCET
242 | K | 941111231 | Montáž lešení řadového trubkového lehkého pracovního s podlahami s provozním zatížením tř. 3 do 200 kg/m2 Příplatek za první a každý další den použití lešení k ceně -1131 | m2 | 264968.4 |  | 0 | CS ÚRS 2021 02 |  | snížená |  | 0 | 0 | 0 | 0 | 0 | 4 | K | 2 |  |  |  | ROZPOCET | 0 | 0 | 0 | 0 | 0 | 2 | 0 | 4 | 480
| Online PSC |  | https://podminky.urs.cz/item/CS_URS_2021_02/941111231 | [14 empty] | Online PSC | 2
| VV |  | 2208,07*120 "Přepočtené koeficientem množství |  | 264968.4 | [12 empty] | VV | 2 | 2 | True | 0 | ROZPOCET
| VV |  | Součet |  | 264968.4 | [12 empty] | VV | 2 | 4 | True | 1 | ROZPOCET
243 | K | 941111831 | Demontáž lešení řadového trubkového lehkého pracovního s podlahami s provozním zatížením tř. 3 do 200 kg/m2 šířky tř. W12 přes 1,2 do 1,5 m, výšky do 10 m | m2 | 2208.07 |  | 0 | CS ÚRS 2021 02 |  | snížená |  | 0 | 0 | 0 | 0 | 0 | 4 | K | 2 |  |  |  | ROZPOCET | 0 | 0 | 0 | 0 | 0 | 2 | 0 | 4 | 482
| Online PSC |  | https://podminky.urs.cz/item/CS_URS_2021_02/941111831 | [14 empty] | Online PSC | 2
244 | K | 944511111 | Montáž ochranné sítě zavěšené na konstrukci lešení z textilie z umělých vláken | m2 | 2208.07 |  | 0 | CS ÚRS 2021 02 |  | snížená |  | 0 | 0 | 0 | 0 | 0 | 4 | K | 2 |  |  |  | ROZPOCET | 0 | 0 | 0 | 0 | 0 | 2 | 0 | 4 | 484
| Online PSC |  | https://podminky.urs.cz/item/CS_URS_2021_02/944511111 | [14 empty] | Online PSC | 2
245 | K | 944511211 | Montáž ochranné sítě Příplatek za první a každý další den použití sítě k ceně -1111 | m2 | 264968.4 |  | 0 | CS ÚRS 2021 02 |  | snížená |  | 0 | 0 | 0 | 0 | 0 | 4 | K | 2 |  |  |  | ROZPOCET | 0 | 0 | 0 | 0 | 0 | 2 | 0 | 4 | 486
| Online PSC |  | https://podminky.urs.cz/item/CS_URS_2021_02/944511211 | [14 empty] | Online PSC | 2
| VV |  | 2208,07*120 "Přepočtené koeficientem množství |  | 264968.4 | [12 empty] | VV | 2 | 2 | True | 0 | ROZPOCET
| VV |  | Součet |  | 264968.4 | [12 empty] | VV | 2 | 4 | True | 1 | ROZPOCET
246 | K | 944511811 | Demontáž ochranné sítě zavěšené na konstrukci lešení z textilie z umělých vláken | m2 | 2208.07 |  | 0 | CS ÚRS 2021 02 |  | snížená |  | 0 | 0 | 0 | 0 | 0 | 4 | K | 2 |  |  |  | ROZPOCET | 0 | 0 | 0 | 0 | 0 | 2 | 0 | 4 | 488
| Online PSC |  | https://podminky.urs.cz/item/CS_URS_2021_02/944511811 | [14 empty] | Online PSC | 2
247 | K | 949101111 | Lešení pomocné pracovní pro objekty pozemních staveb pro zatížení do 150 kg/m2, o výšce lešeňové podlahy do 1,9 m | m2 | 2748.353 |  | 0 | CS ÚRS 2021 02 |  | snížená |  | 0 | 0.00013 | 0.35729 | 0 | 0 | 4 | K | 2 |  |  |  | ROZPOCET | 0 | 0 | 0 | 0 | 0 | 2 | 0 | 4 | 490
| Online PSC |  | https://podminky.urs.cz/item/CS_URS_2021_02/949101111 | [14 empty] | Online PSC | 2
| VV |  | dle vyčištění objektu | [14 empty] | VV | 2 | 1 | True | 0 | ROZPOCET
| VV |  | 2748,353 |  | 2748.353 | [12 empty] | VV | 2 | 2 | True | 0 | ROZPOCET
| VV |  | Součet |  | 2748.353 | [12 empty] | VV | 2 | 4 | True | 1 | ROZPOCET
248 | K | 949311112 | Montáž lešení trubkového do šachet (výtahových, potrubních) o půdorysné ploše do 6 m2, výšky přes 10 do 20 m | m | 25.75 |  | 0 | CS ÚRS 2021 02 |  | snížená |  | 0 | 0 | 0 | 0 | 0 | 4 | K | 2 |  |  |  | ROZPOCET | 0 | 0 | 0 | 0 | 0 | 2 | 0 | 4 | 492
| Online PSC |  | https://podminky.urs.cz/item/CS_URS_2021_02/949311112 | [14 empty] | Online PSC | 2
| VV |  | výtahové šachty | [14 empty] | VV | 2 | 1 | True | 0 | ROZPOCET
| VV |  | 14,15 |  | 14.15 | [12 empty] | VV | 2 | 2 | True | 0 | ROZPOCET
| VV |  | 1,30+6,45+3,85 |  | 11.6 | [12 empty] | VV | 2 | 2 | True | 0 | ROZPOCET
| VV |  | Součet |  | 25.75 | [12 empty] | VV | 2 | 4 | True | 1 | ROZPOCET
249 | K | 949311211 | Montáž lešení trubkového do šachet (výtahových, potrubních) Příplatek za první a každý další den použití lešení k ceně -1111, -1112 nebo -1113 | m | 1545 |  | 0 | CS ÚRS 2021 02 |  | snížená |  | 0 | 0 | 0 | 0 | 0 | 4 | K | 2 |  |  |  | ROZPOCET | 0 | 0 | 0 | 0 | 0 | 2 | 0 | 4 | 494
| Online PSC |  | https://podminky.urs.cz/item/CS_URS_2021_02/949311211 | [14 empty] | Online PSC | 2
| VV |  | 25,75*60 "Přepočtené koeficientem množství |  | 1545 | [12 empty] | VV | 2 | 2 | True | 0 | ROZPOCET
| VV |  | Součet |  | 1545 | [12 empty] | VV | 2 | 4 | True | 1 | ROZPOCET
250 | K | 949311812 | Demontáž lešení trubkového do šachet (výtahových, potrubních) o půdorysné ploše do 6 m2, výšky přes 10 do 20 m | m | 25.75 |  | 0 | CS ÚRS 2021 02 |  | snížená |  | 0 | 0 | 0 | 0 | 0 | 4 | K | 2 |  |  |  | ROZPOCET | 0 | 0 | 0 | 0 | 0 | 2 | 0 | 4 | 496
| Online PSC |  | https://podminky.urs.cz/item/CS_URS_2021_02/949311812 | [14 empty] | Online PSC | 2
| VV |  | výtahové šachty | [14 empty] | VV | 2 | 1 | True | 0 | ROZPOCET
| VV |  | 14,15 |  | 14.15 | [12 empty] | VV | 2 | 2 | True | 0 | ROZPOCET
| VV |  | 1,30+6,45+3,85 |  | 11.6 | [12 empty] | VV | 2 | 2 | True | 0 | ROZPOCET
| VV |  | Součet |  | 25.75 | [12 empty] | VV | 2 | 4 | True | 1 | ROZPOCET
251 | K | 952901111 | Vyčištění budov nebo objektů před předáním do užívání budov bytové nebo občanské výstavby, světlé výšky podlaží do 4 m | m2 | 2748.353 |  | 0 | CS ÚRS 2021 02 |  | snížená |  | 0 | 4e-05 | 0.10993 | 0 | 0 | 4 | K | 2 |  |  |  | ROZPOCET | 0 | 0 | 0 | 0 | 0 | 2 | 0 | 4 | 498
| Online PSC |  | https://podminky.urs.cz/item/CS_URS_2021_02/952901111 | [14 empty] | Online PSC | 2
| VV |  | objekt | [14 empty] | VV | 2 | 1 | True | 0 | ROZPOCET
| VV |  | P 1.1 | [14 empty] | VV | 2 | 1 | True | 0 | ROZPOCET
| VV |  | suteren | [14 empty] | VV | 2 | 1 | True | 0 | ROZPOCET
| VV |  | 22,65+19,45+25,85+52,90+5,30 |  | 126.15 | [12 empty] | VV | 2 | 2 | True | 0 | ROZPOCET
| VV |  | přízemí | [14 empty] | VV | 2 | 1 | True | 0 | ROZPOCET
| VV |  | 8,90+12,40+4,30+2,80+2,60+9,60+1,50+35,20+5,40+2,30+9,85+9,30+2,85+1,95+7,10+5,75 |  | 121.8 | [12 empty] | VV | 2 | 2 | True | 0 | ROZPOCET
| VV |  | 1. patro | [14 empty] | VV | 2 | 1 | True | 0 | ROZPOCET
| VV |  | 4,00+4,45+4,85+4,75 |  | 18.05 | [12 empty] | VV | 2 | 2 | True | 0 | ROZPOCET
| VV |  | 2. patro | [14 empty] | VV | 2 | 1 | True | 0 | ROZPOCET
| VV |  | 4,00+4,45+4,85+4,75 |  | 18.05 | [12 empty] | VV | 2 | 2 | True | 0 | ROZPOCET
| VV |  | P 1.2 | [14 empty] | VV | 2 | 1 | True | 0 | ROZPOCET
| VV |  | přízemí | [14 empty] | VV | 2 | 1 | True | 0 | ROZPOCET
| VV |  | 11,70+11,70+22,95+12,35+3,25+16,60+7,50+1,75+6,70 |  | 94.5 | [12 empty] | VV | 2 | 2 | True | 0 | ROZPOCET
| VV |  | 1. patro | [14 empty] | VV | 2 | 1 | True | 0 | ROZPOCET
| VV |  | 10,05+5,65+8,95+7,20 |  | 31.85 | [12 empty] | VV | 2 | 2 | True | 0 | ROZPOCET
| VV |  | 2. patro | [14 empty] | VV | 2 | 1 | True | 0 | ROZPOCET
| VV |  | 16,10+9,30+7,20 |  | 32.6 | [12 empty] | VV | 2 | 2 | True | 0 | ROZPOCET
| VV |  | P 1.3 | [14 empty] | VV | 2 | 1 | True | 0 | ROZPOCET
| VV |  | suteren | [14 empty] | VV | 2 | 1 | True | 0 | ROZPOCET
| VV |  | 10,20 |  | 10.2 | [12 empty] | VV | 2 | 2 | True | 0 | ROZPOCET
| VV |  | přízemí | [14 empty] | VV | 2 | 1 | True | 0 | ROZPOCET
| VV |  | 52,35 |  | 52.35 | [12 empty] | VV | 2 | 2 | True | 0 | ROZPOCET
| VV |  | 1. patro | [14 empty] | VV | 2 | 1 | True | 0 | ROZPOCET
| VV |  | 57,55+12,15+53,10+16,25+14,70+1,60 |  | 155.35 | [12 empty] | VV | 2 | 2 | True | 0 | ROZPOCET
| VV |  | 2. patro | [14 empty] | VV | 2 | 1 | True | 0 | ROZPOCET
| VV |  | 57,55+12,15+53,10+16,25+14,70+1,60 |  | 155.35 | [12 empty] | VV | 2 | 2 | True | 0 | ROZPOCET
| VV |  | P 1.4 | [14 empty] | VV | 2 | 1 | True | 0 | ROZPOCET
| VV |  | přízemí | [14 empty] | VV | 2 | 1 | True | 0 | ROZPOCET
| VV |  | 111,25 |  | 111.25 | [12 empty] | VV | 2 | 2 | True | 0 | ROZPOCET
| VV |  | P 2 | [14 empty] | VV | 2 | 1 | True | 0 | ROZPOCET
| VV |  | přízemí | [14 empty] | VV | 2 | 1 | True | 0 | ROZPOCET
| VV |  | 15,20+9,10+26,55+50,80 |  | 101.65 | [12 empty] | VV | 2 | 2 | True | 0 | ROZPOCET
| VV |  | P 3 | [14 empty] | VV | 2 | 1 | True | 0 | ROZPOCET
| VV |  | 1. patro | [14 empty] | VV | 2 | 1 | True | 0 | ROZPOCET
| VV |  | 19,15+19,15+19,15+19,15+19,15+27,55+27,18+26,60+22,55+9,05+26,95+26,90+26,90+26,90+26,90+26,90+32,20 |  | 402.33 | [12 empty] | VV | 2 | 2 | True | 0 | ROZPOCET
| VV |  | 2. patro | [14 empty] | VV | 2 | 1 | True | 0 | ROZPOCET
| VV |  | 19,15+19,15+19,15+19,15+19,15+27,55+27,18+26,60+22,55+9,05+26,95+26,90+26,90+26,90+26,90+26,90+32,20 |  | 402.33 | [12 empty] | VV | 2 | 2 | True | 0 | ROZPOCET
| VV |  | P 3.2 | [14 empty] | VV | 2 | 1 | True | 0 | ROZPOCET
| VV |  | přízemí | [14 empty] | VV | 2 | 1 | True | 0 | ROZPOCET
| VV |  | (2,48*2+5,50)*1,50+(3,43+1,30)*1,50 |  | 22.785 | [12 empty] | VV | 2 | 2 | True | 0 | ROZPOCET
| VV |  | 1. patro | [14 empty] | VV | 2 | 1 | True | 0 | ROZPOCET
| VV |  | (2,48*2+5,50)*1,50+(3,865+1,50*2)*1,50 |  | 25.988 | [12 empty] | VV | 2 | 2 | True | 0 | ROZPOCET
| VV |  | P 4.1 | [14 empty] | VV | 2 | 1 | True | 0 | ROZPOCET
| VV |  | přízemí | [14 empty] | VV | 2 | 1 | True | 0 | ROZPOCET
| VV |  | 7,70+38,10+30,95 |  | 76.75 | [12 empty] | VV | 2 | 2 | True | 0 | ROZPOCET
| VV |  | P 4.2 | [14 empty] | VV | 2 | 1 | True | 0 | ROZPOCET
| VV |  | přízemí | [14 empty] | VV | 2 | 1 | True | 0 | ROZPOCET
| VV |  | 7,32+10,40+10,65+20,30+7,15+9,50+5,30+5,90+6,40 |  | 82.92 | [12 empty] | VV | 2 | 2 | True | 0 | ROZPOCET
| VV |  | 1. patro | [14 empty] | VV | 2 | 1 | True | 0 | ROZPOCET
| VV |  | 7,40+7,40+8,05+7,65+8,55+8,55+8,55+20,35 |  | 76.5 | [12 empty] | VV | 2 | 2 | True | 0 | ROZPOCET
| VV |  | 2. patro | [14 empty] | VV | 2 | 1 | True | 0 | ROZPOCET
| VV |  | 7,40+7,40+8,05+7,65+8,55+8,55+8,55+20,65 |  | 76.8 | [12 empty] | VV | 2 | 2 | True | 0 | ROZPOCET
| VV |  | P 5 | [14 empty] | VV | 2 | 1 | True | 0 | ROZPOCET
| VV |  | přízemí | [14 empty] | VV | 2 | 1 | True | 0 | ROZPOCET
| VV |  | 35,70+32,60 |  | 68.3 | [12 empty] | VV | 2 | 2 | True | 0 | ROZPOCET
| VV |  | 1. patro | [14 empty] | VV | 2 | 1 | True | 0 | ROZPOCET
| VV |  | 33,30+21,90 |  | 55.2 | [12 empty] | VV | 2 | 2 | True | 0 | ROZPOCET
| VV |  | 2. patro | [14 empty] | VV | 2 | 1 | True | 0 | ROZPOCET
| VV |  | 33,30+21,90 |  | 55.2 | [12 empty] | VV | 2 | 2 | True | 0 | ROZPOCET
| VV |  | P 6 | [14 empty] | VV | 2 | 1 | True | 0 | ROZPOCET
| VV |  | přízemí | [14 empty] | VV | 2 | 1 | True | 0 | ROZPOCET
| VV |  | 7,05 |  | 7.05 | [12 empty] | VV | 2 | 2 | True | 0 | ROZPOCET
| VV |  | P.7 | [14 empty] | VV | 2 | 1 | True | 0 | ROZPOCET
| VV |  | suteren | [14 empty] | VV | 2 | 1 | True | 0 | ROZPOCET
| VV |  | 6,25 |  | 6.25 | [12 empty] | VV | 2 | 2 | True | 0 | ROZPOCET
| VV |  | přízemí | [14 empty] | VV | 2 | 1 | True | 0 | ROZPOCET
| VV |  | 6,30+17,30+2,95+29,70+19,75+13,30+4,65 |  | 93.95 | [12 empty] | VV | 2 | 2 | True | 0 | ROZPOCET
| VV |  | P 8.1 | [14 empty] | VV | 2 | 1 | True | 0 | ROZPOCET
| VV |  | suteren | [14 empty] | VV | 2 | 1 | True | 0 | ROZPOCET
| VV |  | (2,30+1,50)*1,50 |  | 5.7 | [12 empty] | VV | 2 | 2 | True | 0 | ROZPOCET
| VV |  | P 8.2 | [14 empty] | VV | 2 | 1 | True | 0 | ROZPOCET
| VV |  | přízemí | [14 empty] | VV | 2 | 1 | True | 0 | ROZPOCET
| VV |  | 11,70 |  | 11.7 | [12 empty] | VV | 2 | 2 | True | 0 | ROZPOCET
| VV |  | 1. patro | [14 empty] | VV | 2 | 1 | True | 0 | ROZPOCET
| VV |  | 14,85 |  | 14.85 | [12 empty] | VV | 2 | 2 | True | 0 | ROZPOCET
| VV |  | 2. patro | [14 empty] | VV | 2 | 1 | True | 0 | ROZPOCET
| VV |  | 14,85 |  | 14.85 | [12 empty] | VV | 2 | 2 | True | 0 | ROZPOCET
| VV |  | P 8.3 | [14 empty] | VV | 2 | 1 | True | 0 | ROZPOCET
| VV |  | 1. patro | [14 empty] | VV | 2 | 1 | True | 0 | ROZPOCET
| VV |  | 29,65+40,00 |  | 69.65 | [12 empty] | VV | 2 | 2 | True | 0 | ROZPOCET
| VV |  | P 8.4 | [14 empty] | VV | 2 | 1 | True | 0 | ROZPOCET
| VV |  | 1. patro | [14 empty] | VV | 2 | 1 | True | 0 | ROZPOCET
| VV |  | 14,75 |  | 14.75 | [12 empty] | VV | 2 | 2 | True | 0 | ROZPOCET
| VV |  | 2. patro | [14 empty] | VV | 2 | 1 | True | 0 | ROZPOCET
| VV |  | 14,75+33,70+29,30 |  | 77.75 | [12 empty] | VV | 2 | 2 | True | 0 | ROZPOCET
| VV |  | P 9 | [14 empty] | VV | 2 | 1 | True | 0 | ROZPOCET
| VV |  | 1. patro | [14 empty] | VV | 2 | 1 | True | 0 | ROZPOCET
| VV |  | 45,25 |  | 45.25 | [12 empty] | VV | 2 | 2 | True | 0 | ROZPOCET
| VV |  | 2. patro | [14 empty] | VV | 2 | 1 | True | 0 | ROZPOCET
| VV |  | 12,35 |  | 12.35 | [12 empty] | VV | 2 | 2 | True | 0 | ROZPOCET
| VV |  | Součet |  | 2748.353 | [12 empty] | VV | 2 | 4 | True | 1 | ROZPOCET
252 | K | 953943111 | Osazování drobných kovových předmětů výrobků ostatních jinde neuvedených do vynechaných či vysekaných kapes zdiva, se zajištěním polohy se zalitím maltou cementovou, hmotnosti do 1 kg/kus | kus | 100 |  | 0 | CS ÚRS 2021 02 |  | snížená |  | 0 | 0.0117 | 1.17 | 0 | 0 | 4 | K | 2 |  |  |  | ROZPOCET | 0 | 0 | 0 | 0 | 0 | 2 | 0 | 4 | 500
| Online PSC |  | https://podminky.urs.cz/item/CS_URS_2021_02/953943111 | [14 empty] | Online PSC | 2
253 | K | 953943112 | Osazování drobných kovových předmětů výrobků ostatních jinde neuvedených do vynechaných či vysekaných kapes zdiva, se zajištěním polohy se zalitím maltou cementovou, hmotnosti přes 1 do 5 kg/kus | kus | 50 |  | 0 | CS ÚRS 2021 02 |  | snížená |  | 0 | 0.01638 | 0.819 | 0 | 0 | 4 | K | 2 |  |  |  | ROZPOCET | 0 | 0 | 0 | 0 | 0 | 2 | 0 | 4 | 502
| Online PSC |  | https://podminky.urs.cz/item/CS_URS_2021_02/953943112 | [14 empty] | Online PSC | 2
254 | K | 953943113 | Osazování drobných kovových předmětů výrobků ostatních jinde neuvedených do vynechaných či vysekaných kapes zdiva, se zajištěním polohy se zalitím maltou cementovou, hmotnosti přes 5 do 15 kg/kus | kus | 50 |  | 0 | CS ÚRS 2021 02 |  | snížená |  | 0 | 0.0234 | 1.17 | 0 | 0 | 4 | K | 2 |  |  |  | ROZPOCET | 0 | 0 | 0 | 0 | 0 | 2 | 0 | 4 | 504
| Online PSC |  | https://podminky.urs.cz/item/CS_URS_2021_02/953943113 | [14 empty] | Online PSC | 2
255 | K | 953943121 | Osazování drobných kovových předmětů výrobků ostatních jinde neuvedených do betonu se zajištěním polohy k bednění či k výztuži před zabetonováním hmotnosti do 1 kg/kus | kus | 50 |  | 0 | CS ÚRS 2021 02 |  | snížená |  | 0 | 8e-05 | 0.004 | 0 | 0 | 4 | K | 2 |  |  |  | ROZPOCET | 0 | 0 | 0 | 0 | 0 | 2 | 0 | 4 | 506
| Online PSC |  | https://podminky.urs.cz/item/CS_URS_2021_02/953943121 | [14 empty] | Online PSC | 2
256 | K | 953943211 | Osazování drobných kovových předmětů kotvených do stěny hasicího přístroje | kus | 18 |  | 0 | CS ÚRS 2021 02 |  | snížená |  | 0 | 0.00018 | 0.00324 | 0 | 0 | 4 | K | 2 |  |  |  | ROZPOCET | 0 | 0 | 0 | 0 | 0 | 2 | 0 | 4 | 508
| Online PSC |  | https://podminky.urs.cz/item/CS_URS_2021_02/953943211 | [14 empty] | Online PSC | 2
| VV |  | 21 A | [14 empty] | VV | 2 | 1 | True | 0 | ROZPOCET
| VV |  | 2+2+1+1+1+4 |  | 11 | [12 empty] | VV | 2 | 2 | True | 0 | ROZPOCET
| VV |  | 34 A | [14 empty] | VV | 2 | 1 | True | 0 | ROZPOCET
| VV |  | 3 |  | 3 | [12 empty] | VV | 2 | 2 | True | 0 | ROZPOCET
| VV |  | 55 B | [14 empty] | VV | 2 | 1 | True | 0 | ROZPOCET
| VV |  | 2 |  | 2 | [12 empty] | VV | 2 | 2 | True | 0 | ROZPOCET
| VV |  | 13 A | [14 empty] | VV | 2 | 1 | True | 0 | ROZPOCET
| VV |  | 1+1 |  | 2 | [12 empty] | VV | 2 | 2 | True | 0 | ROZPOCET
| VV |  | Součet |  | 18 | [12 empty] | VV | 2 | 4 | True | 1 | ROZPOCET
257 | M | 44932114 | přístroj hasicí ruční práškový PG 6 LE | kus | 3 |  | 0 | CS ÚRS 2021 02 |  | snížená |  | 0 | 0.012 | 0.036 | 0 | 0 | 8 | M | 2 |  |  |  | ROZPOCET | 0 | 0 | 0 | 0 | 0 | 2 | 0 | 4 | 510
| Online PSC |  | https://podminky.urs.cz/item/CS_URS_2021_02/44932114 | [14 empty] | Online PSC | 2
| VV |  | 34 A | [14 empty] | VV | 2 | 1 | True | 0 | ROZPOCET
| VV |  | 3 |  | 3 | [12 empty] | VV | 2 | 2 | True | 0 | ROZPOCET
| VV |  | Součet |  | 3 | [12 empty] | VV | 2 | 4 | True | 1 | ROZPOCET
258 | M | 44932114 | přístroj hasicí ruční práškový PG 6 LE | kus | 11 |  | 0 | CS ÚRS 2021 02 |  | snížená |  | 0 | 0.012 | 0.132 | 0 | 0 | 8 | M | 2 |  |  |  | ROZPOCET | 0 | 0 | 0 | 0 | 0 | 2 | 0 | 4 | 512
| Online PSC |  | https://podminky.urs.cz/item/CS_URS_2021_02/44932114 | [14 empty] | Online PSC | 2
| VV |  | 21 A | [14 empty] | VV | 2 | 1 | True | 0 | ROZPOCET
| VV |  | 11 |  | 11 | [12 empty] | VV | 2 | 2 | True | 0 | ROZPOCET
| VV |  | Součet |  | 11 | [12 empty] | VV | 2 | 4 | True | 1 | ROZPOCET
259 | M | 44932111 | přístroj hasicí ruční práškový PG 2 LE | kus | 2 |  | 0 | CS ÚRS 2021 02 |  | snížená |  | 0 | 0.004 | 0.008 | 0 | 0 | 8 | M | 2 |  |  |  | ROZPOCET | 0 | 0 | 0 | 0 | 0 | 2 | 0 | 4 | 514
| Online PSC |  | https://podminky.urs.cz/item/CS_URS_2021_02/44932111 | [14 empty] | Online PSC | 2
| VV |  | 13 A | [14 empty] | VV | 2 | 1 | True | 0 | ROZPOCET
| VV |  | 2 |  | 2 | [12 empty] | VV | 2 | 2 | True | 0 | ROZPOCET
| VV |  | Součet |  | 2 | [12 empty] | VV | 2 | 4 | True | 1 | ROZPOCET
260 | M | 44932410 | přístroj hasicí ruční pěnový PP 6 LE | kus | 2 |  | 0 | CS ÚRS 2021 02 |  | snížená |  | 0 | 0.011 | 0.022 | 0 | 0 | 8 | M | 2 |  |  |  | ROZPOCET | 0 | 0 | 0 | 0 | 0 | 2 | 0 | 4 | 516
| Online PSC |  | https://podminky.urs.cz/item/CS_URS_2021_02/44932410 | [14 empty] | Online PSC | 2
| VV |  | 55 B | [14 empty] | VV | 2 | 1 | True | 0 | ROZPOCET
| VV |  | 2 |  | 2 | [12 empty] | VV | 2 | 2 | True | 0 | ROZPOCET
| VV |  | Součet |  | 2 | [12 empty] | VV | 2 | 4 | True | 1 | ROZPOCET
261 | K | 953943212 | Osazování drobných kovových předmětů kotvených do stěny skříně pro hasicí přístroj | kus | 1 |  | 0 | CS ÚRS 2021 02 |  | snížená |  | 0 | 0.00018 | 0.00018 | 0 | 0 | 4 | K | 2 |  |  |  | ROZPOCET | 0 | 0 | 0 | 0 | 0 | 2 | 0 | 4 | 518
| Online PSC |  | https://podminky.urs.cz/item/CS_URS_2021_02/953943212 | [14 empty] | Online PSC | 2
262 | K | 953961213 | Kotvy chemické s vyvrtáním otvoru do betonu, železobetonu nebo tvrdého kamene chemická patrona, velikost M 12, hloubka 110 mm | kus | 32 |  | 0 | CS ÚRS 2021 02 |  | snížená |  | 0 | 4e-05 | 0.00128 | 0 | 0 | 4 | K | 2 |  |  |  | ROZPOCET | 0 | 0 | 0 | 0 | 0 | 2 | 0 | 4 | 520
| Online PSC |  | https://podminky.urs.cz/item/CS_URS_2021_02/953961213 | [14 empty] | Online PSC | 2
| VV |  | sloupy v přízemí | [14 empty] | VV | 2 | 1 | True | 0 | ROZPOCET
| VV |  | (3+5)*4 |  | 32 | [12 empty] | VV | 2 | 2 | True | 0 | ROZPOCET
| VV |  | Součet |  | 32 | [12 empty] | VV | 2 | 4 | True | 1 | ROZPOCET
263 | K | 953961214 | Kotvy chemické s vyvrtáním otvoru do betonu, železobetonu nebo tvrdého kamene chemická patrona, velikost M 16, hloubka 125 mm | kus | 72 |  | 0 | CS ÚRS 2021 02 |  | snížená |  | 0 | 4e-05 | 0.00288 | 0 | 0 | 4 | K | 2 |  |  |  | ROZPOCET | 0 | 0 | 0 | 0 | 0 | 2 | 0 | 4 | 522
| Online PSC |  | https://podminky.urs.cz/item/CS_URS_2021_02/953961214 | [14 empty] | Online PSC | 2
| VV |  | pro sloup Z.01 | [14 empty] | VV | 2 | 1 | True | 0 | ROZPOCET
| VV |  | 13*4 |  | 52 | [12 empty] | VV | 2 | 2 | True | 0 | ROZPOCET
| VV |  | zábradlí | [14 empty] | VV | 2 | 1 | True | 0 | ROZPOCET
| VV |  | 20,00 |  | 20 | [12 empty] | VV | 2 | 2 | True | 0 | ROZPOCET
| VV |  | Součet |  | 72 | [12 empty] | VV | 2 | 4 | True | 1 | ROZPOCET
264 | K | 961044111 | Bourání základů z betonu prostého | m3 | 84.832 |  | 0 | CS ÚRS 2021 02 |  | snížená |  | 0 | 0 | 0 | 2 | 169.664 | 4 | K | 2 |  |  |  | ROZPOCET | 0 | 0 | 0 | 0 | 0 | 2 | 0 | 4 | 524
| Online PSC |  | https://podminky.urs.cz/item/CS_URS_2021_02/961044111 | [14 empty] | Online PSC | 2
| VV |  | základy pod sloupy v přízemí | [14 empty] | VV | 2 | 1 | True | 0 | ROZPOCET
| VV |  | 0,90*0,90*1,20*7 |  | 6.804 | [12 empty] | VV | 2 | 2 | True | 0 | ROZPOCET
| VV |  | pod zdivo v přízemí | [14 empty] | VV | 2 | 1 | True | 0 | ROZPOCET
| VV |  | zdivo v přízemí | [14 empty] | VV | 2 | 1 | True | 0 | ROZPOCET
| VV |  | (9,50+7,25+1,00+0,15+2,95+0,60+6,60)*0,50*1,20 |  | 16.83 | [12 empty] | VV | 2 | 2 | True | 0 | ROZPOCET
| VV |  | (17,39+4,80+9,09+0,45+5,50+6,00)*0,60*1,20 |  | 31.126 | [12 empty] | VV | 2 | 2 | True | 0 | ROZPOCET
| VV |  | otvory | [14 empty] | VV | 2 | 1 | True | 0 | ROZPOCET
| VV |  | 3,30*0,60*1,20*2 |  | 4.752 | [12 empty] | VV | 2 | 2 | True | 0 | ROZPOCET
| VV |  | středové | [14 empty] | VV | 2 | 1 | True | 0 | ROZPOCET
| VV |  | 6,25*0,50*1,20 |  | 3.75 | [12 empty] | VV | 2 | 2 | True | 0 | ROZPOCET
| VV |  | suteren | [14 empty] | VV | 2 | 1 | True | 0 | ROZPOCET
| VV |  | výtah | [14 empty] | VV | 2 | 1 | True | 0 | ROZPOCET
| VV |  | (2,20*2+1,80)*0,60*1,20 |  | 4.464 | [12 empty] | VV | 2 | 2 | True | 0 | ROZPOCET
| VV |  | schodiště | [14 empty] | VV | 2 | 1 | True | 0 | ROZPOCET
| VV |  | (2,21+0,15+0,94)*0,60*1,20 |  | 2.376 | [12 empty] | VV | 2 | 2 | True | 0 | ROZPOCET
| VV |  | (4,085+2,001+4,925)*0,60*1,20 |  | 7.928 | [12 empty] | VV | 2 | 2 | True | 0 | ROZPOCET
| VV |  | (5,30+2,85)*0,60*1,20 |  | 5.868 | [12 empty] | VV | 2 | 2 | True | 0 | ROZPOCET
| VV |  | ubourání části základů řez G | [14 empty] | VV | 2 | 1 | True | 0 | ROZPOCET
| VV |  | 1,50*0,75*(0,65+0,18) |  | 0.934 | [12 empty] | VV | 2 | 2 | True | 0 | ROZPOCET
| VV |  | Součet |  | 84.832 | [12 empty] | VV | 2 | 4 | True | 1 | ROZPOCET
265 | K | 962031132 | Bourání příček z cihel, tvárnic nebo příčkovek z cihel pálených, plných nebo dutých na maltu vápennou nebo vápenocementovou, tl. do 100 mm | m2 | 749.1 |  | 0 | CS ÚRS 2021 02 |  | snížená |  | 0 | 0 | 0 | 0.131 | 98.1321 | 4 | K | 2 |  |  |  | ROZPOCET | 0 | 0 | 0 | 0 | 0 | 2 | 0 | 4 | 526
| Online PSC |  | https://podminky.urs.cz/item/CS_URS_2021_02/962031132 | [14 empty] | Online PSC | 2
| VV |  | příčky ve 2. patře | [14 empty] | VV | 2 | 1 | True | 0 | ROZPOCET
| VV |  | (4,80*3,00-1,8*2,20/2)*9 |  | 111.78 | [12 empty] | VV | 2 | 2 | True | 0 | ROZPOCET
| VV |  | (2,80*2+1,20)*3,00 |  | 20.4 | [12 empty] | VV | 2 | 2 | True | 0 | ROZPOCET
| VV |  | 1,85*3,00*9 |  | 49.95 | [12 empty] | VV | 2 | 2 | True | 0 | ROZPOCET
| VV |  | 1,00*2,50*9 |  | 22.5 | [12 empty] | VV | 2 | 2 | True | 0 | ROZPOCET
| VV |  | (1,545+1,00)*3,00 |  | 7.635 | [12 empty] | VV | 2 | 2 | True | 0 | ROZPOCET
| VV |  | příčky v 1. patře | [14 empty] | VV | 2 | 1 | True | 0 | ROZPOCET
| VV |  | L | [14 empty] | VV | 2 | 1 | True | 0 | ROZPOCET
| VV |  | (3,20+1,80*2+1,00*4+3,20*2+1,80*2+1,00*4+4,30*2)*3,00 |  | 100.2 | [12 empty] | VV | 2 | 2 | True | 0 | ROZPOCET
| VV |  | P | [14 empty] | VV | 2 | 1 | True | 0 | ROZPOCET
| VV |  | (2,80*2+1,10+1,85+4,65*4+11,85*3+1,00*4)*3,00 |  | 200.1 | [12 empty] | VV | 2 | 2 | True | 0 | ROZPOCET
| VV |  | (4,65*7+1,85*7+1,00*7)*3,00 |  | 157.5 | [12 empty] | VV | 2 | 2 | True | 0 | ROZPOCET
| VV |  | (1,545+1,00)*3,00 |  | 7.635 | [12 empty] | VV | 2 | 2 | True | 0 | ROZPOCET
| VV |  | příčky v přízemí | [14 empty] | VV | 2 | 1 | True | 0 | ROZPOCET
| VV |  | L | [14 empty] | VV | 2 | 1 | True | 0 | ROZPOCET
| VV |  | 4,00*3,50 |  | 14 | [12 empty] | VV | 2 | 2 | True | 0 | ROZPOCET
| VV |  | P | [14 empty] | VV | 2 | 1 | True | 0 | ROZPOCET
| VV |  | (3,00+1,20*2+1,00+1,70+5,30+1,50*2)*3,50 |  | 57.4 | [12 empty] | VV | 2 | 2 | True | 0 | ROZPOCET
| VV |  | Součet |  | 749.1 | [12 empty] | VV | 2 | 4 | True | 1 | ROZPOCET
266 | K | 962031133 | Bourání příček z cihel, tvárnic nebo příčkovek z cihel pálených, plných nebo dutých na maltu vápennou nebo vápenocementovou, tl. do 150 mm | m2 | 977.282 |  | 0 | CS ÚRS 2021 02 |  | snížená |  | 0 | 0 | 0 | 0.261 | 255.0706 | 4 | K | 2 |  |  |  | ROZPOCET | 0 | 0 | 0 | 0 | 0 | 2 | 0 | 4 | 528
| Online PSC |  | https://podminky.urs.cz/item/CS_URS_2021_02/962031133 | [14 empty] | Online PSC | 2
| VV |  | příčky ve 2. patře | [14 empty] | VV | 2 | 1 | True | 0 | ROZPOCET
| VV |  | (4,80*3,00-1,8*2,20/2)*3 |  | 37.26 | [12 empty] | VV | 2 | 2 | True | 0 | ROZPOCET
| VV |  | (16,08+0,10+10,37+0,15+1,70)*3,00 |  | 85.2 | [12 empty] | VV | 2 | 2 | True | 0 | ROZPOCET
| VV |  | (16,08+0,10+10,37+0,15+0,94)*3,00 |  | 82.92 | [12 empty] | VV | 2 | 2 | True | 0 | ROZPOCET
| VV |  | 1,85*3,00 |  | 5.55 | [12 empty] | VV | 2 | 2 | True | 0 | ROZPOCET
| VV |  | 3,70*3,00-1,80*2,20/2 |  | 9.12 | [12 empty] | VV | 2 | 2 | True | 0 | ROZPOCET
| VV |  | (11,90+0,60)*3,00-1,80*2,20/2*2 |  | 33.54 | [12 empty] | VV | 2 | 2 | True | 0 | ROZPOCET
| VV |  | příčky v 1. patře | [14 empty] | VV | 2 | 1 | True | 0 | ROZPOCET
| VV |  | L | [14 empty] | VV | 2 | 1 | True | 0 | ROZPOCET
| VV |  | (9,75-0,45*2)*3,00*5 |  | 132.75 | [12 empty] | VV | 2 | 2 | True | 0 | ROZPOCET
| VV |  | 5,05*3,00*2 |  | 30.3 | [12 empty] | VV | 2 | 2 | True | 0 | ROZPOCET
| VV |  | P | [14 empty] | VV | 2 | 1 | True | 0 | ROZPOCET
| VV |  | (25,662+0,10+10,368)*2*3,00 |  | 216.78 | [12 empty] | VV | 2 | 2 | True | 0 | ROZPOCET
| VV |  | 4,65*3,00*5 |  | 69.75 | [12 empty] | VV | 2 | 2 | True | 0 | ROZPOCET
| VV |  | (1,95+0,15+0,94+1,50+2,943+3,70)*3,00 |  | 33.549 | [12 empty] | VV | 2 | 2 | True | 0 | ROZPOCET
| VV |  | příčky v přízemí | [14 empty] | VV | 2 | 1 | True | 0 | ROZPOCET
| VV |  | L | [14 empty] | VV | 2 | 1 | True | 0 | ROZPOCET
| VV |  | (0,620+1,645+3,695+1,09+1,265)*3,50 |  | 29.103 | [12 empty] | VV | 2 | 2 | True | 0 | ROZPOCET
| VV |  | 1,96*3,50 |  | 6.86 | [12 empty] | VV | 2 | 2 | True | 0 | ROZPOCET
| VV |  | P | [14 empty] | VV | 2 | 1 | True | 0 | ROZPOCET
| VV |  | (4,55+3,00*2+3,70+3,10+1,20+0,15+1,25+5,30*3+1,70+0,10+1,50)*3,50 |  | 137.025 | [12 empty] | VV | 2 | 2 | True | 0 | ROZPOCET
| VV |  | příčky v suterenu | [14 empty] | VV | 2 | 1 | True | 0 | ROZPOCET
| VV |  | (7,73+3,70*3+5,50+2,70)*2,50 |  | 67.575 | [12 empty] | VV | 2 | 2 | True | 0 | ROZPOCET
| VV |  | Součet |  | 977.282 | [12 empty] | VV | 2 | 4 | True | 1 | ROZPOCET
267 | K | 962032231 | Bourání zdiva nadzákladového z cihel nebo tvárnic z cihel pálených nebo vápenopískových, na maltu vápennou nebo vápenocementovou, objemu přes 1 m3 | m3 | 406.945 |  | 0 | CS ÚRS 2021 02 |  | snížená |  | 0 | 0 | 0 | 1.8 | 732.501 | 4 | K | 2 |  |  |  | ROZPOCET | 0 | 0 | 0 | 0 | 0 | 2 | 0 | 4 | 530
| Online PSC |  | https://podminky.urs.cz/item/CS_URS_2021_02/962032231 | [14 empty] | Online PSC | 2
| VV |  | vybourání zdiva ve 2. patře | [14 empty] | VV | 2 | 1 | True | 0 | ROZPOCET
| VV |  | obvodové | [14 empty] | VV | 2 | 1 | True | 0 | ROZPOCET
| VV |  | (34,14+10,20+20,86+30,15+12,00+41,59)*1,35*0,45 |  | 90.481 | [12 empty] | VV | 2 | 2 | True | 0 | ROZPOCET
| VV |  | štíty | [14 empty] | VV | 2 | 1 | True | 0 | ROZPOCET
| VV |  | 10,20*4,00/2*0,45 |  | 9.18 | [12 empty] | VV | 2 | 2 | True | 0 | ROZPOCET
| VV |  | 12,00*4,00/2*0,45 |  | 10.8 | [12 empty] | VV | 2 | 2 | True | 0 | ROZPOCET
| VV |  | středové | [14 empty] | VV | 2 | 1 | True | 0 | ROZPOCET
| VV |  | (4,80*3,00-1,8*2,20/2)*0,25*7 |  | 21.735 | [12 empty] | VV | 2 | 2 | True | 0 | ROZPOCET
| VV |  | (4,80*3,00-1,8*2,20/2)*0,45 |  | 5.589 | [12 empty] | VV | 2 | 2 | True | 0 | ROZPOCET
| VV |  | výtah | [14 empty] | VV | 2 | 1 | True | 0 | ROZPOCET
| VV |  | (2,20*2+1,80)*4,00*0,30 |  | 7.44 | [12 empty] | VV | 2 | 2 | True | 0 | ROZPOCET
| VV |  | schodiště | [14 empty] | VV | 2 | 1 | True | 0 | ROZPOCET
| VV |  | (2,21+0,15+0,94)*3,00*0,30 |  | 2.97 | [12 empty] | VV | 2 | 2 | True | 0 | ROZPOCET
| VV |  | vybourání zdiva 1. patra | [14 empty] | VV | 2 | 1 | True | 0 | ROZPOCET
| VV |  | obvodové | [14 empty] | VV | 2 | 1 | True | 0 | ROZPOCET
| VV |  | (9,75+0,48+3,20*3+0,15*5+1,80*4+0,25*2)*3,00*0,48 |  | 40.723 | [12 empty] | VV | 2 | 2 | True | 0 | ROZPOCET
| VV |  | středové | [14 empty] | VV | 2 | 1 | True | 0 | ROZPOCET
| VV |  | (9,75-0,45*2+4,50+3,80+10,10+1,546+0,30+2,217+5,05)*3,00*0,25 |  | 27.272 | [12 empty] | VV | 2 | 2 | True | 0 | ROZPOCET
| VV |  | 4,65*3,00*0,25*8 |  | 27.9 | [12 empty] | VV | 2 | 2 | True | 0 | ROZPOCET
| VV |  | 4,65*3,00*0,45 |  | 6.278 | [12 empty] | VV | 2 | 2 | True | 0 | ROZPOCET
| VV |  | odpočet otvorů | [14 empty] | VV | 2 | 1 | True | 0 | ROZPOCET
| VV |  | -1,20*1,50*3*0,48 |  | -2.592 | [12 empty] | VV | 2 | 2 | True | 0 | ROZPOCET
| VV |  | -1,10*2,10*2*0,48 |  | -2.218 | [12 empty] | VV | 2 | 2 | True | 0 | ROZPOCET
| VV |  | -2,20*2,10*0,48 |  | -2.218 | [12 empty] | VV | 2 | 2 | True | 0 | ROZPOCET
| VV |  | výtah | [14 empty] | VV | 2 | 1 | True | 0 | ROZPOCET
| VV |  | (2,20*2+1,80)*3,00*0,30 |  | 5.58 | [12 empty] | VV | 2 | 2 | True | 0 | ROZPOCET
| VV |  | schodiště | [14 empty] | VV | 2 | 1 | True | 0 | ROZPOCET
| VV |  | (2,21+0,15+0,94)*3,00*0,30 |  | 2.97 | [12 empty] | VV | 2 | 2 | True | 0 | ROZPOCET
| VV |  | (4,385+1,745+4,925)*3,60*0,45 |  | 17.909 | [12 empty] | VV | 2 | 2 | True | 0 | ROZPOCET
| VV |  | odpočet otvorů | [14 empty] | VV | 2 | 1 | True | 0 | ROZPOCET
| VV |  | -2,00*2,20*5*0,45 |  | -9.9 | [12 empty] | VV | 2 | 2 | True | 0 | ROZPOCET
| VV |  | zdivo v přízemí | [14 empty] | VV | 2 | 1 | True | 0 | ROZPOCET
| VV |  | (9,50+7,25+1,00+0,15+2,95+0,60+6,60)*3,50*0,30 |  | 29.453 | [12 empty] | VV | 2 | 2 | True | 0 | ROZPOCET
| VV |  | (17,39+4,08)*3,50*0,45 |  | 33.815 | [12 empty] | VV | 2 | 2 | True | 0 | ROZPOCET
| VV |  | (9,09+0,45+5,50)*3,50*0,45 |  | 23.688 | [12 empty] | VV | 2 | 2 | True | 0 | ROZPOCET
| VV |  | 6,00*3,50*0,45 |  | 9.45 | [12 empty] | VV | 2 | 2 | True | 0 | ROZPOCET
| VV |  | otvory | [14 empty] | VV | 2 | 1 | True | 0 | ROZPOCET
| VV |  | 3,30*3,00*0,45*2 |  | 8.91 | [12 empty] | VV | 2 | 2 | True | 0 | ROZPOCET
| VV |  | středové | [14 empty] | VV | 2 | 1 | True | 0 | ROZPOCET
| VV |  | 6,25*3,50*0,30 |  | 6.563 | [12 empty] | VV | 2 | 2 | True | 0 | ROZPOCET
| VV |  | odpočet otvorů | [14 empty] | VV | 2 | 1 | True | 0 | ROZPOCET
| VV |  | -0,90*2,10*6*0,30 |  | -3.402 | [12 empty] | VV | 2 | 2 | True | 0 | ROZPOCET
| VV |  | -1,81*2,30*0,45 |  | -1.873 | [12 empty] | VV | 2 | 2 | True | 0 | ROZPOCET
| VV |  | -1,20*1,50*0,45*3 |  | -2.43 | [12 empty] | VV | 2 | 2 | True | 0 | ROZPOCET
| VV |  | -3,00*2,40*0,45 |  | -3.24 | [12 empty] | VV | 2 | 2 | True | 0 | ROZPOCET
| VV |  | výtah | [14 empty] | VV | 2 | 1 | True | 0 | ROZPOCET
| VV |  | (2,20*2+1,80+2,70+2,20)*3,50*0,30 |  | 11.655 | [12 empty] | VV | 2 | 2 | True | 0 | ROZPOCET
| VV |  | schodiště | [14 empty] | VV | 2 | 1 | True | 0 | ROZPOCET
| VV |  | (2,21+0,15+0,94)*3,50*0,30 |  | 3.465 | [12 empty] | VV | 2 | 2 | True | 0 | ROZPOCET
| VV |  | (4,085+2,001+4,925)*3,50*0,45 |  | 17.342 | [12 empty] | VV | 2 | 2 | True | 0 | ROZPOCET
| VV |  | odpočet otvorů | [14 empty] | VV | 2 | 1 | True | 0 | ROZPOCET
| VV |  | -2,00*2,20*3*0,45 |  | -5.94 | [12 empty] | VV | 2 | 2 | True | 0 | ROZPOCET
| VV |  | bourání zdiva v suterenu | [14 empty] | VV | 2 | 1 | True | 0 | ROZPOCET
| VV |  | 5,30*2,50*0,30*2 |  | 7.95 | [12 empty] | VV | 2 | 2 | True | 0 | ROZPOCET
| VV |  | 5,30*2,50*0,20 |  | 2.65 | [12 empty] | VV | 2 | 2 | True | 0 | ROZPOCET
| VV |  | schodiště | [14 empty] | VV | 2 | 1 | True | 0 | ROZPOCET
| VV |  | 4,45*2,50*0,30 |  | 3.338 | [12 empty] | VV | 2 | 2 | True | 0 | ROZPOCET
| VV |  | výtah | [14 empty] | VV | 2 | 1 | True | 0 | ROZPOCET
| VV |  | (2,40+1,94*2)*3,00*0,30 |  | 5.652 | [12 empty] | VV | 2 | 2 | True | 0 | ROZPOCET
| VV |  | Součet |  | 406.945 | [12 empty] | VV | 2 | 4 | True | 1 | ROZPOCET
268 | K | 962032641 | Bourání zdiva nadzákladového z cihel nebo tvárnic komínového z cihel pálených, šamotových nebo vápenopískových nad střechou na maltu cementovou | m3 | 22.5 |  | 0 | CS ÚRS 2021 02 |  | snížená |  | 0 | 0 | 0 | 1.671 | 37.5975 | 4 | K | 2 |  |  |  | ROZPOCET | 0 | 0 | 0 | 0 | 0 | 2 | 0 | 4 | 532
| Online PSC |  | https://podminky.urs.cz/item/CS_URS_2021_02/962032641 | [14 empty] | Online PSC | 2
| VV |  | komínové těleso | [14 empty] | VV | 2 | 1 | True | 0 | ROZPOCET
| VV |  | 2. np | [14 empty] | VV | 2 | 1 | True | 0 | ROZPOCET
| VV |  | 3,00*0,60*6,00 |  | 10.8 | [12 empty] | VV | 2 | 2 | True | 0 | ROZPOCET
| VV |  | 1. np | [14 empty] | VV | 2 | 1 | True | 0 | ROZPOCET
| VV |  | 3,00*0,60*3,00 |  | 5.4 | [12 empty] | VV | 2 | 2 | True | 0 | ROZPOCET
| VV |  | přízemí | [14 empty] | VV | 2 | 1 | True | 0 | ROZPOCET
| VV |  | 3,00*0,60*3,50 |  | 6.3 | [12 empty] | VV | 2 | 2 | True | 0 | ROZPOCET
| VV |  | Součet |  | 22.5 | [12 empty] | VV | 2 | 4 | True | 1 | ROZPOCET
269 | K | 962041315 | Bourání příček z betonu prostého tloušťky do 150 mm | m2 | 19.44 |  | 0 | CS ÚRS 2021 02 |  | snížená |  | 0 | 0 | 0 | 0.297 | 5.7737 | 4 | K | 2 |  |  |  | ROZPOCET | 0 | 0 | 0 | 0 | 0 | 2 | 0 | 4 | 534
| Online PSC |  | https://podminky.urs.cz/item/CS_URS_2021_02/962041315 | [14 empty] | Online PSC | 2
| VV |  | konstrukjce anglickcýh dvorků | [14 empty] | VV | 2 | 1 | True | 0 | ROZPOCET
| VV |  | (0,60*2+1,36)*1,50*4 |  | 15.36 | [12 empty] | VV | 2 | 2 | True | 0 | ROZPOCET
| VV |  | 0,75*1,36*4 |  | 4.08 | [12 empty] | VV | 2 | 2 | True | 0 | ROZPOCET
| VV |  | Součet |  | 19.44 | [12 empty] | VV | 2 | 4 | True | 1 | ROZPOCET
270 | K | 962042321 | Bourání zdiva z betonu prostého nadzákladového objemu přes 1 m3 | m3 | 8.816 |  | 0 | CS ÚRS 2021 02 |  | snížená |  | 0 | 0 | 0 | 2.2 | 19.3952 | 4 | K | 2 |  |  |  | ROZPOCET | 0 | 0 | 0 | 0 | 0 | 2 | 0 | 4 | 536
| Online PSC |  | https://podminky.urs.cz/item/CS_URS_2021_02/962042321 | [14 empty] | Online PSC | 2
| VV |  | konstrukce venkovního schodiště | [14 empty] | VV | 2 | 1 | True | 0 | ROZPOCET
| VV |  | (1,20*2+1,19+1,785)*0,30*3,00 |  | 4.838 | [12 empty] | VV | 2 | 2 | True | 0 | ROZPOCET
| VV |  | (1,20*(1,19+1,1785))*0,20 |  | 0.568 | [12 empty] | VV | 2 | 2 | True | 0 | ROZPOCET
| VV |  | konstrukce anglických dvorků | [14 empty] | VV | 2 | 1 | True | 0 | ROZPOCET
| VV |  | (0,90+0,85*2)*1,50*0,35*2+1,60*0,85*0,25*2 |  | 3.41 | [12 empty] | VV | 2 | 2 | True | 0 | ROZPOCET
| VV |  | Součet |  | 8.816 | [12 empty] | VV | 2 | 4 | True | 1 | ROZPOCET
271 | K | 962052314 | Bourání zdiva železobetonového pilířů, průřezu do 0,36 m2 | m3 | 1.681 |  | 0 | CS ÚRS 2021 02 |  | snížená |  | 0 | 0 | 0 | 2.4 | 4.0344 | 4 | K | 2 |  |  |  | ROZPOCET | 0 | 0 | 0 | 0 | 0 | 2 | 0 | 4 | 538
| Online PSC |  | https://podminky.urs.cz/item/CS_URS_2021_02/962052314 | [14 empty] | Online PSC | 2
| VV |  | vybourání sloupů v přízemí | [14 empty] | VV | 2 | 1 | True | 0 | ROZPOCET
| VV |  | 0,49*0,49*7 |  | 1.681 | [12 empty] | VV | 2 | 2 | True | 0 | ROZPOCET
| VV |  | Součet |  | 1.681 | [12 empty] | VV | 2 | 4 | True | 1 | ROZPOCET
272 | K | 963011512 | Bourání stropů z tvárnic pálených do nosníků ocelových, bez jejich vybourání a odklizení, tloušťky do 150 mm | m2 | 236 |  | 0 | CS ÚRS 2021 02 |  | snížená |  | 0 | 0 | 0 | 0.165 | 38.94 | 4 | K | 2 |  |  |  | ROZPOCET | 0 | 0 | 0 | 0 | 0 | 2 | 0 | 4 | 540
| Online PSC |  | https://podminky.urs.cz/item/CS_URS_2021_02/963011512 | [14 empty] | Online PSC | 2
| VV |  | ozn X.02 - vybourání hurdiskového stropu | [14 empty] | VV | 2 | 1 | True | 0 | ROZPOCET
| VV |  | strop 2.patra | [14 empty] | VV | 2 | 1 | True | 0 | ROZPOCET
| VV |  | 56,00 |  | 56 | [12 empty] | VV | 2 | 2 | True | 0 | ROZPOCET
| VV |  | strop 1. patra | [14 empty] | VV | 2 | 1 | True | 0 | ROZPOCET
| VV |  | 146,50 |  | 146.5 | [12 empty] | VV | 2 | 2 | True | 0 | ROZPOCET
| VV |  | strop přízemí | [14 empty] | VV | 2 | 1 | True | 0 | ROZPOCET
| VV |  | 33,50 |  | 33.5 | [12 empty] | VV | 2 | 2 | True | 0 | ROZPOCET
| VV |  | Součet |  | 236 | [12 empty] | VV | 2 | 4 | True | 1 | ROZPOCET
273 | K | 963012510 | Bourání stropů z desek nebo panelů železobetonových prefabrikovaných s dutinami z desek, š. do 300 mm tl. do 140 mm | m3 | 14.1 |  | 0 | CS ÚRS 2021 02 |  | snížená |  | 0 | 0 | 0 | 2.1 | 29.61 | 4 | K | 2 |  |  |  | ROZPOCET | 0 | 0 | 0 | 0 | 0 | 2 | 0 | 4 | 542
| Online PSC |  | https://podminky.urs.cz/item/CS_URS_2021_02/963012510 | [14 empty] | Online PSC | 2
| VV |  | x.02 - vybourání strpní konstrukce 1. np - žel bet stropní desky PZD | [14 empty] | VV | 2 | 1 | True | 0 | ROZPOCET
| VV |  | 70,50*0,20 |  | 14.1 | [12 empty] | VV | 2 | 2 | True | 0 | ROZPOCET
| VV |  | Součet |  | 14.1 | [12 empty] | VV | 2 | 4 | True | 1 | ROZPOCET
274 | K | 963012520 | Bourání stropů z desek nebo panelů železobetonových prefabrikovaných s dutinami z panelů, š. přes 300 mm tl. přes 140 mm | m3 | 40.625 |  | 0 | CS ÚRS 2021 02 |  | snížená |  | 0 | 0 | 0 | 1.6 | 65 | 4 | K | 2 |  |  |  | ROZPOCET | 0 | 0 | 0 | 0 | 0 | 2 | 0 | 4 | 544
| Online PSC |  | https://podminky.urs.cz/item/CS_URS_2021_02/963012520 | [14 empty] | Online PSC | 2
| VV |  | ozn x.02 - vybourání stropní konstrukce nad 2. np | [14 empty] | VV | 2 | 1 | True | 0 | ROZPOCET
| VV |  | 98,50*0,25 |  | 24.625 | [12 empty] | VV | 2 | 2 | True | 0 | ROZPOCET
| VV |  | x.03 - vybourání stropní kosbtrukce nad výtahovou šachtou | [14 empty] | VV | 2 | 1 | True | 0 | ROZPOCET
| VV |  | 5,50*0,25 |  | 1.375 | [12 empty] | VV | 2 | 2 | True | 0 | ROZPOCET
| VV |  | ozn x.02 - vybourání stropní konstrukce nad 1. np | [14 empty] | VV | 2 | 1 | True | 0 | ROZPOCET
| VV |  | 58,50*0,25 |  | 14.625 | [12 empty] | VV | 2 | 2 | True | 0 | ROZPOCET
| VV |  | Součet |  | 40.625 | [12 empty] | VV | 2 | 4 | True | 1 | ROZPOCET
275 | K | 963051113 | Bourání železobetonových stropů deskových, tl. přes 80 mm | m3 | 2.794 |  | 0 | CS ÚRS 2021 02 |  | snížená |  | 0 | 0 | 0 | 2.4 | 6.7056 | 4 | K | 2 |  |  |  | ROZPOCET | 0 | 0 | 0 | 0 | 0 | 2 | 0 | 4 | 546
| Online PSC |  | https://podminky.urs.cz/item/CS_URS_2021_02/963051113 | [14 empty] | Online PSC | 2
| VV |  | x.02 - konstrukce přízemí - podesta | [14 empty] | VV | 2 | 1 | True | 0 | ROZPOCET
| VV |  | 5,50*0,22 |  | 1.21 | [12 empty] | VV | 2 | 2 | True | 0 | ROZPOCET
| VV |  | x.02 - podestav v suterenu | [14 empty] | VV | 2 | 1 | True | 0 | ROZPOCET
| VV |  | 7,20*0,22 |  | 1.584 | [12 empty] | VV | 2 | 2 | True | 0 | ROZPOCET
| VV |  | Součet |  | 2.794 | [12 empty] | VV | 2 | 4 | True | 1 | ROZPOCET
276 | K | 963053936 | Bourání železobetonových monolitických schodišťových ramen samonosných | m2 | 16.5 |  | 0 | CS ÚRS 2021 02 |  | snížená |  | 0 | 0 | 0 | 0.432 | 7.128 | 4 | K | 2 |  |  |  | ROZPOCET | 0 | 0 | 0 | 0 | 0 | 2 | 0 | 4 | 548
| Online PSC |  | https://podminky.urs.cz/item/CS_URS_2021_02/963053936 | [14 empty] | Online PSC | 2
| VV |  | x.03 - vybourání schodišťové konstrukce | [14 empty] | VV | 2 | 1 | True | 0 | ROZPOCET
| VV |  | výměra dle projektové dokumentace | [14 empty] | VV | 2 | 1 | True | 0 | ROZPOCET
| VV |  | konstrukce 1. patra | [14 empty] | VV | 2 | 1 | True | 0 | ROZPOCET
| VV |  | 5,50 |  | 5.5 | [12 empty] | VV | 2 | 2 | True | 0 | ROZPOCET
| VV |  | konstrukce přízemí | [14 empty] | VV | 2 | 1 | True | 0 | ROZPOCET
| VV |  | 5,50 |  | 5.5 | [12 empty] | VV | 2 | 2 | True | 0 | ROZPOCET
| VV |  | konstrukce suterenu | [14 empty] | VV | 2 | 1 | True | 0 | ROZPOCET
| VV |  | 5,50 |  | 5.5 | [12 empty] | VV | 2 | 2 | True | 0 | ROZPOCET
| VV |  | Součet |  | 16.5 | [12 empty] | VV | 2 | 4 | True | 1 | ROZPOCET
277 | K | 964052111 | Bourání samostatných trámů, průvlaků nebo pásů ze železobetonu bez přerušení výztuže, průřezu do 0,16 m2 | m3 | 39.883 |  | 0 | CS ÚRS 2021 02 |  | snížená |  | 0 | 0 | 0 | 2.4 | 95.7192 | 4 | K | 2 |  |  |  | ROZPOCET | 0 | 0 | 0 | 0 | 0 | 2 | 0 | 4 | 550
| Online PSC |  | https://podminky.urs.cz/item/CS_URS_2021_02/964052111 | [14 empty] | Online PSC | 2
| VV |  | vybourání žel bet věnců na zdivu | [14 empty] | VV | 2 | 1 | True | 0 | ROZPOCET
| VV |  | 2. np | [14 empty] | VV | 2 | 1 | True | 0 | ROZPOCET
| VV |  | obvodové | [14 empty] | VV | 2 | 1 | True | 0 | ROZPOCET
| VV |  | (34,14+10,20+20,86+30,15+12,00+41,59)*0,45*0,25 |  | 16.756 | [12 empty] | VV | 2 | 2 | True | 0 | ROZPOCET
| VV |  | středové | [14 empty] | VV | 2 | 1 | True | 0 | ROZPOCET
| VV |  | 4,80*7*0,25*0,25 |  | 2.1 | [12 empty] | VV | 2 | 2 | True | 0 | ROZPOCET
| VV |  | 4,80*0,45*0,25 |  | 0.54 | [12 empty] | VV | 2 | 2 | True | 0 | ROZPOCET
| VV |  | výtah | [14 empty] | VV | 2 | 1 | True | 0 | ROZPOCET
| VV |  | (2,20*2+1,80)*0,30*0,25 |  | 0.465 | [12 empty] | VV | 2 | 2 | True | 0 | ROZPOCET
| VV |  | schodiště | [14 empty] | VV | 2 | 1 | True | 0 | ROZPOCET
| VV |  | (2,21+0,15+0,94)*0,30*0,25 |  | 0.248 | [12 empty] | VV | 2 | 2 | True | 0 | ROZPOCET
| VV |  | vybourání zdiva 1. np | [14 empty] | VV | 2 | 1 | True | 0 | ROZPOCET
| VV |  | (9,75+0,48+3,20*3+0,15*5+1,80*4+0,25*2)*0,45*0,25 |  | 3.182 | [12 empty] | VV | 2 | 2 | True | 0 | ROZPOCET
| VV |  | (9,75-0,45*2+4,50+3,80+10,10+1,546+0,30+2,217+5,05)*0,25*0,25 |  | 2.273 | [12 empty] | VV | 2 | 2 | True | 0 | ROZPOCET
| VV |  | 4,65*0,25*0,25*8 |  | 2.325 | [12 empty] | VV | 2 | 2 | True | 0 | ROZPOCET
| VV |  | 4,65*0,25*0,45 |  | 0.523 | [12 empty] | VV | 2 | 2 | True | 0 | ROZPOCET
| VV |  | výtah | [14 empty] | VV | 2 | 1 | True | 0 | ROZPOCET
| VV |  | (2,20*2+1,80)*0,30*0,25 |  | 0.465 | [12 empty] | VV | 2 | 2 | True | 0 | ROZPOCET
| VV |  | schodiště | [14 empty] | VV | 2 | 1 | True | 0 | ROZPOCET
| VV |  | (2,21+0,15+0,94)*0,30*0,25 |  | 0.248 | [12 empty] | VV | 2 | 2 | True | 0 | ROZPOCET
| VV |  | (4,385+1,745+4,925)*0,45*0,25 |  | 1.244 | [12 empty] | VV | 2 | 2 | True | 0 | ROZPOCET
| VV |  | zdivo v přízemí | [14 empty] | VV | 2 | 1 | True | 0 | ROZPOCET
| VV |  | (9,50+7,25+1,00+0,15+2,95+0,60+6,60)*0,30*0,25 |  | 2.104 | [12 empty] | VV | 2 | 2 | True | 0 | ROZPOCET
| VV |  | (17,39+4,08)*0,45*0,25 |  | 2.415 | [12 empty] | VV | 2 | 2 | True | 0 | ROZPOCET
| VV |  | (9,09+0,45+5,50)*0,45*0,25 |  | 1.692 | [12 empty] | VV | 2 | 2 | True | 0 | ROZPOCET
| VV |  | 6,00*0,45*0,25 |  | 0.675 | [12 empty] | VV | 2 | 2 | True | 0 | ROZPOCET
| VV |  | středové | [14 empty] | VV | 2 | 1 | True | 0 | ROZPOCET
| VV |  | 6,25*0,30*0,25 |  | 0.469 | [12 empty] | VV | 2 | 2 | True | 0 | ROZPOCET
| VV |  | výtah | [14 empty] | VV | 2 | 1 | True | 0 | ROZPOCET
| VV |  | (2,20*2+1,80)*0,30*0,25 |  | 0.465 | [12 empty] | VV | 2 | 2 | True | 0 | ROZPOCET
| VV |  | schodiště | [14 empty] | VV | 2 | 1 | True | 0 | ROZPOCET
| VV |  | (2,21+0,15+0,94+2,70)*0,30*0,25 |  | 0.45 | [12 empty] | VV | 2 | 2 | True | 0 | ROZPOCET
| VV |  | (4,385+1,745+4,925)*0,45*0,25 |  | 1.244 | [12 empty] | VV | 2 | 2 | True | 0 | ROZPOCET
| VV |  | Součet |  | 39.883 | [12 empty] | VV | 2 | 4 | True | 1 | ROZPOCET
278 | K | 964061331 | Uvolnění zhlaví trámu při jeho výměně pro jakoukoliv délku uložení, ze zdiva cihelného, o průřezu zhlaví do 0,05 m2 | kus | 60 |  | 0 | CS ÚRS 2021 02 |  | snížená |  | 0 | 0 | 0 | 0.048 | 2.88 | 4 | K | 2 |  |  |  | ROZPOCET | 0 | 0 | 0 | 0 | 0 | 2 | 0 | 4 | 552
| Online PSC |  | https://podminky.urs.cz/item/CS_URS_2021_02/964061331 | [14 empty] | Online PSC | 2
| VV |  | x.02 - vybourání ocelových nosníků hurdiskového stropu | [14 empty] | VV | 2 | 1 | True | 0 | ROZPOCET
| VV |  | strop 2. np | [14 empty] | VV | 2 | 1 | True | 0 | ROZPOCET
| VV |  | 20 |  | 20 | [12 empty] | VV | 2 | 2 | True | 0 | ROZPOCET
| VV |  | strop 1. np | [14 empty] | VV | 2 | 1 | True | 0 | ROZPOCET
| VV |  | 40 |  | 40 | [12 empty] | VV | 2 | 2 | True | 0 | ROZPOCET
| VV |  | Součet |  | 60 | [12 empty] | VV | 2 | 4 | True | 1 | ROZPOCET
279 | K | 964072221 | Vybourání válcovaných nosníků uložených ve zdivu smíšeném nebo kamenném délky do 4 m, hmotnosti do 20 kg/m | t | 5.153 |  | 0 | CS ÚRS 2021 02 |  | snížená |  | 0 | 0 | 0 | 1.258 | 6.4825 | 4 | K | 2 |  |  |  | ROZPOCET | 0 | 0 | 0 | 0 | 0 | 2 | 0 | 4 | 554
| Online PSC |  | https://podminky.urs.cz/item/CS_URS_2021_02/964072221 | [14 empty] | Online PSC | 2
| VV |  | x.02 - vybourání ocelových nosníků hurdiskového stropu | [14 empty] | VV | 2 | 1 | True | 0 | ROZPOCET
| VV |  | strop 2. patra | [14 empty] | VV | 2 | 1 | True | 0 | ROZPOCET
| VV |  | 56,00/1,20*26,20*0,001 |  | 1.223 | [12 empty] | VV | 2 | 2 | True | 0 | ROZPOCET
| VV |  | strop 1. patra | [14 empty] | VV | 2 | 1 | True | 0 | ROZPOCET
| VV |  | 146,50/1,20*26,20*0,001 |  | 3.199 | [12 empty] | VV | 2 | 2 | True | 0 | ROZPOCET
| VV |  | strop přízemí | [14 empty] | VV | 2 | 1 | True | 0 | ROZPOCET
| VV |  | 33,50/1,20*26,20*0,001 |  | 0.731 | [12 empty] | VV | 2 | 2 | True | 0 | ROZPOCET
| VV |  | Součet |  | 5.153 | [12 empty] | VV | 2 | 4 | True | 1 | ROZPOCET
280 | K | 965042141 | Bourání mazanin betonových nebo z litého asfaltu tl. do 100 mm, plochy přes 4 m2 | m3 | 199.356 |  | 0 | CS ÚRS 2021 02 |  | snížená |  | 0 | 0 | 0 | 2.2 | 438.5832 | 4 | K | 2 |  |  |  | ROZPOCET | 0 | 0 | 0 | 0 | 0 | 2 | 0 | 4 | 556
| Online PSC |  | https://podminky.urs.cz/item/CS_URS_2021_02/965042141 | [14 empty] | Online PSC | 2
| VV |  | vybourání mazaniny pod nášlapy ve 2. patře a konečná úprava podlahy | [14 empty] | VV | 2 | 1 | True | 0 | ROZPOCET
| VV |  | (262,50+47,50+319,65)*0,10 |  | 62.965 | [12 empty] | VV | 2 | 2 | True | 0 | ROZPOCET
| VV |  | odstranění podkladu pod živičnou krytinu | [14 empty] | VV | 2 | 1 | True | 0 | ROZPOCET
| VV |  | 37,00*0,08 |  | 2.96 | [12 empty] | VV | 2 | 2 | True | 0 | ROZPOCET
| VV |  | vybourání mazaniny pod nášlapy v 1. patře a konečná úprava podlahy | [14 empty] | VV | 2 | 1 | True | 0 | ROZPOCET
| VV |  | (500,50+8,00+12,50)*0,10 |  | 52.1 | [12 empty] | VV | 2 | 2 | True | 0 | ROZPOCET
| VV |  | terasa | [14 empty] | VV | 2 | 1 | True | 0 | ROZPOCET
| VV |  | 157,70*0,15 |  | 23.655 | [12 empty] | VV | 2 | 2 | True | 0 | ROZPOCET
| VV |  | vybourání kosntruke podlahy v přízemí - vrchní vrstva | [14 empty] | VV | 2 | 1 | True | 0 | ROZPOCET
| VV |  | (8,35+10,85+9,00+3,70+10,60+5,60+4,80+6,25+10,75+6,00+6,90+50,55+6,20+180,00+110,00+31,55+28,65+4,80+9,80+18,50+47,50+16,45)*0,08 |  | 46.944 | [12 empty] | VV | 2 | 2 | True | 0 | ROZPOCET
| VV |  | vybourání konstrukce podlahy v suterenu - vrchní vrstva | [14 empty] | VV | 2 | 1 | True | 0 | ROZPOCET
| VV |  | (21,40+10,75+2,45+10,30+16,15+17,75+19,90+8,25+8,80+6,65+11,75)*0,08 |  | 10.732 | [12 empty] | VV | 2 | 2 | True | 0 | ROZPOCET
| VV |  | Součet |  | 199.356 | [12 empty] | VV | 2 | 4 | True | 1 | ROZPOCET
281 | K | 965042241 | Bourání mazanin betonových nebo z litého asfaltu tl. přes 100 mm, plochy přes 4 m2 | m3 | 86.514 |  | 0 | CS ÚRS 2021 02 |  | snížená |  | 0 | 0 | 0 | 2.2 | 190.3308 | 4 | K | 2 |  |  |  | ROZPOCET | 0 | 0 | 0 | 0 | 0 | 2 | 0 | 4 | 558
| Online PSC |  | https://podminky.urs.cz/item/CS_URS_2021_02/965042241 | [14 empty] | Online PSC | 2
| VV |  | vybourání kosntruke podlahy v přízemí - podkladní vrstva | [14 empty] | VV | 2 | 1 | True | 0 | ROZPOCET
| VV |  | (8,35+10,85+9,00+3,70+10,60+5,60+4,80+6,25+10,75+6,00+6,90+50,55+6,20+180,00+110,00+31,55+28,65+4,80+9,80+18,50+47,50+16,45)*0,12 |  | 70.416 | [12 empty] | VV | 2 | 2 | True | 0 | ROZPOCET
| VV |  | vybourání konstrukce podlahy v suterenu - podkladní vrstva | [14 empty] | VV | 2 | 1 | True | 0 | ROZPOCET
| VV |  | (21,40+10,75+2,45+10,30+16,15+17,75+19,90+8,25+8,80+6,65+11,75)*0,12 |  | 16.098 | [12 empty] | VV | 2 | 2 | True | 0 | ROZPOCET
| VV |  | Součet |  | 86.514 | [12 empty] | VV | 2 | 4 | True | 1 | ROZPOCET
282 | K | 965049112 | Bourání mazanin Příplatek k cenám za bourání mazanin betonových se svařovanou sítí, tl. přes 100 mm | m3 | 86.514 |  | 0 | CS ÚRS 2021 02 |  | snížená |  | 0 | 0 | 0 | 0.029 | 2.5089 | 4 | K | 2 |  |  |  | ROZPOCET | 0 | 0 | 0 | 0 | 0 | 2 | 0 | 4 | 560
| Online PSC |  | https://podminky.urs.cz/item/CS_URS_2021_02/965049112 | [14 empty] | Online PSC | 2
| VV |  | vybourání kosntruke podlahy v přízemí - podkladní vrstva | [14 empty] | VV | 2 | 1 | True | 0 | ROZPOCET
| VV |  | (8,35+10,85+9,00+3,70+10,60+5,60+4,80+6,25+10,75+6,00+6,90+50,55+6,20+180,00+110,00+31,55+28,65+4,80+9,80+18,50+47,50+16,45)*0,12 |  | 70.416 | [12 empty] | VV | 2 | 2 | True | 0 | ROZPOCET
| VV |  | vybourání konstrukce podlahy v suterenu - podkladní vrstva | [14 empty] | VV | 2 | 1 | True | 0 | ROZPOCET
| VV |  | (21,40+10,75+2,45+10,30+16,15+17,75+19,90+8,25+8,80+6,65+11,75)*0,12 |  | 16.098 | [12 empty] | VV | 2 | 2 | True | 0 | ROZPOCET
| VV |  | Součet |  | 86.514 | [12 empty] | VV | 2 | 4 | True | 1 | ROZPOCET
283 | K | 967031734 | Přisekání (špicování) plošné nebo rovných ostění zdiva z cihel pálených plošné, na maltu vápennou nebo vápenocementovou, tl. na maltu vápennou nebo vápenocementovou, tl. do 300 mm | m2 | 0.75 |  | 0 | CS ÚRS 2021 02 |  | snížená |  | 0 | 0 | 0 | 0.545 | 0.40875 | 4 | K | 2 |  |  |  | ROZPOCET | 0 | 0 | 0 | 0 | 0 | 2 | 0 | 4 | 562
| Online PSC |  | https://podminky.urs.cz/item/CS_URS_2021_02/967031734 | [14 empty] | Online PSC | 2
| VV |  | suteren | [14 empty] | VV | 2 | 1 | True | 0 | ROZPOCET
| VV |  | 0,30*2,50 |  | 0.75 | [12 empty] | VV | 2 | 2 | True | 0 | ROZPOCET
| VV |  | Součet |  | 0.75 | [12 empty] | VV | 2 | 4 | True | 1 | ROZPOCET
284 | K | 968062374 | Vybourání dřevěných rámů oken s křídly, dveřních zárubní, vrat, stěn, ostění nebo obkladů rámů oken s křídly zdvojených, plochy do 1 m2 | m2 | 21.42 |  | 0 | CS ÚRS 2021 02 |  | snížená |  | 0 | 0 | 0 | 0.048 | 1.0282 | 4 | K | 2 |  |  |  | ROZPOCET | 0 | 0 | 0 | 0 | 0 | 2 | 0 | 4 | 564
| Online PSC |  | https://podminky.urs.cz/item/CS_URS_2021_02/968062374 | [14 empty] | Online PSC | 2
| VV |  | okna v 1. patře | [14 empty] | VV | 2 | 1 | True | 0 | ROZPOCET
| VV |  | 600 x 900 mm | [14 empty] | VV | 2 | 1 | True | 0 | ROZPOCET
| VV |  | 12*0,60*0,90 |  | 6.48 | [12 empty] | VV | 2 | 2 | True | 0 | ROZPOCET
| VV |  | 900 x 900 mm | [14 empty] | VV | 2 | 1 | True | 0 | ROZPOCET
| VV |  | 4*0,90*0,90 |  | 3.24 | [12 empty] | VV | 2 | 2 | True | 0 | ROZPOCET
| VV |  | okna v přízemí | [14 empty] | VV | 2 | 1 | True | 0 | ROZPOCET
| VV |  | 900 x 900 mm | [14 empty] | VV | 2 | 1 | True | 0 | ROZPOCET
| VV |  | 4*0,90*0,90 |  | 3.24 | [12 empty] | VV | 2 | 2 | True | 0 | ROZPOCET
| VV |  | 600 x 1500 mm | [14 empty] | VV | 2 | 1 | True | 0 | ROZPOCET
| VV |  | 0,60*1,50*4 |  | 3.6 | [12 empty] | VV | 2 | 2 | True | 0 | ROZPOCET
| VV |  | okna v suterenu | [14 empty] | VV | 2 | 1 | True | 0 | ROZPOCET
| VV |  | 0,90*0,90*6 |  | 4.86 | [12 empty] | VV | 2 | 2 | True | 0 | ROZPOCET
| VV |  | Součet |  | 21.42 | [12 empty] | VV | 2 | 4 | True | 1 | ROZPOCET
285 | K | 968062375 | Vybourání dřevěných rámů oken s křídly, dveřních zárubní, vrat, stěn, ostění nebo obkladů rámů oken s křídly zdvojených, plochy do 2 m2 | m2 | 65.88 |  | 0 | CS ÚRS 2021 02 |  | snížená |  | 0 | 0 | 0 | 0.038 | 2.5034 | 4 | K | 2 |  |  |  | ROZPOCET | 0 | 0 | 0 | 0 | 0 | 2 | 0 | 4 | 566
| Online PSC |  | https://podminky.urs.cz/item/CS_URS_2021_02/968062375 | [14 empty] | Online PSC | 2
| VV |  | okna ve štítě 2. patra | [14 empty] | VV | 2 | 1 | True | 0 | ROZPOCET
| VV |  | 1,20*1,50*3 |  | 5.4 | [12 empty] | VV | 2 | 2 | True | 0 | ROZPOCET
| VV |  | okna v 1. patra | [14 empty] | VV | 2 | 1 | True | 0 | ROZPOCET
| VV |  | 1,20*1,50*24 |  | 43.2 | [12 empty] | VV | 2 | 2 | True | 0 | ROZPOCET
| VV |  | okna v přízemí | [14 empty] | VV | 2 | 1 | True | 0 | ROZPOCET
| VV |  | 1,20*1,50*9 |  | 16.2 | [12 empty] | VV | 2 | 2 | True | 0 | ROZPOCET
| VV |  | 1,20*0,90*1 |  | 1.08 | [12 empty] | VV | 2 | 2 | True | 0 | ROZPOCET
| VV |  | Součet |  | 65.88 | [12 empty] | VV | 2 | 4 | True | 1 | ROZPOCET
286 | K | 968062377 | Vybourání dřevěných rámů oken s křídly, dveřních zárubní, vrat, stěn, ostění nebo obkladů rámů oken s křídly zdvojených, plochy přes 4 m2 | m2 | 44.4 |  | 0 | CS ÚRS 2021 02 |  | snížená |  | 0 | 0 | 0 | 0.032 | 1.4208 | 4 | K | 2 |  |  |  | ROZPOCET | 0 | 0 | 0 | 0 | 0 | 2 | 0 | 4 | 568
| Online PSC |  | https://podminky.urs.cz/item/CS_URS_2021_02/968062377 | [14 empty] | Online PSC | 2
| VV |  | okna 1. patře | [14 empty] | VV | 2 | 1 | True | 0 | ROZPOCET
| VV |  | 2,00*2,20*4 |  | 17.6 | [12 empty] | VV | 2 | 2 | True | 0 | ROZPOCET
| VV |  | okna v přízemí | [14 empty] | VV | 2 | 1 | True | 0 | ROZPOCET
| VV |  | 2,00*2,20*2 |  | 8.8 | [12 empty] | VV | 2 | 2 | True | 0 | ROZPOCET
| VV |  | 3,00*1,50*4 |  | 18 | [12 empty] | VV | 2 | 2 | True | 0 | ROZPOCET
| VV |  | Součet |  | 44.4 | [12 empty] | VV | 2 | 4 | True | 1 | ROZPOCET
287 | K | 968072455 | Vybourání kovových rámů oken s křídly, dveřních zárubní, vrat, stěn, ostění nebo obkladů dveřních zárubní, plochy do 2 m2 | m2 | 192.2 |  | 0 | CS ÚRS 2021 02 |  | snížená |  | 0 | 0 | 0 | 0.076 | 14.6072 | 4 | K | 2 |  |  |  | ROZPOCET | 0 | 0 | 0 | 0 | 0 | 2 | 0 | 4 | 570
| Online PSC |  | https://podminky.urs.cz/item/CS_URS_2021_02/968072455 | [14 empty] | Online PSC | 2
| VV |  | 2.patro | [14 empty] | VV | 2 | 1 | True | 0 | ROZPOCET
| VV |  | 20*0,80*2,00 |  | 32 | [12 empty] | VV | 2 | 2 | True | 0 | ROZPOCET
| VV |  | 14*0,70*2,00 |  | 19.6 | [12 empty] | VV | 2 | 2 | True | 0 | ROZPOCET
| VV |  | 1. patro | [14 empty] | VV | 2 | 1 | True | 0 | ROZPOCET
| VV |  | 36*0,80*2,00 |  | 57.6 | [12 empty] | VV | 2 | 2 | True | 0 | ROZPOCET
| VV |  | 20*0,70*2,00 |  | 28 | [12 empty] | VV | 2 | 2 | True | 0 | ROZPOCET
| VV |  | přízemí | [14 empty] | VV | 2 | 1 | True | 0 | ROZPOCET
| VV |  | 11*0,80*2,00 |  | 17.6 | [12 empty] | VV | 2 | 2 | True | 0 | ROZPOCET
| VV |  | 7*0,70*2,00 |  | 9.8 | [12 empty] | VV | 2 | 2 | True | 0 | ROZPOCET
| VV |  | 5*0,90*2,00 |  | 9 | [12 empty] | VV | 2 | 2 | True | 0 | ROZPOCET
| VV |  | 2*1,00*2,00 |  | 4 | [12 empty] | VV | 2 | 2 | True | 0 | ROZPOCET
| VV |  | suteren | [14 empty] | VV | 2 | 1 | True | 0 | ROZPOCET
| VV |  | 8*0,80*2,00 |  | 12.8 | [12 empty] | VV | 2 | 2 | True | 0 | ROZPOCET
| VV |  | 1*0,90*2,00 |  | 1.8 | [12 empty] | VV | 2 | 2 | True | 0 | ROZPOCET
| VV |  | Součet |  | 192.2 | [12 empty] | VV | 2 | 4 | True | 1 | ROZPOCET
288 | K | 968072456 | Vybourání kovových rámů oken s křídly, dveřních zárubní, vrat, stěn, ostění nebo obkladů dveřních zárubní, plochy přes 2 m2 | m2 | 50 |  | 0 | CS ÚRS 2021 02 |  | snížená |  | 0 | 0 | 0 | 0.063 | 3.15 | 4 | K | 2 |  |  |  | ROZPOCET | 0 | 0 | 0 | 0 | 0 | 2 | 0 | 4 | 572
| Online PSC |  | https://podminky.urs.cz/item/CS_URS_2021_02/968072456 | [14 empty] | Online PSC | 2
| VV |  | 2. patro | [14 empty] | VV | 2 | 1 | True | 0 | ROZPOCET
| VV |  | 4*1,60*2,00 |  | 12.8 | [12 empty] | VV | 2 | 2 | True | 0 | ROZPOCET
| VV |  | 1. patro | [14 empty] | VV | 2 | 1 | True | 0 | ROZPOCET
| VV |  | 4*1,60*2,00 |  | 12.8 | [12 empty] | VV | 2 | 2 | True | 0 | ROZPOCET
| VV |  | 1,00*2,10*4 |  | 8.4 | [12 empty] | VV | 2 | 2 | True | 0 | ROZPOCET
| VV |  | přízemí | [14 empty] | VV | 2 | 1 | True | 0 | ROZPOCET
| VV |  | 5*1,60*2,00 |  | 16 | [12 empty] | VV | 2 | 2 | True | 0 | ROZPOCET
| VV |  | Součet |  | 50 | [12 empty] | VV | 2 | 4 | True | 1 | ROZPOCET
289 | K | 968072641 | Vybourání kovových rámů oken s křídly, dveřních zárubní, vrat, stěn, ostění nebo obkladů stěn jakýchkoliv, kromě výkladních jakékoliv plochy | m2 | 9 |  | 0 | CS ÚRS 2021 02 |  | snížená |  | 0 | 0 | 0 | 0.025 | 0.225 | 4 | K | 2 |  |  |  | ROZPOCET | 0 | 0 | 0 | 0 | 0 | 2 | 0 | 4 | 574
| Online PSC |  | https://podminky.urs.cz/item/CS_URS_2021_02/968072641 | [14 empty] | Online PSC | 2
| VV |  | stěna v přízemí | [14 empty] | VV | 2 | 1 | True | 0 | ROZPOCET
| VV |  | 3,00*3,00 |  | 9 | [12 empty] | VV | 2 | 2 | True | 0 | ROZPOCET
| VV |  | Součet |  | 9 | [12 empty] | VV | 2 | 4 | True | 1 | ROZPOCET
290 | K | 971033541 | Vybourání otvorů ve zdivu základovém nebo nadzákladovém z cihel, tvárnic, příčkovek z cihel pálených na maltu vápennou nebo vápenocementovou plochy do 1 m2, tl. do 300 mm | m3 | 1.122 |  | 0 | CS ÚRS 2021 02 |  | snížená |  | 0 | 0 | 0 | 1.8 | 2.0196 | 4 | K | 2 |  |  |  | ROZPOCET | 0 | 0 | 0 | 0 | 0 | 2 | 0 | 4 | 576
| Online PSC |  | https://podminky.urs.cz/item/CS_URS_2021_02/971033541 | [14 empty] | Online PSC | 2
| VV |  | okna v přízemí | [14 empty] | VV | 2 | 1 | True | 0 | ROZPOCET
| VV |  | 1,00*0,50*0,30*2 |  | 0.3 | [12 empty] | VV | 2 | 2 | True | 0 | ROZPOCET
| VV |  | otvory v suterenu | [14 empty] | VV | 2 | 1 | True | 0 | ROZPOCET
| VV |  | 0,625*2,50*0,30 |  | 0.469 | [12 empty] | VV | 2 | 2 | True | 0 | ROZPOCET
| VV |  | 0,47*2,50*0,30 |  | 0.353 | [12 empty] | VV | 2 | 2 | True | 0 | ROZPOCET
| VV |  | Součet |  | 1.122 | [12 empty] | VV | 2 | 4 | True | 1 | ROZPOCET
291 | K | 971033561 | Vybourání otvorů ve zdivu základovém nebo nadzákladovém z cihel, tvárnic, příčkovek z cihel pálených na maltu vápennou nebo vápenocementovou plochy do 1 m2, tl. do 600 mm | m3 | 3.216 |  | 0 | CS ÚRS 2021 02 |  | snížená |  | 0 | 0 | 0 | 1.8 | 5.7888 | 4 | K | 2 |  |  |  | ROZPOCET | 0 | 0 | 0 | 0 | 0 | 2 | 0 | 4 | 578
| Online PSC |  | https://podminky.urs.cz/item/CS_URS_2021_02/971033561 | [14 empty] | Online PSC | 2
| VV |  | okna v přízemí | [14 empty] | VV | 2 | 1 | True | 0 | ROZPOCET
| VV |  | 1,00*0,50*0,45*2 |  | 0.45 | [12 empty] | VV | 2 | 2 | True | 0 | ROZPOCET
| VV |  | 0,65*0,90*0,45 |  | 0.263 | [12 empty] | VV | 2 | 2 | True | 0 | ROZPOCET
| VV |  | 0,45*0,75*0,45*2 |  | 0.304 | [12 empty] | VV | 2 | 2 | True | 0 | ROZPOCET
| VV |  | 1,00*0,75*0,45 |  | 0.338 | [12 empty] | VV | 2 | 2 | True | 0 | ROZPOCET
| VV |  | otvory v suterenu | [14 empty] | VV | 2 | 1 | True | 0 | ROZPOCET
| VV |  | 1,20*0,75*0,45*2 |  | 0.81 | [12 empty] | VV | 2 | 2 | True | 0 | ROZPOCET
| VV |  | 1,115*0,75*0,45 |  | 0.376 | [12 empty] | VV | 2 | 2 | True | 0 | ROZPOCET
| VV |  | 1,00*0,75*0,45*2 |  | 0.675 | [12 empty] | VV | 2 | 2 | True | 0 | ROZPOCET
| VV |  | Součet |  | 3.216 | [12 empty] | VV | 2 | 4 | True | 1 | ROZPOCET
292 | K | 971033641 | Vybourání otvorů ve zdivu základovém nebo nadzákladovém z cihel, tvárnic, příčkovek z cihel pálených na maltu vápennou nebo vápenocementovou plochy do 4 m2, tl. do 300 mm | m3 | 0.675 |  | 0 | CS ÚRS 2021 02 |  | snížená |  | 0 | 0 | 0 | 1.8 | 1.215 | 4 | K | 2 |  |  |  | ROZPOCET | 0 | 0 | 0 | 0 | 0 | 2 | 0 | 4 | 580
| Online PSC |  | https://podminky.urs.cz/item/CS_URS_2021_02/971033641 | [14 empty] | Online PSC | 2
| VV |  | otvory v přízemí | [14 empty] | VV | 2 | 1 | True | 0 | ROZPOCET
| VV |  | 1,00*2,25*0,30 |  | 0.675 | [12 empty] | VV | 2 | 2 | True | 0 | ROZPOCET
| VV |  | Součet |  | 0.675 | [12 empty] | VV | 2 | 4 | True | 1 | ROZPOCET
293 | K | 971033651 | Vybourání otvorů ve zdivu základovém nebo nadzákladovém z cihel, tvárnic, příčkovek z cihel pálených na maltu vápennou nebo vápenocementovou plochy do 4 m2, tl. do 600 mm | m3 | 42.973 |  | 0 | CS ÚRS 2021 02 |  | snížená |  | 0 | 0 | 0 | 1.8 | 77.3514 | 4 | K | 2 |  |  |  | ROZPOCET | 0 | 0 | 0 | 0 | 0 | 2 | 0 | 4 | 582
| Online PSC |  | https://podminky.urs.cz/item/CS_URS_2021_02/971033651 | [14 empty] | Online PSC | 2
| VV |  | vybourání otovů ve zdivu 1. patra | [14 empty] | VV | 2 | 1 | True | 0 | ROZPOCET
| VV |  | 0,42*2,53*0,45 |  | 0.478 | [12 empty] | VV | 2 | 2 | True | 0 | ROZPOCET
| VV |  | 2,55*2,53*0,45 |  | 2.903 | [12 empty] | VV | 2 | 2 | True | 0 | ROZPOCET
| VV |  | (2,55*2,53-1,20*1,50)*0,45 |  | 2.093 | [12 empty] | VV | 2 | 2 | True | 0 | ROZPOCET
| VV |  | (2,55*2,53-0,80*1,55)*0,45 |  | 2.345 | [12 empty] | VV | 2 | 2 | True | 0 | ROZPOCET
| VV |  | (2,55*2,53-0,60*0,90)*0,45*2 |  | 5.32 | [12 empty] | VV | 2 | 2 | True | 0 | ROZPOCET
| VV |  | (2,55*2,53-0,45*1,50-0,32*1,50)*0,45 |  | 2.383 | [12 empty] | VV | 2 | 2 | True | 0 | ROZPOCET
| VV |  | (1,19*2,98-0,70*1,50)*0,45 |  | 1.123 | [12 empty] | VV | 2 | 2 | True | 0 | ROZPOCET
| VV |  | (2,975*2,53-1,20*1,50)*0,45 |  | 2.577 | [12 empty] | VV | 2 | 2 | True | 0 | ROZPOCET
| VV |  | 1,15*1,20*0,45*7 |  | 4.347 | [12 empty] | VV | 2 | 2 | True | 0 | ROZPOCET
| VV |  | (1,15*1,25-0,50-0,90)*0,45*2 |  | 0.034 | [12 empty] | VV | 2 | 2 | True | 0 | ROZPOCET
| VV |  | (1,15*1,25-0,60*0,90)*0,45 |  | 0.404 | [12 empty] | VV | 2 | 2 | True | 0 | ROZPOCET
| VV |  | (1,15*1,25-0,70*1,25)*0,45*4 |  | 1.013 | [12 empty] | VV | 2 | 2 | True | 0 | ROZPOCET
| VV |  | (1,15*1,25-0,60*1,25)*0,45*3 |  | 0.928 | [12 empty] | VV | 2 | 2 | True | 0 | ROZPOCET
| VV |  | (1,15*1,25-0,80*1,25)*0,45 |  | 0.197 | [12 empty] | VV | 2 | 2 | True | 0 | ROZPOCET
| VV |  | 0,65*3,00*0,45 |  | 0.878 | [12 empty] | VV | 2 | 2 | True | 0 | ROZPOCET
| VV |  | otvory v přízemí | [14 empty] | VV | 2 | 1 | True | 0 | ROZPOCET
| VV |  | 1,15*1,40*0,45 |  | 0.725 | [12 empty] | VV | 2 | 2 | True | 0 | ROZPOCET
| VV |  | 2,10*3,00*0,45 |  | 2.835 | [12 empty] | VV | 2 | 2 | True | 0 | ROZPOCET
| VV |  | 1,25*1,50*0,45*4 |  | 3.375 | [12 empty] | VV | 2 | 2 | True | 0 | ROZPOCET
| VV |  | 1,50*1,50*0,45*2 |  | 2.025 | [12 empty] | VV | 2 | 2 | True | 0 | ROZPOCET
| VV |  | 0,95*3,10*0,45 |  | 1.325 | [12 empty] | VV | 2 | 2 | True | 0 | ROZPOCET
| VV |  | 1,00*3,10*0,45 |  | 1.395 | [12 empty] | VV | 2 | 2 | True | 0 | ROZPOCET
| VV |  | 1,10*2,15*0,45 |  | 1.064 | [12 empty] | VV | 2 | 2 | True | 0 | ROZPOCET
| VV |  | otvory v suterenu | [14 empty] | VV | 2 | 1 | True | 0 | ROZPOCET
| VV |  | 2,85*2,50*0,45 |  | 3.206 | [12 empty] | VV | 2 | 2 | True | 0 | ROZPOCET
| VV |  | Součet |  | 42.973 | [12 empty] | VV | 2 | 4 | True | 1 | ROZPOCET
294 | K | 973031335 | Vysekání výklenků nebo kapes ve zdivu z cihel na maltu vápennou nebo vápenocementovou kapes, plochy do 0,16 m2, hl. do 300 mm | kus | 121 |  | 0 | CS ÚRS 2021 02 |  | snížená |  | 0 | 0 | 0 | 0.062 | 7.502 | 4 | K | 2 |  |  |  | ROZPOCET | 0 | 0 | 0 | 0 | 0 | 2 | 0 | 4 | 584
| Online PSC |  | https://podminky.urs.cz/item/CS_URS_2021_02/973031335 | [14 empty] | Online PSC | 2
| VV |  | kapsy pro nosníky | [14 empty] | VV | 2 | 1 | True | 0 | ROZPOCET
| VV |  | ozn 1.11 | [14 empty] | VV | 2 | 1 | True | 0 | ROZPOCET
| VV |  | 8 |  | 8 | [12 empty] | VV | 2 | 2 | True | 0 | ROZPOCET
| VV |  | ozn 1.12 | [14 empty] | VV | 2 | 1 | True | 0 | ROZPOCET
| VV |  | 4 |  | 4 | [12 empty] | VV | 2 | 2 | True | 0 | ROZPOCET
| VV |  | ozn 1.13 | [14 empty] | VV | 2 | 1 | True | 0 | ROZPOCET
| VV |  | 3*2 |  | 6 | [12 empty] | VV | 2 | 2 | True | 0 | ROZPOCET
| VV |  | ozn 2.11 | [14 empty] | VV | 2 | 1 | True | 0 | ROZPOCET
| VV |  | 1 |  | 1 | [12 empty] | VV | 2 | 2 | True | 0 | ROZPOCET
| VV |  | ozn 6.12 | [14 empty] | VV | 2 | 1 | True | 0 | ROZPOCET
| VV |  | 4 |  | 4 | [12 empty] | VV | 2 | 2 | True | 0 | ROZPOCET
| VV |  | ozn 6.15 | [14 empty] | VV | 2 | 1 | True | 0 | ROZPOCET
| VV |  | 2 |  | 2 | [12 empty] | VV | 2 | 2 | True | 0 | ROZPOCET
| VV |  | ozn 6.16 | [14 empty] | VV | 2 | 1 | True | 0 | ROZPOCET
| VV |  | 2 |  | 2 | [12 empty] | VV | 2 | 2 | True | 0 | ROZPOCET
| VV |  | ozn 1.31 | [14 empty] | VV | 2 | 1 | True | 0 | ROZPOCET
| VV |  | 15 |  | 15 | [12 empty] | VV | 2 | 2 | True | 0 | ROZPOCET
| VV |  | ozn 1.32 | [14 empty] | VV | 2 | 1 | True | 0 | ROZPOCET
| VV |  | 4 |  | 4 | [12 empty] | VV | 2 | 2 | True | 0 | ROZPOCET
| VV |  | ozn 1.33 | [14 empty] | VV | 2 | 1 | True | 0 | ROZPOCET
| VV |  | 5 |  | 5 | [12 empty] | VV | 2 | 2 | True | 0 | ROZPOCET
| VV |  | ozn 6.31 | [14 empty] | VV | 2 | 1 | True | 0 | ROZPOCET
| VV |  | 2 |  | 2 | [12 empty] | VV | 2 | 2 | True | 0 | ROZPOCET
| VV |  | ozn 6.33 | [14 empty] | VV | 2 | 1 | True | 0 | ROZPOCET
| VV |  | 1 |  | 1 | [12 empty] | VV | 2 | 2 | True | 0 | ROZPOCET
| VV |  | ozn 6.34 | [14 empty] | VV | 2 | 1 | True | 0 | ROZPOCET
| VV |  | 2 |  | 2 | [12 empty] | VV | 2 | 2 | True | 0 | ROZPOCET
| VV |  | ozn 1.21 | [14 empty] | VV | 2 | 1 | True | 0 | ROZPOCET
| VV |  | 8 |  | 8 | [12 empty] | VV | 2 | 2 | True | 0 | ROZPOCET
| VV |  | ozn 1.22 | [14 empty] | VV | 2 | 1 | True | 0 | ROZPOCET
| VV |  | 5 |  | 5 | [12 empty] | VV | 2 | 2 | True | 0 | ROZPOCET
| VV |  | pozn 6.21 | [14 empty] | VV | 2 | 1 | True | 0 | ROZPOCET
| VV |  | 2 |  | 2 | [12 empty] | VV | 2 | 2 | True | 0 | ROZPOCET
| VV |  | ozn 6.23 | [14 empty] | VV | 2 | 1 | True | 0 | ROZPOCET
| VV |  | 1 |  | 1 | [12 empty] | VV | 2 | 2 | True | 0 | ROZPOCET
| VV |  | ozn 6.24 | [14 empty] | VV | 2 | 1 | True | 0 | ROZPOCET
| VV |  | 2 |  | 2 | [12 empty] | VV | 2 | 2 | True | 0 | ROZPOCET
| VV |  | ozn 1,01 | [14 empty] | VV | 2 | 1 | True | 0 | ROZPOCET
| VV |  | 10 |  | 10 | [12 empty] | VV | 2 | 2 | True | 0 | ROZPOCET
| VV |  | ozn 1,02 | [14 empty] | VV | 2 | 1 | True | 0 | ROZPOCET
| VV |  | 7 |  | 7 | [12 empty] | VV | 2 | 2 | True | 0 | ROZPOCET
| VV |  | ozn 1,03 | [14 empty] | VV | 2 | 1 | True | 0 | ROZPOCET
| VV |  | 5 |  | 5 | [12 empty] | VV | 2 | 2 | True | 0 | ROZPOCET
| VV |  | ozn 1,04 | [14 empty] | VV | 2 | 1 | True | 0 | ROZPOCET
| VV |  | 5+6 |  | 11 | [12 empty] | VV | 2 | 2 | True | 0 | ROZPOCET
| VV |  | ozn 1,05 | [14 empty] | VV | 2 | 1 | True | 0 | ROZPOCET
| VV |  | 5*2 |  | 10 | [12 empty] | VV | 2 | 2 | True | 0 | ROZPOCET
| VV |  | ozn 6.01, 6.02, | [14 empty] | VV | 2 | 1 | True | 0 | ROZPOCET
| VV |  | 2*1+2 |  | 4 | [12 empty] | VV | 2 | 2 | True | 0 | ROZPOCET
| VV |  | Součet |  | 121 | [12 empty] | VV | 2 | 4 | True | 1 | ROZPOCET
295 | K | 973031345 | Vysekání výklenků nebo kapes ve zdivu z cihel na maltu vápennou nebo vápenocementovou kapes, plochy do 0,25 m2, hl. do 300 mm | kus | 1 |  | 0 | CS ÚRS 2021 02 |  | snížená |  | 0 | 0 | 0 | 0.097 | 0.097 | 4 | K | 2 |  |  |  | ROZPOCET | 0 | 0 | 0 | 0 | 0 | 2 | 0 | 4 | 586
| Online PSC |  | https://podminky.urs.cz/item/CS_URS_2021_02/973031345 | [14 empty] | Online PSC | 2
| VV |  | otzn 1.21 | [14 empty] | VV | 2 | 1 | True | 0 | ROZPOCET
| VV |  | 1 |  | 1 | [12 empty] | VV | 2 | 2 | True | 0 | ROZPOCET
| VV |  | Součet |  | 1 | [12 empty] | VV | 2 | 4 | True | 1 | ROZPOCET
296 | K | 974031167 | Vysekání rýh ve zdivu cihelném na maltu vápennou nebo vápenocementovou do hl. 150 mm a šířky do 300 mm | m | 5.8 |  | 0 | CS ÚRS 2021 02 |  | snížená |  | 0 | 0 | 0 | 0.081 | 0.4698 | 4 | K | 2 |  |  |  | ROZPOCET | 0 | 0 | 0 | 0 | 0 | 2 | 0 | 4 | 588
| Online PSC |  | https://podminky.urs.cz/item/CS_URS_2021_02/974031167 | [14 empty] | Online PSC | 2
| VV |  | pro stropní desku ozn 2.31 | [14 empty] | VV | 2 | 1 | True | 0 | ROZPOCET
| VV |  | 5,80 |  | 5.8 | [12 empty] | VV | 2 | 2 | True | 0 | ROZPOCET
| VV |  | Součet |  | 5.8 | [12 empty] | VV | 2 | 4 | True | 1 | ROZPOCET
297 | K | 974031169 | Vysekání rýh ve zdivu cihelném na maltu vápennou nebo vápenocementovou do hl. 150 mm a šířky Příplatek k ceně -1167 za každých dalších 100 mm šířky rýhy hl. do 150 mm | m | 5.8 |  | 0 | CS ÚRS 2021 02 |  | snížená |  | 0 | 0 | 0 | 0.04 | 0.232 | 4 | K | 2 |  |  |  | ROZPOCET | 0 | 0 | 0 | 0 | 0 | 2 | 0 | 4 | 590
| Online PSC |  | https://podminky.urs.cz/item/CS_URS_2021_02/974031169 | [14 empty] | Online PSC | 2
| VV |  | pro stropní desku ozn 2.31 | [14 empty] | VV | 2 | 1 | True | 0 | ROZPOCET
| VV |  | 5,80 |  | 5.8 | [12 empty] | VV | 2 | 2 | True | 0 | ROZPOCET
| VV |  | Součet |  | 5.8 | [12 empty] | VV | 2 | 4 | True | 1 | ROZPOCET
298 | K | 974031664 | Vysekání rýh ve zdivu cihelném na maltu vápennou nebo vápenocementovou pro vtahování nosníků do zdí, před vybouráním otvoru do hl. 150 mm, při v. nosníku do 150 mm | m | 104.2 |  | 0 | CS ÚRS 2021 02 |  | snížená |  | 0 | 0 | 0 | 0.042 | 4.3764 | 4 | K | 2 |  |  |  | ROZPOCET | 0 | 0 | 0 | 0 | 0 | 2 | 0 | 4 | 592
| Online PSC |  | https://podminky.urs.cz/item/CS_URS_2021_02/974031664 | [14 empty] | Online PSC | 2
| VV |  | překlady v suterenu | [14 empty] | VV | 2 | 1 | True | 0 | ROZPOCET
| VV |  | I 120 | [14 empty] | VV | 2 | 1 | True | 0 | ROZPOCET
| VV |  | 1,50*2 |  | 3 | [12 empty] | VV | 2 | 2 | True | 0 | ROZPOCET
| VV |  | 1,30*2 |  | 2.6 | [12 empty] | VV | 2 | 2 | True | 0 | ROZPOCET
| VV |  | v přízemí | [14 empty] | VV | 2 | 1 | True | 0 | ROZPOCET
| VV |  | I 120 | [14 empty] | VV | 2 | 1 | True | 0 | ROZPOCET
| VV |  | 1,50*6 |  | 9 | [12 empty] | VV | 2 | 2 | True | 0 | ROZPOCET
| VV |  | 1,30*16 |  | 20.8 | [12 empty] | VV | 2 | 2 | True | 0 | ROZPOCET
| VV |  | 1,00*4 |  | 4 | [12 empty] | VV | 2 | 2 | True | 0 | ROZPOCET
| VV |  | 1,40*2 |  | 2.8 | [12 empty] | VV | 2 | 2 | True | 0 | ROZPOCET
| VV |  | 1. patro | [14 empty] | VV | 2 | 1 | True | 0 | ROZPOCET
| VV |  | I 120 | [14 empty] | VV | 2 | 1 | True | 0 | ROZPOCET
| VV |  | 1,45*10*2 |  | 29 | [12 empty] | VV | 2 | 2 | True | 0 | ROZPOCET
| VV |  | 1,50*11*2 |  | 33 | [12 empty] | VV | 2 | 2 | True | 0 | ROZPOCET
| VV |  | Součet |  | 104.2 | [12 empty] | VV | 2 | 4 | True | 1 | ROZPOCET
299 | K | 974031666 | Vysekání rýh ve zdivu cihelném na maltu vápennou nebo vápenocementovou pro vtahování nosníků do zdí, před vybouráním otvoru do hl. 150 mm, při v. nosníku do 250 mm | m | 161.8 |  | 0 | CS ÚRS 2021 02 |  | snížená |  | 0 | 0 | 0 | 0.065 | 10.517 | 4 | K | 2 |  |  |  | ROZPOCET | 0 | 0 | 0 | 0 | 0 | 2 | 0 | 4 | 594
| Online PSC |  | https://podminky.urs.cz/item/CS_URS_2021_02/974031666 | [14 empty] | Online PSC | 2
| VV |  | překlady v přízemí | [14 empty] | VV | 2 | 1 | True | 0 | ROZPOCET
| VV |  | I 140 | [14 empty] | VV | 2 | 1 | True | 0 | ROZPOCET
| VV |  | 2,10*2 |  | 4.2 | [12 empty] | VV | 2 | 2 | True | 0 | ROZPOCET
| VV |  | I 160 | [14 empty] | VV | 2 | 1 | True | 0 | ROZPOCET
| VV |  | 1,80*6 |  | 10.8 | [12 empty] | VV | 2 | 2 | True | 0 | ROZPOCET
| VV |  | 1,50*8 |  | 12 | [12 empty] | VV | 2 | 2 | True | 0 | ROZPOCET
| VV |  | 1,60*4 |  | 6.4 | [12 empty] | VV | 2 | 2 | True | 0 | ROZPOCET
| VV |  | I 200 | [14 empty] | VV | 2 | 1 | True | 0 | ROZPOCET
| VV |  | 1,50*4 |  | 6 | [12 empty] | VV | 2 | 2 | True | 0 | ROZPOCET
| VV |  | 1,30*16 |  | 20.8 | [12 empty] | VV | 2 | 2 | True | 0 | ROZPOCET
| VV |  | 1,00*4 |  | 4 | [12 empty] | VV | 2 | 2 | True | 0 | ROZPOCET
| VV |  | 1,40*2 |  | 2.8 | [12 empty] | VV | 2 | 2 | True | 0 | ROZPOCET
| VV |  | překlady v patře | [14 empty] | VV | 2 | 1 | True | 0 | ROZPOCET
| VV |  | I 200, prefa | [14 empty] | VV | 2 | 1 | True | 0 | ROZPOCET
| VV |  | 1,60*3 |  | 4.8 | [12 empty] | VV | 2 | 2 | True | 0 | ROZPOCET
| VV |  | 2,75*6¨5 | [14 empty] | VV | 2 | 1 | True | 0 | ROZPOCET
| VV |  | 3,00*30 |  | 90 | [12 empty] | VV | 2 | 2 | True | 0 | ROZPOCET
| VV |  | Součet |  | 161.8 | [12 empty] | VV | 2 | 4 | True | 1 | ROZPOCET
300 | K | 975011231 | Podpěrné dřevení při podezdívání základového zdiva při výšce vyzdívky do 2 m, při tl. zdiva 450 mm a délce podchycení přes 1 do 3 m | m | 30.5 |  | 0 | CS ÚRS 2021 02 |  | snížená |  | 0 | 0.03644 | 1.1114 | 0 | 0 | 4 | K | 2 |  |  |  | ROZPOCET | 0 | 0 | 0 | 0 | 0 | 2 | 0 | 4 | 596
| Online PSC |  | https://podminky.urs.cz/item/CS_URS_2021_02/975011231 | [14 empty] | Online PSC | 2
| VV |  | podchycení zdiva v suterenu | [14 empty] | VV | 2 | 1 | True | 0 | ROZPOCET
| VV |  | 5,50*2+12,50+3,00+4,00 |  | 30.5 | [12 empty] | VV | 2 | 2 | True | 0 | ROZPOCET
| VV |  | Součet |  | 30.5 | [12 empty] | VV | 2 | 4 | True | 1 | ROZPOCET
301 | K | 975043111 | Jednořadové podchycení stropů pro osazení nosníků dřevěnou výztuhou v. podchycení do 3,5 m, a při zatížení hmotností do 750 kg/m | m | 60 |  | 0 | CS ÚRS 2021 02 |  | snížená |  | 0 | 0.01804 | 1.0824 | 0 | 0 | 4 | K | 2 |  |  |  | ROZPOCET | 0 | 0 | 0 | 0 | 0 | 2 | 0 | 4 | 598
| Online PSC |  | https://podminky.urs.cz/item/CS_URS_2021_02/975043111 | [14 empty] | Online PSC | 2
| VV |  | pro přístavbu | [14 empty] | VV | 2 | 1 | True | 0 | ROZPOCET
| VV |  | 30,00*2 |  | 60 | [12 empty] | VV | 2 | 2 | True | 0 | ROZPOCET
| VV |  | Součet |  | 60 | [12 empty] | VV | 2 | 4 | True | 1 | ROZPOCET
302 | K | 975063161.1 | Podchycení (podepření) dřevěnou výztuhou oboustranně podporovaných, v. podchycení do 3,5 m rovných, při zatížení hmotností přes 800 do 1200 kg/m2 | m2 | 162.5 |  | 0 |  |  | snížená |  | 0 | 0 | 0 | 0 | 0 | 4 | K | 2 |  |  |  | ROZPOCET | 0 | 0 | 0 | 0 | 0 | 2 | 0 | 4 | 600
| VV |  | při bourání panelů spiroll | [14 empty] | VV | 2 | 1 | True | 0 | ROZPOCET
| VV |  | ozn x.02 - vybourání stropní konstrukce nad 2. np | [14 empty] | VV | 2 | 1 | True | 0 | ROZPOCET
| VV |  | 98,50 |  | 98.5 | [12 empty] | VV | 2 | 2 | True | 0 | ROZPOCET
| VV |  | x.03 - vybourání stropní kosbtrukce nad výtahovou šachtou | [14 empty] | VV | 2 | 1 | True | 0 | ROZPOCET
| VV |  | 5,50 |  | 5.5 | [12 empty] | VV | 2 | 2 | True | 0 | ROZPOCET
| VV |  | ozn x.02 - vybourání stropní konstrukce nad 1. np | [14 empty] | VV | 2 | 1 | True | 0 | ROZPOCET
| VV |  | 58,50 |  | 58.5 | [12 empty] | VV | 2 | 2 | True | 0 | ROZPOCET
| VV |  | Součet |  | 162.5 | [12 empty] | VV | 2 | 4 | True | 1 | ROZPOCET
303 | K | 977211112 | Řezání konstrukcí stěnovou pilou železobetonových průměru řezané výztuže do 16 mm hloubka řezu přes 200 do 350 mm | m | 64.5 |  | 0 | CS ÚRS 2021 02 |  | snížená |  | 0 | 0.0002 | 0.0129 | 0 | 0 | 4 | K | 2 |  |  |  | ROZPOCET | 0 | 0 | 0 | 0 | 0 | 2 | 0 | 4 | 602
| Online PSC |  | https://podminky.urs.cz/item/CS_URS_2021_02/977211112 | [14 empty] | Online PSC | 2
| VV |  | řezání spirolových panelů pro demontáž | [14 empty] | VV | 2 | 1 | True | 0 | ROZPOCET
| VV |  | 6,00*2+2,00*2+4,9*5 |  | 40.5 | [12 empty] | VV | 2 | 2 | True | 0 | ROZPOCET
| VV |  | 6,00*4 |  | 24 | [12 empty] | VV | 2 | 2 | True | 0 | ROZPOCET
| VV |  | Součet |  | 64.5 | [12 empty] | VV | 2 | 4 | True | 1 | ROZPOCET
304 | K | 978011191 | Otlučení vápenných nebo vápenocementových omítek vnitřních ploch stropů, v rozsahu přes 50 do 100 % | m2 | 1176.05 |  | 0 | CS ÚRS 2021 02 |  | snížená |  | 0 | 0 | 0 | 0.05 | 58.8025 | 4 | K | 2 |  |  |  | ROZPOCET | 0 | 0 | 0 | 0 | 0 | 2 | 0 | 4 | 604
| Online PSC |  | https://podminky.urs.cz/item/CS_URS_2021_02/978011191 | [14 empty] | Online PSC | 2
| VV |  | stropy v 1. patře | [14 empty] | VV | 2 | 1 | True | 0 | ROZPOCET
| VV |  | 15,55+38,35+4,35*11+20,45+4,05*11+12,55*9+13,55+41,95+7,15+2,85+2,50+6,65+9,25+12,70+11,15+5,40*4+14,70*6 |  | 497.25 | [12 empty] | VV | 2 | 2 | True | 0 | ROZPOCET
| VV |  | stropy v přízemí | [14 empty] | VV | 2 | 1 | True | 0 | ROZPOCET
| VV |  | 8,35+10,85+9,00+3,70+10,60+5,60+4,80+6,25+10,75+6,00+6,90+50,55+6,20+180,00+110,00+31,55+28,65+4,80+9,80+18,50+47,50+16,45 |  | 586.8 | [12 empty] | VV | 2 | 2 | True | 0 | ROZPOCET
| VV |  | stropy v suterenu | [14 empty] | VV | 2 | 1 | True | 0 | ROZPOCET
| VV |  | 8,00*11,50 |  | 92 | [12 empty] | VV | 2 | 2 | True | 0 | ROZPOCET
| VV |  | Součet |  | 1176.05 | [12 empty] | VV | 2 | 4 | True | 1 | ROZPOCET
305 | K | 978013191 | Otlučení vápenných nebo vápenocementových omítek vnitřních ploch stěn s vyškrabáním spar, s očištěním zdiva, v rozsahu přes 50 do 100 % | m2 | 1022.828 |  | 0 | CS ÚRS 2021 02 |  | snížená |  | 0 | 0 | 0 | 0.046 | 47.0501 | 4 | K | 2 |  |  |  | ROZPOCET | 0 | 0 | 0 | 0 | 0 | 2 | 0 | 4 | 606
| Online PSC |  | https://podminky.urs.cz/item/CS_URS_2021_02/978013191 | [14 empty] | Online PSC | 2
| VV |  | odstranění omítek stěn v 1. patře | [14 empty] | VV | 2 | 1 | True | 0 | ROZPOCET
| VV |  | (3,20*3+1,80*4+2,70+2,80+2,22+1,70+4,60)*2,85 |  | 87.837 | [12 empty] | VV | 2 | 2 | True | 0 | ROZPOCET
| VV |  | (25,565+0,10+10,368+2,943+0,15+1,545+4,65*2+1,50)*2,85 |  | 146.692 | [12 empty] | VV | 2 | 2 | True | 0 | ROZPOCET
| VV |  | (4,715+1,85*4+2,70*4+2,80+2,725)*2,85 |  | 81.054 | [12 empty] | VV | 2 | 2 | True | 0 | ROZPOCET
| VV |  | omítkly v přízemí | [14 empty] | VV | 2 | 1 | True | 0 | ROZPOCET
| VV |  | (3,10+1,25+1,795+1,25+10,33+1,25+2,525+1,25+2,00+1,50+2,925+1,50+6,025+1,00+7,50)*3,50 |  | 158.2 | [12 empty] | VV | 2 | 2 | True | 0 | ROZPOCET
| VV |  | (7,25+0,30+1,95+8,50+1,005+1,765)*3,50 |  | 72.695 | [12 empty] | VV | 2 | 2 | True | 0 | ROZPOCET
| VV |  | (13,80+11,00)*2*3,50 |  | 173.6 | [12 empty] | VV | 2 | 2 | True | 0 | ROZPOCET
| VV |  | (11,00+26,50)*3,50 |  | 131.25 | [12 empty] | VV | 2 | 2 | True | 0 | ROZPOCET
| VV |  | omítky v suterenu | [14 empty] | VV | 2 | 1 | True | 0 | ROZPOCET
| VV |  | (5,30+5,50+13,70)*2*2,50 |  | 122.5 | [12 empty] | VV | 2 | 2 | True | 0 | ROZPOCET
| VV |  | 9,80*2*2,50 |  | 49 | [12 empty] | VV | 2 | 2 | True | 0 | ROZPOCET
| VV |  | Součet |  | 1022.828 | [12 empty] | VV | 2 | 4 | True | 1 | ROZPOCET
306 | K | 978015391 | Otlučení vápenných nebo vápenocementových omítek vnějších ploch s vyškrabáním spar a s očištěním zdiva stupně členitosti 1 a 2, v rozsahu přes 80 do 100 % | m2 | 782.513 |  | 0 | CS ÚRS 2021 02 |  | snížená |  | 0 | 0 | 0 | 0.059 | 46.1683 | 4 | K | 2 |  |  |  | ROZPOCET | 0 | 0 | 0 | 0 | 0 | 2 | 0 | 4 | 608
| Online PSC |  | https://podminky.urs.cz/item/CS_URS_2021_02/978015391 | [14 empty] | Online PSC | 2
| VV |  | stávající fasáda | [14 empty] | VV | 2 | 1 | True | 0 | ROZPOCET
| VV |  | (3,09+4,66+1,15+23,78)*6,50 |  | 212.42 | [12 empty] | VV | 2 | 2 | True | 0 | ROZPOCET
| VV |  | 12,00*6,50 |  | 78 | [12 empty] | VV | 2 | 2 | True | 0 | ROZPOCET
| VV |  | 41,59*(6,50+7,30)/2 |  | 286.971 | [12 empty] | VV | 2 | 2 | True | 0 | ROZPOCET
| VV |  | 45,845*3,50+(45,845-11,00)*3,00 |  | 264.993 | [12 empty] | VV | 2 | 2 | True | 0 | ROZPOCET
| VV |  | (10,26+8,80)*3,50 |  | 66.71 | [12 empty] | VV | 2 | 2 | True | 0 | ROZPOCET
| VV |  | -1,50*0,75*2 |  | -2.25 | [12 empty] | VV | 2 | 2 | True | 0 | ROZPOCET
| VV |  | -9,04*2,50 |  | -22.6 | [12 empty] | VV | 2 | 2 | True | 0 | ROZPOCET
| VV |  | -1,25*1,30 |  | -1.625 | [12 empty] | VV | 2 | 2 | True | 0 | ROZPOCET
| VV |  | -2,355*2,15 |  | -5.063 | [12 empty] | VV | 2 | 2 | True | 0 | ROZPOCET
| VV |  | -2,55*2,15*6 |  | -32.895 | [12 empty] | VV | 2 | 2 | True | 0 | ROZPOCET
| VV |  | -1,25*2,15 |  | -2.688 | [12 empty] | VV | 2 | 2 | True | 0 | ROZPOCET
| VV |  | -1,15*1,40 |  | -1.61 | [12 empty] | VV | 2 | 2 | True | 0 | ROZPOCET
| VV |  | -1,15*0,75*2 |  | -1.725 | [12 empty] | VV | 2 | 2 | True | 0 | ROZPOCET
| VV |  | -3,00*1,00*3 |  | -9 | [12 empty] | VV | 2 | 2 | True | 0 | ROZPOCET
| VV |  | -1,15*1,25*20 |  | -28.75 | [12 empty] | VV | 2 | 2 | True | 0 | ROZPOCET
| VV |  | -1,25*1,50*2 |  | -3.75 | [12 empty] | VV | 2 | 2 | True | 0 | ROZPOCET
| VV |  | -1,25*0,50*2 |  | -1.25 | [12 empty] | VV | 2 | 2 | True | 0 | ROZPOCET
| VV |  | -1,50*1,50*2 |  | -4.5 | [12 empty] | VV | 2 | 2 | True | 0 | ROZPOCET
| VV |  | -1,00*0,50*2 |  | -1 | [12 empty] | VV | 2 | 2 | True | 0 | ROZPOCET
| VV |  | -1,50*3,75 |  | -5.625 | [12 empty] | VV | 2 | 2 | True | 0 | ROZPOCET
| VV |  | -1,00*0,50*3 |  | -1.5 | [12 empty] | VV | 2 | 2 | True | 0 | ROZPOCET
| VV |  | -0,75*0,50*2 |  | -0.75 | [12 empty] | VV | 2 | 2 | True | 0 | ROZPOCET
| VV |  | Součet |  | 782.513 | [12 empty] | VV | 2 | 4 | True | 1 | ROZPOCET
| D | 997 | Přesun sutě |  |  |  | 0 |  |  |  |  | 0 |  | 0 |  | 0 | 1 | D | 1 |  |  |  | ROZPOCET | [6 empty] | 0
307 | K | 997013113 | Vnitrostaveništní doprava suti a vybouraných hmot vodorovně do 50 m svisle s použitím mechanizace pro budovy a haly výšky přes 9 do 12 m | t | 2700.68 |  | 0 | CS ÚRS 2021 02 |  | snížená |  | 0 | 0 | 0 | 0 | 0 | 4 | K | 2 |  |  |  | ROZPOCET | 0 | 0 | 0 | 0 | 0 | 2 | 0 | 4 | 610
| Online PSC |  | https://podminky.urs.cz/item/CS_URS_2021_02/997013113 | [14 empty] | Online PSC | 2
308 | K | 997013219 | Vnitrostaveništní doprava suti a vybouraných hmot vodorovně do 50 m Příplatek k cenám -3111 až -3217 za zvětšenou vodorovnou dopravu přes vymezenou dopravní vzdálenost za každých dalších i započatých 10 m | t | 2700.68 |  | 0 | CS ÚRS 2021 02 |  | snížená |  | 0 | 0 | 0 | 0 | 0 | 4 | K | 2 |  |  |  | ROZPOCET | 0 | 0 | 0 | 0 | 0 | 2 | 0 | 4 | 612
| Online PSC |  | https://podminky.urs.cz/item/CS_URS_2021_02/997013219 | [14 empty] | Online PSC | 2
309 | K | 997013509 | Odvoz suti a vybouraných hmot na skládku nebo meziskládku se složením, na vzdálenost Příplatek k ceně za každý další i započatý 1 km přes 1 km | t | 27006.8 |  | 0 | CS ÚRS 2021 02 |  | snížená |  | 0 | 0 | 0 | 0 | 0 | 4 | K | 2 |  |  |  | ROZPOCET | 0 | 0 | 0 | 0 | 0 | 2 | 0 | 4 | 614
| Online PSC |  | https://podminky.urs.cz/item/CS_URS_2021_02/997013509 | [14 empty] | Online PSC | 2
| VV |  | 2700,68*10 "Přepočtené koeficientem množství |  | 27006.8 | [12 empty] | VV | 2 | 2 | True | 0 | ROZPOCET
| VV |  | Součet |  | 27006.8 | [12 empty] | VV | 2 | 4 | True | 1 | ROZPOCET
310 | K | 997013511 | Odvoz suti a vybouraných hmot z meziskládky na skládku s naložením a se složením, na vzdálenost do 1 km | t | 2700.68 |  | 0 | CS ÚRS 2021 02 |  | snížená |  | 0 | 0 | 0 | 0 | 0 | 4 | K | 2 |  |  |  | ROZPOCET | 0 | 0 | 0 | 0 | 0 | 2 | 0 | 4 | 616
| Online PSC |  | https://podminky.urs.cz/item/CS_URS_2021_02/997013511 | [14 empty] | Online PSC | 2
311 | M | 94620002 | poplatek za uložení stavebního odpadu betonového zatříděného kódem 17 01 01 | t | 823.747 |  | 0 | CS ÚRS 2021 02 |  | snížená |  | 0 | 0 | 0 | 0 | 0 | 8 | M | 2 |  |  |  | ROZPOCET | 0 | 0 | 0 | 0 | 0 | 2 | 0 | 4 | 618
| Online PSC |  | https://podminky.urs.cz/item/CS_URS_2021_02/94620002 | [14 empty] | Online PSC | 2
| VV |  | 169,664+5,774+19,395+438,583+190,331 |  | 823.747 | [12 empty] | VV | 2 | 2 | True | 0 | ROZPOCET
| VV |  | Součet |  | 823.747 | [12 empty] | VV | 2 | 4 | True | 1 | ROZPOCET
312 | M | 94620003 | poplatek za uložení stavebního odpadu cihelného zatříděného kódem 17 01 02 | t | 1427.123 |  | 0 | CS ÚRS 2021 02 |  | snížená |  | 0 | 0 | 0 | 0 | 0 | 8 | M | 2 |  |  |  | ROZPOCET | 0 | 0 | 0 | 0 | 0 | 2 | 0 | 4 | 620
| Online PSC |  | https://podminky.urs.cz/item/CS_URS_2021_02/94620003 | [14 empty] | Online PSC | 2
| VV |  | 98,132+255,071+732,501+37,598+38,94+2,88+0,409+2,02+5,789+1,215+77,351+7,502+0,097+0,47+0,232+4,378+10,517+58,803+47,05+46,168 |  | 1427.123 | [12 empty] | VV | 2 | 2 | True | 0 | ROZPOCET
| VV |  | Součet |  | 1427.123 | [12 empty] | VV | 2 | 4 | True | 1 | ROZPOCET
313 | M | 94620130 | poplatek za uložení stavebního odpadu železobetonového zatříděného kódem 17 01 01 | t | 208.197 |  | 0 | CS ÚRS 2021 02 |  | snížená |  | 0 | 0 | 0 | 0 | 0 | 8 | M | 2 |  |  |  | ROZPOCET | 0 | 0 | 0 | 0 | 0 | 2 | 0 | 4 | 622
| Online PSC |  | https://podminky.urs.cz/item/CS_URS_2021_02/94620130 | [14 empty] | Online PSC | 2
| VV |  | 4,034+29,61+65,00+6,706+7,128+95,719 |  | 208.197 | [12 empty] | VV | 2 | 2 | True | 0 | ROZPOCET
| VV |  | Součet |  | 208.197 | [12 empty] | VV | 2 | 4 | True | 1 | ROZPOCET
314 | M | 946202.x1 | ocelové výrobky | t | 30.552 |  | 0 |  |  | snížená |  | 0 | 0 | 0 | 0 | 0 | 8 | M | 2 |  |  |  | ROZPOCET | 0 | 0 | 0 | 0 | 0 | 2 | 0 | 4 | 624
| VV |  | 6,482+2,509+14,607+3,15+0,225+3,579 |  | 30.552 | [12 empty] | VV | 2 | 2 | True | 0 | ROZPOCET
| VV |  | Součet |  | 30.552 | [12 empty] | VV | 2 | 4 | True | 1 | ROZPOCET
315 | M | 94620170 | poplatek za uložení stavebního odpadu dřevěného zatříděného kódem 17 02 01 | t | 59.86 |  | 0 | CS ÚRS 2021 02 |  | snížená |  | 0 | 0 | 0 | 0 | 0 | 8 | M | 2 |  |  |  | ROZPOCET | 0 | 0 | 0 | 0 | 0 | 2 | 0 | 4 | 626
| Online PSC |  | https://podminky.urs.cz/item/CS_URS_2021_02/94620170 | [14 empty] | Online PSC | 2
| VV |  | 0,514+1,252+0,711+50,94+6,443 |  | 59.86 | [12 empty] | VV | 2 | 2 | True | 0 | ROZPOCET
| VV |  | Součet |  | 59.86 | [12 empty] | VV | 2 | 4 | True | 1 | ROZPOCET
316 | M | 94620180 | poplatek za uložení stavebního odpadu ze skla zatříděného kódem 17 02 02 | t | 2.475 |  | 0 | CS ÚRS 2021 02 |  | snížená |  | 0 | 0 | 0 | 0 | 0 | 8 | M | 2 |  |  |  | ROZPOCET | 0 | 0 | 0 | 0 | 0 | 2 | 0 | 4 | 628
| Online PSC |  | https://podminky.urs.cz/item/CS_URS_2021_02/94620180 | [14 empty] | Online PSC | 2
| VV |  | 0,514+1,251+0,71 |  | 2.475 | [12 empty] | VV | 2 | 2 | True | 0 | ROZPOCET
| VV |  | Součet |  | 2.475 | [12 empty] | VV | 2 | 4 | True | 1 | ROZPOCET
317 | M | 94620004 | poplatek za uložení stavebního odpadu z asfaltových směsí bez obsahu dehtu zatříděného kódem 17 03 02 | t | 23.873 |  | 0 | CS ÚRS 2021 02 |  | snížená |  | 0 | 0 | 0 | 0 | 0 | 8 | M | 2 |  |  |  | ROZPOCET | 0 | 0 | 0 | 0 | 0 | 2 | 0 | 4 | 630
| Online PSC |  | https://podminky.urs.cz/item/CS_URS_2021_02/94620004 | [14 empty] | Online PSC | 2
| VV |  | 2,887+8,547+10,45+1,989 |  | 23.873 | [12 empty] | VV | 2 | 2 | True | 0 | ROZPOCET
| VV |  | Součet |  | 23.873 | [12 empty] | VV | 2 | 4 | True | 1 | ROZPOCET
318 | M | 94620230 | poplatek za uložení stavebního odpadu keramického zatříděného kódem 17 01 03 | t | 117.067 |  | 0 | CS ÚRS 2021 02 |  | snížená |  | 0 | 0 | 0 | 0 | 0 | 8 | M | 2 |  |  |  | ROZPOCET | 0 | 0 | 0 | 0 | 0 | 2 | 0 | 4 | 632
| Online PSC |  | https://podminky.urs.cz/item/CS_URS_2021_02/94620230 | [14 empty] | Online PSC | 2
| VV |  | 2,473+36,657+77,937 |  | 117.067 | [12 empty] | VV | 2 | 2 | True | 0 | ROZPOCET
| VV |  | Součet |  | 117.067 | [12 empty] | VV | 2 | 4 | True | 1 | ROZPOCET
319 | M | 94620150 | poplatek za uložení stavebního odpadu na bázi sádry zatříděného kódem 17 08 02 | t | 6.368 |  | 0 | CS ÚRS 2021 02 |  | snížená |  | 0 | 0 | 0 | 0 | 0 | 8 | M | 2 |  |  |  | ROZPOCET | 0 | 0 | 0 | 0 | 0 | 2 | 0 | 4 | 634
| Online PSC |  | https://podminky.urs.cz/item/CS_URS_2021_02/94620150 | [14 empty] | Online PSC | 2
| VV |  | 6,368 |  | 6.368 | [12 empty] | VV | 2 | 2 | True | 0 | ROZPOCET
| VV |  | Součet |  | 6.368 | [12 empty] | VV | 2 | 4 | True | 1 | ROZPOCET
320 | M | 94620190 | poplatek za uložení stavebního odpadu z plastických hmot zatříděného kódem 17 02 03 | t | 2.633 |  | 0 | CS ÚRS 2021 02 |  | snížená |  | 0 | 0 | 0 | 0 | 0 | 8 | M | 2 |  |  |  | ROZPOCET | 0 | 0 | 0 | 0 | 0 | 2 | 0 | 4 | 636
| Online PSC |  | https://podminky.urs.cz/item/CS_URS_2021_02/94620190 | [14 empty] | Online PSC | 2
| VV |  | 2,633 |  | 2.633 | [12 empty] | VV | 2 | 2 | True | 0 | ROZPOCET
| VV |  | Součet |  | 2.633 | [12 empty] | VV | 2 | 4 | True | 1 | ROZPOCET
| D | 998 | Přesun hmot |  |  |  | 0 |  |  |  |  | 0 |  | 0 |  | 0 | 1 | D | 1 |  |  |  | ROZPOCET | [6 empty] | 0
321 | K | 998011002 | Přesun hmot pro budovy občanské výstavby, bydlení, výrobu a služby s nosnou svislou konstrukcí zděnou z cihel, tvárnic nebo kamene vodorovná dopravní vzdálenost do 100 m pro budovy výšky přes 6 do 12 m | t | 3054.564 |  | 0 | CS ÚRS 2021 02 |  | snížená |  | 0 | 0 | 0 | 0 | 0 | 4 | K | 2 |  |  |  | ROZPOCET | 0 | 0 | 0 | 0 | 0 | 2 | 0 | 4 | 638
| Online PSC |  | https://podminky.urs.cz/item/CS_URS_2021_02/998011002 | [14 empty] | Online PSC | 2
| D | PSV | Práce a dodávky PSV |  |  |  | 0 |  |  |  |  | 0 |  | 272.6702 |  | 209.689 | 2 | D | 0 |  |  |  | ROZPOCET | [6 empty] | 0
| D | 711 | Izolace proti vodě, vlhkosti a plynům |  |  |  | 0 |  |  |  |  | 0 |  | 17.898 |  | 2.8838 | 2 | D | 1 |  |  |  | ROZPOCET | [6 empty] | 0
322 | K | 711111001 | Provedení izolace proti zemní vlhkosti natěradly a tmely za studena na ploše vodorovné V nátěrem penetračním | m2 | 1147.165 |  | 0 | CS ÚRS 2021 02 |  | snížená |  | 0 | 0 | 0 | 0 | 0 | 16 | K | 2 |  |  |  | ROZPOCET | 0 | 0 | 0 | 0 | 0 | 2 | 0 | 16 | 640
| Online PSC |  | https://podminky.urs.cz/item/CS_URS_2021_02/711111001 | [14 empty] | Online PSC | 2
| VV |  | P.7 | [14 empty] | VV | 2 | 1 | True | 0 | ROZPOCET
| VV |  | suteren | [14 empty] | VV | 2 | 1 | True | 0 | ROZPOCET
| VV |  | 6,25 |  | 6.25 | [12 empty] | VV | 2 | 2 | True | 0 | ROZPOCET
| VV |  | přízemí | [14 empty] | VV | 2 | 1 | True | 0 | ROZPOCET
| VV |  | 6,30+17,30+2,95+29,70+19,75+13,30+4,65 |  | 93.95 | [12 empty] | VV | 2 | 2 | True | 0 | ROZPOCET
| VV |  | padlaha na terenu | [14 empty] | VV | 2 | 1 | True | 0 | ROZPOCET
| VV |  | (41,00+39,50)/2*11,50 |  | 462.875 | [12 empty] | VV | 2 | 2 | True | 0 | ROZPOCET
| VV |  | (33,20+32,20)/2*9,50 |  | 310.65 | [12 empty] | VV | 2 | 2 | True | 0 | ROZPOCET
| VV |  | (1,00+4,50)/2*24,00 |  | 66 | [12 empty] | VV | 2 | 2 | True | 0 | ROZPOCET
| VV |  | 3,00*6,50 |  | 19.5 | [12 empty] | VV | 2 | 2 | True | 0 | ROZPOCET
| VV |  | podlaha v suterenu | [14 empty] | VV | 2 | 1 | True | 0 | ROZPOCET
| VV |  | (5,25+5,05)*13,40-2,40*3,20 |  | 130.34 | [12 empty] | VV | 2 | 2 | True | 0 | ROZPOCET
| VV |  | P 9 | [14 empty] | VV | 2 | 1 | True | 0 | ROZPOCET
| VV |  | 1. patro | [14 empty] | VV | 2 | 1 | True | 0 | ROZPOCET
| VV |  | 45,25 |  | 45.25 | [12 empty] | VV | 2 | 2 | True | 0 | ROZPOCET
| VV |  | 2. patro | [14 empty] | VV | 2 | 1 | True | 0 | ROZPOCET
| VV |  | 12,35 |  | 12.35 | [12 empty] | VV | 2 | 2 | True | 0 | ROZPOCET
| VV |  | Součet |  | 1147.165 | [12 empty] | VV | 2 | 4 | True | 1 | ROZPOCET
323 | K | 711112001 | Provedení izolace proti zemní vlhkosti natěradly a tmely za studena na ploše svislé S nátěrem penetračním | m2 | 183.412 |  | 0 | CS ÚRS 2021 02 |  | snížená |  | 0 | 0 | 0 | 0 | 0 | 16 | K | 2 |  |  |  | ROZPOCET | 0 | 0 | 0 | 0 | 0 | 2 | 0 | 16 | 642
| Online PSC |  | https://podminky.urs.cz/item/CS_URS_2021_02/711112001 | [14 empty] | Online PSC | 2
| VV |  | vytažení na stěnu | [14 empty] | VV | 2 | 1 | True | 0 | ROZPOCET
| VV |  | 1089,545*0,15 |  | 163.432 | [12 empty] | VV | 2 | 2 | True | 0 | ROZPOCET
| VV |  | výškový rozdíl podlhy v suterenu a výtahová šachta | [14 empty] | VV | 2 | 1 | True | 0 | ROZPOCET
| VV |  | (5,05+5,25)*0,60 |  | 6.18 | [12 empty] | VV | 2 | 2 | True | 0 | ROZPOCET
| VV |  | (3,90+3,00)*2*1,00 |  | 13.8 | [12 empty] | VV | 2 | 2 | True | 0 | ROZPOCET
| VV |  | Součet |  | 183.412 | [12 empty] | VV | 2 | 4 | True | 1 | ROZPOCET
324 | M | 11163150 | lak penetrační asfaltový | t | 0.408 |  | 0 | CS ÚRS 2021 02 |  | snížená |  | 0 | 1 | 0.408 | 0 | 0 | 32 | M | 2 |  |  |  | ROZPOCET | 0 | 0 | 0 | 0 | 0 | 2 | 0 | 16 | 644
| Online PSC |  | https://podminky.urs.cz/item/CS_URS_2021_02/11163150 | [14 empty] | Online PSC | 2
| VV |  | spc | [14 empty] | VV | 2 | 1 | True | 0 | ROZPOCET
| VV |  | 1147,165*0,0003 |  | 0.344 | [12 empty] | VV | 2 | 2 | True | 0 | ROZPOCET
| VV |  | 183,412*0,00035 |  | 0.064 | [12 empty] | VV | 2 | 2 | True | 0 | ROZPOCET
| VV |  | Součet |  | 0.408 | [12 empty] | VV | 2 | 4 | True | 1 | ROZPOCET
325 | K | 711131811 | Odstranění izolace proti zemní vlhkosti na ploše vodorovné V | m2 | 720.95 |  | 0 | CS ÚRS 2021 02 |  | snížená |  | 0 | 0 | 0 | 0.004 | 2.8838 | 16 | K | 2 |  |  |  | ROZPOCET | 0 | 0 | 0 | 0 | 0 | 2 | 0 | 16 | 646
| Online PSC |  | https://podminky.urs.cz/item/CS_URS_2021_02/711131811 | [14 empty] | Online PSC | 2
| VV |  | vybourání kosntruke podlahy v přízemí | [14 empty] | VV | 2 | 1 | True | 0 | ROZPOCET
| VV |  | 8,35+10,85+9,00+3,70+10,60+5,60+4,80+6,25+10,75+6,00+6,90+50,55+6,20+180,00+110,00+31,55+28,65+4,80+9,80+18,50+47,50+16,45 |  | 586.8 | [12 empty] | VV | 2 | 2 | True | 0 | ROZPOCET
| VV |  | vybourání konstrukce podlahy v suterenu | [14 empty] | VV | 2 | 1 | True | 0 | ROZPOCET
| VV |  | 21,40+10,75+2,45+10,30+16,15+17,75+19,90+8,25+8,80+6,65+11,75 |  | 134.15 | [12 empty] | VV | 2 | 2 | True | 0 | ROZPOCET
| VV |  | Součet |  | 720.95 | [12 empty] | VV | 2 | 4 | True | 1 | ROZPOCET
326 | K | 711141559 | Provedení izolace proti zemní vlhkosti pásy přitavením NAIP na ploše vodorovné V | m2 | 2294.33 |  | 0 | CS ÚRS 2021 02 |  | snížená |  | 0 | 0.0004 | 0.91773 | 0 | 0 | 16 | K | 2 |  |  |  | ROZPOCET | 0 | 0 | 0 | 0 | 0 | 2 | 0 | 16 | 648
| Online PSC |  | https://podminky.urs.cz/item/CS_URS_2021_02/711141559 | [14 empty] | Online PSC | 2
| VV |  | P.7 | [14 empty] | VV | 2 | 1 | True | 0 | ROZPOCET
| VV |  | suteren | [14 empty] | VV | 2 | 1 | True | 0 | ROZPOCET
| VV |  | 6,25*2 |  | 12.5 | [12 empty] | VV | 2 | 2 | True | 0 | ROZPOCET
| VV |  | přízemí | [14 empty] | VV | 2 | 1 | True | 0 | ROZPOCET
| VV |  | (6,30+17,30+2,95+29,70+19,75+13,30+4,65)*2 |  | 187.9 | [12 empty] | VV | 2 | 2 | True | 0 | ROZPOCET
| VV |  | padlaha na terenu | [14 empty] | VV | 2 | 1 | True | 0 | ROZPOCET
| VV |  | (41,00+39,50)/2*11,50*2 |  | 925.75 | [12 empty] | VV | 2 | 2 | True | 0 | ROZPOCET
| VV |  | (33,20+32,20)/2*9,50*2 |  | 621.3 | [12 empty] | VV | 2 | 2 | True | 0 | ROZPOCET
| VV |  | (1,00+4,50)/2*24,00*2 |  | 132 | [12 empty] | VV | 2 | 2 | True | 0 | ROZPOCET
| VV |  | 3,00*6,50*2 |  | 39 | [12 empty] | VV | 2 | 2 | True | 0 | ROZPOCET
| VV |  | podlaha v suterenu | [14 empty] | VV | 2 | 1 | True | 0 | ROZPOCET
| VV |  | ((5,25+5,05)*13,40-2,40*3,20)*2 |  | 260.68 | [12 empty] | VV | 2 | 2 | True | 0 | ROZPOCET
| VV |  | P 9 | [14 empty] | VV | 2 | 1 | True | 0 | ROZPOCET
| VV |  | 1. patro | [14 empty] | VV | 2 | 1 | True | 0 | ROZPOCET
| VV |  | 45,25*2 |  | 90.5 | [12 empty] | VV | 2 | 2 | True | 0 | ROZPOCET
| VV |  | 2. patro | [14 empty] | VV | 2 | 1 | True | 0 | ROZPOCET
| VV |  | 12,35*2 |  | 24.7 | [12 empty] | VV | 2 | 2 | True | 0 | ROZPOCET
| VV |  | Součet |  | 2294.33 | [12 empty] | VV | 2 | 4 | True | 1 | ROZPOCET
327 | K | 711142559 | Provedení izolace proti zemní vlhkosti pásy přitavením NAIP na ploše svislé S | m2 | 366.824 |  | 0 | CS ÚRS 2021 02 |  | snížená |  | 0 | 0.0004 | 0.14673 | 0 | 0 | 16 | K | 2 |  |  |  | ROZPOCET | 0 | 0 | 0 | 0 | 0 | 2 | 0 | 16 | 650
| Online PSC |  | https://podminky.urs.cz/item/CS_URS_2021_02/711142559 | [14 empty] | Online PSC | 2
| VV |  | vytažení na stěnu | [14 empty] | VV | 2 | 1 | True | 0 | ROZPOCET
| VV |  | 1089,545*0,15*2 |  | 326.864 | [12 empty] | VV | 2 | 2 | True | 0 | ROZPOCET
| VV |  | výškový rozdíl podlhy v suterenu a výtahová šachta | [14 empty] | VV | 2 | 1 | True | 0 | ROZPOCET
| VV |  | (5,05+5,25)*0,60*2 |  | 12.36 | [12 empty] | VV | 2 | 2 | True | 0 | ROZPOCET
| VV |  | (3,90+3,00)*2*1,00*2 |  | 27.6 | [12 empty] | VV | 2 | 2 | True | 0 | ROZPOCET
| VV |  | Součet |  | 366.824 | [12 empty] | VV | 2 | 4 | True | 1 | ROZPOCET
328 | M | 62855001 | pás asfaltový natavitelný modifikovaný SBS tl 4,0mm s vložkou z polyesterové rohože a spalitelnou PE fólií nebo jemnozrnným minerálním posypem na horním povrchu | m2 | 3078.669 |  | 0 | CS ÚRS 2021 02 |  | snížená |  | 0 | 0.0053 | 16.3169 | 0 | 0 | 32 | M | 2 |  |  |  | ROZPOCET | 0 | 0 | 0 | 0 | 0 | 2 | 0 | 16 | 652
| Online PSC |  | https://podminky.urs.cz/item/CS_URS_2021_02/62855001 | [14 empty] | Online PSC | 2
| VV |  | spc | [14 empty] | VV | 2 | 1 | True | 0 | ROZPOCET
| VV |  | 2294,33*1,15 |  | 2638.48 | [12 empty] | VV | 2 | 2 | True | 0 | ROZPOCET
| VV |  | 366,824*1,20 |  | 440.189 | [12 empty] | VV | 2 | 2 | True | 0 | ROZPOCET
| VV |  | Součet |  | 3078.669 | [12 empty] | VV | 2 | 4 | True | 1 | ROZPOCET
329 | K | 711161222 | Izolace proti zemní vlhkosti a beztlakové vodě nopovými fóliemi na ploše svislé S vrstva ochranná, odvětrávací a drenážní s nakašírovanou filtrační textilií výška nopku 8,0 mm, tl. fólie do 0,6 mm | m2 | 169.693 |  | 0 | CS ÚRS 2021 02 |  | snížená |  | 0 | 0.00064 | 0.1086 | 0 | 0 | 16 | K | 2 |  |  |  | ROZPOCET | 0 | 0 | 0 | 0 | 0 | 2 | 0 | 16 | 654
| Online PSC |  | https://podminky.urs.cz/item/CS_URS_2021_02/711161222 | [14 empty] | Online PSC | 2
| VV |  | obvodové zdivo suterenu | [14 empty] | VV | 2 | 1 | True | 0 | ROZPOCET
| VV |  | (0,75+5,05+0,50+5,25+0,75)*2,80*2 |  | 68.88 | [12 empty] | VV | 2 | 2 | True | 0 | ROZPOCET
| VV |  | 13,81*(3,50+3,80) |  | 100.813 | [12 empty] | VV | 2 | 2 | True | 0 | ROZPOCET
| VV |  | Součet |  | 169.693 | [12 empty] | VV | 2 | 4 | True | 1 | ROZPOCET
330 | K | 998711202 | Přesun hmot pro izolace proti vodě, vlhkosti a plynům stanovený procentní sazbou (%) z ceny vodorovná dopravní vzdálenost do 50 m v objektech výšky přes 6 do 12 m | % |  |  | 0 | CS ÚRS 2021 02 |  | snížená |  | 0 | 0 | 0 | 0 | 0 | 16 | K | 2 |  |  |  | ROZPOCET | 0 | 0 | 0 | 0 | 0 | 2 | 0 | 16 | 656
| Online PSC |  | https://podminky.urs.cz/item/CS_URS_2021_02/998711202 | [14 empty] | Online PSC | 2
| D | 712 | Povlakové krytiny |  |  |  | 0 |  |  |  |  | 0 |  | 10.2021 |  | 8.547 | 2 | D | 1 |  |  |  | ROZPOCET | [6 empty] | 0
331 | K | 712300832 | Odstranění ze střech plochých do 10° krytiny povlakové dvouvrstvé | m2 | 194.7 |  | 0 | CS ÚRS 2021 01 |  | snížená |  | 0 | 0 | 0 | 0.01 | 1.947 | 16 | K | 2 |  |  |  | ROZPOCET | 0 | 0 | 0 | 0 | 0 | 2 | 0 | 16 | 658
| Online PSC |  | https://podminky.urs.cz/item/CS_URS_2021_01/712300832 | [14 empty] | Online PSC | 2
| VV |  | odstranění živičné krytiny | [14 empty] | VV | 2 | 1 | True | 0 | ROZPOCET
| VV |  | 37,00 |  | 37 | [12 empty] | VV | 2 | 2 | True | 0 | ROZPOCET
| VV |  | podlaha v 1. patře - terasa | [14 empty] | VV | 2 | 1 | True | 0 | ROZPOCET
| VV |  | 157,70 |  | 157.7 | [12 empty] | VV | 2 | 2 | True | 0 | ROZPOCET
| VV |  | Součet |  | 194.7 | [12 empty] | VV | 2 | 4 | True | 1 | ROZPOCET
332 | K | 712311101 | Provedení povlakové krytiny střech plochých do 10° natěradly a tmely za studena nátěrem lakem penetračním nebo asfaltovým | m2 | 880.517 |  | 0 | CS ÚRS 2021 02 |  | snížená |  | 0 | 0 | 0 | 0 | 0 | 16 | K | 2 |  |  |  | ROZPOCET | 0 | 0 | 0 | 0 | 0 | 2 | 0 | 16 | 660
| Online PSC |  | https://podminky.urs.cz/item/CS_URS_2021_02/712311101 | [14 empty] | Online PSC | 2
| VV |  | skladba ST.1 | [14 empty] | VV | 2 | 1 | True | 0 | ROZPOCET
| VV |  | 3,55*2,90*2 |  | 20.59 | [12 empty] | VV | 2 | 2 | True | 0 | ROZPOCET
| VV |  | skladba ST.2 | [14 empty] | VV | 2 | 1 | True | 0 | ROZPOCET
| VV |  | 27,703*11,645 |  | 322.601 | [12 empty] | VV | 2 | 2 | True | 0 | ROZPOCET
| VV |  | (27,703*3,60)/2 |  | 49.865 | [12 empty] | VV | 2 | 2 | True | 0 | ROZPOCET
| VV |  | 40,624*12,20 |  | 495.613 | [12 empty] | VV | 2 | 2 | True | 0 | ROZPOCET
| VV |  | (12,20*1,63)/2 |  | 9.943 | [12 empty] | VV | 2 | 2 | True | 0 | ROZPOCET
| VV |  | -2,90*3,55 |  | -10.295 | [12 empty] | VV | 2 | 2 | True | 0 | ROZPOCET
| VV |  | -2,60*3,00 |  | -7.8 | [12 empty] | VV | 2 | 2 | True | 0 | ROZPOCET
| VV |  | Součet |  | 880.517 | [12 empty] | VV | 2 | 4 | True | 1 | ROZPOCET
333 | M | 11163150 | lak penetrační asfaltový | t | 0.258 |  | 0 | CS ÚRS 2021 02 |  | snížená |  | 0 | 1 | 0.258 | 0 | 0 | 32 | M | 2 |  |  |  | ROZPOCET | 0 | 0 | 0 | 0 | 0 | 2 | 0 | 16 | 662
| Online PSC |  | https://podminky.urs.cz/item/CS_URS_2021_02/11163150 | [14 empty] | Online PSC | 2
| VV |  | 859,927*0,0003 "Přepočtené koeficientem množství |  | 0.258 | [12 empty] | VV | 2 | 2 | True | 0 | ROZPOCET
| VV |  | Součet |  | 0.258 | [12 empty] | VV | 2 | 4 | True | 1 | ROZPOCET
642 | K | 712311101.1 | Provedení povlakové krytiny střech do 10° za studena lakem penetračním nebo asfaltovým | m2 | 10.63 |  | 0 |  |  | snížená |  | 0 | 0 | 0 | 0 | 0 | 16 | K | 2 |  |  |  | ROZPOCET | 0 | 0 | 0 | 0 | 0 | 2 | 0 | 16 | 664
| VV |  | skladba ST.1 | [14 empty] | VV | 2 | 1 | True | 0 | ROZPOCET
| VV |  | 7,44*1,953 |  | 14.53 | [12 empty] | VV | 2 | 2 | True | 0 | ROZPOCET
| VV |  | -3,00*1,30 |  | -3.9 | [12 empty] | VV | 2 | 2 | True | 0 | ROZPOCET
| VV |  | Součet |  | 10.63 | [12 empty] | VV | 2 | 4 | True | 1 | ROZPOCET
643 | M | 11163150.1 | lak penetrační asfaltový | t | 0.003 |  | 0 | CS ÚRS 2021 02 |  | snížená |  | 0 | 1 | 0.003 | 0 | 0 | 32 | M | 2 |  |  |  | ROZPOCET | 0 | 0 | 0 | 0 | 0 | 2 | 0 | 16 | 666
| Online PSC |  | https://podminky.urs.cz/item/CS_URS_2021_02/11163150.1 | [14 empty] | Online PSC | 2
| VV |  | specifikace materiálu | [14 empty] | VV | 2 | 1 | True | 0 | ROZPOCET
| VV |  | 10,630*0,0003 |  | 0.003 | [12 empty] | VV | 2 | 2 | True | 0 | ROZPOCET
| VV |  | Součet |  | 0.003 | [12 empty] | VV | 2 | 4 | True | 1 | ROZPOCET
334 | K | 712331111 | Provedení povlakové krytiny střech plochých do 10° pásy na sucho podkladní samolepící asfaltový pás | m2 | 26.29 |  | 0 | CS ÚRS 2021 02 |  | snížená |  | 0 | 0 | 0 | 0 | 0 | 16 | K | 2 |  |  |  | ROZPOCET | 0 | 0 | 0 | 0 | 0 | 2 | 0 | 16 | 668
| Online PSC |  | https://podminky.urs.cz/item/CS_URS_2021_02/712331111 | [14 empty] | Online PSC | 2
| VV |  | skladba ST.7 | [14 empty] | VV | 2 | 1 | True | 0 | ROZPOCET
| VV |  | 13,145*2 |  | 26.29 | [12 empty] | VV | 2 | 2 | True | 0 | ROZPOCET
| VV |  | Součet |  | 26.29 | [12 empty] | VV | 2 | 4 | True | 1 | ROZPOCET
335 | M | 62866281 | pás asfaltový samolepicí modifikovaný SBS tl 3,0mm s vložkou ze skleněné tkaniny se spalitelnou fólií nebo jemnozrnným minerálním posypem nebo textilií na horním povrchu | m2 | 34.769 |  | 0 | CS ÚRS 2021 02 |  | snížená |  | 0 | 0.004 | 0.13908 | 0 | 0 | 32 | M | 2 |  |  |  | ROZPOCET | 0 | 0 | 0 | 0 | 0 | 2 | 0 | 16 | 670
| Online PSC |  | https://podminky.urs.cz/item/CS_URS_2021_02/62866281 | [14 empty] | Online PSC | 2
| VV |  | specifikace materiálu | [14 empty] | VV | 2 | 1 | True | 0 | ROZPOCET
| VV |  | skladba ST.7 | [14 empty] | VV | 2 | 1 | True | 0 | ROZPOCET
| VV |  | 26,29*1,15 |  | 30.234 | [12 empty] | VV | 2 | 2 | True | 0 | ROZPOCET
| VV |  | Součet |  | 30.234 | [12 empty] | VV | 2 | 4 | True | 0 | ROZPOCET
| VV |  | 30,234*1,15 "Přepočtené koeficientem množství |  | 34.769 | [12 empty] | VV | 2 | 2 | True | 0 | ROZPOCET
| VV |  | Součet |  | 34.769 | [12 empty] | VV | 2 | 4 | True | 1 | ROZPOCET
336 | K | 712341559 | Provedení povlakové krytiny střech plochých do 10° pásy přitavením NAIP v plné ploše | m2 | 880.517 |  | 0 | CS ÚRS 2021 02 |  | snížená |  | 0 | 0.00088 | 0.77485 | 0 | 0 | 16 | K | 2 |  |  |  | ROZPOCET | 0 | 0 | 0 | 0 | 0 | 2 | 0 | 16 | 672
| Online PSC |  | https://podminky.urs.cz/item/CS_URS_2021_02/712341559 | [14 empty] | Online PSC | 2
| VV |  | skladba ST.1 | [14 empty] | VV | 2 | 1 | True | 0 | ROZPOCET
| VV |  | 3,55*2,90*2 |  | 20.59 | [12 empty] | VV | 2 | 2 | True | 0 | ROZPOCET
| VV |  | skladba ST.2 | [14 empty] | VV | 2 | 1 | True | 0 | ROZPOCET
| VV |  | 27,703*11,645 |  | 322.601 | [12 empty] | VV | 2 | 2 | True | 0 | ROZPOCET
| VV |  | (27,703*3,60)/2 |  | 49.865 | [12 empty] | VV | 2 | 2 | True | 0 | ROZPOCET
| VV |  | 40,624*12,20 |  | 495.613 | [12 empty] | VV | 2 | 2 | True | 0 | ROZPOCET
| VV |  | (12,20*1,63)/2 |  | 9.943 | [12 empty] | VV | 2 | 2 | True | 0 | ROZPOCET
| VV |  | -2,90*3,55 |  | -10.295 | [12 empty] | VV | 2 | 2 | True | 0 | ROZPOCET
| VV |  | -2,60*3,00 |  | -7.8 | [12 empty] | VV | 2 | 2 | True | 0 | ROZPOCET
| VV |  | Součet |  | 880.517 | [12 empty] | VV | 2 | 4 | True | 1 | ROZPOCET
337 | M | 62853003 | pás asfaltový natavitelný modifikovaný SBS tl 3,5mm s vložkou ze skleněné tkaniny a spalitelnou PE fólií nebo jemnozrnným minerálním posypem na horním povrchu | m2 | 1012.595 |  | 0 | CS ÚRS 2021 02 |  | snížená |  | 0 | 0.0044 | 4.4554 | 0 | 0 | 32 | M | 2 |  |  |  | ROZPOCET | 0 | 0 | 0 | 0 | 0 | 2 | 0 | 16 | 674
| Online PSC |  | https://podminky.urs.cz/item/CS_URS_2021_02/62853003 | [14 empty] | Online PSC | 2
| VV |  | specifikace materiálu | [14 empty] | VV | 2 | 1 | True | 0 | ROZPOCET
| VV |  | skladba ST.1 | [14 empty] | VV | 2 | 1 | True | 0 | ROZPOCET
| VV |  | 3,55*2,90*2*1,15 |  | 23.679 | [12 empty] | VV | 2 | 2 | True | 0 | ROZPOCET
| VV |  | skladba ST.2 | [14 empty] | VV | 2 | 1 | True | 0 | ROZPOCET
| VV |  | 859,927*1,15 |  | 988.916 | [12 empty] | VV | 2 | 2 | True | 0 | ROZPOCET
| VV |  | Součet |  | 1012.595 | [12 empty] | VV | 2 | 4 | True | 1 | ROZPOCET
644 | K | 712341559.1 | Provedení povlakové krytiny střech do 10° pásy NAIP přitavením v plné ploše | m2 | 10.63 |  | 0 |  |  | snížená |  | 0 | 0 | 0 | 0 | 0 | 16 | K | 2 |  |  |  | ROZPOCET | 0 | 0 | 0 | 0 | 0 | 2 | 0 | 16 | 676
| VV |  | skladba ST.1 | [14 empty] | VV | 2 | 1 | True | 0 | ROZPOCET
| VV |  | 7,44*1,953 |  | 14.53 | [12 empty] | VV | 2 | 2 | True | 0 | ROZPOCET
| VV |  | -3,00*1,30 |  | -3.9 | [12 empty] | VV | 2 | 2 | True | 0 | ROZPOCET
| VV |  | Součet |  | 10.63 | [12 empty] | VV | 2 | 4 | True | 1 | ROZPOCET
645 | M | 62853003.1 | pás asfaltový natavitelný modifikovaný SBS tl 3,5mm s vložkou ze skleněné tkaniny a spalitelnou PE fólií nebo jemnozrnný minerálním posypem na horním povrchu | m2 | 12.225 |  | 0 |  |  | snížená |  | 0 | 0 | 0 | 0 | 0 | 32 | M | 2 |  |  |  | ROZPOCET | 0 | 0 | 0 | 0 | 0 | 2 | 0 | 16 | 678
| VV |  | specifikace materiálu | [14 empty] | VV | 2 | 1 | True | 0 | ROZPOCET
| VV |  | skladba ST.1 | [14 empty] | VV | 2 | 1 | True | 0 | ROZPOCET
| VV |  | 10,63*1,15 |  | 12.225 | [12 empty] | VV | 2 | 2 | True | 0 | ROZPOCET
| VV |  | Součet |  | 12.225 | [12 empty] | VV | 2 | 4 | True | 1 | ROZPOCET
338 | K | 712363115 | Provedení povlakové krytiny střech plochých do 10° fólií ostatní činnosti při pokládání hydroizolačních fólií (materiál ve specifikaci) zaizolování prostupů střešní rovinou kruhový průřez, průměr do 300 mm | kus | 62 |  | 0 | CS ÚRS 2021 02 |  | snížená |  | 0 | 0.0075 | 0.465 | 0 | 0 | 16 | K | 2 |  |  |  | ROZPOCET | 0 | 0 | 0 | 0 | 0 | 2 | 0 | 16 | 680
| Online PSC |  | https://podminky.urs.cz/item/CS_URS_2021_02/712363115 | [14 empty] | Online PSC | 2
| VV |  | v ST.6 | [14 empty] | VV | 2 | 1 | True | 0 | ROZPOCET
| VV |  | 1 |  | 1 | [12 empty] | VV | 2 | 2 | True | 0 | ROZPOCET
| VV |  | pro ZTI | [14 empty] | VV | 2 | 1 | True | 0 | ROZPOCET
| VV |  | 5 |  | 5 | [12 empty] | VV | 2 | 2 | True | 0 | ROZPOCET
| VV |  | pro záchytný systém | [14 empty] | VV | 2 | 1 | True | 0 | ROZPOCET
| VV |  | 56 |  | 56 | [12 empty] | VV | 2 | 2 | True | 0 | ROZPOCET
| VV |  | Součet |  | 62 | [12 empty] | VV | 2 | 4 | True | 1 | ROZPOCET
339 | M | 28342010 | manžeta těsnící pro prostupy hydroizolací z PVC uzavřená kruhová vnitřní průměr 11-35 | kus | 62 |  | 0 | CS ÚRS 2021 02 |  | snížená |  | 0 | 0.0001 | 0.0062 | 0 | 0 | 32 | M | 2 |  |  |  | ROZPOCET | 0 | 0 | 0 | 0 | 0 | 2 | 0 | 16 | 682
| Online PSC |  | https://podminky.urs.cz/item/CS_URS_2021_02/28342010 | [14 empty] | Online PSC | 2
635 | K | 712363115.1 | Provedení povlakové krytiny střech do 10° zaizolování prostupů kruhového průřezu D do 300 mm | kus | 56 |  | 0 |  |  | snížená |  | 0 | 0 | 0 | 0 | 0 | 16 | K | 2 |  |  |  | ROZPOCET | 0 | 0 | 0 | 0 | 0 | 2 | 0 | 16 | 684
| VV |  | pro sněhové zachytávače | [14 empty] | VV | 2 | 1 | True | 0 | ROZPOCET
| VV |  | v ST.2 | [14 empty] | VV | 2 | 1 | True | 0 | ROZPOCET
| VV |  | 56 |  | 56 | [12 empty] | VV | 2 | 2 | True | 0 | ROZPOCET
| VV |  | Součet |  | 56 | [12 empty] | VV | 2 | 4 | True | 1 | ROZPOCET
636 | M | 28342010.1 | manžeta těsnící pro prostupy hydroizolací z PVC uzavřená kruhová vnitřní průměr 11-35 | kus | 56 |  | 0 | CS ÚRS 2021 02 |  | snížená |  | 0 | 0.0001 | 0.0056 | 0 | 0 | 32 | M | 2 |  |  |  | ROZPOCET | 0 | 0 | 0 | 0 | 0 | 2 | 0 | 16 | 686
| Online PSC |  | https://podminky.urs.cz/item/CS_URS_2021_02/28342010.1 | [14 empty] | Online PSC | 2
| VV |  | pro sněhové zachytávače | [14 empty] | VV | 2 | 1 | True | 0 | ROZPOCET
| VV |  | v ST.2 | [14 empty] | VV | 2 | 1 | True | 0 | ROZPOCET
| VV |  | 56 |  | 56 | [12 empty] | VV | 2 | 2 | True | 0 | ROZPOCET
| VV |  | Součet |  | 56 | [12 empty] | VV | 2 | 4 | True | 1 | ROZPOCET
646 | K | 712363115.2 | Provedení povlakové krytiny střech do 10° zaizolování prostupů kruhového průřezu D do 300 mm | kus | 10 |  | 0 |  |  | snížená |  | 0 | 0 | 0 | 0 | 0 | 16 | K | 2 |  |  |  | ROZPOCET | 0 | 0 | 0 | 0 | 0 | 2 | 0 | 16 | 688
| VV |  | celkem 15 prostupů doplněno 10 | [14 empty] | VV | 2 | 1 | True | 0 | ROZPOCET
| VV |  | 10 |  | 10 | [12 empty] | VV | 2 | 2 | True | 0 | ROZPOCET
| VV |  | Součet |  | 10 | [12 empty] | VV | 2 | 4 | True | 1 | ROZPOCET
647 | M | 28342010.2 | manžeta těsnící pro prostupy hydroizolací z PVC uzavřená kruhová vnitřní průměr 11-35 | kus | 10 |  | 0 | CS ÚRS 2021 02 |  | snížená |  | 0 | 0.0001 | 0.001 | 0 | 0 | 32 | M | 2 |  |  |  | ROZPOCET | 0 | 0 | 0 | 0 | 0 | 2 | 0 | 16 | 690
| Online PSC |  | https://podminky.urs.cz/item/CS_URS_2021_02/28342010.2 | [14 empty] | Online PSC | 2
340 | K | 712363122 | Provedení povlakové krytiny střech plochých do 10° fólií ostatní činnosti při pokládání hydroizolačních fólií (materiál ve specifikaci) zaizolování prostupů střešní rovinou provedení rohů a koutů izolačními tvarovkami horkovzdušným navařením | kus | 72 |  | 0 | CS ÚRS 2021 02 |  | snížená |  | 0 | 0 | 0 | 0 | 0 | 16 | K | 2 |  |  |  | ROZPOCET | 0 | 0 | 0 | 0 | 0 | 2 | 0 | 16 | 692
| Online PSC |  | https://podminky.urs.cz/item/CS_URS_2021_02/712363122 | [14 empty] | Online PSC | 2
| VV |  | 4*4*2 |  | 32 | [12 empty] | VV | 2 | 2 | True | 0 | ROZPOCET
| VV |  | 4*8 |  | 32 | [12 empty] | VV | 2 | 2 | True | 0 | ROZPOCET
| VV |  | 4*2 |  | 8 | [12 empty] | VV | 2 | 2 | True | 0 | ROZPOCET
| VV |  | Součet |  | 72 | [12 empty] | VV | 2 | 4 | True | 1 | ROZPOCET
341 | M | 28322072 | roh vnitřní pro střešní fólie mPVC barevné | kus | 72 |  | 0 | CS ÚRS 2021 02 |  | snížená |  | 0 | 0.0002 | 0.0144 | 0 | 0 | 32 | M | 2 |  |  |  | ROZPOCET | 0 | 0 | 0 | 0 | 0 | 2 | 0 | 16 | 694
| Online PSC |  | https://podminky.urs.cz/item/CS_URS_2021_02/28322072 | [14 empty] | Online PSC | 2
648 | K | 712363122.1 | Provedení povlakové krytiny střech do 10° provedení rohů a koutů navařením izolačních tvarovek | kus | 24 |  | 0 |  |  | snížená |  | 0 | 0 | 0 | 0 | 0 | 16 | K | 2 |  |  |  | ROZPOCET | 0 | 0 | 0 | 0 | 0 | 2 | 0 | 16 | 696
| VV |  | 8*2 |  | 16 | [12 empty] | VV | 2 | 2 | True | 0 | ROZPOCET
| VV |  | doplnění | [14 empty] | VV | 2 | 1 | True | 0 | ROZPOCET
| VV |  | 4*2 |  | 8 | [12 empty] | VV | 2 | 2 | True | 0 | ROZPOCET
| VV |  | Součet |  | 24 | [12 empty] | VV | 2 | 4 | True | 1 | ROZPOCET
649 | M | 28322072.1 | roh vnitřní vnější pro střešní fólie mPVC barevné | kus | 24 |  | 0 |  |  | snížená |  | 0 | 0 | 0 | 0 | 0 | 32 | M | 2 |  |  |  | ROZPOCET | 0 | 0 | 0 | 0 | 0 | 2 | 0 | 16 | 698
342 | K | 712363352 | Povlakové krytiny střech plochých do 10° z tvarovaných poplastovaných lišt pro mPVC vnitřní koutová lišta rš 100 mm | m | 34.5 |  | 0 | CS ÚRS 2021 02 |  | snížená |  | 0 | 0.0006 | 0.0207 | 0 | 0 | 16 | K | 2 |  |  |  | ROZPOCET | 0 | 0 | 0 | 0 | 0 | 2 | 0 | 16 | 700
| Online PSC |  | https://podminky.urs.cz/item/CS_URS_2021_02/712363352 | [14 empty] | Online PSC | 2
| VV |  | pro ST.1 | [14 empty] | VV | 2 | 1 | True | 0 | ROZPOCET
| VV |  | (2,50*2+2,90)*2 |  | 15.8 | [12 empty] | VV | 2 | 2 | True | 0 | ROZPOCET
| VV |  | pro ST.6 | [14 empty] | VV | 2 | 1 | True | 0 | ROZPOCET
| VV |  | 1,60*2+2,40 |  | 5.6 | [12 empty] | VV | 2 | 2 | True | 0 | ROZPOCET
| VV |  | pro ST.7 | [14 empty] | VV | 2 | 1 | True | 0 | ROZPOCET
| VV |  | 13,100 |  | 13.1 | [12 empty] | VV | 2 | 2 | True | 0 | ROZPOCET
| VV |  | Součet |  | 34.5 | [12 empty] | VV | 2 | 4 | True | 1 | ROZPOCET
650 | K | 712363352.1 | Povlakové krytiny střech do 10° z tvarovaných poplastovaných lišt délky 2 m koutová lišta vnitřní rš 100 mm | m | 38.483 |  | 0 |  |  | snížená |  | 0 | 0 | 0 | 0 | 0 | 16 | K | 2 |  |  |  | ROZPOCET | 0 | 0 | 0 | 0 | 0 | 2 | 0 | 16 | 702
| VV |  | pro ST.1 | [14 empty] | VV | 2 | 1 | True | 0 | ROZPOCET
| VV |  | 7,44+1,953+7,44+1,3*2 |  | 19.433 | [12 empty] | VV | 2 | 2 | True | 0 | ROZPOCET
| VV |  | doplnění pro ST.1 | [14 empty] | VV | 2 | 1 | True | 0 | ROZPOCET
| VV |  | 1,30*2+3,55 |  | 6.15 | [12 empty] | VV | 2 | 2 | True | 0 | ROZPOCET
| VV |  | 2,90*2+3,55*2 |  | 12.9 | [12 empty] | VV | 2 | 2 | True | 0 | ROZPOCET
| VV |  | Součet |  | 38.483 | [12 empty] | VV | 2 | 4 | True | 1 | ROZPOCET
343 | K | 712363353 | Povlakové krytiny střech plochých do 10° z tvarovaných poplastovaných lišt pro mPVC vnější koutová lišta rš 100 mm | m | 42.8 |  | 0 | CS ÚRS 2021 02 |  | snížená |  | 0 | 0.0006 | 0.02568 | 0 | 0 | 16 | K | 2 |  |  |  | ROZPOCET | 0 | 0 | 0 | 0 | 0 | 2 | 0 | 16 | 704
| Online PSC |  | https://podminky.urs.cz/item/CS_URS_2021_02/712363353 | [14 empty] | Online PSC | 2
| VV |  | pro ST.1 | [14 empty] | VV | 2 | 1 | True | 0 | ROZPOCET
| VV |  | (2,50*2+2,90)*2*2 |  | 31.6 | [12 empty] | VV | 2 | 2 | True | 0 | ROZPOCET
| VV |  | pro ST.6 | [14 empty] | VV | 2 | 1 | True | 0 | ROZPOCET
| VV |  | (1,60*2+2,40)*2 |  | 11.2 | [12 empty] | VV | 2 | 2 | True | 0 | ROZPOCET
| VV |  | Součet |  | 42.8 | [12 empty] | VV | 2 | 4 | True | 1 | ROZPOCET
651 | K | 712363353.1 | Povlakové krytiny střech do 10° z tvarovaných poplastovaných lišt délky 2 m koutová lišta vnější rš 100 mm | m | 1.651 |  | 0 |  |  | snížená |  | 0 | 0 | 0 | 0 | 0 | 16 | K | 2 |  |  |  | ROZPOCET | 0 | 0 | 0 | 0 | 0 | 2 | 0 | 16 | 706
| VV |  | pro ST.1 | [14 empty] | VV | 2 | 1 | True | 0 | ROZPOCET
| VV |  | 1,651 |  | 1.651 | [12 empty] | VV | 2 | 2 | True | 0 | ROZPOCET
| VV |  | Součet |  | 1.651 | [12 empty] | VV | 2 | 4 | True | 1 | ROZPOCET
344 | K | 712363354 | Povlakové krytiny střech plochých do 10° z tvarovaných poplastovaných lišt pro mPVC stěnová lišta vyhnutá rš 71 mm | m | 13.1 |  | 0 | CS ÚRS 2021 02 |  | snížená |  | 0 | 0.00043 | 0.005633 | 0 | 0 | 16 | K | 2 |  |  |  | ROZPOCET | 0 | 0 | 0 | 0 | 0 | 2 | 0 | 16 | 708
| Online PSC |  | https://podminky.urs.cz/item/CS_URS_2021_02/712363354 | [14 empty] | Online PSC | 2
| VV |  | pro ST.7 | [14 empty] | VV | 2 | 1 | True | 0 | ROZPOCET
| VV |  | 13,100 |  | 13.1 | [12 empty] | VV | 2 | 2 | True | 0 | ROZPOCET
| VV |  | Součet |  | 13.1 | [12 empty] | VV | 2 | 4 | True | 1 | ROZPOCET
652 | K | 712363354.1 | Povlakové krytiny střech do 10° z tvarovaných poplastovaných lišt délky 2 m stěnová lišta vyhnutá rš 70 mm | m | 36.53 |  | 0 |  |  | snížená |  | 0 | 0 | 0 | 0 | 0 | 16 | K | 2 |  |  |  | ROZPOCET | 0 | 0 | 0 | 0 | 0 | 2 | 0 | 16 | 710
| VV |  | pro ST.1 | [14 empty] | VV | 2 | 1 | True | 0 | ROZPOCET
| VV |  | 7,44*2+1,30*2 |  | 17.48 | [12 empty] | VV | 2 | 2 | True | 0 | ROZPOCET
| VV |  | doplnění pro ST.1 | [14 empty] | VV | 2 | 1 | True | 0 | ROZPOCET
| VV |  | 1,30*2+3,55 |  | 6.15 | [12 empty] | VV | 2 | 2 | True | 0 | ROZPOCET
| VV |  | 2,90*2+3,55*2 |  | 12.9 | [12 empty] | VV | 2 | 2 | True | 0 | ROZPOCET
| VV |  | Součet |  | 36.53 | [12 empty] | VV | 2 | 4 | True | 1 | ROZPOCET
345 | K | 712363357 | Povlakové krytiny střech plochých do 10° z tvarovaných poplastovaných lišt pro mPVC okapnice rš 250 mm | m | 99.45 |  | 0 | CS ÚRS 2021 02 |  | snížená |  | 0 | 0.0015 | 0.14918 | 0 | 0 | 16 | K | 2 |  |  |  | ROZPOCET | 0 | 0 | 0 | 0 | 0 | 2 | 0 | 16 | 712
| Online PSC |  | https://podminky.urs.cz/item/CS_URS_2021_02/712363357 | [14 empty] | Online PSC | 2
| VV |  | pro skladbu ST.2 | [14 empty] | VV | 2 | 1 | True | 0 | ROZPOCET
| VV |  | 29,50 |  | 29.5 | [12 empty] | VV | 2 | 2 | True | 0 | ROZPOCET
| VV |  | 42,25 |  | 42.25 | [12 empty] | VV | 2 | 2 | True | 0 | ROZPOCET
| VV |  | pro skaldbu ST.5 | [14 empty] | VV | 2 | 1 | True | 0 | ROZPOCET
| VV |  | 10,50 |  | 10.5 | [12 empty] | VV | 2 | 2 | True | 0 | ROZPOCET
| VV |  | pro skladbu ST.7 | [14 empty] | VV | 2 | 1 | True | 0 | ROZPOCET
| VV |  | 13,20+2,00*2 |  | 17.2 | [12 empty] | VV | 2 | 2 | True | 0 | ROZPOCET
| VV |  | Součet |  | 99.45 | [12 empty] | VV | 2 | 4 | True | 1 | ROZPOCET
653 | K | 712363357.1 | Povlakové krytiny střech do 10° z tvarovaných poplastovaných lišt délky 2 m okapnice široká rš 250 mm | m | 1.953 |  | 0 |  |  | snížená |  | 0 | 0 | 0 | 0 | 0 | 16 | K | 2 |  |  |  | ROZPOCET | 0 | 0 | 0 | 0 | 0 | 2 | 0 | 16 | 714
| VV |  | pro skladbu ST.1 | [14 empty] | VV | 2 | 1 | True | 0 | ROZPOCET
| VV |  | 1,953 |  | 1.953 | [12 empty] | VV | 2 | 2 | True | 0 | ROZPOCET
| VV |  | Součet |  | 1.953 | [12 empty] | VV | 2 | 4 | True | 1 | ROZPOCET
346 | K | 712363358 | Povlakové krytiny střech plochých do 10° z tvarovaných poplastovaných lišt pro mPVC závětrná lišta rš 250 mm | m | 116.755 |  | 0 | CS ÚRS 2021 02 |  | snížená |  | 0 | 0.0015 | 0.17513 | 0 | 0 | 16 | K | 2 |  |  |  | ROZPOCET | 0 | 0 | 0 | 0 | 0 | 2 | 0 | 16 | 716
| Online PSC |  | https://podminky.urs.cz/item/CS_URS_2021_02/712363358 | [14 empty] | Online PSC | 2
| VV |  | pro skaldbu ST.2 | [14 empty] | VV | 2 | 1 | True | 0 | ROZPOCET
| VV |  | 13,70 |  | 13.7 | [12 empty] | VV | 2 | 2 | True | 0 | ROZPOCET
| VV |  | 12,15 |  | 12.15 | [12 empty] | VV | 2 | 2 | True | 0 | ROZPOCET
| VV |  | pro skaldbu ST.3 | [14 empty] | VV | 2 | 1 | True | 0 | ROZPOCET
| VV |  | 1,54+1,50 |  | 3.04 | [12 empty] | VV | 2 | 2 | True | 0 | ROZPOCET
| VV |  | 25,30 |  | 25.3 | [12 empty] | VV | 2 | 2 | True | 0 | ROZPOCET
| VV |  | 37,82 |  | 37.82 | [12 empty] | VV | 2 | 2 | True | 0 | ROZPOCET
| VV |  | pro skaldbu ST.4 | [14 empty] | VV | 2 | 1 | True | 0 | ROZPOCET
| VV |  | 2,60+6,00 |  | 8.6 | [12 empty] | VV | 2 | 2 | True | 0 | ROZPOCET
| VV |  | pro skladbu ST.5 | [14 empty] | VV | 2 | 1 | True | 0 | ROZPOCET
| VV |  | 13,145+3,00 |  | 16.145 | [12 empty] | VV | 2 | 2 | True | 0 | ROZPOCET
| VV |  | Součet |  | 116.755 | [12 empty] | VV | 2 | 4 | True | 1 | ROZPOCET
654 | K | 712363358.1 | Povlakové krytiny střech do 10° z tvarovaných poplastovaných lišt délky 2 m závětrná lišta rš 250 mm | m | 1.953 |  | 0 |  |  | snížená |  | 0 | 0 | 0 | 0 | 0 | 16 | K | 2 |  |  |  | ROZPOCET | 0 | 0 | 0 | 0 | 0 | 2 | 0 | 16 | 718
| VV |  | pro skaldbu ST.1 | [14 empty] | VV | 2 | 1 | True | 0 | ROZPOCET
| VV |  | 1,953 |  | 1.953 | [12 empty] | VV | 2 | 2 | True | 0 | ROZPOCET
| VV |  | Součet |  | 1.953 | [12 empty] | VV | 2 | 4 | True | 1 | ROZPOCET
347 | K | 712363384 | Povlakové krytiny střech plochých do 10° z tvarovaných poplastovaných lišt ostatní atypická výroba profilů o větší rš | m2 | 21.043 |  | 0 | CS ÚRS 2021 02 |  | snížená |  | 0 | 0.0108 | 0.22726 | 0 | 0 | 16 | K | 2 |  |  |  | ROZPOCET | 0 | 0 | 0 | 0 | 0 | 2 | 0 | 16 | 720
| Online PSC |  | https://podminky.urs.cz/item/CS_URS_2021_02/712363384 | [14 empty] | Online PSC | 2
| VV |  | ostatní plechy pro kotvení střešní krytiny při skladbě ST.1 | [14 empty] | VV | 2 | 1 | True | 0 | ROZPOCET
| VV |  | cca 2 % | [14 empty] | VV | 2 | 1 | True | 0 | ROZPOCET
| VV |  | 3,55*2,90*2*0,02 |  | 0.412 | [12 empty] | VV | 2 | 2 | True | 0 | ROZPOCET
| VV |  | ostatní plechy pro kotvení střešní krytiny při skladbě ST.2 | [14 empty] | VV | 2 | 1 | True | 0 | ROZPOCET
| VV |  | cca 2 % | [14 empty] | VV | 2 | 1 | True | 0 | ROZPOCET
| VV |  | 859,927*0,02 |  | 17.199 | [12 empty] | VV | 2 | 2 | True | 0 | ROZPOCET
| VV |  | ostatní plechy pro kotvení střešní krytiny při skladbě ST.3 | [14 empty] | VV | 2 | 1 | True | 0 | ROZPOCET
| VV |  | cca 2 % | [14 empty] | VV | 2 | 1 | True | 0 | ROZPOCET
| VV |  | 25,30*1,50*0,02 |  | 0.759 | [12 empty] | VV | 2 | 2 | True | 0 | ROZPOCET
| VV |  | 37,824*1,50*0,02 |  | 1.135 | [12 empty] | VV | 2 | 2 | True | 0 | ROZPOCET
| VV |  | ostatní plechy pro kotvení střešní krytiny při skladbě ST.4 | [14 empty] | VV | 2 | 1 | True | 0 | ROZPOCET
| VV |  | cca 2 % | [14 empty] | VV | 2 | 1 | True | 0 | ROZPOCET
| VV |  | 6,00*2,60*0,02 |  | 0.312 | [12 empty] | VV | 2 | 2 | True | 0 | ROZPOCET
| VV |  | ostatní plechy pro kotvení střešní krytiny při skladbě ST.5 | [14 empty] | VV | 2 | 1 | True | 0 | ROZPOCET
| VV |  | cca 2 % | [14 empty] | VV | 2 | 1 | True | 0 | ROZPOCET
| VV |  | skladba ST.5 | [14 empty] | VV | 2 | 1 | True | 0 | ROZPOCET
| VV |  | 13,15*(3,00+1,50)/2*0,02 |  | 0.592 | [12 empty] | VV | 2 | 2 | True | 0 | ROZPOCET
| VV |  | ostatní plechy pro kotvení střešní krytiny při skladbě ST.6 | [14 empty] | VV | 2 | 1 | True | 0 | ROZPOCET
| VV |  | cca 2 % | [14 empty] | VV | 2 | 1 | True | 0 | ROZPOCET
| VV |  | 3,00*1,80*0,02 |  | 0.108 | [12 empty] | VV | 2 | 2 | True | 0 | ROZPOCET
| VV |  | ostatní plechy pro kotvení střešní krytiny při skladbě ST.7 | [14 empty] | VV | 2 | 1 | True | 0 | ROZPOCET
| VV |  | cca 2 % | [14 empty] | VV | 2 | 1 | True | 0 | ROZPOCET
| VV |  | 13,145*2*0,02 |  | 0.526 | [12 empty] | VV | 2 | 2 | True | 0 | ROZPOCET
| VV |  | Součet |  | 21.043 | [12 empty] | VV | 2 | 4 | True | 1 | ROZPOCET
348 | K | 712363512 | Provedení povlakové krytiny střech plochých do 10° s mechanicky kotvenou izolací včetně položení fólie a horkovzdušného svaření tl. tepelné izolace přes 140 mm do 200 mm budovy výšky do 18 m, kotvené do trapézového plechu nebo do dřeva krajní pole | m2 | 1026.091 |  | 0 | CS ÚRS 2021 02 |  | snížená |  | 0 | 0.00025 | 0.25652 | 0 | 0 | 16 | K | 2 |  |  |  | ROZPOCET | 0 | 0 | 0 | 0 | 0 | 2 | 0 | 16 | 722
| Online PSC |  | https://podminky.urs.cz/item/CS_URS_2021_02/712363512 | [14 empty] | Online PSC | 2
| VV |  | skladba ST.2 | [14 empty] | VV | 2 | 1 | True | 0 | ROZPOCET
| VV |  | 27,703*11,645 |  | 322.601 | [12 empty] | VV | 2 | 2 | True | 0 | ROZPOCET
| VV |  | (27,703*3,60)/2 |  | 49.865 | [12 empty] | VV | 2 | 2 | True | 0 | ROZPOCET
| VV |  | 40,624*12,20 |  | 495.613 | [12 empty] | VV | 2 | 2 | True | 0 | ROZPOCET
| VV |  | (12,20*1,63)/2 |  | 9.943 | [12 empty] | VV | 2 | 2 | True | 0 | ROZPOCET
| VV |  | -2,90*3,55 |  | -10.295 | [12 empty] | VV | 2 | 2 | True | 0 | ROZPOCET
| VV |  | -2,60*3,00 |  | -7.8 | [12 empty] | VV | 2 | 2 | True | 0 | ROZPOCET
| VV |  | skladba ST.3 | [14 empty] | VV | 2 | 1 | True | 0 | ROZPOCET
| VV |  | 25,30*1,50 |  | 37.95 | [12 empty] | VV | 2 | 2 | True | 0 | ROZPOCET
| VV |  | 37,824*1,50 |  | 56.736 | [12 empty] | VV | 2 | 2 | True | 0 | ROZPOCET
| VV |  | skladba ST.4 | [14 empty] | VV | 2 | 1 | True | 0 | ROZPOCET
| VV |  | 6,00*2,60 |  | 15.6 | [12 empty] | VV | 2 | 2 | True | 0 | ROZPOCET
| VV |  | skladba ST.5 | [14 empty] | VV | 2 | 1 | True | 0 | ROZPOCET
| VV |  | 13,15*(3,00+1,50)/2 |  | 29.588 | [12 empty] | VV | 2 | 2 | True | 0 | ROZPOCET
| VV |  | skladba ST.7 | [14 empty] | VV | 2 | 1 | True | 0 | ROZPOCET
| VV |  | 13,145*2 |  | 26.29 | [12 empty] | VV | 2 | 2 | True | 0 | ROZPOCET
| VV |  | Součet |  | 1026.091 | [12 empty] | VV | 2 | 4 | True | 1 | ROZPOCET
349 | M | 28322011 | fólie hydroizolační střešní mPVC mechanicky kotvená tl 1,8mm šedá | m2 | 1247.5 |  | 0 | CS ÚRS 2021 02 |  | snížená |  | 0 | 0.0022 | 2.7445 | 0 | 0 | 32 | M | 2 |  |  |  | ROZPOCET | 0 | 0 | 0 | 0 | 0 | 2 | 0 | 16 | 724
| Online PSC |  | https://podminky.urs.cz/item/CS_URS_2021_02/28322011 | [14 empty] | Online PSC | 2
| VV |  | specifikace materiálu pro skladbu ST.2 | [14 empty] | VV | 2 | 1 | True | 0 | ROZPOCET
| VV |  | 859,927*1,10 |  | 945.92 | [12 empty] | VV | 2 | 2 | True | 0 | ROZPOCET
| VV |  | specifikace materiálu pro skladbu ST.3 | [14 empty] | VV | 2 | 1 | True | 0 | ROZPOCET
| VV |  | 25,30*1,50*1,10 |  | 41.745 | [12 empty] | VV | 2 | 2 | True | 0 | ROZPOCET
| VV |  | 37,824*1,50*1,10 |  | 62.41 | [12 empty] | VV | 2 | 2 | True | 0 | ROZPOCET
| VV |  | specifikace materiálu pro skladbu ST.4 | [14 empty] | VV | 2 | 1 | True | 0 | ROZPOCET
| VV |  | 6,00*20,60*1,10 |  | 135.96 | [12 empty] | VV | 2 | 2 | True | 0 | ROZPOCET
| VV |  | specifikace materiálu pro skladbu ST.5 | [14 empty] | VV | 2 | 1 | True | 0 | ROZPOCET
| VV |  | 13,15*(3,00+1,50)/2*1,10 |  | 32.546 | [12 empty] | VV | 2 | 2 | True | 0 | ROZPOCET
| VV |  | specifikace materiálu pro skladbu ST.7 | [14 empty] | VV | 2 | 1 | True | 0 | ROZPOCET
| VV |  | 13,145*2*1,10 |  | 28.919 | [12 empty] | VV | 2 | 2 | True | 0 | ROZPOCET
| VV |  | Součet |  | 1247.5 | [12 empty] | VV | 2 | 4 | True | 1 | ROZPOCET
350 | K | 712363524 | Provedení povlakové krytiny střech plochých do 10° s mechanicky kotvenou izolací včetně položení fólie a horkovzdušného svaření tl. tepelné izolace přes 140 mm do 200 mm budovy výšky přes 18 m, kotvené do betonu vnitřní pole | m2 | 25.99 |  | 0 | CS ÚRS 2021 02 |  | snížená |  | 0 | 0.00018 | 0.0046782 | 0 | 0 | 16 | K | 2 |  |  |  | ROZPOCET | 0 | 0 | 0 | 0 | 0 | 2 | 0 | 16 | 726
| Online PSC |  | https://podminky.urs.cz/item/CS_URS_2021_02/712363524 | [14 empty] | Online PSC | 2
| VV |  | skladba ST.1 | [14 empty] | VV | 2 | 1 | True | 0 | ROZPOCET
| VV |  | 3,55*2,90*2 |  | 20.59 | [12 empty] | VV | 2 | 2 | True | 0 | ROZPOCET
| VV |  | skladba ST.6 | [14 empty] | VV | 2 | 1 | True | 0 | ROZPOCET
| VV |  | 3,00*1,80 |  | 5.4 | [12 empty] | VV | 2 | 2 | True | 0 | ROZPOCET
| VV |  | Součet |  | 25.99 | [12 empty] | VV | 2 | 4 | True | 1 | ROZPOCET
351 | M | 28322011 | fólie hydroizolační střešní mPVC mechanicky kotvená tl 1,8mm šedá | m2 | 28.589 |  | 0 | CS ÚRS 2021 02 |  | snížená |  | 0 | 0.0022 | 0.062896 | 0 | 0 | 32 | M | 2 |  |  |  | ROZPOCET | 0 | 0 | 0 | 0 | 0 | 2 | 0 | 16 | 728
| Online PSC |  | https://podminky.urs.cz/item/CS_URS_2021_02/28322011 | [14 empty] | Online PSC | 2
| VV |  | specifikace materiálu ve skladbě ST.1 | [14 empty] | VV | 2 | 1 | True | 0 | ROZPOCET
| VV |  | 3,55*2,90*2*1,10 |  | 22.649 | [12 empty] | VV | 2 | 2 | True | 0 | ROZPOCET
| VV |  | specifikace materiálu ve skladbě ST.6 | [14 empty] | VV | 2 | 1 | True | 0 | ROZPOCET
| VV |  | 3,00*1,80*1,10 |  | 5.94 | [12 empty] | VV | 2 | 2 | True | 0 | ROZPOCET
| VV |  | Součet |  | 28.589 | [12 empty] | VV | 2 | 4 | True | 1 | ROZPOCET
655 | K | 712363524.1 | Provedení povlak krytiny mechanicky kotvenou do betonu TI tl do 200mm vnitřní pole, budova v přes 18m | m2 | 20.251 |  | 0 |  |  | snížená |  | 0 | 0 | 0 | 0 | 0 | 16 | K | 2 |  |  |  | ROZPOCET | 0 | 0 | 0 | 0 | 0 | 2 | 0 | 16 | 730
| VV |  | skladba ST.1 | [14 empty] | VV | 2 | 1 | True | 0 | ROZPOCET
| VV |  | 7,44*1,953 |  | 14.53 | [12 empty] | VV | 2 | 2 | True | 0 | ROZPOCET
| VV |  | -3,00*1,30 |  | -3.9 | [12 empty] | VV | 2 | 2 | True | 0 | ROZPOCET
| VV |  | (7,44*2+1,30*2+1,953)*0,25 |  | 4.858 | [12 empty] | VV | 2 | 2 | True | 0 | ROZPOCET
| VV |  | doplnění na stěnu šachty | [14 empty] | VV | 2 | 1 | True | 0 | ROZPOCET
| VV |  | (3,55*3+2,90*2+1,30*2)*0,25 |  | 4.763 | [12 empty] | VV | 2 | 2 | True | 0 | ROZPOCET
| VV |  | Součet |  | 20.251 | [12 empty] | VV | 2 | 4 | True | 1 | ROZPOCET
656 | M | 28322011.1 | fólie hydroizolační střešní mPVC mechanicky kotvená tl 1,8mm šedá | m2 | 17.765 |  | 0 | CS ÚRS 2021 02 |  | snížená |  | 0 | 0.0022 | 0.039083 | 0 | 0 | 32 | M | 2 |  |  |  | ROZPOCET | 0 | 0 | 0 | 0 | 0 | 2 | 0 | 16 | 732
| Online PSC |  | https://podminky.urs.cz/item/CS_URS_2021_02/28322011.1 | [14 empty] | Online PSC | 2
| VV |  | specifikace materiálu ve skladbě ST.1 | [14 empty] | VV | 2 | 1 | True | 0 | ROZPOCET
| VV |  | 15,448*1,15 |  | 17.765 | [12 empty] | VV | 2 | 2 | True | 0 | ROZPOCET
| VV |  | Součet |  | 17.765 | [12 empty] | VV | 2 | 4 | True | 1 | ROZPOCET
352 | K | 712391171 | Provedení povlakové krytiny střech plochých do 10° -ostatní práce provedení vrstvy textilní podkladní | m2 | 1052.081 |  | 0 | CS ÚRS 2021 02 |  | snížená |  | 0 | 0 | 0 | 0 | 0 | 16 | K | 2 |  |  |  | ROZPOCET | 0 | 0 | 0 | 0 | 0 | 2 | 0 | 16 | 734
| Online PSC |  | https://podminky.urs.cz/item/CS_URS_2021_02/712391171 | [14 empty] | Online PSC | 2
| VV |  | skladba ST.1 | [14 empty] | VV | 2 | 1 | True | 0 | ROZPOCET
| VV |  | 3,55*2,90*2 |  | 20.59 | [12 empty] | VV | 2 | 2 | True | 0 | ROZPOCET
| VV |  | skladba ST.2 | [14 empty] | VV | 2 | 1 | True | 0 | ROZPOCET
| VV |  | 27,703*11,645 |  | 322.601 | [12 empty] | VV | 2 | 2 | True | 0 | ROZPOCET
| VV |  | (27,703*3,60)/2 |  | 49.865 | [12 empty] | VV | 2 | 2 | True | 0 | ROZPOCET
| VV |  | 40,624*12,20 |  | 495.613 | [12 empty] | VV | 2 | 2 | True | 0 | ROZPOCET
| VV |  | (12,20*1,63)/2 |  | 9.943 | [12 empty] | VV | 2 | 2 | True | 0 | ROZPOCET
| VV |  | -2,90*3,55 |  | -10.295 | [12 empty] | VV | 2 | 2 | True | 0 | ROZPOCET
| VV |  | -2,60*3,00 |  | -7.8 | [12 empty] | VV | 2 | 2 | True | 0 | ROZPOCET
| VV |  | skladba ST.3 | [14 empty] | VV | 2 | 1 | True | 0 | ROZPOCET
| VV |  | 25,30*1,50 |  | 37.95 | [12 empty] | VV | 2 | 2 | True | 0 | ROZPOCET
| VV |  | 37,824*1,50 |  | 56.736 | [12 empty] | VV | 2 | 2 | True | 0 | ROZPOCET
| VV |  | skladba ST.4 | [14 empty] | VV | 2 | 1 | True | 0 | ROZPOCET
| VV |  | 6,00*2,60 |  | 15.6 | [12 empty] | VV | 2 | 2 | True | 0 | ROZPOCET
| VV |  | skladba ST.5 | [14 empty] | VV | 2 | 1 | True | 0 | ROZPOCET
| VV |  | 13,15*(3,00+1,50)/2 |  | 29.588 | [12 empty] | VV | 2 | 2 | True | 0 | ROZPOCET
| VV |  | skladba ST.6 | [14 empty] | VV | 2 | 1 | True | 0 | ROZPOCET
| VV |  | 3,00*1,80 |  | 5.4 | [12 empty] | VV | 2 | 2 | True | 0 | ROZPOCET
| VV |  | skladba ST.7 | [14 empty] | VV | 2 | 1 | True | 0 | ROZPOCET
| VV |  | 13,145*2 |  | 26.29 | [12 empty] | VV | 2 | 2 | True | 0 | ROZPOCET
| VV |  | Součet |  | 1052.081 | [12 empty] | VV | 2 | 4 | True | 1 | ROZPOCET
353 | M | 69311172 | geotextilie PP s ÚV stabilizací 300g/m2 | m2 | 1209.894 |  | 0 | CS ÚRS 2021 02 |  | snížená |  | 0 | 0.0003 | 0.36297 | 0 | 0 | 32 | M | 2 |  |  |  | ROZPOCET | 0 | 0 | 0 | 0 | 0 | 2 | 0 | 16 | 736
| Online PSC |  | https://podminky.urs.cz/item/CS_URS_2021_02/69311172 | [14 empty] | Online PSC | 2
| VV |  | specifikace materiálu ve skladbě ST.1 | [14 empty] | VV | 2 | 1 | True | 0 | ROZPOCET
| VV |  | 3,55*2,90*2*1,15 |  | 23.679 | [12 empty] | VV | 2 | 2 | True | 0 | ROZPOCET
| VV |  | specifikace materiálu ve skladbě ST.2 | [14 empty] | VV | 2 | 1 | True | 0 | ROZPOCET
| VV |  | 859,927*1,15 |  | 988.916 | [12 empty] | VV | 2 | 2 | True | 0 | ROZPOCET
| VV |  | specifikace materiálu pro skladbu ST.3 | [14 empty] | VV | 2 | 1 | True | 0 | ROZPOCET
| VV |  | 25,30*1,50*1,15 |  | 43.643 | [12 empty] | VV | 2 | 2 | True | 0 | ROZPOCET
| VV |  | 37,824*1,50*1,15 |  | 65.246 | [12 empty] | VV | 2 | 2 | True | 0 | ROZPOCET
| VV |  | specifikace materiálu pro skladbu ST.4 | [14 empty] | VV | 2 | 1 | True | 0 | ROZPOCET
| VV |  | 6,00*2,60*1,15 |  | 17.94 | [12 empty] | VV | 2 | 2 | True | 0 | ROZPOCET
| VV |  | specifikace materiálu pro skladbu ST.5 | [14 empty] | VV | 2 | 1 | True | 0 | ROZPOCET
| VV |  | 13,15*(3,00+1,50)/2*1,15 |  | 34.026 | [12 empty] | VV | 2 | 2 | True | 0 | ROZPOCET
| VV |  | specifikace materiálu pro skladbu ST.6 | [14 empty] | VV | 2 | 1 | True | 0 | ROZPOCET
| VV |  | 3,00*1,80*1,15 |  | 6.21 | [12 empty] | VV | 2 | 2 | True | 0 | ROZPOCET
| VV |  | specifikace materiálu pro skladbu ST.7 | [14 empty] | VV | 2 | 1 | True | 0 | ROZPOCET
| VV |  | 13,145*2*1,15 |  | 30.234 | [12 empty] | VV | 2 | 2 | True | 0 | ROZPOCET
| VV |  | Součet |  | 1209.894 | [12 empty] | VV | 2 | 4 | True | 1 | ROZPOCET
657 | K | 712391171.1 | Provedení povlakové krytiny střech do 10° podkladní textilní vrstvy | m2 | 15.488 |  | 0 |  |  | snížená |  | 0 | 0 | 0 | 0 | 0 | 16 | K | 2 |  |  |  | ROZPOCET | 0 | 0 | 0 | 0 | 0 | 2 | 0 | 16 | 738
| VV |  | skladba ST.1 | [14 empty] | VV | 2 | 1 | True | 0 | ROZPOCET
| VV |  | 15,488 |  | 15.488 | [12 empty] | VV | 2 | 2 | True | 0 | ROZPOCET
| VV |  | Součet |  | 15.488 | [12 empty] | VV | 2 | 4 | True | 1 | ROZPOCET
658 | M | 69311172.1 | geotextilie PP s ÚV stabilizací 300g/m2 | m2 | 17.811 |  | 0 | CS ÚRS 2021 02 |  | snížená |  | 0 | 0.0003 | 0.0053433 | 0 | 0 | 32 | M | 2 |  |  |  | ROZPOCET | 0 | 0 | 0 | 0 | 0 | 2 | 0 | 16 | 740
| Online PSC |  | https://podminky.urs.cz/item/CS_URS_2021_02/69311172.1 | [14 empty] | Online PSC | 2
| VV |  | specifikace materiálu ve skladbě ST.1 | [14 empty] | VV | 2 | 1 | True | 0 | ROZPOCET
| VV |  | 15,488*1,15 |  | 17.811 | [12 empty] | VV | 2 | 2 | True | 0 | ROZPOCET
| VV |  | Součet |  | 17.811 | [12 empty] | VV | 2 | 4 | True | 1 | ROZPOCET
354 | K | 712600831 | Odstranění ze střech šikmých přes 30° do 45° krytiny povlakové jednovrstvé | m2 | 1100 |  | 0 | CS ÚRS 2021 01 |  | snížená |  | 0 | 0 | 0 | 0.006 | 6.6 | 16 | K | 2 |  |  |  | ROZPOCET | 0 | 0 | 0 | 0 | 0 | 2 | 0 | 16 | 742
| Online PSC |  | https://podminky.urs.cz/item/CS_URS_2021_01/712600831 | [14 empty] | Online PSC | 2
| VV |  | podklení lepenka pod šidelem | [14 empty] | VV | 2 | 1 | True | 0 | ROZPOCET
| VV |  | 550,00+550,00 |  | 1100 | [12 empty] | VV | 2 | 2 | True | 0 | ROZPOCET
| VV |  | Součet |  | 1100 | [12 empty] | VV | 2 | 4 | True | 1 | ROZPOCET
355 | K | 998712202 | Přesun hmot pro povlakové krytiny stanovený procentní sazbou (%) z ceny vodorovná dopravní vzdálenost do 50 m v objektech výšky přes 6 do 12 m | % |  |  | 0 | CS ÚRS 2021 02 |  | snížená |  | 0 | 0 | 0 | 0 | 0 | 16 | K | 2 |  |  |  | ROZPOCET | 0 | 0 | 0 | 0 | 0 | 2 | 0 | 16 | 744
| Online PSC |  | https://podminky.urs.cz/item/CS_URS_2021_02/998712202 | [14 empty] | Online PSC | 2
| D | 713 | Izolace tepelné |  |  |  | 0 |  |  |  |  | 0 |  | 9.8945 |  | 1.9885 | 2 | D | 1 |  |  |  | ROZPOCET | [6 empty] | 0
356 | K | 713110811 | Odstranění tepelné izolace stropů nebo podhledů z rohoží, pásů, dílců, desek, bloků volně kladených z vláknitých materiálů suchých, tloušťka izolace do 100 mm | m2 | 740 |  | 0 | CS ÚRS 2021 02 |  | snížená |  | 0 | 0 | 0 | 0.0014 | 1.036 | 16 | K | 2 |  |  |  | ROZPOCET | 0 | 0 | 0 | 0 | 0 | 2 | 0 | 16 | 748
| Online PSC |  | https://podminky.urs.cz/item/CS_URS_2021_02/713110811 | [14 empty] | Online PSC | 2
| VV |  | ostranění tepelné izolace na sdk podhledu | [14 empty] | VV | 2 | 1 | True | 0 | ROZPOCET
| VV |  | 370,00*2 |  | 740 | [12 empty] | VV | 2 | 2 | True | 0 | ROZPOCET
| VV |  | Součet |  | 740 | [12 empty] | VV | 2 | 4 | True | 1 | ROZPOCET
357 | K | 713120821 | Odstranění tepelné izolace podlah z rohoží, pásů, dílců, desek, bloků podlah volně kladených nebo mezi trámy z polystyrenu, tloušťka izolace suchého, tloušťka izolace do 100 mm | m2 | 2109.3 |  | 0 | CS ÚRS 2021 02 |  | snížená |  | 0 | 0 | 0 | 0.00042 | 0.88591 | 16 | K | 2 |  |  |  | ROZPOCET | 0 | 0 | 0 | 0 | 0 | 2 | 0 | 16 | 750
| Online PSC |  | https://podminky.urs.cz/item/CS_URS_2021_02/713120821 | [14 empty] | Online PSC | 2
| VV |  | odstranění tepelné izolace z konstrukce podlahy ve 2. patře | [14 empty] | VV | 2 | 1 | True | 0 | ROZPOCET
| VV |  | 262,50+47,50+319,65 |  | 629.65 | [12 empty] | VV | 2 | 2 | True | 0 | ROZPOCET
| VV |  | podlaha v 1.patře | [14 empty] | VV | 2 | 1 | True | 0 | ROZPOCET
| VV |  | 500,50+88,00+12,50+157,70 |  | 758.7 | [12 empty] | VV | 2 | 2 | True | 0 | ROZPOCET
| VV |  | vybourání kosntruke podlahy v přízemí | [14 empty] | VV | 2 | 1 | True | 0 | ROZPOCET
| VV |  | 8,35+10,85+9,00+3,70+10,60+5,60+4,80+6,25+10,75+6,00+6,90+50,55+6,20+180,00+110,00+31,55+28,65+4,80+9,80+18,50+47,50+16,45 |  | 586.8 | [12 empty] | VV | 2 | 2 | True | 0 | ROZPOCET
| VV |  | vybourání konstrukce podlahy v suterenu | [14 empty] | VV | 2 | 1 | True | 0 | ROZPOCET
| VV |  | 21,40+10,75+2,45+10,30+16,15+17,75+19,90+8,25+8,80+6,65+11,75 |  | 134.15 | [12 empty] | VV | 2 | 2 | True | 0 | ROZPOCET
| VV |  | Součet |  | 2109.3 | [12 empty] | VV | 2 | 4 | True | 1 | ROZPOCET
358 | K | 713121121 | Montáž tepelné izolace podlah rohožemi, pásy, deskami, dílci, bloky (izolační materiál ve specifikaci) kladenými volně dvouvrstvá | m2 | 789.22 |  | 0 | CS ÚRS 2021 02 |  | snížená |  | 0 | 0 | 0 | 0 | 0 | 16 | K | 2 |  |  |  | ROZPOCET | 0 | 0 | 0 | 0 | 0 | 2 | 0 | 16 | 752
| Online PSC |  | https://podminky.urs.cz/item/CS_URS_2021_02/713121121 | [14 empty] | Online PSC | 2
| VV |  | podlaha na terenu | [14 empty] | VV | 2 | 1 | True | 0 | ROZPOCET
| VV |  | suteren | [14 empty] | VV | 2 | 1 | True | 0 | ROZPOCET
| VV |  | 22,65+6,25+10,20+19,45+25,85+52,90+5,30 |  | 142.6 | [12 empty] | VV | 2 | 2 | True | 0 | ROZPOCET
| VV |  | přízemí | [14 empty] | VV | 2 | 1 | True | 0 | ROZPOCET
| VV |  | 7,05+52,35+35,70+32,60+6,30+11,70+17,30+15,20+8,90+12,40+4,30+11,70+11,70+22,95+9,10+26,55+50,80+2,80+2,60+9,60+7,32+1,50 |  | 360.42 | [12 empty] | VV | 2 | 2 | True | 0 | ROZPOCET
| VV |  | 35,20+10,40+5,40+2,30+9,85+2,95+29,70+19,75+13,30+4,65+12,35+3,25+16,60+7,50+1,75+111,25 |  | 286.2 | [12 empty] | VV | 2 | 2 | True | 0 | ROZPOCET
| VV |  | Součet |  | 789.22 | [12 empty] | VV | 2 | 4 | True | 1 | ROZPOCET
359 | M | 28375909 | deska EPS 150 pro konstrukce s vysokým zatížením λ=0,035 tl 50mm | m2 | 1736.284 |  | 0 | CS ÚRS 2021 02 |  | snížená |  | 0 | 0.0015 | 2.6044 | 0 | 0 | 32 | M | 2 |  |  |  | ROZPOCET | 0 | 0 | 0 | 0 | 0 | 2 | 0 | 16 | 754
| Online PSC |  | https://podminky.urs.cz/item/CS_URS_2021_02/28375909 | [14 empty] | Online PSC | 2
| VV |  | spc | [14 empty] | VV | 2 | 1 | True | 0 | ROZPOCET
| VV |  | 789,220*2*1,1 |  | 1736.284 | [12 empty] | VV | 2 | 2 | True | 0 | ROZPOCET
| VV |  | Součet |  | 1736.284 | [12 empty] | VV | 2 | 4 | True | 1 | ROZPOCET
360 | K | 713131141 | Montáž tepelné izolace stěn rohožemi, pásy, deskami, dílci, bloky (izolační materiál ve specifikaci) lepením celoplošně | m2 | 179.993 |  | 0 | CS ÚRS 2021 02 |  | snížená |  | 0 | 0.006 | 1.08 | 0 | 0 | 16 | K | 2 |  |  |  | ROZPOCET | 0 | 0 | 0 | 0 | 0 | 2 | 0 | 16 | 756
| Online PSC |  | https://podminky.urs.cz/item/CS_URS_2021_02/713131141 | [14 empty] | Online PSC | 2
| VV |  | výškový rozdíl základů v suterenu | [14 empty] | VV | 2 | 1 | True | 0 | ROZPOCET
| VV |  | (5,05+5,25)*1,00 |  | 10.3 | [12 empty] | VV | 2 | 2 | True | 0 | ROZPOCET
| VV |  | obvodové zdivo suterenu | [14 empty] | VV | 2 | 1 | True | 0 | ROZPOCET
| VV |  | (0,75+5,05+0,50+5,25+0,75)*2,80*2 |  | 68.88 | [12 empty] | VV | 2 | 2 | True | 0 | ROZPOCET
| VV |  | 13,81*(3,50+3,80) |  | 100.813 | [12 empty] | VV | 2 | 2 | True | 0 | ROZPOCET
| VV |  | Součet |  | 179.993 | [12 empty] | VV | 2 | 4 | True | 1 | ROZPOCET
361 | M | 28376443 | deska z polystyrénu XPS, hrana rovná a strukturovaný povrch 300kPa tl 100mm | m2 | 197.992 |  | 0 | CS ÚRS 2021 02 |  | snížená |  | 0 | 0.003 | 0.59398 | 0 | 0 | 32 | M | 2 |  |  |  | ROZPOCET | 0 | 0 | 0 | 0 | 0 | 2 | 0 | 16 | 758
| Online PSC |  | https://podminky.urs.cz/item/CS_URS_2021_02/28376443 | [14 empty] | Online PSC | 2
| VV |  | spc | [14 empty] | VV | 2 | 1 | True | 0 | ROZPOCET
| VV |  | 179,993*1,1 |  | 197.992 | [12 empty] | VV | 2 | 2 | True | 0 | ROZPOCET
| VV |  | Součet |  | 197.992 | [12 empty] | VV | 2 | 4 | True | 1 | ROZPOCET
362 | K | 713140821 | Odstranění tepelné izolace střech plochých z rohoží, pásů, dílců, desek, bloků nadstřešních izolací volně položených z polystyrenu suchého, tloušťka izolace do 100 mm | m2 | 37 |  | 0 | CS ÚRS 2021 02 |  | snížená |  | 0 | 0 | 0 | 0.0018 | 0.0666 | 16 | K | 2 |  |  |  | ROZPOCET | 0 | 0 | 0 | 0 | 0 | 2 | 0 | 16 | 760
| Online PSC |  | https://podminky.urs.cz/item/CS_URS_2021_02/713140821 | [14 empty] | Online PSC | 2
| VV |  | odstranění tepelné izolace nad vstupní částí | [14 empty] | VV | 2 | 1 | True | 0 | ROZPOCET
| VV |  | 37,00 |  | 37 | [12 empty] | VV | 2 | 2 | True | 0 | ROZPOCET
| VV |  | Součet |  | 37 | [12 empty] | VV | 2 | 4 | True | 1 | ROZPOCET
363 | K | 713141136 | Montáž tepelné izolace střech plochých rohožemi, pásy, deskami, dílci, bloky (izolační materiál ve specifikaci) přilepenými za studena nízkoexpanzní (PUR) pěnou | m2 | 1719.856 |  | 0 | CS ÚRS 2021 02 |  | snížená |  | 0 | 0.00012 | 0.20638 | 0 | 0 | 16 | K | 2 |  |  |  | ROZPOCET | 0 | 0 | 0 | 0 | 0 | 2 | 0 | 16 | 762
| Online PSC |  | https://podminky.urs.cz/item/CS_URS_2021_02/713141136 | [14 empty] | Online PSC | 2
| VV |  | skladba ST.2 - 2 X | [14 empty] | VV | 2 | 1 | True | 0 | ROZPOCET
| VV |  | 27,703*11,645*2 |  | 645.203 | [12 empty] | VV | 2 | 2 | True | 0 | ROZPOCET
| VV |  | (27,703*3,60)/2*2 |  | 99.731 | [12 empty] | VV | 2 | 2 | True | 0 | ROZPOCET
| VV |  | 40,624*12,20*2 |  | 991.226 | [12 empty] | VV | 2 | 2 | True | 0 | ROZPOCET
| VV |  | (12,20*1,63)/2*2 |  | 19.886 | [12 empty] | VV | 2 | 2 | True | 0 | ROZPOCET
| VV |  | -2,90*3,55*2 |  | -20.59 | [12 empty] | VV | 2 | 2 | True | 0 | ROZPOCET
| VV |  | -2,60*3,00*2 |  | -15.6 | [12 empty] | VV | 2 | 2 | True | 0 | ROZPOCET
| VV |  | Součet |  | 1719.856 | [12 empty] | VV | 2 | 4 | True | 1 | ROZPOCET
364 | M | 28372316 | deska EPS 100 pro konstrukce s běžným zatížením λ=0,037 tl 140mm | m2 | 945.92 |  | 0 | CS ÚRS 2021 02 |  | snížená |  | 0 | 0.0035 | 3.3107 | 0 | 0 | 32 | M | 2 |  |  |  | ROZPOCET | 0 | 0 | 0 | 0 | 0 | 2 | 0 | 16 | 764
| Online PSC |  | https://podminky.urs.cz/item/CS_URS_2021_02/28372316 | [14 empty] | Online PSC | 2
| VV |  | specifikace materiálu ve skladbě ST.2 | [14 empty] | VV | 2 | 1 | True | 0 | ROZPOCET
| VV |  | 859,927*1,10 |  | 945.92 | [12 empty] | VV | 2 | 2 | True | 0 | ROZPOCET
| VV |  | Součet |  | 945.92 | [12 empty] | VV | 2 | 4 | True | 1 | ROZPOCET
365 | M | 28372306 | deska EPS 100 pro konstrukce s běžným zatížením λ=0,037 tl 60mm | m2 | 945.92 |  | 0 | CS ÚRS 2021 02 |  | snížená |  | 0 | 0.0015 | 1.4189 | 0 | 0 | 32 | M | 2 |  |  |  | ROZPOCET | 0 | 0 | 0 | 0 | 0 | 2 | 0 | 16 | 766
| Online PSC |  | https://podminky.urs.cz/item/CS_URS_2021_02/28372306 | [14 empty] | Online PSC | 2
| VV |  | specifikace materiálu ve skladbě ST.2 | [14 empty] | VV | 2 | 1 | True | 0 | ROZPOCET
| VV |  | 859,927*1,10 |  | 945.92 | [12 empty] | VV | 2 | 2 | True | 0 | ROZPOCET
| VV |  | Součet |  | 945.92 | [12 empty] | VV | 2 | 4 | True | 1 | ROZPOCET
366 | K | 713141336 | Montáž tepelné izolace střech plochých spádovými klíny v ploše přilepenými za studena nízkoexpanzní (PUR) pěnou | m2 | 46.88 |  | 0 | CS ÚRS 2021 02 |  | snížená |  | 0 | 0.00012 | 0.0056256 | 0 | 0 | 16 | K | 2 |  |  |  | ROZPOCET | 0 | 0 | 0 | 0 | 0 | 2 | 0 | 16 | 768
| Online PSC |  | https://podminky.urs.cz/item/CS_URS_2021_02/713141336 | [14 empty] | Online PSC | 2
| VV |  | skladba ST.1 | [14 empty] | VV | 2 | 1 | True | 0 | ROZPOCET
| VV |  | 3,55*2,90*2 |  | 20.59 | [12 empty] | VV | 2 | 2 | True | 0 | ROZPOCET
| VV |  | skladba ST.7 | [14 empty] | VV | 2 | 1 | True | 0 | ROZPOCET
| VV |  | 26,29 |  | 26.29 | [12 empty] | VV | 2 | 2 | True | 0 | ROZPOCET
| VV |  | Součet |  | 46.88 | [12 empty] | VV | 2 | 4 | True | 1 | ROZPOCET
367 | M | 28376141 | klín izolační z pěnového polystyrenu EPS 100 spád do 5% | m3 | 15.09 |  | 0 | CS ÚRS 2021 02 |  | snížená |  | 0 | 0.02 | 0.3018 | 0 | 0 | 32 | M | 2 |  |  |  | ROZPOCET | 0 | 0 | 0 | 0 | 0 | 2 | 0 | 16 | 770
| Online PSC |  | https://podminky.urs.cz/item/CS_URS_2021_02/28376141 | [14 empty] | Online PSC | 2
| VV |  | specifikace materiálu ST.1 | [14 empty] | VV | 2 | 1 | True | 0 | ROZPOCET
| VV |  | 20,59*(0,10+0,14)/2 |  | 2.471 | [12 empty] | VV | 2 | 2 | True | 0 | ROZPOCET
| VV |  | specifikace materiálu ST.7 | [14 empty] | VV | 2 | 1 | True | 0 | ROZPOCET
| VV |  | 26,29*(0,10+0,14)*2 |  | 12.619 | [12 empty] | VV | 2 | 2 | True | 0 | ROZPOCET
| VV |  | Součet |  | 15.09 | [12 empty] | VV | 2 | 4 | True | 1 | ROZPOCET
660 | K | 713141336.1 | Montáž izolace tepelné střech plochých lepené za studena nízkoexpanzní (PUR) pěnou, spádová vrstva | m2 | 10.63 |  | 0 |  |  | snížená |  | 0 | 0 | 0 | 0 | 0 | 16 | K | 2 |  |  |  | ROZPOCET | 0 | 0 | 0 | 0 | 0 | 2 | 0 | 16 | 772
| VV |  | skladba ST.1 | [14 empty] | VV | 2 | 1 | True | 0 | ROZPOCET
| VV |  | 7,44*1,953 |  | 14.53 | [12 empty] | VV | 2 | 2 | True | 0 | ROZPOCET
| VV |  | -3,00*1,30 |  | -3.9 | [12 empty] | VV | 2 | 2 | True | 0 | ROZPOCET
| VV |  | Součet |  | 10.63 | [12 empty] | VV | 2 | 4 | True | 1 | ROZPOCET
661 | M | 28376141.1 | klín izolační z pěnového polystyrenu EPS 100 spádový | m3 | 1.276 |  | 0 | CS ÚRS 2021 01 |  | snížená |  | 0 | 0.02 | 0.02552 | 0 | 0 | 32 | M | 2 |  |  |  | ROZPOCET | 0 | 0 | 0 | 0 | 0 | 2 | 0 | 16 | 774
| Online PSC |  | https://podminky.urs.cz/item/CS_URS_2021_01/28376141.1 | [14 empty] | Online PSC | 2
| VV |  | specifikace materiálu ST.1 | [14 empty] | VV | 2 | 1 | True | 0 | ROZPOCET
| VV |  | 10,63*(0,10+0,14)/2 |  | 1.276 | [12 empty] | VV | 2 | 2 | True | 0 | ROZPOCET
| VV |  | Součet |  | 1.276 | [12 empty] | VV | 2 | 4 | True | 1 | ROZPOCET
368 | K | 713191132 | Montáž tepelné izolace stavebních konstrukcí - doplňky a konstrukční součásti podlah, stropů vrchem nebo střech překrytím fólií separační z PE | m2 | 789.22 |  | 0 | CS ÚRS 2021 02 |  | snížená |  | 0 | 0 | 0 | 0 | 0 | 16 | K | 2 |  |  |  | ROZPOCET | 0 | 0 | 0 | 0 | 0 | 2 | 0 | 16 | 776
| Online PSC |  | https://podminky.urs.cz/item/CS_URS_2021_02/713191132 | [14 empty] | Online PSC | 2
| VV |  | podlaha na terenu | [14 empty] | VV | 2 | 1 | True | 0 | ROZPOCET
| VV |  | suteren | [14 empty] | VV | 2 | 1 | True | 0 | ROZPOCET
| VV |  | 22,65+6,25+10,20+19,45+25,85+52,90+5,30 |  | 142.6 | [12 empty] | VV | 2 | 2 | True | 0 | ROZPOCET
| VV |  | přízemí | [14 empty] | VV | 2 | 1 | True | 0 | ROZPOCET
| VV |  | 7,05+52,35+35,70+32,60+6,30+11,70+17,30+15,20+8,90+12,40+4,30+11,70+11,70+22,95+9,10+26,55+50,80+2,80+2,60+9,60+7,32+1,50 |  | 360.42 | [12 empty] | VV | 2 | 2 | True | 0 | ROZPOCET
| VV |  | 35,20+10,40+5,40+2,30+9,85+2,95+29,70+19,75+13,30+4,65+12,35+3,25+16,60+7,50+1,75+111,25 |  | 286.2 | [12 empty] | VV | 2 | 2 | True | 0 | ROZPOCET
| VV |  | Součet |  | 789.22 | [12 empty] | VV | 2 | 4 | True | 1 | ROZPOCET
369 | M | 28323053 | fólie PE (500 kg/m3) separační podlahová oddělující tepelnou izolaci tl 0,6mm | m2 | 868.142 |  | 0 | CS ÚRS 2021 02 |  | snížená |  | 0 | 0.0004 | 0.34726 | 0 | 0 | 32 | M | 2 |  |  |  | ROZPOCET | 0 | 0 | 0 | 0 | 0 | 2 | 0 | 16 | 778
| Online PSC |  | https://podminky.urs.cz/item/CS_URS_2021_02/28323053 | [14 empty] | Online PSC | 2
| VV |  | spc | [14 empty] | VV | 2 | 1 | True | 0 | ROZPOCET
| VV |  | 789,220*1,1 |  | 868.142 | [12 empty] | VV | 2 | 2 | True | 0 | ROZPOCET
| VV |  | Součet |  | 868.142 | [12 empty] | VV | 2 | 4 | True | 1 | ROZPOCET
370 | K | 713511533.1 | Montáž a dodávka tepelné izolace protipožárním nástřikem sloupů, průvlaků nebo trámů ocelových profilu I, T, U, L na podkladní kotvící nátěr, tl. 30 mm | m2 | 11.237 |  | 0 |  |  | snížená |  | 0 | 0 | 0 | 0 | 0 | 16 | K | 2 |  |  |  | ROZPOCET | 0 | 0 | 0 | 0 | 0 | 2 | 0 | 16 | 780
| VV |  | ocelové sloupy v přízemí | [14 empty] | VV | 2 | 1 | True | 0 | ROZPOCET
| VV |  | 3,14159*0,168*2,95*3 |  | 4.671 | [12 empty] | VV | 2 | 2 | True | 0 | ROZPOCET
| VV |  | 3,14159*0,152*2,75*5 |  | 6.566 | [12 empty] | VV | 2 | 2 | True | 0 | ROZPOCET
| VV |  | Součet |  | 11.237 | [12 empty] | VV | 2 | 4 | True | 1 | ROZPOCET
371 | K | 998713202 | Přesun hmot pro izolace tepelné stanovený procentní sazbou (%) z ceny vodorovná dopravní vzdálenost do 50 m v objektech výšky přes 6 do 12 m | % |  |  | 0 | CS ÚRS 2021 02 |  | snížená |  | 0 | 0 | 0 | 0 | 0 | 16 | K | 2 |  |  |  | ROZPOCET | 0 | 0 | 0 | 0 | 0 | 2 | 0 | 16 | 782
| Online PSC |  | https://podminky.urs.cz/item/CS_URS_2021_02/998713202 | [14 empty] | Online PSC | 2
| D | 721 | Zdravotechnika - vnitřní kanalizace |  |  |  | 0 |  |  |  |  | 0 |  | 0.00193 |  | 0 | 2 | D | 1 |  |  |  | ROZPOCET | [6 empty] | 0
372 | K | 721233221 | Střešní vtoky (vpusti) polypropylenové (PP) pro pochůzné střechy s odtokem vodorovným DN 75/110 | kus | 1 |  | 0 | CS ÚRS 2021 02 |  | snížená |  | 0 | 0.00193 | 0.00193 | 0 | 0 | 16 | K | 2 |  |  |  | ROZPOCET | 0 | 0 | 0 | 0 | 0 | 2 | 0 | 16 | 786
| Online PSC |  | https://podminky.urs.cz/item/CS_URS_2021_02/721233221 | [14 empty] | Online PSC | 2
| VV |  | v ST.6 | [14 empty] | VV | 2 | 1 | True | 0 | ROZPOCET
| VV |  | 1 |  | 1 | [12 empty] | VV | 2 | 2 | True | 0 | ROZPOCET
| VV |  | Součet |  | 1 | [12 empty] | VV | 2 | 4 | True | 1 | ROZPOCET
373 | K | 998721202 | Přesun hmot pro vnitřní kanalizace stanovený procentní sazbou (%) z ceny vodorovná dopravní vzdálenost do 50 m v objektech výšky přes 6 do 12 m | % |  |  | 0 | CS ÚRS 2021 02 |  | snížená |  | 0 | 0 | 0 | 0 | 0 | 16 | K | 2 |  |  |  | ROZPOCET | 0 | 0 | 0 | 0 | 0 | 2 | 0 | 16 | 788
| Online PSC |  | https://podminky.urs.cz/item/CS_URS_2021_02/998721202 | [14 empty] | Online PSC | 2
| D | 725 | Zdravotechnika - zařizovací předměty |  |  |  | 0 |  |  |  |  | 0 |  | 0 |  | 2.4731 | 2 | D | 1 |  |  |  | ROZPOCET | [6 empty] | 0
374 | K | 725110814 | Demontáž klozetů odsávacích nebo kombinačních | soubor | 33 |  | 0 | CS ÚRS 2021 02 |  | snížená |  | 0 | 0 | 0 | 0.0342 | 1.1286 | 16 | K | 2 |  |  |  | ROZPOCET | 0 | 0 | 0 | 0 | 0 | 2 | 0 | 16 | 790
| Online PSC |  | https://podminky.urs.cz/item/CS_URS_2021_02/725110814 | [14 empty] | Online PSC | 2
| VV |  | 2. patro | [14 empty] | VV | 2 | 1 | True | 0 | ROZPOCET
| VV |  | 11 |  | 11 | [12 empty] | VV | 2 | 2 | True | 0 | ROZPOCET
| VV |  | 1. patro | [14 empty] | VV | 2 | 1 | True | 0 | ROZPOCET
| VV |  | 17 |  | 17 | [12 empty] | VV | 2 | 2 | True | 0 | ROZPOCET
| VV |  | přízemí | [14 empty] | VV | 2 | 1 | True | 0 | ROZPOCET
| VV |  | 5 |  | 5 | [12 empty] | VV | 2 | 2 | True | 0 | ROZPOCET
| VV |  | Součet |  | 33 | [12 empty] | VV | 2 | 4 | True | 1 | ROZPOCET
375 | K | 725122813 | Demontáž pisoárů s nádrží a 1 záchodkem | soubor | 4 |  | 0 | CS ÚRS 2021 02 |  | snížená |  | 0 | 0 | 0 | 0.0172 | 0.0688 | 16 | K | 2 |  |  |  | ROZPOCET | 0 | 0 | 0 | 0 | 0 | 2 | 0 | 16 | 792
| Online PSC |  | https://podminky.urs.cz/item/CS_URS_2021_02/725122813 | [14 empty] | Online PSC | 2
376 | K | 725210821 | Demontáž umyvadel bez výtokových armatur umyvadel | soubor | 32 |  | 0 | CS ÚRS 2021 02 |  | snížená |  | 0 | 0 | 0 | 0.01946 | 0.62272 | 16 | K | 2 |  |  |  | ROZPOCET | 0 | 0 | 0 | 0 | 0 | 2 | 0 | 16 | 794
| Online PSC |  | https://podminky.urs.cz/item/CS_URS_2021_02/725210821 | [14 empty] | Online PSC | 2
| VV |  | 2. patro | [14 empty] | VV | 2 | 1 | True | 0 | ROZPOCET
| VV |  | 11 |  | 11 | [12 empty] | VV | 2 | 2 | True | 0 | ROZPOCET
| VV |  | 1. patro | [14 empty] | VV | 2 | 1 | True | 0 | ROZPOCET
| VV |  | 17 |  | 17 | [12 empty] | VV | 2 | 2 | True | 0 | ROZPOCET
| VV |  | přízemí | [14 empty] | VV | 2 | 1 | True | 0 | ROZPOCET
| VV |  | 4 |  | 4 | [12 empty] | VV | 2 | 2 | True | 0 | ROZPOCET
| VV |  | Součet |  | 32 | [12 empty] | VV | 2 | 4 | True | 1 | ROZPOCET
377 | K | 725240812 | Demontáž sprchových kabin a vaniček bez výtokových armatur vaniček | soubor | 24 |  | 0 | CS ÚRS 2021 02 |  | snížená |  | 0 | 0 | 0 | 0.0245 | 0.588 | 16 | K | 2 |  |  |  | ROZPOCET | 0 | 0 | 0 | 0 | 0 | 2 | 0 | 16 | 796
| Online PSC |  | https://podminky.urs.cz/item/CS_URS_2021_02/725240812 | [14 empty] | Online PSC | 2
| VV |  | 2. patro | [14 empty] | VV | 2 | 1 | True | 0 | ROZPOCET
| VV |  | 9 |  | 9 | [12 empty] | VV | 2 | 2 | True | 0 | ROZPOCET
| VV |  | 1. patro | [14 empty] | VV | 2 | 1 | True | 0 | ROZPOCET
| VV |  | 15 |  | 15 | [12 empty] | VV | 2 | 2 | True | 0 | ROZPOCET
| VV |  | Součet |  | 24 | [12 empty] | VV | 2 | 4 | True | 1 | ROZPOCET
378 | K | 725820801 | Demontáž baterií nástěnných do G 3/4 | soubor | 24 |  | 0 | CS ÚRS 2021 02 |  | snížená |  | 0 | 0 | 0 | 0.00156 | 0.03744 | 16 | K | 2 |  |  |  | ROZPOCET | 0 | 0 | 0 | 0 | 0 | 2 | 0 | 16 | 798
| Online PSC |  | https://podminky.urs.cz/item/CS_URS_2021_02/725820801 | [14 empty] | Online PSC | 2
379 | K | 725820802 | Demontáž baterií stojánkových do 1 otvoru | soubor | 32 |  | 0 | CS ÚRS 2021 02 |  | snížená |  | 0 | 0 | 0 | 0.00086 | 0.02752 | 16 | K | 2 |  |  |  | ROZPOCET | 0 | 0 | 0 | 0 | 0 | 2 | 0 | 16 | 800
| Online PSC |  | https://podminky.urs.cz/item/CS_URS_2021_02/725820802 | [14 empty] | Online PSC | 2
| D | 751 | Vzduchotechnika |  |  |  | 0 |  |  |  |  | 0 |  | 0 |  | 0 | 2 | D | 1 |  |  |  | ROZPOCET | [6 empty] | 0
380 | K | 751398052 | Montáž ostatních zařízení protidešťové žaluzie nebo žaluziové klapky na čtyřhranné potrubí, průřezu přes 0,150 do 0,300 m2 | kus | 1 |  | 0 | CS ÚRS 2021 02 |  | snížená |  | 0 | 0 | 0 | 0 | 0 | 16 | K | 2 |  |  |  | ROZPOCET | 0 | 0 | 0 | 0 | 0 | 2 | 0 | 16 | 802
| Online PSC |  | https://podminky.urs.cz/item/CS_URS_2021_02/751398052 | [14 empty] | Online PSC | 2
| VV |  | pro žaluzii dle ozn 121 | [14 empty] | VV | 2 | 1 | True | 0 | ROZPOCET
| VV |  | 1 |  | 1 | [12 empty] | VV | 2 | 2 | True | 0 | ROZPOCET
| VV |  | Součet |  | 1 | [12 empty] | VV | 2 | 4 | True | 1 | ROZPOCET
381 | M | 59816242.-1 | ozn 121 - žaluzie CHÚC | kus | 1 |  | 0 |  |  | snížená |  | 0 | 0 | 0 | 0 | 0 | 32 | M | 2 |  |  |  | ROZPOCET | 0 | 0 | 0 | 0 | 0 | 2 | 0 | 16 | 804
| VV |  | kompletní provedení včetně povrchové úpravy | [14 empty] | VV | 2 | 1 | True | 0 | ROZPOCET
| VV |  | 1 |  | 1 | [12 empty] | VV | 2 | 2 | True | 0 | ROZPOCET
| VV |  | Součet |  | 1 | [12 empty] | VV | 2 | 4 | True | 1 | ROZPOCET
| D | 761 | Konstrukce prosvětlovací |  |  |  | 0 |  |  |  |  | 0 |  | 0.0002 |  | 0 | 2 | D | 1 |  |  |  | ROZPOCET | [6 empty] | 0
382 | K | 761661011 | Osazení sklepních světlíků (anglických dvorků) včetně osazení roštu, osazení odvodňovacího prvku a osazení pojistky (proti vloupání ) hloubky do 0,60 m, šířky přes 1,0 m | kus | 5 |  | 0 | CS ÚRS 2021 02 |  | snížená |  | 0 | 4e-05 | 0.0002 | 0 | 0 | 16 | K | 2 |  |  |  | ROZPOCET | 0 | 0 | 0 | 0 | 0 | 2 | 0 | 16 | 806
| Online PSC |  | https://podminky.urs.cz/item/CS_URS_2021_02/761661011 | [14 empty] | Online PSC | 2
| VV |  | pro světlík dle ozn 120 | [14 empty] | VV | 2 | 1 | True | 0 | ROZPOCET
| VV |  | 5 |  | 5 | [12 empty] | VV | 2 | 2 | True | 0 | ROZPOCET
| VV |  | Součet |  | 5 | [12 empty] | VV | 2 | 4 | True | 1 | ROZPOCET
383 | M | 56245266.1 | světlík sklepní (anglický dvorek) včetně odvodňovacího prvku recyklovaný polymer rošt mřížkový 1400x1400x400mm | kus | 5 |  | 0 |  |  | snížená |  | 0 | 0 | 0 | 0 | 0 | 32 | M | 2 |  |  |  | ROZPOCET | 0 | 0 | 0 | 0 | 0 | 2 | 0 | 16 | 808
| VV |  | kompletní provedení výrobku | [14 empty] | VV | 2 | 1 | True | 0 | ROZPOCET
| VV |  | 5 |  | 5 | [12 empty] | VV | 2 | 2 | True | 0 | ROZPOCET
| VV |  | Součet |  | 5 | [12 empty] | VV | 2 | 4 | True | 1 | ROZPOCET
384 | K | 761661101 | Osazení sklepních světlíků (anglických dvorků) nástavby světlíku výškově nastavitelné | kus | 11 |  | 0 | CS ÚRS 2021 02 |  | snížená |  | 0 | 0 | 0 | 0 | 0 | 16 | K | 2 |  |  |  | ROZPOCET | 0 | 0 | 0 | 0 | 0 | 2 | 0 | 16 | 810
| Online PSC |  | https://podminky.urs.cz/item/CS_URS_2021_02/761661101 | [14 empty] | Online PSC | 2
| VV |  | pro ozn 120 | [14 empty] | VV | 2 | 1 | True | 0 | ROZPOCET
| VV |  | 11 |  | 11 | [12 empty] | VV | 2 | 2 | True | 0 | ROZPOCET
| VV |  | Součet |  | 11 | [12 empty] | VV | 2 | 4 | True | 1 | ROZPOCET
385 | M | 56245273.1 | nastavení sklepního světlíku (anglický dvorek) recyklovaný polymer 1400x320x400mm | kus | 11 |  | 0 |  |  | snížená |  | 0 | 0 | 0 | 0 | 0 | 32 | M | 2 |  |  |  | ROZPOCET | 0 | 0 | 0 | 0 | 0 | 2 | 0 | 16 | 812
| VV |  | kompletní provedení výrobku | [14 empty] | VV | 2 | 1 | True | 0 | ROZPOCET
| VV |  | 11 |  | 11 | [12 empty] | VV | 2 | 2 | True | 0 | ROZPOCET
| VV |  | Součet |  | 11 | [12 empty] | VV | 2 | 4 | True | 1 | ROZPOCET
386 | K | 998761202 | Přesun hmot pro konstrukce sklobetonové stanovený procentní sazbou (%) z ceny vodorovná dopravní vzdálenost do 50 m v objektech výšky přes 6 do 12 m | % |  |  | 0 | CS ÚRS 2021 02 |  | snížená |  | 0 | 0 | 0 | 0 | 0 | 16 | K | 2 |  |  |  | ROZPOCET | 0 | 0 | 0 | 0 | 0 | 2 | 0 | 16 | 814
| Online PSC |  | https://podminky.urs.cz/item/CS_URS_2021_02/998761202 | [14 empty] | Online PSC | 2
| D | 762 | Konstrukce tesařské |  |  |  | 0 |  |  |  |  | 0 |  | 40.3851 |  | 50.9403 | 2 | D | 1 |  |  |  | ROZPOCET | [6 empty] | 0
387 | K | 762083122 | Práce společné pro tesařské konstrukce impregnace řeziva máčením proti dřevokaznému hmyzu, houbám a plísním, třída ohrožení 3 a 4 (dřevo v exteriéru) | m3 | 9.256 |  | 0 | CS ÚRS 2021 02 |  | snížená |  | 0 | 0.00189 | 0.017494 | 0 | 0 | 16 | K | 2 |  |  |  | ROZPOCET | 0 | 0 | 0 | 0 | 0 | 2 | 0 | 16 | 816
| Online PSC |  | https://podminky.urs.cz/item/CS_URS_2021_02/762083122 | [14 empty] | Online PSC | 2
| VV |  | dle spc | [14 empty] | VV | 2 | 1 | True | 0 | ROZPOCET
| VV |  | 9,256 |  | 9.256 | [12 empty] | VV | 2 | 2 | True | 0 | ROZPOCET
| VV |  | Součet |  | 9.256 | [12 empty] | VV | 2 | 4 | True | 1 | ROZPOCET
388 | K | 762083122 | Práce společné pro tesařské konstrukce impregnace řeziva máčením proti dřevokaznému hmyzu, houbám a plísním, třída ohrožení 3 a 4 (dřevo v exteriéru) | m3 | 20.929 |  | 0 | CS ÚRS 2021 02 |  | snížená |  | 0 | 0.00189 | 0.039556 | 0 | 0 | 16 | K | 2 |  |  |  | ROZPOCET | 0 | 0 | 0 | 0 | 0 | 2 | 0 | 16 | 818
| Online PSC |  | https://podminky.urs.cz/item/CS_URS_2021_02/762083122 | [14 empty] | Online PSC | 2
| VV |  | ve skladbě ST.2, ST3 | [14 empty] | VV | 2 | 1 | True | 0 | ROZPOCET
| VV |  | 20,929 |  | 20.929 | [12 empty] | VV | 2 | 2 | True | 0 | ROZPOCET
| VV |  | Součet |  | 20.929 | [12 empty] | VV | 2 | 4 | True | 1 | ROZPOCET
389 | K | 762086113 | Práce společné pro tesařské konstrukce montáž kovových doplňkových konstrukcí (materiál ve specifikaci) hmotnosti prvku přes 10 do 15 kg | kg | 2228.544 |  | 0 | CS ÚRS 2021 02 |  | snížená |  | 0 | 0 | 0 | 0 | 0 | 16 | K | 2 |  |  |  | ROZPOCET | 0 | 0 | 0 | 0 | 0 | 2 | 0 | 16 | 820
| Online PSC |  | https://podminky.urs.cz/item/CS_URS_2021_02/762086113 | [14 empty] | Online PSC | 2
| VV |  | konstrukce podkladových roštů z jeklů 520/50/4 mm | [14 empty] | VV | 2 | 1 | True | 0 | ROZPOCET
| VV |  | sklada ST.3 - podhledový rošt | [14 empty] | VV | 2 | 1 | True | 0 | ROZPOCET
| VV |  | 25,30*4*5,30 |  | 536.36 | [12 empty] | VV | 2 | 2 | True | 0 | ROZPOCET
| VV |  | 37,82*4*5,30 |  | 801.784 | [12 empty] | VV | 2 | 2 | True | 0 | ROZPOCET
| VV |  | skladba ST.4 - podhledový rošt | [14 empty] | VV | 2 | 1 | True | 0 | ROZPOCET
| VV |  | 6,00*7*5,30 |  | 222.6 | [12 empty] | VV | 2 | 2 | True | 0 | ROZPOCET
| VV |  | skladba ST.5 - podkladový rošt a podhledový rošt | [14 empty] | VV | 2 | 1 | True | 0 | ROZPOCET
| VV |  | 2,25*28*5,30 |  | 333.9 | [12 empty] | VV | 2 | 2 | True | 0 | ROZPOCET
| VV |  | 2,25*28*5,30 |  | 333.9 | [12 empty] | VV | 2 | 2 | True | 0 | ROZPOCET
| VV |  | Součet |  | 2228.544 | [12 empty] | VV | 2 | 4 | True | 1 | ROZPOCET
390 | M | 14550248.1 | profil ocelový čtvercový svařovaný 50x50x4mm | t | 2.341 |  | 0 | CS ÚRS 2021 02 |  | snížená |  | 0 | 1 | 2.341 | 0 | 0 | 32 | M | 2 |  |  |  | ROZPOCET | 0 | 0 | 0 | 0 | 0 | 2 | 0 | 16 | 822
| Online PSC |  | https://podminky.urs.cz/item/CS_URS_2021_02/14550248.1 | [14 empty] | Online PSC | 2
| VV |  | specifikace materiálu | [14 empty] | VV | 2 | 1 | True | 0 | ROZPOCET
| VV |  | konstrukce podkladových roštů z jeklů 520/50/4 mm | [14 empty] | VV | 2 | 1 | True | 0 | ROZPOCET
| VV |  | sklada ST.3 - podhledový rošt | [14 empty] | VV | 2 | 1 | True | 0 | ROZPOCET
| VV |  | 25,30*4*5,30*1,05*0,001 |  | 0.563 | [12 empty] | VV | 2 | 2 | True | 0 | ROZPOCET
| VV |  | 37,82*4*5,30*1,05*0,001 |  | 0.842 | [12 empty] | VV | 2 | 2 | True | 0 | ROZPOCET
| VV |  | skladba ST.4 - podhledový rošt | [14 empty] | VV | 2 | 1 | True | 0 | ROZPOCET
| VV |  | 6,00*7*5,30*1,05*0,001 |  | 0.234 | [12 empty] | VV | 2 | 2 | True | 0 | ROZPOCET
| VV |  | skladba ST.5 - podkladový rošt a podhledový rošt | [14 empty] | VV | 2 | 1 | True | 0 | ROZPOCET
| VV |  | 2,25*28*5,30*1,05*0,001 |  | 0.351 | [12 empty] | VV | 2 | 2 | True | 0 | ROZPOCET
| VV |  | 2,25*28*5,30*1,05*0,001 |  | 0.351 | [12 empty] | VV | 2 | 2 | True | 0 | ROZPOCET
| VV |  | Součet |  | 2.341 | [12 empty] | VV | 2 | 4 | True | 1 | ROZPOCET
391 | K | 762331812 | Demontáž vázaných konstrukcí krovů sklonu do 60° z hranolů, hranolků, fošen, průřezové plochy přes 120 do 224 cm2 | m | 2062.2 |  | 0 | CS ÚRS 2021 02 |  | snížená |  | 0 | 0 | 0 | 0.014 | 28.8708 | 16 | K | 2 |  |  |  | ROZPOCET | 0 | 0 | 0 | 0 | 0 | 2 | 0 | 16 | 824
| Online PSC |  | https://podminky.urs.cz/item/CS_URS_2021_02/762331812 | [14 empty] | Online PSC | 2
| VV |  | dle výpisu | [14 empty] | VV | 2 | 1 | True | 0 | ROZPOCET
| VV |  | sloupky 140 x 160 mm | [14 empty] | VV | 2 | 1 | True | 0 | ROZPOCET
| VV |  | 3,90*20+3,90*16 |  | 140.4 | [12 empty] | VV | 2 | 2 | True | 0 | ROZPOCET
| VV |  | vaznice 140 x 160 mm | [14 empty] | VV | 2 | 1 | True | 0 | ROZPOCET
| VV |  | 33,80+37,20+25,50+29,30 |  | 125.8 | [12 empty] | VV | 2 | 2 | True | 0 | ROZPOCET
| VV |  | krokve 140 x 160 mm | [14 empty] | VV | 2 | 1 | True | 0 | ROZPOCET
| VV |  | 3,90*80+7,50*31+8,70*27 |  | 779.4 | [12 empty] | VV | 2 | 2 | True | 0 | ROZPOCET
| VV |  | kleština 80 x 160 mm | [14 empty] | VV | 2 | 1 | True | 0 | ROZPOCET
| VV |  | 4,70*74+4,00*62+3,90*32 |  | 720.6 | [12 empty] | VV | 2 | 2 | True | 0 | ROZPOCET
| VV |  | kleština 140 x 160 mm | [14 empty] | VV | 2 | 1 | True | 0 | ROZPOCET
| VV |  | 8,00*37 |  | 296 | [12 empty] | VV | 2 | 2 | True | 0 | ROZPOCET
| VV |  | Součet |  | 2062.2 | [12 empty] | VV | 2 | 4 | True | 1 | ROZPOCET
392 | K | 762331814 | Demontáž vázaných konstrukcí krovů sklonu do 60° z hranolů, hranolků, fošen, průřezové plochy přes 288 do 450 cm2 | m | 125.5 |  | 0 | CS ÚRS 2021 02 |  | snížená |  | 0 | 0 | 0 | 0.032 | 4.016 | 16 | K | 2 |  |  |  | ROZPOCET | 0 | 0 | 0 | 0 | 0 | 2 | 0 | 16 | 826
| Online PSC |  | https://podminky.urs.cz/item/CS_URS_2021_02/762331814 | [14 empty] | Online PSC | 2
| VV |  | pozednice 200 x 200 m | [14 empty] | VV | 2 | 1 | True | 0 | ROZPOCET
| VV |  | 41,00+30,00+33,50+21,00 |  | 125.5 | [12 empty] | VV | 2 | 2 | True | 0 | ROZPOCET
| VV |  | Součet |  | 125.5 | [12 empty] | VV | 2 | 4 | True | 1 | ROZPOCET
393 | K | 762332132 | Montáž vázaných konstrukcí krovů střech pultových, sedlových, valbových, stanových čtvercového nebo obdélníkového půdorysu z řeziva hraněného průřezové plochy přes 120 do 224 cm2 | m | 601 |  | 0 | CS ÚRS 2021 02 |  | snížená |  | 0 | 0 | 0 | 0 | 0 | 16 | K | 2 |  |  |  | ROZPOCET | 0 | 0 | 0 | 0 | 0 | 2 | 0 | 16 | 828
| Online PSC |  | https://podminky.urs.cz/item/CS_URS_2021_02/762332132 | [14 empty] | Online PSC | 2
| VV |  | přesahy střech | [14 empty] | VV | 2 | 1 | True | 0 | ROZPOCET
| VV |  | ozn 7.31 | [14 empty] | VV | 2 | 1 | True | 0 | ROZPOCET
| VV |  | 1,10*155 |  | 170.5 | [12 empty] | VV | 2 | 2 | True | 0 | ROZPOCET
| VV |  | ozn 7.32 | [14 empty] | VV | 2 | 1 | True | 0 | ROZPOCET
| VV |  | 4,10*105 |  | 430.5 | [12 empty] | VV | 2 | 2 | True | 0 | ROZPOCET
| VV |  | Součet |  | 601 | [12 empty] | VV | 2 | 4 | True | 1 | ROZPOCET
394 | M | 60512130 | hranol stavební řezivo průřezu do 224cm2 do dl 6m | m3 | 9.256 |  | 0 | CS ÚRS 2021 02 |  | snížená |  | 0 | 0.55 | 5.0908 | 0 | 0 | 32 | M | 2 |  |  |  | ROZPOCET | 0 | 0 | 0 | 0 | 0 | 2 | 0 | 16 | 830
| Online PSC |  | https://podminky.urs.cz/item/CS_URS_2021_02/60512130 | [14 empty] | Online PSC | 2
| VV |  | spc | [14 empty] | VV | 2 | 1 | True | 0 | ROZPOCET
| VV |  | přesahy střech | [14 empty] | VV | 2 | 1 | True | 0 | ROZPOCET
| VV |  | ozn 7.31 | [14 empty] | VV | 2 | 1 | True | 0 | ROZPOCET
| VV |  | 1,10*155*0,10*0,14*1,1 |  | 2.626 | [12 empty] | VV | 2 | 2 | True | 0 | ROZPOCET
| VV |  | ozn 7.32 | [14 empty] | VV | 2 | 1 | True | 0 | ROZPOCET
| VV |  | 4,10*105*0,10*0,14*1,1 |  | 6.63 | [12 empty] | VV | 2 | 2 | True | 0 | ROZPOCET
| VV |  | Součet |  | 9.256 | [12 empty] | VV | 2 | 4 | True | 1 | ROZPOCET
395 | K | 762341026 | Bednění a laťování bednění střech rovných sklonu do 60° s vyřezáním otvorů z dřevoštěpkových desek OSB šroubovaných na krokve na pero a drážku, tloušťky desky 22 mm | m2 | 1026.091 |  | 0 | CS ÚRS 2021 02 |  | snížená |  | 0 | 0.01423 | 14.6013 | 0 | 0 | 16 | K | 2 |  |  |  | ROZPOCET | 0 | 0 | 0 | 0 | 0 | 2 | 0 | 16 | 832
| Online PSC |  | https://podminky.urs.cz/item/CS_URS_2021_02/762341026 | [14 empty] | Online PSC | 2
| VV |  | skladba ST.2 | [14 empty] | VV | 2 | 1 | True | 0 | ROZPOCET
| VV |  | 27,703*11,645 |  | 322.601 | [12 empty] | VV | 2 | 2 | True | 0 | ROZPOCET
| VV |  | (27,703*3,60)/2 |  | 49.865 | [12 empty] | VV | 2 | 2 | True | 0 | ROZPOCET
| VV |  | 40,624*12,20 |  | 495.613 | [12 empty] | VV | 2 | 2 | True | 0 | ROZPOCET
| VV |  | (12,20*1,63)/2 |  | 9.943 | [12 empty] | VV | 2 | 2 | True | 0 | ROZPOCET
| VV |  | -2,90*3,55 |  | -10.295 | [12 empty] | VV | 2 | 2 | True | 0 | ROZPOCET
| VV |  | -2,60*3,00 |  | -7.8 | [12 empty] | VV | 2 | 2 | True | 0 | ROZPOCET
| VV |  | slkadba ST.3 | [14 empty] | VV | 2 | 1 | True | 0 | ROZPOCET
| VV |  | 25,30*1,50 |  | 37.95 | [12 empty] | VV | 2 | 2 | True | 0 | ROZPOCET
| VV |  | 37,824*1,50 |  | 56.736 | [12 empty] | VV | 2 | 2 | True | 0 | ROZPOCET
| VV |  | slkadba ST.4 | [14 empty] | VV | 2 | 1 | True | 0 | ROZPOCET
| VV |  | 6,00*2,60 |  | 15.6 | [12 empty] | VV | 2 | 2 | True | 0 | ROZPOCET
| VV |  | skladba ST.5 | [14 empty] | VV | 2 | 1 | True | 0 | ROZPOCET
| VV |  | 13,15*(3,00+1,50)/2 |  | 29.588 | [12 empty] | VV | 2 | 2 | True | 0 | ROZPOCET
| VV |  | skladba ST.7 | [14 empty] | VV | 2 | 1 | True | 0 | ROZPOCET
| VV |  | 13,145*2 |  | 26.29 | [12 empty] | VV | 2 | 2 | True | 0 | ROZPOCET
| VV |  | Součet |  | 1026.091 | [12 empty] | VV | 2 | 4 | True | 1 | ROZPOCET
396 | K | 762341811 | Demontáž bednění a laťování bednění střech rovných, obloukových, sklonu do 60° se všemi nadstřešními konstrukcemi z prken hrubých, hoblovaných tl. do 32 mm | m2 | 1100 |  | 0 | CS ÚRS 2021 02 |  | snížená |  | 0 | 0 | 0 | 0.015 | 16.5 | 16 | K | 2 |  |  |  | ROZPOCET | 0 | 0 | 0 | 0 | 0 | 2 | 0 | 16 | 834
| Online PSC |  | https://podminky.urs.cz/item/CS_URS_2021_02/762341811 | [14 empty] | Online PSC | 2
| VV |  | pod šindelem | [14 empty] | VV | 2 | 1 | True | 0 | ROZPOCET
| VV |  | 550,00+550,00 |  | 1100 | [12 empty] | VV | 2 | 2 | True | 0 | ROZPOCET
| VV |  | Součet |  | 1100 | [12 empty] | VV | 2 | 4 | True | 1 | ROZPOCET
397 | K | 762395000 | Spojovací prostředky krovů, bednění a laťování, nadstřešních konstrukcí svory, prkna, hřebíky, pásová ocel, vruty | m3 | 9.256 |  | 0 | CS ÚRS 2021 02 |  | snížená |  | 0 | 0.02337 | 0.21631 | 0 | 0 | 16 | K | 2 |  |  |  | ROZPOCET | 0 | 0 | 0 | 0 | 0 | 2 | 0 | 16 | 836
| Online PSC |  | https://podminky.urs.cz/item/CS_URS_2021_02/762395000 | [14 empty] | Online PSC | 2
| VV |  | dle spc | [14 empty] | VV | 2 | 1 | True | 0 | ROZPOCET
| VV |  | 9,256 |  | 9.256 | [12 empty] | VV | 2 | 2 | True | 0 | ROZPOCET
| VV |  | Součet |  | 9.256 | [12 empty] | VV | 2 | 4 | True | 1 | ROZPOCET
398 | K | 762395000 | Spojovací prostředky krovů, bednění a laťování, nadstřešních konstrukcí svory, prkna, hřebíky, pásová ocel, vruty | m3 | 43.476 |  | 0 | CS ÚRS 2021 02 |  | snížená |  | 0 | 0.02337 | 1.016 | 0 | 0 | 16 | K | 2 |  |  |  | ROZPOCET | 0 | 0 | 0 | 0 | 0 | 2 | 0 | 16 | 838
| Online PSC |  | https://podminky.urs.cz/item/CS_URS_2021_02/762395000 | [14 empty] | Online PSC | 2
| VV |  | specifikace pro skladbu ST.2, ST.3, ST.4, ST.5 | [14 empty] | VV | 2 | 1 | True | 0 | ROZPOCET
| VV |  | 20,9029 |  | 20.903 | [12 empty] | VV | 2 | 2 | True | 0 | ROZPOCET
| VV |  | 859,927*0,022 |  | 18.918 | [12 empty] | VV | 2 | 2 | True | 0 | ROZPOCET
| VV |  | 25,30*1,50*0,022 |  | 0.835 | [12 empty] | VV | 2 | 2 | True | 0 | ROZPOCET
| VV |  | 37,824*1,50*0,022 |  | 1.248 | [12 empty] | VV | 2 | 2 | True | 0 | ROZPOCET
| VV |  | 6,00*2,60*0,022 |  | 0.343 | [12 empty] | VV | 2 | 2 | True | 0 | ROZPOCET
| VV |  | 13,15*(3,00+1,50)/2*0,022 |  | 0.651 | [12 empty] | VV | 2 | 2 | True | 0 | ROZPOCET
| VV |  | 13,145*2*0,022 |  | 0.578 | [12 empty] | VV | 2 | 2 | True | 0 | ROZPOCET
| VV |  | Součet |  | 43.476 | [12 empty] | VV | 2 | 4 | True | 1 | ROZPOCET
399 | K | 762420033.1 | Obložení stropů nebo střešních podhledů z mikroštěpkových desek šroubovaných na pero a drážku, tloušťky desky 15 mm | m2 | 168.573 |  | 0 |  |  | snížená |  | 0 | 0.0237 | 3.9952 | 0 | 0 | 16 | K | 2 |  |  |  | ROZPOCET | 0 | 0 | 0 | 0 | 0 | 2 | 0 | 16 | 840
| VV |  | skladba ST.3 | [14 empty] | VV | 2 | 1 | True | 0 | ROZPOCET
| VV |  | 25,30*1,80 |  | 45.54 | [12 empty] | VV | 2 | 2 | True | 0 | ROZPOCET
| VV |  | 37,824*1,80 |  | 68.083 | [12 empty] | VV | 2 | 2 | True | 0 | ROZPOCET
| VV |  | 1,50*0,30*4 |  | 1.8 | [12 empty] | VV | 2 | 2 | True | 0 | ROZPOCET
| VV |  | skladba ST.4 | [14 empty] | VV | 2 | 1 | True | 0 | ROZPOCET
| VV |  | 6,30*2,90 |  | 18.27 | [12 empty] | VV | 2 | 2 | True | 0 | ROZPOCET
| VV |  | skladba ST.5 | [14 empty] | VV | 2 | 1 | True | 0 | ROZPOCET
| VV |  | 13,15*(3,00+1,50)/2 |  | 29.588 | [12 empty] | VV | 2 | 2 | True | 0 | ROZPOCET
| VV |  | (3,00+13,14+1,50)*0,30 |  | 5.292 | [12 empty] | VV | 2 | 2 | True | 0 | ROZPOCET
| VV |  | Součet |  | 168.573 | [12 empty] | VV | 2 | 4 | True | 1 | ROZPOCET
400 | K | 762430033 | Obložení stěn z cementotřískových desek šroubovaných na pero a drážku broušených, tloušťky desky 16 mm | m2 | 61.7 |  | 0 | CS ÚRS 2021 02 |  | snížená |  | 0 | 0.02366 | 1.4598 | 0 | 0 | 16 | K | 2 |  |  |  | ROZPOCET | 0 | 0 | 0 | 0 | 0 | 2 | 0 | 16 | 842
| Online PSC |  | https://podminky.urs.cz/item/CS_URS_2021_02/762430033 | [14 empty] | Online PSC | 2
| VV |  | střecha | [14 empty] | VV | 2 | 1 | True | 0 | ROZPOCET
| VV |  | (42,23+13,75+1,96+30,92+13,145+30,703+16,745+1,94+40,624+13,65)*0,30 |  | 61.7 | [12 empty] | VV | 2 | 2 | True | 0 | ROZPOCET
| VV |  | Součet |  | 61.7 | [12 empty] | VV | 2 | 4 | True | 1 | ROZPOCET
401 | K | 762495000 | Spojovací prostředky olištování spár, obložení stropů, střešních podhledů a stěn hřebíky, vruty | m2 | 230.273 |  | 0 | CS ÚRS 2021 02 |  | snížená |  | 0 | 0.0002 | 0.046055 | 0 | 0 | 16 | K | 2 |  |  |  | ROZPOCET | 0 | 0 | 0 | 0 | 0 | 2 | 0 | 16 | 844
| Online PSC |  | https://podminky.urs.cz/item/CS_URS_2021_02/762495000 | [14 empty] | Online PSC | 2
| VV |  | 168,573+61,70 |  | 230.273 | [12 empty] | VV | 2 | 2 | True | 0 | ROZPOCET
| VV |  | Součet |  | 230.273 | [12 empty] | VV | 2 | 4 | True | 1 | ROZPOCET
402 | K | 762511887 | Demontáž podlahové konstrukce podkladové z dřevoštěpkových desek dvouvrstvých lepených na pero a drážku, tloušťka desky přes 2x15 mm | m2 | 65 |  | 0 | CS ÚRS 2021 02 |  | snížená |  | 0 | 0 | 0 | 0.02258 | 1.4677 | 16 | K | 2 |  |  |  | ROZPOCET | 0 | 0 | 0 | 0 | 0 | 2 | 0 | 16 | 846
| Online PSC |  | https://podminky.urs.cz/item/CS_URS_2021_02/762511887 | [14 empty] | Online PSC | 2
| VV |  | x 05 - demontáž zvýšené podlahy | [14 empty] | VV | 2 | 1 | True | 0 | ROZPOCET
| VV |  | 65,00 |  | 65 | [12 empty] | VV | 2 | 2 | True | 0 | ROZPOCET
| VV |  | Součet |  | 65 | [12 empty] | VV | 2 | 4 | True | 1 | ROZPOCET
403 | K | 762512261 | Podlahové konstrukce podkladové montáž roštu podkladového | m | 5060.858 |  | 0 | CS ÚRS 2021 02 |  | snížená |  | 0 | 1e-05 | 0.050609 | 0 | 0 | 16 | K | 2 |  |  |  | ROZPOCET | 0 | 0 | 0 | 0 | 0 | 2 | 0 | 16 | 848
| Online PSC |  | https://podminky.urs.cz/item/CS_URS_2021_02/762512261 | [14 empty] | Online PSC | 2
| VV |  | alternativa ve skladbě ST.2 (2,50m -3m do m2) | [14 empty] | VV | 2 | 1 | True | 0 | ROZPOCET
| VV |  | rošt 40/140 mm | [14 empty] | VV | 2 | 1 | True | 0 | ROZPOCET
| VV |  | 860,00*2,5 |  | 2150 | [12 empty] | VV | 2 | 2 | True | 0 | ROZPOCET
| VV |  | rošt 40/60 mm | [14 empty] | VV | 2 | 1 | True | 0 | ROZPOCET
| VV |  | 860,00*3 |  | 2580 | [12 empty] | VV | 2 | 2 | True | 0 | ROZPOCET
| VV |  | ve skladbě ST.3 | [14 empty] | VV | 2 | 1 | True | 0 | ROZPOCET
| VV |  | rošt 40/60 mm | [14 empty] | VV | 2 | 1 | True | 0 | ROZPOCET
| VV |  | 25,30*1,50*3 |  | 113.85 | [12 empty] | VV | 2 | 2 | True | 0 | ROZPOCET
| VV |  | 37,824*1,50*3 |  | 170.208 | [12 empty] | VV | 2 | 2 | True | 0 | ROZPOCET
| VV |  | ve skladbě ST.4 | [14 empty] | VV | 2 | 1 | True | 0 | ROZPOCET
| VV |  | 6,00*2,60*3 |  | 46.8 | [12 empty] | VV | 2 | 2 | True | 0 | ROZPOCET
| VV |  | Součet |  | 5060.858 | [12 empty] | VV | 2 | 4 | True | 1 | ROZPOCET
404 | M | 60512127 | hranol stavební řezivo průřezu do 120cm2 přes dl 8m | m3 | 20.929 |  | 0 | CS ÚRS 2021 02 |  | snížená |  | 0 | 0.55 | 11.5109 | 0 | 0 | 32 | M | 2 |  |  |  | ROZPOCET | 0 | 0 | 0 | 0 | 0 | 2 | 0 | 16 | 850
| Online PSC |  | https://podminky.urs.cz/item/CS_URS_2021_02/60512127 | [14 empty] | Online PSC | 2
| VV |  | specifikace materiálu | [14 empty] | VV | 2 | 1 | True | 0 | ROZPOCET
| VV |  | ve skladbě ST.2 | [14 empty] | VV | 2 | 1 | True | 0 | ROZPOCET
| VV |  | hranol 40/140 mm | [14 empty] | VV | 2 | 1 | True | 0 | ROZPOCET
| VV |  | 860,00*2,5*0,04*0,14*1,10 |  | 13.244 | [12 empty] | VV | 2 | 2 | True | 0 | ROZPOCET
| VV |  | hranol 40/60 mm | [14 empty] | VV | 2 | 1 | True | 0 | ROZPOCET
| VV |  | 860,00*3*0,04*0,06*1,10 |  | 6.811 | [12 empty] | VV | 2 | 2 | True | 0 | ROZPOCET
| VV |  | ve skladbě ST.3 | [14 empty] | VV | 2 | 1 | True | 0 | ROZPOCET
| VV |  | rošt 40/60 mm | [14 empty] | VV | 2 | 1 | True | 0 | ROZPOCET
| VV |  | 25,30*1,50*3*0,04*0,06*1,10 |  | 0.301 | [12 empty] | VV | 2 | 2 | True | 0 | ROZPOCET
| VV |  | 37,824*1,50*3*0,04*0,06*1,10 |  | 0.449 | [12 empty] | VV | 2 | 2 | True | 0 | ROZPOCET
| VV |  | ve skladbě ST.4 | [14 empty] | VV | 2 | 1 | True | 0 | ROZPOCET
| VV |  | 6,00*2,60*3*0,04*0,06*1,10 |  | 0.124 | [12 empty] | VV | 2 | 2 | True | 0 | ROZPOCET
| VV |  | Součet |  | 20.929 | [12 empty] | VV | 2 | 4 | True | 1 | ROZPOCET
405 | K | 762512811 | Demontáž podlahové konstrukce podkladové roštu podkladového | m2 | 65 |  | 0 | CS ÚRS 2021 02 |  | snížená |  | 0 | 0 | 0 | 0.00132 | 0.0858 | 16 | K | 2 |  |  |  | ROZPOCET | 0 | 0 | 0 | 0 | 0 | 2 | 0 | 16 | 852
| Online PSC |  | https://podminky.urs.cz/item/CS_URS_2021_02/762512811 | [14 empty] | Online PSC | 2
| VV |  | x 05 - demontáž zvýšené podlahy | [14 empty] | VV | 2 | 1 | True | 0 | ROZPOCET
| VV |  | 65,00 |  | 65 | [12 empty] | VV | 2 | 2 | True | 0 | ROZPOCET
| VV |  | Součet |  | 65 | [12 empty] | VV | 2 | 4 | True | 1 | ROZPOCET
406 | K | 998762202 | Přesun hmot pro konstrukce tesařské stanovený procentní sazbou (%) z ceny vodorovná dopravní vzdálenost do 50 m v objektech výšky přes 6 do 12 m | % |  |  | 0 | CS ÚRS 2021 02 |  | snížená |  | 0 | 0 | 0 | 0 | 0 | 16 | K | 2 |  |  |  | ROZPOCET | 0 | 0 | 0 | 0 | 0 | 2 | 0 | 16 | 854
| Online PSC |  | https://podminky.urs.cz/item/CS_URS_2021_02/998762202 | [14 empty] | Online PSC | 2
| D | 763 | Konstrukce suché výstavby |  |  |  | 0 |  |  |  |  | 0 |  | 25.023 |  | 6.3677 | 2 | D | 1 |  |  |  | ROZPOCET | [6 empty] | 0
407 | K | 763111414 | Příčka ze sádrokartonových desek s nosnou konstrukcí z jednoduchých ocelových profilů UW, CW dvojitě opláštěná deskami standardními A tl. 2 x 12,5 mm s izolací, EI 60, příčka tl. 125 mm, profil 75, Rw do 53 dB | m2 | 283.102 |  | 0 | CS ÚRS 2021 02 |  | snížená |  | 0 | 0.04503 | 12.7481 | 0 | 0 | 16 | K | 2 |  |  |  | ROZPOCET | 0 | 0 | 0 | 0 | 0 | 2 | 0 | 16 | 856
| Online PSC |  | https://podminky.urs.cz/item/CS_URS_2021_02/763111414 | [14 empty] | Online PSC | 2
| VV |  | příčky v 1. patře | [14 empty] | VV | 2 | 1 | True | 0 | ROZPOCET
| VV |  | m 143 - 142 | [14 empty] | VV | 2 | 1 | True | 0 | ROZPOCET
| VV |  | 8,95*2,75 |  | 24.613 | [12 empty] | VV | 2 | 2 | True | 0 | ROZPOCET
| VV |  | m 140 - 142 | [14 empty] | VV | 2 | 1 | True | 0 | ROZPOCET
| VV |  | 5,15*2,75 |  | 14.163 | [12 empty] | VV | 2 | 2 | True | 0 | ROZPOCET
| VV |  | m 140 - 139 | [14 empty] | VV | 2 | 1 | True | 0 | ROZPOCET
| VV |  | 8,95*2,75 |  | 24.613 | [12 empty] | VV | 2 | 2 | True | 0 | ROZPOCET
| VV |  | m 139 - 137 | [14 empty] | VV | 2 | 1 | True | 0 | ROZPOCET
| VV |  | 5,15*2,75 |  | 14.163 | [12 empty] | VV | 2 | 2 | True | 0 | ROZPOCET
| VV |  | m 137 - 136 | [14 empty] | VV | 2 | 1 | True | 0 | ROZPOCET
| VV |  | 8,95*2,75 |  | 24.613 | [12 empty] | VV | 2 | 2 | True | 0 | ROZPOCET
| VV |  | m 136 - 134 | [14 empty] | VV | 2 | 1 | True | 0 | ROZPOCET
| VV |  | 5,15*2,75 |  | 14.163 | [12 empty] | VV | 2 | 2 | True | 0 | ROZPOCET
| VV |  | m 134 -156 až 159 | [14 empty] | VV | 2 | 1 | True | 0 | ROZPOCET
| VV |  | (1,50+0,15+1,50+0,15+1,50+0,15+2,625)*2,75 |  | 20.831 | [12 empty] | VV | 2 | 2 | True | 0 | ROZPOCET
| VV |  | příčky ve 2. patře | [14 empty] | VV | 2 | 1 | True | 0 | ROZPOCET
| VV |  | m 243 - 142 | [14 empty] | VV | 2 | 1 | True | 0 | ROZPOCET
| VV |  | 8,95*2,90 |  | 25.955 | [12 empty] | VV | 2 | 2 | True | 0 | ROZPOCET
| VV |  | m 242 - 240 | [14 empty] | VV | 2 | 1 | True | 0 | ROZPOCET
| VV |  | 5,15*2,90 |  | 14.935 | [12 empty] | VV | 2 | 2 | True | 0 | ROZPOCET
| VV |  | m 240 - 239 | [14 empty] | VV | 2 | 1 | True | 0 | ROZPOCET
| VV |  | 8,95*2,90 |  | 25.955 | [12 empty] | VV | 2 | 2 | True | 0 | ROZPOCET
| VV |  | m 239 - 127 | [14 empty] | VV | 2 | 1 | True | 0 | ROZPOCET
| VV |  | 5,15*2,90 |  | 14.935 | [12 empty] | VV | 2 | 2 | True | 0 | ROZPOCET
| VV |  | m 237 - 236 | [14 empty] | VV | 2 | 1 | True | 0 | ROZPOCET
| VV |  | 8,95*2,90 |  | 25.955 | [12 empty] | VV | 2 | 2 | True | 0 | ROZPOCET
| VV |  | m 236 - 234 | [14 empty] | VV | 2 | 1 | True | 0 | ROZPOCET
| VV |  | 5,15*2,90 |  | 14.935 | [12 empty] | VV | 2 | 2 | True | 0 | ROZPOCET
| VV |  | m 234 - 255 až 259 | [14 empty] | VV | 2 | 1 | True | 0 | ROZPOCET
| VV |  | (1,50*3+0,15*6+2,625)*2,90 |  | 23.273 | [12 empty] | VV | 2 | 2 | True | 0 | ROZPOCET
| VV |  | Součet |  | 283.102 | [12 empty] | VV | 2 | 4 | True | 1 | ROZPOCET
408 | K | 763111717 | Příčka ze sádrokartonových desek ostatní konstrukce a práce na příčkách ze sádrokartonových desek základní penetrační nátěr (oboustranný) | m2 | 283.102 |  | 0 | CS ÚRS 2021 02 |  | snížená |  | 0 | 0.0002 | 0.05662 | 0 | 0 | 16 | K | 2 |  |  |  | ROZPOCET | 0 | 0 | 0 | 0 | 0 | 2 | 0 | 16 | 858
| Online PSC |  | https://podminky.urs.cz/item/CS_URS_2021_02/763111717 | [14 empty] | Online PSC | 2
| VV |  | dle příček | [14 empty] | VV | 2 | 1 | True | 0 | ROZPOCET
| VV |  | 283,102 |  | 283.102 | [12 empty] | VV | 2 | 2 | True | 0 | ROZPOCET
| VV |  | Součet |  | 283.102 | [12 empty] | VV | 2 | 4 | True | 1 | ROZPOCET
409 | K | 763111771 | Příčka ze sádrokartonových desek Příplatek k cenám za rovinnost speciální tmelení kvality Q3 | m2 | 566.204 |  | 0 | CS ÚRS 2021 02 |  | snížená |  | 0 | 0.0014 | 0.79269 | 0 | 0 | 16 | K | 2 |  |  |  | ROZPOCET | 0 | 0 | 0 | 0 | 0 | 2 | 0 | 16 | 860
| Online PSC |  | https://podminky.urs.cz/item/CS_URS_2021_02/763111771 | [14 empty] | Online PSC | 2
| VV |  | dle příček | [14 empty] | VV | 2 | 1 | True | 0 | ROZPOCET
| VV |  | 283,102*2 |  | 566.204 | [12 empty] | VV | 2 | 2 | True | 0 | ROZPOCET
| VV |  | Součet |  | 566.204 | [12 empty] | VV | 2 | 4 | True | 1 | ROZPOCET
410 | K | 763131411 | Podhled ze sádrokartonových desek dvouvrstvá zavěšená spodní konstrukce z ocelových profilů CD, UD jednoduše opláštěná deskou standardní A, tl. 12,5 mm, bez izolace | m2 | 578.55 |  | 0 | CS ÚRS 2021 02 |  | snížená |  | 0 | 0.0122 | 7.0583 | 0 | 0 | 16 | K | 2 |  |  |  | ROZPOCET | 0 | 0 | 0 | 0 | 0 | 2 | 0 | 16 | 862
| Online PSC |  | https://podminky.urs.cz/item/CS_URS_2021_02/763131411 | [14 empty] | Online PSC | 2
| VV |  | přízemí | [14 empty] | VV | 2 | 1 | True | 0 | ROZPOCET
| VV |  | 7,05+52,35+15,20+11,70+11,70+22,95+50,80+111,25+6,40 |  | 289.4 | [12 empty] | VV | 2 | 2 | True | 0 | ROZPOCET
| VV |  | 1. patro | [14 empty] | VV | 2 | 1 | True | 0 | ROZPOCET
| VV |  | 16,25+5,65 |  | 21.9 | [12 empty] | VV | 2 | 2 | True | 0 | ROZPOCET
| VV |  | pokoje | [14 empty] | VV | 2 | 1 | True | 0 | ROZPOCET
| VV |  | 2,075*2,90 |  | 6.018 | [12 empty] | VV | 2 | 2 | True | 0 | ROZPOCET
| VV |  | 3,20*2,05*2 |  | 13.12 | [12 empty] | VV | 2 | 2 | True | 0 | ROZPOCET
| VV |  | 3,20*2,075 |  | 6.64 | [12 empty] | VV | 2 | 2 | True | 0 | ROZPOCET
| VV |  | 2,16*1,795 |  | 3.877 | [12 empty] | VV | 2 | 2 | True | 0 | ROZPOCET
| VV |  | 3,825*2,31 |  | 8.836 | [12 empty] | VV | 2 | 2 | True | 0 | ROZPOCET
| VV |  | 3,825*2,20 |  | 8.415 | [12 empty] | VV | 2 | 2 | True | 0 | ROZPOCET
| VV |  | (2,225+2,212*5)*3,80 |  | 50.483 | [12 empty] | VV | 2 | 2 | True | 0 | ROZPOCET
| VV |  | 2. patro | [14 empty] | VV | 2 | 1 | True | 0 | ROZPOCET
| VV |  | 16,25+9,30 |  | 25.55 | [12 empty] | VV | 2 | 2 | True | 0 | ROZPOCET
| VV |  | pokoje | [14 empty] | VV | 2 | 1 | True | 0 | ROZPOCET
| VV |  | 3,20*2,075 |  | 6.64 | [12 empty] | VV | 2 | 2 | True | 0 | ROZPOCET
| VV |  | 3,20*2,05 |  | 6.56 | [12 empty] | VV | 2 | 2 | True | 0 | ROZPOCET
| VV |  | 3,20*2,075 |  | 6.64 | [12 empty] | VV | 2 | 2 | True | 0 | ROZPOCET
| VV |  | 3,20*2,05 |  | 6.56 | [12 empty] | VV | 2 | 2 | True | 0 | ROZPOCET
| VV |  | 1,795*2,16 |  | 3.877 | [12 empty] | VV | 2 | 2 | True | 0 | ROZPOCET
| VV |  | 3,825*2,31 |  | 8.836 | [12 empty] | VV | 2 | 2 | True | 0 | ROZPOCET
| VV |  | 3,825*2,20 |  | 8.415 | [12 empty] | VV | 2 | 2 | True | 0 | ROZPOCET
| VV |  | (2,225+2,212*5)*3,80 |  | 50.483 | [12 empty] | VV | 2 | 2 | True | 0 | ROZPOCET
| VV |  | m 045, 047, 048, 040.1 | [14 empty] | VV | 2 | 1 | True | 0 | ROZPOCET
| VV |  | 9,85+12,35+16,60+7,50 |  | 46.3 | [12 empty] | VV | 2 | 2 | True | 0 | ROZPOCET
| VV |  | Součet |  | 578.55 | [12 empty] | VV | 2 | 4 | True | 1 | ROZPOCET
411 | K | 763131451 | Podhled ze sádrokartonových desek dvouvrstvá zavěšená spodní konstrukce z ocelových profilů CD, UD jednoduše opláštěná deskou impregnovanou H2, tl. 12,5 mm, bez izolace | m2 | 217.6 |  | 0 | CS ÚRS 2021 02 |  | snížená |  | 0 | 0.01259 | 2.7396 | 0 | 0 | 16 | K | 2 |  |  |  | ROZPOCET | 0 | 0 | 0 | 0 | 0 | 2 | 0 | 16 | 864
| Online PSC |  | https://podminky.urs.cz/item/CS_URS_2021_02/763131451 | [14 empty] | Online PSC | 2
| VV |  | přízemí | [14 empty] | VV | 2 | 1 | True | 0 | ROZPOCET
| VV |  | 8,90+12,40+4,30+2,60+1,50+5,40+1,75+10,65+2,85+1,95+6,40 |  | 58.7 | [12 empty] | VV | 2 | 2 | True | 0 | ROZPOCET
| VV |  | 1. patro | [14 empty] | VV | 2 | 1 | True | 0 | ROZPOCET
| VV |  | 7,40+7,40+8,05+7,65+8,55+8,55+8,55+1,60+20,35 |  | 78.1 | [12 empty] | VV | 2 | 2 | True | 0 | ROZPOCET
| VV |  | 2. patro | [14 empty] | VV | 2 | 1 | True | 0 | ROZPOCET
| VV |  | 7,40+7,40+8,05+7,65+8,55+8,55+8,55+20,65+4,00 |  | 80.8 | [12 empty] | VV | 2 | 2 | True | 0 | ROZPOCET
| VV |  | Součet |  | 217.6 | [12 empty] | VV | 2 | 4 | True | 1 | ROZPOCET
412 | K | 763131714 | Podhled ze sádrokartonových desek ostatní práce a konstrukce na podhledech ze sádrokartonových desek základní penetrační nátěr | m2 | 796.15 |  | 0 | CS ÚRS 2021 02 |  | snížená |  | 0 | 0.0001 | 0.079615 | 0 | 0 | 16 | K | 2 |  |  |  | ROZPOCET | 0 | 0 | 0 | 0 | 0 | 2 | 0 | 16 | 866
| Online PSC |  | https://podminky.urs.cz/item/CS_URS_2021_02/763131714 | [14 empty] | Online PSC | 2
| VV |  | podhled | [14 empty] | VV | 2 | 1 | True | 0 | ROZPOCET
| VV |  | 578,55+217,60 |  | 796.15 | [12 empty] | VV | 2 | 2 | True | 0 | ROZPOCET
| VV |  | Součet |  | 796.15 | [12 empty] | VV | 2 | 4 | True | 1 | ROZPOCET
413 | K | 763131751 | Podhled ze sádrokartonových desek ostatní práce a konstrukce na podhledech ze sádrokartonových desek montáž parotěsné zábrany | m2 | 796.15 |  | 0 | CS ÚRS 2021 02 |  | snížená |  | 0 | 0 | 0 | 0 | 0 | 16 | K | 2 |  |  |  | ROZPOCET | 0 | 0 | 0 | 0 | 0 | 2 | 0 | 16 | 868
| Online PSC |  | https://podminky.urs.cz/item/CS_URS_2021_02/763131751 | [14 empty] | Online PSC | 2
| VV |  | podhled | [14 empty] | VV | 2 | 1 | True | 0 | ROZPOCET
| VV |  | 578,55+217,60 |  | 796.15 | [12 empty] | VV | 2 | 2 | True | 0 | ROZPOCET
| VV |  | Součet |  | 796.15 | [12 empty] | VV | 2 | 4 | True | 1 | ROZPOCET
414 | M | 28329282 | fólie PE vyztužená Al vrstvou pro parotěsnou vrstvu 170g/m2 | m2 | 875.765 |  | 0 | CS ÚRS 2021 02 |  | snížená |  | 0 | 0.00017 | 0.14888 | 0 | 0 | 32 | M | 2 |  |  |  | ROZPOCET | 0 | 0 | 0 | 0 | 0 | 2 | 0 | 16 | 870
| Online PSC |  | https://podminky.urs.cz/item/CS_URS_2021_02/28329282 | [14 empty] | Online PSC | 2
| VV |  | 796,15*1,1 "Přepočtené koeficientem množství |  | 875.765 | [12 empty] | VV | 2 | 2 | True | 0 | ROZPOCET
| VV |  | Součet |  | 875.765 | [12 empty] | VV | 2 | 4 | True | 1 | ROZPOCET
415 | K | 763131771 | Podhled ze sádrokartonových desek Příplatek k cenám za rovinnost kvality speciální tmelení kvality Q3 | m2 | 796.15 |  | 0 | CS ÚRS 2021 02 |  | snížená |  | 0 | 0.0007 | 0.5573 | 0 | 0 | 16 | K | 2 |  |  |  | ROZPOCET | 0 | 0 | 0 | 0 | 0 | 2 | 0 | 16 | 872
| Online PSC |  | https://podminky.urs.cz/item/CS_URS_2021_02/763131771 | [14 empty] | Online PSC | 2
| VV |  | podhled | [14 empty] | VV | 2 | 1 | True | 0 | ROZPOCET
| VV |  | 578,55+217,60 |  | 796.15 | [12 empty] | VV | 2 | 2 | True | 0 | ROZPOCET
| VV |  | Součet |  | 796.15 | [12 empty] | VV | 2 | 4 | True | 1 | ROZPOCET
416 | K | 763131821 | Demontáž podhledu nebo samostatného požárního předělu ze sádrokartonových desek s nosnou konstrukcí dvouvrstvou z ocelových profilů, opláštění jednoduché | m2 | 370 |  | 0 | CS ÚRS 2021 02 |  | snížená |  | 0 | 0 | 0 | 0.01721 | 6.3677 | 16 | K | 2 |  |  |  | ROZPOCET | 0 | 0 | 0 | 0 | 0 | 2 | 0 | 16 | 874
| Online PSC |  | https://podminky.urs.cz/item/CS_URS_2021_02/763131821 | [14 empty] | Online PSC | 2
| VV |  | demontáž sdk podhledu | [14 empty] | VV | 2 | 1 | True | 0 | ROZPOCET
| VV |  | 370,00 |  | 370 | [12 empty] | VV | 2 | 2 | True | 0 | ROZPOCET
| VV |  | Součet |  | 370 | [12 empty] | VV | 2 | 4 | True | 1 | ROZPOCET
417 | K | 763164531 | Obklad konstrukcí sádrokartonovými deskami včetně ochranných úhelníků ve tvaru L rozvinuté šíře přes 0,4 do 0,8 m, opláštěný deskou standardní A, tl. 12,5 mm | m | 50 |  | 0 | CS ÚRS 2021 02 |  | snížená |  | 0 | 0.00882 | 0.441 | 0 | 0 | 16 | K | 2 |  |  |  | ROZPOCET | 0 | 0 | 0 | 0 | 0 | 2 | 0 | 16 | 876
| Online PSC |  | https://podminky.urs.cz/item/CS_URS_2021_02/763164531 | [14 empty] | Online PSC | 2
| VV |  | odhad | [14 empty] | VV | 2 | 1 | True | 0 | ROZPOCET
| VV |  | 50,00 |  | 50 | [12 empty] | VV | 2 | 2 | True | 0 | ROZPOCET
| VV |  | Součet |  | 50 | [12 empty] | VV | 2 | 4 | True | 1 | ROZPOCET
418 | K | 763164611 | Obklad konstrukcí sádrokartonovými deskami včetně ochranných úhelníků ve tvaru U rozvinuté šíře do 0,6 m, opláštěný deskou standardní A, tl. 12,5 mm | m | 50 |  | 0 | CS ÚRS 2021 02 |  | snížená |  | 0 | 0.00739 | 0.3695 | 0 | 0 | 16 | K | 2 |  |  |  | ROZPOCET | 0 | 0 | 0 | 0 | 0 | 2 | 0 | 16 | 878
| Online PSC |  | https://podminky.urs.cz/item/CS_URS_2021_02/763164611 | [14 empty] | Online PSC | 2
| VV |  | odhad | [14 empty] | VV | 2 | 1 | True | 0 | ROZPOCET
| VV |  | 50,00 |  | 50 | [12 empty] | VV | 2 | 2 | True | 0 | ROZPOCET
| VV |  | Součet |  | 50 | [12 empty] | VV | 2 | 4 | True | 1 | ROZPOCET
419 | K | 763172313 | Instalační technika pro konstrukce ze sádrokartonových desek montáž revizních dvířek velikost 400 x 400 mm | kus | 8 |  | 0 |  |  | snížená |  | 0 | 0 | 0 | 0 | 0 | 16 | K | 2 |  |  |  | ROZPOCET | 0 | 0 | 0 | 0 | 0 | 2 | 0 | 16 | 880
420 | M | 59030712 | dvířka revizní jednokřídlá s automatickým zámkem 400x400mm | kus | 8 |  | 0 | CS ÚRS 2021 02 |  | snížená |  | 0 | 0.0022 | 0.0176 | 0 | 0 | 32 | M | 2 |  |  |  | ROZPOCET | 0 | 0 | 0 | 0 | 0 | 2 | 0 | 16 | 882
| Online PSC |  | https://podminky.urs.cz/item/CS_URS_2021_02/59030712 | [14 empty] | Online PSC | 2
421 | K | 763172314 | Instalační technika pro konstrukce ze sádrokartonových desek montáž revizních dvířek velikost 500 x 500 mm | kus | 3 |  | 0 |  |  | snížená |  | 0 | 0 | 0 | 0 | 0 | 16 | K | 2 |  |  |  | ROZPOCET | 0 | 0 | 0 | 0 | 0 | 2 | 0 | 16 | 884
422 | M | 59030713 | dvířka revizní jednokřídlá s automatickým zámkem 500x500mm | kus | 3 |  | 0 | CS ÚRS 2021 02 |  | snížená |  | 0 | 0.0032 | 0.0096 | 0 | 0 | 32 | M | 2 |  |  |  | ROZPOCET | 0 | 0 | 0 | 0 | 0 | 2 | 0 | 16 | 886
| Online PSC |  | https://podminky.urs.cz/item/CS_URS_2021_02/59030713 | [14 empty] | Online PSC | 2
423 | K | 763172315 | Instalační technika pro konstrukce ze sádrokartonových desek montáž revizních dvířek velikost 600 x 600 mm | kus | 1 |  | 0 |  |  | snížená |  | 0 | 0 | 0 | 0 | 0 | 16 | K | 2 |  |  |  | ROZPOCET | 0 | 0 | 0 | 0 | 0 | 2 | 0 | 16 | 888
424 | M | 59030714 | dvířka revizní jednokřídlá s automatickým zámkem 600x600mm | kus | 1 |  | 0 | CS ÚRS 2021 02 |  | snížená |  | 0 | 0.0042 | 0.0042 | 0 | 0 | 32 | M | 2 |  |  |  | ROZPOCET | 0 | 0 | 0 | 0 | 0 | 2 | 0 | 16 | 890
| Online PSC |  | https://podminky.urs.cz/item/CS_URS_2021_02/59030714 | [14 empty] | Online PSC | 2
425 | K | 998763201 | Přesun hmot pro dřevostavby stanovený procentní sazbou (%) z ceny vodorovná dopravní vzdálenost do 50 m v objektech výšky přes 6 do 12 m | % |  |  | 0 | CS ÚRS 2021 02 |  | snížená |  | 0 | 0 | 0 | 0 | 0 | 16 | K | 2 |  |  |  | ROZPOCET | 0 | 0 | 0 | 0 | 0 | 2 | 0 | 16 | 892
| Online PSC |  | https://podminky.urs.cz/item/CS_URS_2021_02/998763201 | [14 empty] | Online PSC | 2
| D | 764 | Konstrukce klempířské |  |  |  | 0 |  |  |  |  | 0 |  | 1.5375 |  | 0 | 2 | D | 1 |  |  |  | ROZPOCET | [6 empty] | 0
426 | K | 764212663 | Oplechování střešních prvků z pozinkovaného plechu s povrchovou úpravou okapu střechy rovné okapovým plechem rš 250 mm | m | 17.32 |  | 0 | CS ÚRS 2021 02 |  | snížená |  | 0 | 0.00228 | 0.03949 | 0 | 0 | 16 | K | 2 |  |  |  | ROZPOCET | 0 | 0 | 0 | 0 | 0 | 2 | 0 | 16 | 894
| Online PSC |  | https://podminky.urs.cz/item/CS_URS_2021_02/764212663 | [14 empty] | Online PSC | 2
| VV |  | terasy | [14 empty] | VV | 2 | 1 | True | 0 | ROZPOCET
| VV |  | 3,50+2,90+4,85+4,65+0,60+0,82 |  | 17.32 | [12 empty] | VV | 2 | 2 | True | 0 | ROZPOCET
| VV |  | Součet |  | 17.32 | [12 empty] | VV | 2 | 4 | True | 1 | ROZPOCET
427 | K | 764214607 | Oplechování horních ploch zdí a nadezdívek (atik) z pozinkovaného plechu s povrchovou úpravou mechanicky kotvené rš 670 mm | m | 24.82 |  | 0 | CS ÚRS 2021 02 |  | snížená |  | 0 | 0.00584 | 0.14495 | 0 | 0 | 16 | K | 2 |  |  |  | ROZPOCET | 0 | 0 | 0 | 0 | 0 | 2 | 0 | 16 | 896
| Online PSC |  | https://podminky.urs.cz/item/CS_URS_2021_02/764214607 | [14 empty] | Online PSC | 2
| VV |  | 2,90*4 |  | 11.6 | [12 empty] | VV | 2 | 2 | True | 0 | ROZPOCET
| VV |  | 3,55*2 |  | 7.1 | [12 empty] | VV | 2 | 2 | True | 0 | ROZPOCET
| VV |  | 3,00 |  | 3 | [12 empty] | VV | 2 | 2 | True | 0 | ROZPOCET
| VV |  | 1,560*2 |  | 3.12 | [12 empty] | VV | 2 | 2 | True | 0 | ROZPOCET
| VV |  | Součet |  | 24.82 | [12 empty] | VV | 2 | 4 | True | 1 | ROZPOCET
428 | K | 764216644 | Oplechování parapetů z pozinkovaného plechu s povrchovou úpravou rovných celoplošně lepené, bez rohů rš 330 mm | m | 104.1 |  | 0 | CS ÚRS 2021 02 |  | snížená |  | 0 | 0.00358 | 0.37268 | 0 | 0 | 16 | K | 2 |  |  |  | ROZPOCET | 0 | 0 | 0 | 0 | 0 | 2 | 0 | 16 | 898
| Online PSC |  | https://podminky.urs.cz/item/CS_URS_2021_02/764216644 | [14 empty] | Online PSC | 2
| VV |  | pro okna dle ozn 101 až 108 a 106.1 | [14 empty] | VV | 2 | 1 | True | 0 | ROZPOCET
| VV |  | 0,85*2+1,10*5+1,25*(2+7+44+1)+1,60*2+1,35*(2+4)+3,10+1,35+1,60 |  | 92.05 | [12 empty] | VV | 2 | 2 | True | 0 | ROZPOCET
| VV |  | pro okna 109, 1165, 117 | [14 empty] | VV | 2 | 1 | True | 0 | ROZPOCET
| VV |  | 3,06*3+1,31*1+1,56*1 |  | 12.05 | [12 empty] | VV | 2 | 2 | True | 0 | ROZPOCET
| VV |  | Součet |  | 104.1 | [12 empty] | VV | 2 | 4 | True | 1 | ROZPOCET
429 | K | 764218606 | Oplechování říms a ozdobných prvků z pozinkovaného plechu s povrchovou úpravou rovných, bez rohů mechanicky kotvené rš 500 mm | m | 169.745 |  | 0 | CS ÚRS 2021 02 |  | snížená |  | 0 | 0.00438 | 0.74348 | 0 | 0 | 16 | K | 2 |  |  |  | ROZPOCET | 0 | 0 | 0 | 0 | 0 | 2 | 0 | 16 | 900
| Online PSC |  | https://podminky.urs.cz/item/CS_URS_2021_02/764218606 | [14 empty] | Online PSC | 2
| VV |  | 2. np | [14 empty] | VV | 2 | 1 | True | 0 | ROZPOCET
| VV |  | 45,62+41,55+11,60+4,03+3,00+4,50+3,00+4,50+3,00+4,50+1,125+4,76+4,85+4,03+4,56+25,12 |  | 169.745 | [12 empty] | VV | 2 | 2 | True | 0 | ROZPOCET
| VV |  | Součet |  | 169.745 | [12 empty] | VV | 2 | 4 | True | 1 | ROZPOCET
430 | K | 764218647 | Oplechování říms a ozdobných prvků z pozinkovaného plechu s povrchovou úpravou rovných, bez rohů Příplatek k cenám za zvýšenou pracnost při provedení rohu nebo koutu rovné římsy přes rš 400 mm | kus | 14 |  | 0 | CS ÚRS 2021 02 |  | snížená |  | 0 | 0 | 0 | 0 | 0 | 16 | K | 2 |  |  |  | ROZPOCET | 0 | 0 | 0 | 0 | 0 | 2 | 0 | 16 | 902
| Online PSC |  | https://podminky.urs.cz/item/CS_URS_2021_02/764218647 | [14 empty] | Online PSC | 2
431 | K | 764511612 | Žlab podokapní z pozinkovaného plechu s povrchovou úpravou včetně háků a čel hranatý rš 330 mm | m | 78.864 |  | 0 | CS ÚRS 2021 02 |  | snížená |  | 0 | 0.00163 | 0.12855 | 0 | 0 | 16 | K | 2 |  |  |  | ROZPOCET | 0 | 0 | 0 | 0 | 0 | 2 | 0 | 16 | 904
| Online PSC |  | https://podminky.urs.cz/item/CS_URS_2021_02/764511612 | [14 empty] | Online PSC | 2
| VV |  | 42,25+2,85*2 |  | 47.95 | [12 empty] | VV | 2 | 2 | True | 0 | ROZPOCET
| VV |  | 30,914 |  | 30.914 | [12 empty] | VV | 2 | 2 | True | 0 | ROZPOCET
| VV |  | Součet |  | 78.864 | [12 empty] | VV | 2 | 4 | True | 1 | ROZPOCET
663 | K | 764511612.1 | Žlab podokapní hranatý z Pz s povrchovou úpravou rš 330 mm | m | 1.953 |  | 0 |  |  | snížená |  | 0 | 0 | 0 | 0 | 0 | 16 | K | 2 |  |  |  | ROZPOCET | 0 | 0 | 0 | 0 | 0 | 2 | 0 | 16 | 906
| VV |  | spojovací krček | [14 empty] | VV | 2 | 1 | True | 0 | ROZPOCET
| VV |  | 1,953 |  | 1.953 | [12 empty] | VV | 2 | 2 | True | 0 | ROZPOCET
| VV |  | Součet |  | 1.953 | [12 empty] | VV | 2 | 4 | True | 1 | ROZPOCET
432 | K | 764511662.1 | Kotlík hranatý pro podokapní žlaby z Pz s povrchovou úpravou 330/120 | kus | 6 |  | 0 |  |  | snížená |  | 0 | 0 | 0 | 0 | 0 | 16 | K | 2 |  |  |  | ROZPOCET | 0 | 0 | 0 | 0 | 0 | 2 | 0 | 16 | 908
664 | K | 764511662.1.1 | Kotlík hranatý pro podokapní žlaby z Pz s povrchovou úpravou 330/120 | kus | 1 |  | 0 |  |  | snížená |  | 0 | 0 | 0 | 0 | 0 | 16 | K | 2 |  |  |  | ROZPOCET | 0 | 0 | 0 | 0 | 0 | 2 | 0 | 16 | 910
| VV |  | 1 |  | 1 | [12 empty] | VV | 2 | 2 | True | 0 | ROZPOCET
| VV |  | Součet |  | 1 | [12 empty] | VV | 2 | 4 | True | 1 | ROZPOCET
433 | K | 764511662.LND | Kotlík čtvercový pro podokapní žlaby LINDAB RTOK 140/100 mm | kus | 1 |  | 0 |  |  | snížená |  | 0 | 0.00025 | 0.00025 | 0 | 0 | 16 | K | 2 |  |  |  | ROZPOCET | 0 | 0 | 0 | 0 | 0 | 2 | 0 | 16 | 912
434 | K | 764518623 | Svod z pozinkovaného plechu s upraveným povrchem včetně objímek, kolen a odskoků kruhový, průměru 120 mm | m | 51.5 |  | 0 | CS ÚRS 2021 02 |  | snížená |  | 0 | 0.0021 | 0.10815 | 0 | 0 | 16 | K | 2 |  |  |  | ROZPOCET | 0 | 0 | 0 | 0 | 0 | 2 | 0 | 16 | 914
| Online PSC |  | https://podminky.urs.cz/item/CS_URS_2021_02/764518623 | [14 empty] | Online PSC | 2
| VV |  | 9,50*5 |  | 47.5 | [12 empty] | VV | 2 | 2 | True | 0 | ROZPOCET
| VV |  | 2,00*2 |  | 4 | [12 empty] | VV | 2 | 2 | True | 0 | ROZPOCET
| VV |  | Součet |  | 51.5 | [12 empty] | VV | 2 | 4 | True | 1 | ROZPOCET
665 | K | 764518623.1 | Svody kruhové včetně objímek, kolen, odskoků z Pz s povrchovou úpravou průměru 120 mm | m | 9.05 |  | 0 |  |  | snížená |  | 0 | 0 | 0 | 0 | 0 | 16 | K | 2 |  |  |  | ROZPOCET | 0 | 0 | 0 | 0 | 0 | 2 | 0 | 16 | 916
| VV |  | 9,05 |  | 9.05 | [12 empty] | VV | 2 | 2 | True | 0 | ROZPOCET
| VV |  | Součet |  | 9.05 | [12 empty] | VV | 2 | 4 | True | 1 | ROZPOCET
435 | K | 998764202 | Přesun hmot pro konstrukce klempířské stanovený procentní sazbou (%) z ceny vodorovná dopravní vzdálenost do 50 m v objektech výšky přes 6 do 12 m | % |  |  | 0 | CS ÚRS 2021 02 |  | snížená |  | 0 | 0 | 0 | 0 | 0 | 16 | K | 2 |  |  |  | ROZPOCET | 0 | 0 | 0 | 0 | 0 | 2 | 0 | 16 | 918
| Online PSC |  | https://podminky.urs.cz/item/CS_URS_2021_02/998764202 | [14 empty] | Online PSC | 2
| D | 765 | Krytina skládaná |  |  |  | 0 |  |  |  |  | 0 |  | 0 |  | 10.45 | 2 | D | 1 |  |  |  | ROZPOCET | [6 empty] | 0
436 | K | 765151801 | Demontáž krytiny bitumenové ze šindelů sklonu do 30° do suti | m2 | 1100 |  | 0 | CS ÚRS 2021 02 |  | snížená |  | 0 | 0 | 0 | 0.0095 | 10.45 | 16 | K | 2 |  |  |  | ROZPOCET | 0 | 0 | 0 | 0 | 0 | 2 | 0 | 16 | 922
| Online PSC |  | https://podminky.urs.cz/item/CS_URS_2021_02/765151801 | [14 empty] | Online PSC | 2
| VV |  | střešní krytina | [14 empty] | VV | 2 | 1 | True | 0 | ROZPOCET
| VV |  | 550,00+550,00 |  | 1100 | [12 empty] | VV | 2 | 2 | True | 0 | ROZPOCET
| VV |  | Součet |  | 1100 | [12 empty] | VV | 2 | 4 | True | 1 | ROZPOCET
437 | K | 765151805 | Demontáž krytiny bitumenové ze šindelů sklonu do 30° hřebene nebo nároží do suti | m | 70.75 |  | 0 | CS ÚRS 2021 02 |  | snížená |  | 0 | 0 | 0 | 0 | 0 | 16 | K | 2 |  |  |  | ROZPOCET | 0 | 0 | 0 | 0 | 0 | 2 | 0 | 16 | 924
| Online PSC |  | https://podminky.urs.cz/item/CS_URS_2021_02/765151805 | [14 empty] | Online PSC | 2
| VV |  | střecha | [14 empty] | VV | 2 | 1 | True | 0 | ROZPOCET
| VV |  | hřeben | [14 empty] | VV | 2 | 1 | True | 0 | ROZPOCET
| VV |  | (41,00+30,00)/2+(33,50+21,00)/2 |  | 62.75 | [12 empty] | VV | 2 | 2 | True | 0 | ROZPOCET
| VV |  | nároží | [14 empty] | VV | 2 | 1 | True | 0 | ROZPOCET
| VV |  | 8,00 |  | 8 | [12 empty] | VV | 2 | 2 | True | 0 | ROZPOCET
| VV |  | Součet |  | 70.75 | [12 empty] | VV | 2 | 4 | True | 1 | ROZPOCET
| D | 766 | Konstrukce truhlářské |  |  |  | 0 |  |  |  |  | 0 |  | 0.29079 |  | 6.4425 | 2 | D | 1 |  |  |  | ROZPOCET | [6 empty] | 0
438 | K | 766211500 | Montáž madel schodišťových dřevěných z jednoho kusu průběžných, šířky do 150 mm | m | 205 |  | 0 | CS ÚRS 2021 02 |  | snížená |  | 0 | 0 | 0 | 0 | 0 | 16 | K | 2 |  |  |  | ROZPOCET | 0 | 0 | 0 | 0 | 0 | 2 | 0 | 16 | 926
| Online PSC |  | https://podminky.urs.cz/item/CS_URS_2021_02/766211500 | [14 empty] | Online PSC | 2
| VV |  | dřevěné madlo - dle projektové dokumentace | [14 empty] | VV | 2 | 1 | True | 0 | ROZPOCET
| VV |  | 205,00 |  | 205 | [12 empty] | VV | 2 | 2 | True | 0 | ROZPOCET
| VV |  | Součet |  | 205 | [12 empty] | VV | 2 | 4 | True | 1 | ROZPOCET
439 | M | 611madlo | buk, prům 42,5mm, krycí nátěr RAL, zakončení a rohy s oblouky 90° kotevní prvky, matný nikl | m | 205 |  | 0 |  |  | snížená |  | 0 | 0 | 0 | 0 | 0 | 32 | M | 2 |  |  |  | ROZPOCET | 0 | 0 | 0 | 0 | 0 | 2 | 0 | 16 | 928
| VV |  | madlo - v provedení dle projektové dokumentace | [14 empty] | VV | 2 | 1 | True | 0 | ROZPOCET
| VV |  | 205,00 |  | 205 | [12 empty] | VV | 2 | 2 | True | 0 | ROZPOCET
| VV |  | Součet |  | 205 | [12 empty] | VV | 2 | 4 | True | 1 | ROZPOCET
440 | K | 766622131 | Montáž oken plastových včetně montáže rámu plochy přes 1 m2 otevíravých do zdiva, výšky do 1,5 m | m2 | 89.39 |  | 0 | CS ÚRS 2021 02 |  | snížená |  | 0 | 0.00027 | 0.024135 | 0 | 0 | 16 | K | 2 |  |  |  | ROZPOCET | 0 | 0 | 0 | 0 | 0 | 2 | 0 | 16 | 930
| Online PSC |  | https://podminky.urs.cz/item/CS_URS_2021_02/766622131 | [14 empty] | Online PSC | 2
| VV |  | pro okna dle ozn | [14 empty] | VV | 2 | 1 | True | 0 | ROZPOCET
| VV |  | ozn 105 | [14 empty] | VV | 2 | 1 | True | 0 | ROZPOCET
| VV |  | 1,50*0,75*2 |  | 2.25 | [12 empty] | VV | 2 | 2 | True | 0 | ROZPOCET
| VV |  | ozn 106.1 | [14 empty] | VV | 2 | 1 | True | 0 | ROZPOCET
| VV |  | 1,15*1,30*44 |  | 65.78 | [12 empty] | VV | 2 | 2 | True | 0 | ROZPOCET
| VV |  | ozn 106.2 | [14 empty] | VV | 2 | 1 | True | 0 | ROZPOCET
| VV |  | 1,15*1,40*1 |  | 1.61 | [12 empty] | VV | 2 | 2 | True | 0 | ROZPOCET
| VV |  | ozn 107 | [14 empty] | VV | 2 | 1 | True | 0 | ROZPOCET
| VV |  | 1,25*1,30*2 |  | 3.25 | [12 empty] | VV | 2 | 2 | True | 0 | ROZPOCET
| VV |  | ozn 108 | [14 empty] | VV | 2 | 1 | True | 0 | ROZPOCET
| VV |  | 1,25*1,50*4 |  | 7.5 | [12 empty] | VV | 2 | 2 | True | 0 | ROZPOCET
| VV |  | ozn 109 | [14 empty] | VV | 2 | 1 | True | 0 | ROZPOCET
| VV |  | 3,00*1,00*3 |  | 9 | [12 empty] | VV | 2 | 2 | True | 0 | ROZPOCET
| VV |  | Součet |  | 89.39 | [12 empty] | VV | 2 | 4 | True | 1 | ROZPOCET
441 | M | 611o 105 | ozn 105 - okno plastové 1500 x 750 mm | ks | 2 |  | 0 |  |  | snížená |  | 0 | 0 | 0 | 0 | 0 | 32 | M | 2 |  |  |  | ROZPOCET | 0 | 0 | 0 | 0 | 0 | 2 | 0 | 16 | 932
| VV |  | okno v provedení dle tabulky výrobků - kompletní výrobek | [14 empty] | VV | 2 | 1 | True | 0 | ROZPOCET
| VV |  | 2 |  | 2 | [12 empty] | VV | 2 | 2 | True | 0 | ROZPOCET
| VV |  | Součet |  | 2 | [12 empty] | VV | 2 | 4 | True | 1 | ROZPOCET
442 | M | 611o 106 | ozn 106 - okno plastové 1150 x 1300 mm | ks | 44 |  | 0 |  |  | snížená |  | 0 | 0 | 0 | 0 | 0 | 32 | M | 2 |  |  |  | ROZPOCET | 0 | 0 | 0 | 0 | 0 | 2 | 0 | 16 | 934
| VV |  | okno v provedení dle tabulky výrobků - kompletní výrobek | [14 empty] | VV | 2 | 1 | True | 0 | ROZPOCET
| VV |  | 44 |  | 44 | [12 empty] | VV | 2 | 2 | True | 0 | ROZPOCET
| VV |  | Součet |  | 44 | [12 empty] | VV | 2 | 4 | True | 1 | ROZPOCET
443 | M | 611o 106.1 | ozn 106.1 - okno plastové 1150 x 1400 mm | ks | 1 |  | 0 |  |  | snížená |  | 0 | 0 | 0 | 0 | 0 | 32 | M | 2 |  |  |  | ROZPOCET | 0 | 0 | 0 | 0 | 0 | 2 | 0 | 16 | 936
| VV |  | okno v provedení dle tabulky výrobků - kompletní výrobek | [14 empty] | VV | 2 | 1 | True | 0 | ROZPOCET
| VV |  | 1 |  | 1 | [12 empty] | VV | 2 | 2 | True | 0 | ROZPOCET
| VV |  | Součet |  | 1 | [12 empty] | VV | 2 | 4 | True | 1 | ROZPOCET
444 | M | 611o 107 | ozn 107 - okno plastové 1250 x 1300 mm | ks | 2 |  | 0 |  |  | snížená |  | 0 | 0 | 0 | 0 | 0 | 32 | M | 2 |  |  |  | ROZPOCET | 0 | 0 | 0 | 0 | 0 | 2 | 0 | 16 | 938
| VV |  | okno v provedení dle tabulky výrobků - kompletní výrobek | [14 empty] | VV | 2 | 1 | True | 0 | ROZPOCET
| VV |  | 2 |  | 2 | [12 empty] | VV | 2 | 2 | True | 0 | ROZPOCET
| VV |  | Součet |  | 2 | [12 empty] | VV | 2 | 4 | True | 1 | ROZPOCET
445 | M | 611o 108 | ozn 108 - okno plastové 1250 x 1500 mm | ks | 4 |  | 0 |  |  | snížená |  | 0 | 0 | 0 | 0 | 0 | 32 | M | 2 |  |  |  | ROZPOCET | 0 | 0 | 0 | 0 | 0 | 2 | 0 | 16 | 940
| VV |  | okno v provedení dle tabulky výrobků - kompletní výrobek | [14 empty] | VV | 2 | 1 | True | 0 | ROZPOCET
| VV |  | 4 |  | 4 | [12 empty] | VV | 2 | 2 | True | 0 | ROZPOCET
| VV |  | Součet |  | 4 | [12 empty] | VV | 2 | 4 | True | 1 | ROZPOCET
446 | M | 611o 109 | ozn 109 - okno palstové 3000 x 1000 mm | ks | 3 |  | 0 |  |  | snížená |  | 0 | 0 | 0 | 0 | 0 | 32 | M | 2 |  |  |  | ROZPOCET | 0 | 0 | 0 | 0 | 0 | 2 | 0 | 16 | 942
| VV |  | okno v provedení dle tabulky výrobků - kompletní výrobek | [14 empty] | VV | 2 | 1 | True | 0 | ROZPOCET
| VV |  | 3 |  | 3 | [12 empty] | VV | 2 | 2 | True | 0 | ROZPOCET
| VV |  | Součet |  | 3 | [12 empty] | VV | 2 | 4 | True | 1 | ROZPOCET
447 | K | 766622132 | Montáž oken plastových včetně montáže rámu plochy přes 1 m2 otevíravých do zdiva, výšky přes 1,5 do 2,5 m | m2 | 158.18 |  | 0 | CS ÚRS 2021 02 |  | snížená |  | 0 | 0.00026 | 0.041127 | 0 | 0 | 16 | K | 2 |  |  |  | ROZPOCET | 0 | 0 | 0 | 0 | 0 | 2 | 0 | 16 | 944
| Online PSC |  | https://podminky.urs.cz/item/CS_URS_2021_02/766622132 | [14 empty] | Online PSC | 2
| VV |  | stěny dle ozn | [14 empty] | VV | 2 | 1 | True | 0 | ROZPOCET
| VV |  | ozn 110 | [14 empty] | VV | 2 | 1 | True | 0 | ROZPOCET
| VV |  | 2,25*2,20*14 |  | 69.3 | [12 empty] | VV | 2 | 2 | True | 0 | ROZPOCET
| VV |  | ozn 111 | [14 empty] | VV | 2 | 1 | True | 0 | ROZPOCET
| VV |  | 2,35*2,20*2 |  | 10.34 | [12 empty] | VV | 2 | 2 | True | 0 | ROZPOCET
| VV |  | ozn 112 | [14 empty] | VV | 2 | 1 | True | 0 | ROZPOCET
| VV |  | 2,55*2,20*12 |  | 67.32 | [12 empty] | VV | 2 | 2 | True | 0 | ROZPOCET
| VV |  | ozn 113 | [14 empty] | VV | 2 | 1 | True | 0 | ROZPOCET
| VV |  | 2,55*2,20*2 |  | 11.22 | [12 empty] | VV | 2 | 2 | True | 0 | ROZPOCET
| VV |  | Součet |  | 158.18 | [12 empty] | VV | 2 | 4 | True | 1 | ROZPOCET
448 | M | 611o 110 | ozn 110 - stěna plastové 2250 x 2200 mm | ks | 14 |  | 0 |  |  | snížená |  | 0 | 0 | 0 | 0 | 0 | 32 | M | 2 |  |  |  | ROZPOCET | 0 | 0 | 0 | 0 | 0 | 2 | 0 | 16 | 946
| VV |  | stěna v provedení dle tabulky výrobků - kompletní výrobek | [14 empty] | VV | 2 | 1 | True | 0 | ROZPOCET
| VV |  | 8+6 |  | 14 | [12 empty] | VV | 2 | 2 | True | 0 | ROZPOCET
| VV |  | Součet |  | 14 | [12 empty] | VV | 2 | 4 | True | 1 | ROZPOCET
449 | M | 611o 111 | ozn 111 - stěna plastová 2350 x 2200 mm | ks | 2 |  | 0 |  |  | snížená |  | 0 | 0 | 0 | 0 | 0 | 32 | M | 2 |  |  |  | ROZPOCET | 0 | 0 | 0 | 0 | 0 | 2 | 0 | 16 | 948
| VV |  | stěna v provedení dle tabulky výrobků - kompletní výrobek | [14 empty] | VV | 2 | 1 | True | 0 | ROZPOCET
| VV |  | 2 |  | 2 | [12 empty] | VV | 2 | 2 | True | 0 | ROZPOCET
| VV |  | Součet |  | 2 | [12 empty] | VV | 2 | 4 | True | 1 | ROZPOCET
450 | M | 611o 112 | ozn 112 - stěna plastová 2550 x 2200 mm | ks | 12 |  | 0 |  |  | snížená |  | 0 | 0 | 0 | 0 | 0 | 32 | M | 2 |  |  |  | ROZPOCET | 0 | 0 | 0 | 0 | 0 | 2 | 0 | 16 | 950
| VV |  | stěna v provedení dle tabulky výrobků - kompletní výrobek | [14 empty] | VV | 2 | 1 | True | 0 | ROZPOCET
| VV |  | 6+6 |  | 12 | [12 empty] | VV | 2 | 2 | True | 0 | ROZPOCET
| VV |  | Součet |  | 12 | [12 empty] | VV | 2 | 4 | True | 1 | ROZPOCET
451 | M | 611o 113 | ozn 113 - stěna plastová 2550 x 2200 mm | ks | 2 |  | 0 |  |  | snížená |  | 0 | 0 | 0 | 0 | 0 | 32 | M | 2 |  |  |  | ROZPOCET | 0 | 0 | 0 | 0 | 0 | 2 | 0 | 16 | 952
| VV |  | stěna v provedení dle tabulky výrobků - kompletní výrobek | [14 empty] | VV | 2 | 1 | True | 0 | ROZPOCET
| VV |  | 2 |  | 2 | [12 empty] | VV | 2 | 2 | True | 0 | ROZPOCET
| VV |  | Součet |  | 2 | [12 empty] | VV | 2 | 4 | True | 1 | ROZPOCET
452 | K | 766622133 | Montáž oken plastových včetně montáže rámu plochy přes 1 m2 otevíravých do zdiva, výšky přes 2,5 m | m2 | 24.75 |  | 0 | CS ÚRS 2021 02 |  | snížená |  | 0 | 0.00027 | 0.0066825 | 0 | 0 | 16 | K | 2 |  |  |  | ROZPOCET | 0 | 0 | 0 | 0 | 0 | 2 | 0 | 16 | 954
| Online PSC |  | https://podminky.urs.cz/item/CS_URS_2021_02/766622133 | [14 empty] | Online PSC | 2
| VV |  | stěna dle ozn | [14 empty] | VV | 2 | 1 | True | 0 | ROZPOCET
| VV |  | ozn 114 | [14 empty] | VV | 2 | 1 | True | 0 | ROZPOCET
| VV |  | 2,25*2,75*4 |  | 24.75 | [12 empty] | VV | 2 | 2 | True | 0 | ROZPOCET
| VV |  | Součet |  | 24.75 | [12 empty] | VV | 2 | 4 | True | 1 | ROZPOCET
453 | M | 611o 114 | ozn 114 - stěna plastová 2250 x 2750 mm | ks | 4 |  | 0 |  |  | snížená |  | 0 | 0 | 0 | 0 | 0 | 32 | M | 2 |  |  |  | ROZPOCET | 0 | 0 | 0 | 0 | 0 | 2 | 0 | 16 | 956
| VV |  | stěna v provedení dle tabulky výrobků - kompletní výrobek | [14 empty] | VV | 2 | 1 | True | 0 | ROZPOCET
| VV |  | 4 |  | 4 | [12 empty] | VV | 2 | 2 | True | 0 | ROZPOCET
| VV |  | Součet |  | 4 | [12 empty] | VV | 2 | 4 | True | 1 | ROZPOCET
456 | K | 766622216 | Montáž oken plastových plochy do 1 m2 včetně montáže rámu otevíravých do zdiva | kus | 16 |  | 0 | CS ÚRS 2021 02 |  | snížená |  | 0 | 0.00027 | 0.00432 | 0 | 0 | 16 | K | 2 |  |  |  | ROZPOCET | 0 | 0 | 0 | 0 | 0 | 2 | 0 | 16 | 962
| Online PSC |  | https://podminky.urs.cz/item/CS_URS_2021_02/766622216 | [14 empty] | Online PSC | 2
| VV |  | pro okna dle ozn | [14 empty] | VV | 2 | 1 | True | 0 | ROZPOCET
| VV |  | ozn 101 | [14 empty] | VV | 2 | 1 | True | 0 | ROZPOCET
| VV |  | 2 |  | 2 | [12 empty] | VV | 2 | 2 | True | 0 | ROZPOCET
| VV |  | ozn 102 | [14 empty] | VV | 2 | 1 | True | 0 | ROZPOCET
| VV |  | 5 |  | 5 | [12 empty] | VV | 2 | 2 | True | 0 | ROZPOCET
| VV |  | ozn 103 | [14 empty] | VV | 2 | 1 | True | 0 | ROZPOCET
| VV |  | 2 |  | 2 | [12 empty] | VV | 2 | 2 | True | 0 | ROZPOCET
| VV |  | ozn 104 | [14 empty] | VV | 2 | 1 | True | 0 | ROZPOCET
| VV |  | 7 |  | 7 | [12 empty] | VV | 2 | 2 | True | 0 | ROZPOCET
| VV |  | Součet |  | 16 | [12 empty] | VV | 2 | 4 | True | 1 | ROZPOCET
457 | M | 611o 101 | ozn 101 - okno plastové 750 x 500 mm | ks | 2 |  | 0 |  |  | snížená |  | 0 | 0 | 0 | 0 | 0 | 32 | M | 2 |  |  |  | ROZPOCET | 0 | 0 | 0 | 0 | 0 | 2 | 0 | 16 | 964
| VV |  | okno v provedení dle tabulky výrobků - kompletní výrobek | [14 empty] | VV | 2 | 1 | True | 0 | ROZPOCET
| VV |  | 2 |  | 2 | [12 empty] | VV | 2 | 2 | True | 0 | ROZPOCET
| VV |  | Součet |  | 2 | [12 empty] | VV | 2 | 4 | True | 1 | ROZPOCET
458 | M | 611o 102 | ozn 102 - okno plastové 1000 x 500 mm | ks | 5 |  | 0 |  |  | snížená |  | 0 | 0 | 0 | 0 | 0 | 32 | M | 2 |  |  |  | ROZPOCET | 0 | 0 | 0 | 0 | 0 | 2 | 0 | 16 | 966
| VV |  | okno v provedení dle tabulky výrobků - kompletní výrobek | [14 empty] | VV | 2 | 1 | True | 0 | ROZPOCET
| VV |  | 5 |  | 5 | [12 empty] | VV | 2 | 2 | True | 0 | ROZPOCET
| VV |  | Součet |  | 5 | [12 empty] | VV | 2 | 4 | True | 1 | ROZPOCET
459 | M | 611o 103 | ozn 103 - okno plastové 1150 x 500 mm | ks | 2 |  | 0 |  |  | snížená |  | 0 | 0 | 0 | 0 | 0 | 32 | M | 2 |  |  |  | ROZPOCET | 0 | 0 | 0 | 0 | 0 | 2 | 0 | 16 | 968
| VV |  | okno v provedení dle tabulky výrobků - kompletní výrobek | [14 empty] | VV | 2 | 1 | True | 0 | ROZPOCET
| VV |  | 2 |  | 2 | [12 empty] | VV | 2 | 2 | True | 0 | ROZPOCET
| VV |  | Součet |  | 2 | [12 empty] | VV | 2 | 4 | True | 1 | ROZPOCET
460 | M | 611o 104 | ozn 104 - okno plastové 1150 x 750 mm | ks | 7 |  | 0 |  |  | snížená |  | 0 | 0 | 0 | 0 | 0 | 32 | M | 2 |  |  |  | ROZPOCET | 0 | 0 | 0 | 0 | 0 | 2 | 0 | 16 | 970
| VV |  | okno v provedení dle tabulky výrobků - kompletní výrobek | [14 empty] | VV | 2 | 1 | True | 0 | ROZPOCET
| VV |  | 7 |  | 7 | [12 empty] | VV | 2 | 2 | True | 0 | ROZPOCET
| VV |  | Součet |  | 7 | [12 empty] | VV | 2 | 4 | True | 1 | ROZPOCET
461 | K | 766660001 | Montáž dveřních křídel dřevěných nebo plastových otevíravých do ocelové zárubně povrchově upravených jednokřídlových, šířky do 800 mm | kus | 36 |  | 0 | CS ÚRS 2021 02 |  | snížená |  | 0 | 0 | 0 | 0 | 0 | 16 | K | 2 |  |  |  | ROZPOCET | 0 | 0 | 0 | 0 | 0 | 2 | 0 | 16 | 972
| Online PSC |  | https://podminky.urs.cz/item/CS_URS_2021_02/766660001 | [14 empty] | Online PSC | 2
| VV |  | pro dveře dle ozn | [14 empty] | VV | 2 | 1 | True | 0 | ROZPOCET
| VV |  | 01 L, P | [14 empty] | VV | 2 | 1 | True | 0 | ROZPOCET
| VV |  | 5 |  | 5 | [12 empty] | VV | 2 | 2 | True | 0 | ROZPOCET
| VV |  | 02 L, P | [14 empty] | VV | 2 | 1 | True | 0 | ROZPOCET
| VV |  | 6 |  | 6 | [12 empty] | VV | 2 | 2 | True | 0 | ROZPOCET
| VV |  | 03.1 L,P | [14 empty] | VV | 2 | 1 | True | 0 | ROZPOCET
| VV |  | 18 |  | 18 | [12 empty] | VV | 2 | 2 | True | 0 | ROZPOCET
| VV |  | 03.2 L, P | [14 empty] | VV | 2 | 1 | True | 0 | ROZPOCET
| VV |  | 7 |  | 7 | [12 empty] | VV | 2 | 2 | True | 0 | ROZPOCET
| VV |  | Součet |  | 36 | [12 empty] | VV | 2 | 4 | True | 1 | ROZPOCET
462 | M | 611d 01 | ozn D 01 L. P - dveře vnitřní 600 x 1970 mm | ks | 5 |  | 0 |  |  | snížená |  | 0 | 0 | 0 | 0 | 0 | 32 | M | 2 |  |  |  | ROZPOCET | 0 | 0 | 0 | 0 | 0 | 2 | 0 | 16 | 974
| VV |  | kompletní provedení dveří včetně kování, povrchové úpravy dle projektové dokumentace | [14 empty] | VV | 2 | 1 | True | 0 | ROZPOCET
| VV |  | 4+3-2 |  | 5 | [12 empty] | VV | 2 | 2 | True | 0 | ROZPOCET
| VV |  | Součet |  | 5 | [12 empty] | VV | 2 | 4 | True | 1 | ROZPOCET
463 | M | 611d 02 | ozn D 02 L. P - dveře vnitřní 700 x 1970 mm | ks | 6 |  | 0 |  |  | snížená |  | 0 | 0 | 0 | 0 | 0 | 32 | M | 2 |  |  |  | ROZPOCET | 0 | 0 | 0 | 0 | 0 | 2 | 0 | 16 | 976
| VV |  | kompletní provedení dveří včetně kování, povrchové úpravy dle projektové dokumentace | [14 empty] | VV | 2 | 1 | True | 0 | ROZPOCET
| VV |  | 2+4 |  | 6 | [12 empty] | VV | 2 | 2 | True | 0 | ROZPOCET
| VV |  | Součet |  | 6 | [12 empty] | VV | 2 | 4 | True | 1 | ROZPOCET
464 | M | 611d 03.1 | ozn D 03.1 L, P - dveře vnitřní 800 x 1970 mm | ks | 18 |  | 0 |  |  | snížená |  | 0 | 0 | 0 | 0 | 0 | 32 | M | 2 |  |  |  | ROZPOCET | 0 | 0 | 0 | 0 | 0 | 2 | 0 | 16 | 978
| VV |  | kompletní provedení dveří včetně kování, povrchové úpravy dle projektové dokumentace | [14 empty] | VV | 2 | 1 | True | 0 | ROZPOCET
| VV |  | 10+10-2 |  | 18 | [12 empty] | VV | 2 | 2 | True | 0 | ROZPOCET
| VV |  | Součet |  | 18 | [12 empty] | VV | 2 | 4 | True | 1 | ROZPOCET
465 | M | 611d 03.2 | ozn D 03.2 L, P - dveře vnitřní prosklené 800 x 1970 mm | ks | 7 |  | 0 |  |  | snížená |  | 0 | 0 | 0 | 0 | 0 | 32 | M | 2 |  |  |  | ROZPOCET | 0 | 0 | 0 | 0 | 0 | 2 | 0 | 16 | 980
| VV |  | kompletní provedení dveří včetně kování, povrchové úpravy dle projektové dokumentace | [14 empty] | VV | 2 | 1 | True | 0 | ROZPOCET
| VV |  | 4+3 |  | 7 | [12 empty] | VV | 2 | 2 | True | 0 | ROZPOCET
| VV |  | Součet |  | 7 | [12 empty] | VV | 2 | 4 | True | 1 | ROZPOCET
466 | K | 766660002 | Montáž dveřních křídel dřevěných nebo plastových otevíravých do ocelové zárubně povrchově upravených jednokřídlových, šířky přes 800 mm | kus | 43 |  | 0 | CS ÚRS 2021 02 |  | snížená |  | 0 | 0 | 0 | 0 | 0 | 16 | K | 2 |  |  |  | ROZPOCET | 0 | 0 | 0 | 0 | 0 | 2 | 0 | 16 | 982
| Online PSC |  | https://podminky.urs.cz/item/CS_URS_2021_02/766660002 | [14 empty] | Online PSC | 2
| VV |  | pro dveře dle ozn | [14 empty] | VV | 2 | 1 | True | 0 | ROZPOCET
| VV |  | D 04.1 | [14 empty] | VV | 2 | 1 | True | 0 | ROZPOCET
| VV |  | 34 |  | 34 | [12 empty] | VV | 2 | 2 | True | 0 | ROZPOCET
| VV |  | D 04.2 | [14 empty] | VV | 2 | 1 | True | 0 | ROZPOCET
| VV |  | 2 |  | 2 | [12 empty] | VV | 2 | 2 | True | 0 | ROZPOCET
| VV |  | D 05.1 | [14 empty] | VV | 2 | 1 | True | 0 | ROZPOCET
| VV |  | 1 |  | 1 | [12 empty] | VV | 2 | 2 | True | 0 | ROZPOCET
| VV |  | D 05.2 | [14 empty] | VV | 2 | 1 | True | 0 | ROZPOCET
| VV |  | 1 |  | 1 | [12 empty] | VV | 2 | 2 | True | 0 | ROZPOCET
| VV |  | D 06 | [14 empty] | VV | 2 | 1 | True | 0 | ROZPOCET
| VV |  | 1 |  | 1 | [12 empty] | VV | 2 | 2 | True | 0 | ROZPOCET
| VV |  | D 07.1 | [14 empty] | VV | 2 | 1 | True | 0 | ROZPOCET
| VV |  | 4 |  | 4 | [12 empty] | VV | 2 | 2 | True | 0 | ROZPOCET
| VV |  | Součet |  | 43 | [12 empty] | VV | 2 | 4 | True | 1 | ROZPOCET
467 | M | 611d 04.1 | ozn D 04.1 L, P - dveře vnitřní 900 x 1970 mm | ks | 34 |  | 0 |  |  | snížená |  | 0 | 0 | 0 | 0 | 0 | 32 | M | 2 |  |  |  | ROZPOCET | 0 | 0 | 0 | 0 | 0 | 2 | 0 | 16 | 984
| VV |  | kompletní provedení dveří včetně kování, povrchové úpravy dle projektové dokumentace | [14 empty] | VV | 2 | 1 | True | 0 | ROZPOCET
| VV |  | 28+26,00-2-2-2-3-2-1-2-1-4-1 |  | 34 | [12 empty] | VV | 2 | 2 | True | 0 | ROZPOCET
| VV |  | Součet |  | 34 | [12 empty] | VV | 2 | 4 | True | 1 | ROZPOCET
468 | M | 611d 04.2 | ozn D 04.2 L, P - dveře vnitřní prosklené 900 x 1970 mm | ks | 2 |  | 0 |  |  | snížená |  | 0 | 0 | 0 | 0 | 0 | 32 | M | 2 |  |  |  | ROZPOCET | 0 | 0 | 0 | 0 | 0 | 2 | 0 | 16 | 986
| VV |  | kompletní provedení dveří včetně kování, povrchové úpravy dle projektové dokumentace | [14 empty] | VV | 2 | 1 | True | 0 | ROZPOCET
| VV |  | 2 |  | 2 | [12 empty] | VV | 2 | 2 | True | 0 | ROZPOCET
| VV |  | Součet |  | 2 | [12 empty] | VV | 2 | 4 | True | 1 | ROZPOCET
469 | M | 611d 05.1 | ozn D 05.1 P - dveře vnitřní 1000 x 1970 mm | ks | 1 |  | 0 |  |  | snížená |  | 0 | 0 | 0 | 0 | 0 | 32 | M | 2 |  |  |  | ROZPOCET | 0 | 0 | 0 | 0 | 0 | 2 | 0 | 16 | 988
| VV |  | kompletní provedení dveří včetně kování, povrchové úpravy dle projektové dokumentace | [14 empty] | VV | 2 | 1 | True | 0 | ROZPOCET
| VV |  | 1 |  | 1 | [12 empty] | VV | 2 | 2 | True | 0 | ROZPOCET
| VV |  | Součet |  | 1 | [12 empty] | VV | 2 | 4 | True | 1 | ROZPOCET
470 | M | 611d 05.2 | ozn D 05.2 L, P - dveře vnitřní prosklené 1000 x 1970 mm | ks | 1 |  | 0 |  |  | snížená |  | 0 | 0 | 0 | 0 | 0 | 32 | M | 2 |  |  |  | ROZPOCET | 0 | 0 | 0 | 0 | 0 | 2 | 0 | 16 | 990
| VV |  | kompletní provedení dveří včetně kování, povrchové úpravy dle projektové dokumentace | [14 empty] | VV | 2 | 1 | True | 0 | ROZPOCET
| VV |  | 1 |  | 1 | [12 empty] | VV | 2 | 2 | True | 0 | ROZPOCET
| VV |  | Součet |  | 1 | [12 empty] | VV | 2 | 4 | True | 1 | ROZPOCET
471 | M | 611d 06 | ozn D 06 L, P - dveře vnitřní prosklené 1100 x 1970 mm | ks | 1 |  | 0 |  |  | snížená |  | 0 | 0 | 0 | 0 | 0 | 32 | M | 2 |  |  |  | ROZPOCET | 0 | 0 | 0 | 0 | 0 | 2 | 0 | 16 | 992
| VV |  | kompletní provedení dveří včetně kování, povrchové úpravy dle projektové dokumentace | [14 empty] | VV | 2 | 1 | True | 0 | ROZPOCET
| VV |  | 1 |  | 1 | [12 empty] | VV | 2 | 2 | True | 0 | ROZPOCET
| VV |  | Součet |  | 1 | [12 empty] | VV | 2 | 4 | True | 1 | ROZPOCET
472 | M | 611d 07.1 | ozn D 07.1 L - dveře vnitřní prosklené 1200 x 1970 mm | ks | 4 |  | 0 |  |  | snížená |  | 0 | 0 | 0 | 0 | 0 | 32 | M | 2 |  |  |  | ROZPOCET | 0 | 0 | 0 | 0 | 0 | 2 | 0 | 16 | 994
| VV |  | kompletní provedení dveří včetně kování, povrchové úpravy dle projektové dokumentace | [14 empty] | VV | 2 | 1 | True | 0 | ROZPOCET
| VV |  | 4 |  | 4 | [12 empty] | VV | 2 | 2 | True | 0 | ROZPOCET
| VV |  | Součet |  | 4 | [12 empty] | VV | 2 | 4 | True | 1 | ROZPOCET
473 | K | 766660011 | Montáž dveřních křídel dřevěných nebo plastových otevíravých do ocelové zárubně povrchově upravených dvoukřídlových, šířky do 1450 mm | kus | 26 |  | 0 | CS ÚRS 2021 02 |  | snížená |  | 0 | 0 | 0 | 0 | 0 | 16 | K | 2 |  |  |  | ROZPOCET | 0 | 0 | 0 | 0 | 0 | 2 | 0 | 16 | 996
| Online PSC |  | https://podminky.urs.cz/item/CS_URS_2021_02/766660011 | [14 empty] | Online PSC | 2
| VV |  | pro dveře dle ozn | [14 empty] | VV | 2 | 1 | True | 0 | ROZPOCET
| VV |  | 08 L, P | [14 empty] | VV | 2 | 1 | True | 0 | ROZPOCET
| VV |  | 12+14 |  | 26 | [12 empty] | VV | 2 | 2 | True | 0 | ROZPOCET
| VV |  | Součet |  | 26 | [12 empty] | VV | 2 | 4 | True | 1 | ROZPOCET
474 | M | 611d 08 | ozn D 08 L, P - dveře vnitřní 900 + 400 x 1970 mm | ks | 26 |  | 0 |  |  | snížená |  | 0 | 0 | 0 | 0 | 0 | 32 | M | 2 |  |  |  | ROZPOCET | 0 | 0 | 0 | 0 | 0 | 2 | 0 | 16 | 998
| VV |  | kompletní provedení dveří včetně kování, povrchové úpravy dle projektové dokumentace | [14 empty] | VV | 2 | 1 | True | 0 | ROZPOCET
| VV |  | 12+14 |  | 26 | [12 empty] | VV | 2 | 2 | True | 0 | ROZPOCET
| VV |  | Součet |  | 26 | [12 empty] | VV | 2 | 4 | True | 1 | ROZPOCET
475 | K | 766660022 | Montáž dveřních křídel dřevěných nebo plastových otevíravých do ocelové zárubně protipožárních jednokřídlových, šířky přes 800 mm | kus | 35 |  | 0 | CS ÚRS 2021 02 |  | snížená |  | 0 | 0 | 0 | 0 | 0 | 16 | K | 2 |  |  |  | ROZPOCET | 0 | 0 | 0 | 0 | 0 | 2 | 0 | 16 | 1000
| Online PSC |  | https://podminky.urs.cz/item/CS_URS_2021_02/766660022 | [14 empty] | Online PSC | 2
| VV |  | pro dveře dle ozn | [14 empty] | VV | 2 | 1 | True | 0 | ROZPOCET
| VV |  | 01.L, P | [14 empty] | VV | 2 | 1 | True | 0 | ROZPOCET
| VV |  | 2 |  | 2 | [12 empty] | VV | 2 | 2 | True | 0 | ROZPOCET
| VV |  | 03. L. P | [14 empty] | VV | 2 | 1 | True | 0 | ROZPOCET
| VV |  | 2 |  | 2 | [12 empty] | VV | 2 | 2 | True | 0 | ROZPOCET
| VV |  | 04.1. L. P | [14 empty] | VV | 2 | 1 | True | 0 | ROZPOCET
| VV |  | 4+2+2+4+6+1+1 |  | 20 | [12 empty] | VV | 2 | 2 | True | 0 | ROZPOCET
| VV |  | 05, L | [14 empty] | VV | 2 | 1 | True | 0 | ROZPOCET
| VV |  | 2 |  | 2 | [12 empty] | VV | 2 | 2 | True | 0 | ROZPOCET
| VV |  | 07.1 - L | [14 empty] | VV | 2 | 1 | True | 0 | ROZPOCET
| VV |  | 1 |  | 1 | [12 empty] | VV | 2 | 2 | True | 0 | ROZPOCET
| VV |  | 07.2. L, P | [14 empty] | VV | 2 | 1 | True | 0 | ROZPOCET
| VV |  | 8 |  | 8 | [12 empty] | VV | 2 | 2 | True | 0 | ROZPOCET
| VV |  | Součet |  | 35 | [12 empty] | VV | 2 | 4 | True | 1 | ROZPOCET
620 | M | 611d 01 - 15 | ozn D 01 L. P - dveře vnitřní 600 x 1970 mm EW 15DP3 - C2 | ks | 2 |  | 0 |  |  | snížená |  | 0 | 0 | 0 | 0 | 0 | 32 | M | 2 |  |  |  | ROZPOCET | 0 | 0 | 0 | 0 | 0 | 2 | 0 | 16 | 1002
| VV |  | kompletní provedení dveří včetně kování, povrchové úpravy dle projektové dokumentace | [14 empty] | VV | 2 | 1 | True | 0 | ROZPOCET
| VV |  | 2 |  | 2 | [12 empty] | VV | 2 | 2 | True | 0 | ROZPOCET
| VV |  | Součet |  | 2 | [12 empty] | VV | 2 | 4 | True | 1 | ROZPOCET
621 | M | 611d 03.1 - 15 | ozn D 03.1 L, P - dveře vnitřní 800 x 1970 mm - EI DP 3 - Sm - C 2 | ks | 2 |  | 0 |  |  | snížená |  | 0 | 0 | 0 | 0 | 0 | 32 | M | 2 |  |  |  | ROZPOCET | 0 | 0 | 0 | 0 | 0 | 2 | 0 | 16 | 1004
| VV |  | kompletní provedení dveří včetně kování, povrchové úpravy dle projektové dokumentace | [14 empty] | VV | 2 | 1 | True | 0 | ROZPOCET
| VV |  | 2 |  | 2 | [12 empty] | VV | 2 | 2 | True | 0 | ROZPOCET
| VV |  | Součet |  | 2 | [12 empty] | VV | 2 | 4 | True | 1 | ROZPOCET
622 | M | 611d 04.1 - 15.1 | ozn D 04.1 L, P - dveře vnitřní 900 x 1970 mm - EW 15 DP 3 - C 2 | ks | 4 |  | 0 |  |  | snížená |  | 0 | 0 | 0 | 0 | 0 | 32 | M | 2 |  |  |  | ROZPOCET | 0 | 0 | 0 | 0 | 0 | 2 | 0 | 16 | 1006
| VV |  | kompletní provedení dveří včetně kování, povrchové úpravy dle projektové dokumentace | [14 empty] | VV | 2 | 1 | True | 0 | ROZPOCET
| VV |  | 4 |  | 4 | [12 empty] | VV | 2 | 2 | True | 0 | ROZPOCET
| VV |  | Součet |  | 4 | [12 empty] | VV | 2 | 4 | True | 1 | ROZPOCET
623 | M | 611d 04.1 - 30.1 | ozn D 04.1 L - dveře vnitřní 900 x 1970 mm - EW 30 DP 3 - C 2 | ks | 2 |  | 0 |  |  | snížená |  | 0 | 0 | 0 | 0 | 0 | 32 | M | 2 |  |  |  | ROZPOCET | 0 | 0 | 0 | 0 | 0 | 2 | 0 | 16 | 1008
| VV |  | kompletní provedení dveří včetně kování, povrchové úpravy dle projektové dokumentace | [14 empty] | VV | 2 | 1 | True | 0 | ROZPOCET
| VV |  | 2 |  | 2 | [12 empty] | VV | 2 | 2 | True | 0 | ROZPOCET
| VV |  | Součet |  | 2 | [12 empty] | VV | 2 | 4 | True | 1 | ROZPOCET
624 | M | 611d 04.1 - 30.2 | ozn D 04.1 L - dveře vnitřní 900 x 1970 mm - EW 30 DP 3 - Sm - C 3 | ks | 2 |  | 0 |  |  | snížená |  | 0 | 0 | 0 | 0 | 0 | 32 | M | 2 |  |  |  | ROZPOCET | 0 | 0 | 0 | 0 | 0 | 2 | 0 | 16 | 1010
| VV |  | kompletní provedení dveří včetně kování, povrchové úpravy dle projektové dokumentace | [14 empty] | VV | 2 | 1 | True | 0 | ROZPOCET
| VV |  | 2 |  | 2 | [12 empty] | VV | 2 | 2 | True | 0 | ROZPOCET
| VV |  | Součet |  | 2 | [12 empty] | VV | 2 | 4 | True | 1 | ROZPOCET
625 | M | 611d 04.1 - 15.2 | ozn D 04.1 L, P - dveře vnitřní 900 x 1970 mm - EI - 15 DP 3 - Sm - C2/C3 | ks | 4 |  | 0 |  |  | snížená |  | 0 | 0 | 0 | 0 | 0 | 32 | M | 2 |  |  |  | ROZPOCET | 0 | 0 | 0 | 0 | 0 | 2 | 0 | 16 | 1012
| VV |  | kompletní provedení dveří včetně kování, povrchové úpravy dle projektové dokumentace | [14 empty] | VV | 2 | 1 | True | 0 | ROZPOCET
| VV |  | 4 |  | 4 | [12 empty] | VV | 2 | 2 | True | 0 | ROZPOCET
| VV |  | Součet |  | 4 | [12 empty] | VV | 2 | 4 | True | 1 | ROZPOCET
626 | M | 611d 04.1 - 45.1 | ozn D 04.1 L, P - dveře vnitřní 900 x 1970 mm - EW 45 - DP 2 - Sm - C 2 | ks | 6 |  | 0 |  |  | snížená |  | 0 | 0 | 0 | 0 | 0 | 32 | M | 2 |  |  |  | ROZPOCET | 0 | 0 | 0 | 0 | 0 | 2 | 0 | 16 | 1014
| VV |  | kompletní provedení dveří včetně kování, povrchové úpravy dle projektové dokumentace | [14 empty] | VV | 2 | 1 | True | 0 | ROZPOCET
| VV |  | 6 |  | 6 | [12 empty] | VV | 2 | 2 | True | 0 | ROZPOCET
| VV |  | Součet |  | 6 | [12 empty] | VV | 2 | 4 | True | 1 | ROZPOCET
627 | M | 611d 04.1 - 60.1 | ozn D 04.1 L - dveře vnitřní 900 x 1970 mm - EW 60 - DP 1 - C 1 | ks | 1 |  | 0 |  |  | snížená |  | 0 | 0 | 0 | 0 | 0 | 32 | M | 2 |  |  |  | ROZPOCET | 0 | 0 | 0 | 0 | 0 | 2 | 0 | 16 | 1016
| VV |  | kompletní provedení dveří včetně kování, povrchové úpravy dle projektové dokumentace | [14 empty] | VV | 2 | 1 | True | 0 | ROZPOCET
| VV |  | 1 |  | 1 | [12 empty] | VV | 2 | 2 | True | 0 | ROZPOCET
| VV |  | Součet |  | 1 | [12 empty] | VV | 2 | 4 | True | 1 | ROZPOCET
628 | M | 611d 04.1 - 60.2 | ozn D 04.1 P - dveře vnitřní 900 x 1970 mm - EI 60 - DP 1 - Sm - C 3 | ks | 1 |  | 0 |  |  | snížená |  | 0 | 0 | 0 | 0 | 0 | 32 | M | 2 |  |  |  | ROZPOCET | 0 | 0 | 0 | 0 | 0 | 2 | 0 | 16 | 1018
| VV |  | kompletní provedení dveří včetně kování, povrchové úpravy dle projektové dokumentace | [14 empty] | VV | 2 | 1 | True | 0 | ROZPOCET
| VV |  | 1 |  | 1 | [12 empty] | VV | 2 | 2 | True | 0 | ROZPOCET
| VV |  | Součet |  | 1 | [12 empty] | VV | 2 | 4 | True | 1 | ROZPOCET
629 | M | 611d 05.1 - 15.1 | ozn D 05.1 L - dveře vnitřní 1000 x 1970 mm - EI 15 - DP 3 - Sm - C2/C3 | ks | 1 |  | 0 |  |  | snížená |  | 0 | 0 | 0 | 0 | 0 | 32 | M | 2 |  |  |  | ROZPOCET | 0 | 0 | 0 | 0 | 0 | 2 | 0 | 16 | 1020
| VV |  | kompletní provedení dveří včetně kování, povrchové úpravy dle projektové dokumentace | [14 empty] | VV | 2 | 1 | True | 0 | ROZPOCET
| VV |  | 1 |  | 1 | [12 empty] | VV | 2 | 2 | True | 0 | ROZPOCET
| VV |  | Součet |  | 1 | [12 empty] | VV | 2 | 4 | True | 1 | ROZPOCET
630 | M | 611d 05.1 - 30.1 | ozn D 05.1 L - dveře vnitřní 1000 x 1970 mm - EI 30 - DP 1 - Sm - C2 | ks | 1 |  | 0 |  |  | snížená |  | 0 | 0 | 0 | 0 | 0 | 32 | M | 2 |  |  |  | ROZPOCET | 0 | 0 | 0 | 0 | 0 | 2 | 0 | 16 | 1022
| VV |  | kompletní provedení dveří včetně kování, povrchové úpravy dle projektové dokumentace | [14 empty] | VV | 2 | 1 | True | 0 | ROZPOCET
| VV |  | 1 |  | 1 | [12 empty] | VV | 2 | 2 | True | 0 | ROZPOCET
| VV |  | Součet |  | 1 | [12 empty] | VV | 2 | 4 | True | 1 | ROZPOCET
479 | M | 611d 07.2 - 1 | dveře dvoukřídlé protipožární EI (EW) 30 DP3 Sm C3 - 1200 x 1970 mm | kus | 8 |  | 0 |  |  | snížená |  | 0 | 0 | 0 | 0 | 0 | 32 | M | 2 |  |  |  | ROZPOCET | 0 | 0 | 0 | 0 | 0 | 2 | 0 | 16 | 1024
| VV |  | kompletní provedení dveří včetně kování, povrchové úpravy dle projektové dokumentace | [14 empty] | VV | 2 | 1 | True | 0 | ROZPOCET
| VV |  | 4+4 |  | 8 | [12 empty] | VV | 2 | 2 | True | 0 | ROZPOCET
| VV |  | Součet |  | 8 | [12 empty] | VV | 2 | 4 | True | 1 | ROZPOCET
631 | M | 611d 07.1 - 15.1 | ozn D 07.1 L - dveře vnitřní prosklené 1200 x 1970 mm - EI 15 DP 3 - C 3 | ks | 1 |  | 0 |  |  | snížená |  | 0 | 0 | 0 | 0 | 0 | 32 | M | 2 |  |  |  | ROZPOCET | 0 | 0 | 0 | 0 | 0 | 2 | 0 | 16 | 1026
| VV |  | kompletní provedení dveří včetně kování, povrchové úpravy dle projektové dokumentace | [14 empty] | VV | 2 | 1 | True | 0 | ROZPOCET
| VV |  | 1 |  | 1 | [12 empty] | VV | 2 | 2 | True | 0 | ROZPOCET
| VV |  | Součet |  | 1 | [12 empty] | VV | 2 | 4 | True | 1 | ROZPOCET
480 | K | 766674811 | Demontáž střešních oken na krytině hladké a drážkové, sklonu přes 30 do 45° | kus | 20 |  | 0 | CS ÚRS 2021 02 |  | snížená |  | 0 | 0 | 0 | 0.0417 | 0.834 | 16 | K | 2 |  |  |  | ROZPOCET | 0 | 0 | 0 | 0 | 0 | 2 | 0 | 16 | 1028
| Online PSC |  | https://podminky.urs.cz/item/CS_URS_2021_02/766674811 | [14 empty] | Online PSC | 2
| VV |  | okna ve 2. np | [14 empty] | VV | 2 | 1 | True | 0 | ROZPOCET
| VV |  | 20 |  | 20 | [12 empty] | VV | 2 | 2 | True | 0 | ROZPOCET
| VV |  | Součet |  | 20 | [12 empty] | VV | 2 | 4 | True | 1 | ROZPOCET
481 | K | 766691911 | Ostatní práce vyvěšení nebo zavěšení křídel s případným uložením a opětovným zavěšením po provedení stavebních změn dřevěných okenních, plochy do 1,5 m2 | kus | 153 |  | 0 | CS ÚRS 2021 02 |  | snížená |  | 0 | 0 | 0 | 0.0125 | 1.9125 | 16 | K | 2 |  |  |  | ROZPOCET | 0 | 0 | 0 | 0 | 0 | 2 | 0 | 16 | 1030
| Online PSC |  | https://podminky.urs.cz/item/CS_URS_2021_02/766691911 | [14 empty] | Online PSC | 2
| VV |  | okna ve štítě 2. patra | [14 empty] | VV | 2 | 1 | True | 0 | ROZPOCET
| VV |  | 2*3 |  | 6 | [12 empty] | VV | 2 | 2 | True | 0 | ROZPOCET
| VV |  | okna v 1. np | [14 empty] | VV | 2 | 1 | True | 0 | ROZPOCET
| VV |  | 12+4+24*2+4*4 |  | 80 | [12 empty] | VV | 2 | 2 | True | 0 | ROZPOCET
| VV |  | okna v přízemí | [14 empty] | VV | 2 | 1 | True | 0 | ROZPOCET
| VV |  | 2*9+4*2+5+2*1+6*4+4 |  | 61 | [12 empty] | VV | 2 | 2 | True | 0 | ROZPOCET
| VV |  | okna v suterenu | [14 empty] | VV | 2 | 1 | True | 0 | ROZPOCET
| VV |  | 6 |  | 6 | [12 empty] | VV | 2 | 2 | True | 0 | ROZPOCET
| VV |  | Součet |  | 153 | [12 empty] | VV | 2 | 4 | True | 1 | ROZPOCET
482 | K | 766691914 | Ostatní práce vyvěšení nebo zavěšení křídel s případným uložením a opětovným zavěšením po provedení stavebních změn dřevěných dveřních, plochy do 2 m2 | kus | 154 |  | 0 | CS ÚRS 2021 02 |  | snížená |  | 0 | 0 | 0 | 0.024 | 3.696 | 16 | K | 2 |  |  |  | ROZPOCET | 0 | 0 | 0 | 0 | 0 | 2 | 0 | 16 | 1032
| Online PSC |  | https://podminky.urs.cz/item/CS_URS_2021_02/766691914 | [14 empty] | Online PSC | 2
| VV |  | dveře ve 2. patře | [14 empty] | VV | 2 | 1 | True | 0 | ROZPOCET
| VV |  | š 800 mm | [14 empty] | VV | 2 | 1 | True | 0 | ROZPOCET
| VV |  | 20 |  | 20 | [12 empty] | VV | 2 | 2 | True | 0 | ROZPOCET
| VV |  | š 700 mm | [14 empty] | VV | 2 | 1 | True | 0 | ROZPOCET
| VV |  | 14 |  | 14 | [12 empty] | VV | 2 | 2 | True | 0 | ROZPOCET
| VV |  | dvoukřídl | [14 empty] | VV | 2 | 1 | True | 0 | ROZPOCET
| VV |  | 4*2 |  | 8 | [12 empty] | VV | 2 | 2 | True | 0 | ROZPOCET
| VV |  | dveře v 1. patře | [14 empty] | VV | 2 | 1 | True | 0 | ROZPOCET
| VV |  | š 800 mm | [14 empty] | VV | 2 | 1 | True | 0 | ROZPOCET
| VV |  | 36 |  | 36 | [12 empty] | VV | 2 | 2 | True | 0 | ROZPOCET
| VV |  | š 700 mm | [14 empty] | VV | 2 | 1 | True | 0 | ROZPOCET
| VV |  | 20 |  | 20 | [12 empty] | VV | 2 | 2 | True | 0 | ROZPOCET
| VV |  | vstup | [14 empty] | VV | 2 | 1 | True | 0 | ROZPOCET
| VV |  | 4 |  | 4 | [12 empty] | VV | 2 | 2 | True | 0 | ROZPOCET
| VV |  | dvoukřídlové | [14 empty] | VV | 2 | 1 | True | 0 | ROZPOCET
| VV |  | 4*2 |  | 8 | [12 empty] | VV | 2 | 2 | True | 0 | ROZPOCET
| VV |  | dveře v přízemí | [14 empty] | VV | 2 | 1 | True | 0 | ROZPOCET
| VV |  | š 800 mm | [14 empty] | VV | 2 | 1 | True | 0 | ROZPOCET
| VV |  | 11 |  | 11 | [12 empty] | VV | 2 | 2 | True | 0 | ROZPOCET
| VV |  | š 700 mm | [14 empty] | VV | 2 | 1 | True | 0 | ROZPOCET
| VV |  | 7 |  | 7 | [12 empty] | VV | 2 | 2 | True | 0 | ROZPOCET
| VV |  | š 900 mm | [14 empty] | VV | 2 | 1 | True | 0 | ROZPOCET
| VV |  | 5 |  | 5 | [12 empty] | VV | 2 | 2 | True | 0 | ROZPOCET
| VV |  | š 1000 mm | [14 empty] | VV | 2 | 1 | True | 0 | ROZPOCET
| VV |  | 2 |  | 2 | [12 empty] | VV | 2 | 2 | True | 0 | ROZPOCET
| VV |  | dvokřídlové | [14 empty] | VV | 2 | 1 | True | 0 | ROZPOCET
| VV |  | 5*2 |  | 10 | [12 empty] | VV | 2 | 2 | True | 0 | ROZPOCET
| VV |  | suteren | [14 empty] | VV | 2 | 1 | True | 0 | ROZPOCET
| VV |  | š 800 mm | [14 empty] | VV | 2 | 1 | True | 0 | ROZPOCET
| VV |  | 8 |  | 8 | [12 empty] | VV | 2 | 2 | True | 0 | ROZPOCET
| VV |  | š 900 mm | [14 empty] | VV | 2 | 1 | True | 0 | ROZPOCET
| VV |  | 1 |  | 1 | [12 empty] | VV | 2 | 2 | True | 0 | ROZPOCET
| VV |  | Součet |  | 154 | [12 empty] | VV | 2 | 4 | True | 1 | ROZPOCET
483 | K | 766694111 | Montáž ostatních truhlářských konstrukcí parapetních desek dřevěných nebo plastových šířky do 300 mm, délky do 1000 mm | kus | 2 |  | 0 | CS ÚRS 2021 02 |  | snížená |  | 0 | 0 | 0 | 0 | 0 | 16 | K | 2 |  |  |  | ROZPOCET | 0 | 0 | 0 | 0 | 0 | 2 | 0 | 16 | 1034
| Online PSC |  | https://podminky.urs.cz/item/CS_URS_2021_02/766694111 | [14 empty] | Online PSC | 2
| VV |  | pro okna dle ozn | [14 empty] | VV | 2 | 1 | True | 0 | ROZPOCET
| VV |  | ozn 101 | [14 empty] | VV | 2 | 1 | True | 0 | ROZPOCET
| VV |  | 2 |  | 2 | [12 empty] | VV | 2 | 2 | True | 0 | ROZPOCET
| VV |  | Součet |  | 2 | [12 empty] | VV | 2 | 4 | True | 1 | ROZPOCET
484 | K | 766694112 | Montáž ostatních truhlářských konstrukcí parapetních desek dřevěných nebo plastových šířky do 300 mm, délky přes 1000 do 1600 mm | kus | 67 |  | 0 | CS ÚRS 2021 02 |  | snížená |  | 0 | 0 | 0 | 0 | 0 | 16 | K | 2 |  |  |  | ROZPOCET | 0 | 0 | 0 | 0 | 0 | 2 | 0 | 16 | 1036
| Online PSC |  | https://podminky.urs.cz/item/CS_URS_2021_02/766694112 | [14 empty] | Online PSC | 2
| VV |  | pro okna dle ozn 102 až 108 a 106.1 | [14 empty] | VV | 2 | 1 | True | 0 | ROZPOCET
| VV |  | 5+2+7+2+44+1+2+4 |  | 67 | [12 empty] | VV | 2 | 2 | True | 0 | ROZPOCET
| VV |  | Součet |  | 67 | [12 empty] | VV | 2 | 4 | True | 1 | ROZPOCET
485 | K | 766694114 | Montáž ostatních truhlářských konstrukcí parapetních desek dřevěných nebo plastových šířky do 300 mm, délky přes 2600 do 3600 mm | kus | 3 |  | 0 | CS ÚRS 2021 02 |  | snížená |  | 0 | 0 | 0 | 0 | 0 | 16 | K | 2 |  |  |  | ROZPOCET | 0 | 0 | 0 | 0 | 0 | 2 | 0 | 16 | 1038
| Online PSC |  | https://podminky.urs.cz/item/CS_URS_2021_02/766694114 | [14 empty] | Online PSC | 2
| VV |  | pro okna dle ozn | [14 empty] | VV | 2 | 1 | True | 0 | ROZPOCET
| VV |  | o 109 | [14 empty] | VV | 2 | 1 | True | 0 | ROZPOCET
| VV |  | 3 |  | 3 | [12 empty] | VV | 2 | 2 | True | 0 | ROZPOCET
| VV |  | Součet |  | 3 | [12 empty] | VV | 2 | 4 | True | 1 | ROZPOCET
486 | M | 61144403 | parapet plastový vnitřní komůrkový tl 20mm š 350mm | m | 95.3 |  | 0 | CS ÚRS 2021 02 |  | snížená |  | 0 | 0.0021 | 0.20013 | 0 | 0 | 32 | M | 2 |  |  |  | ROZPOCET | 0 | 0 | 0 | 0 | 0 | 2 | 0 | 16 | 1040
| Online PSC |  | https://podminky.urs.cz/item/CS_URS_2021_02/61144403 | [14 empty] | Online PSC | 2
| VV |  | spc | [14 empty] | VV | 2 | 1 | True | 0 | ROZPOCET
| VV |  | 0,85*2+1,10*5+1,25*(2+7+44+1)+1,60*2+1,35*(2+4)+3,10*3 |  | 95.3 | [12 empty] | VV | 2 | 2 | True | 0 | ROZPOCET
| VV |  | Součet |  | 95.3 | [12 empty] | VV | 2 | 4 | True | 1 | ROZPOCET
487 | M | 61144019 | koncovka k parapetu plastovému vnitřnímu 1 pár | sada | 72 |  | 0 | CS ÚRS 2021 02 |  | snížená |  | 0 | 0.0002 | 0.0144 | 0 | 0 | 32 | M | 2 |  |  |  | ROZPOCET | 0 | 0 | 0 | 0 | 0 | 2 | 0 | 16 | 1042
| Online PSC |  | https://podminky.urs.cz/item/CS_URS_2021_02/61144019 | [14 empty] | Online PSC | 2
| VV |  | okna | [14 empty] | VV | 2 | 1 | True | 0 | ROZPOCET
| VV |  | 2+5+2+7+2+44+1+2+4+3 |  | 72 | [12 empty] | VV | 2 | 2 | True | 0 | ROZPOCET
| VV |  | Součet |  | 72 | [12 empty] | VV | 2 | 4 | True | 1 | ROZPOCET
488 | K | 998766202 | Přesun hmot pro konstrukce truhlářské stanovený procentní sazbou (%) z ceny vodorovná dopravní vzdálenost do 50 m v objektech výšky přes 6 do 12 m | % |  |  | 0 | CS ÚRS 2021 02 |  | snížená |  | 0 | 0 | 0 | 0 | 0 | 16 | K | 2 |  |  |  | ROZPOCET | 0 | 0 | 0 | 0 | 0 | 2 | 0 | 16 | 1044
| Online PSC |  | https://podminky.urs.cz/item/CS_URS_2021_02/998766202 | [14 empty] | Online PSC | 2
| D | 767 | Konstrukce zámečnické |  |  |  | 0 |  |  |  |  | 0 |  | 99.1884 |  | 2.369 | 2 | D | 1 |  |  |  | ROZPOCET | [6 empty] | 0
489 | K | 76666 - x 1 | Systém generálního klíče - 3-stupňový mechanický systém | kpl | 1 |  | 0 |  |  | snížená |  | 0 | 0 | 0 | 0 | 0 | 16 | K | 2 |  |  |  | ROZPOCET | 0 | 0 | 0 | 0 | 0 | 2 | 0 | 16 | 1046
| VV |  | GK (generální klíč) 4 ks | [14 empty] | VV | 2 | 1 | True | 0 | ROZPOCET
| VV |  | HSK (hlavní skupinový klíč) 63 ks | [14 empty] | VV | 2 | 1 | True | 0 | ROZPOCET
| VV |  | SK (skupinový klíč) 45 ks | [14 empty] | VV | 2 | 1 | True | 0 | ROZPOCET
| VV |  | 1 |  | 1 | [12 empty] | VV | 2 | 2 | True | 0 | ROZPOCET
| VV |  | Součet |  | 1 | [12 empty] | VV | 2 | 4 | True | 1 | ROZPOCET
490 | K | 76711 - 17.1 | dodávka a montáž celoskleněných dveří s posuvnými dveřmi 2050 x 2300 mm | ks | 8 |  | 0 |  |  | snížená |  | 0 | 0 | 0 | 0 | 0 | 16 | K | 2 |  |  |  | ROZPOCET | 0 | 0 | 0 | 0 | 0 | 2 | 0 | 16 | 1048
| VV |  | kompletní provedení stěny - dodávkla, osazení včetně pojezdu v prodedení dle projektové dokumentace | [14 empty] | VV | 2 | 1 | True | 0 | ROZPOCET
| VV |  | 8 |  | 8 | [12 empty] | VV | 2 | 2 | True | 0 | ROZPOCET
| VV |  | Součet |  | 8 | [12 empty] | VV | 2 | 4 | True | 1 | ROZPOCET
491 | K | 76711 - 17.2 | dodávka a montáž celoskleněných dveří s posuvnými dveřmi 2160 x 2300 mm | ks | 2 |  | 0 |  |  | snížená |  | 0 | 0 | 0 | 0 | 0 | 16 | K | 2 |  |  |  | ROZPOCET | 0 | 0 | 0 | 0 | 0 | 2 | 0 | 16 | 1050
| VV |  | kompletní provedení stěny - dodávkla, osazení včetně pojezdu v prodedení dle projektové dokumentace | [14 empty] | VV | 2 | 1 | True | 0 | ROZPOCET
| VV |  | 2 |  | 2 | [12 empty] | VV | 2 | 2 | True | 0 | ROZPOCET
| VV |  | Součet |  | 2 | [12 empty] | VV | 2 | 4 | True | 1 | ROZPOCET
492 | K | 76711 - 17.3 | dodávka a montáž celoskleněných dveří s posuvnými dveřmi 2200 x 2300 mm | ks | 2 |  | 0 |  |  | snížená |  | 0 | 0 | 0 | 0 | 0 | 16 | K | 2 |  |  |  | ROZPOCET | 0 | 0 | 0 | 0 | 0 | 2 | 0 | 16 | 1052
| VV |  | kompletní provedení stěny - dodávkla, osazení včetně pojezdu v prodedení dle projektové dokumentace | [14 empty] | VV | 2 | 1 | True | 0 | ROZPOCET
| VV |  | 2 |  | 2 | [12 empty] | VV | 2 | 2 | True | 0 | ROZPOCET
| VV |  | Součet |  | 2 | [12 empty] | VV | 2 | 4 | True | 1 | ROZPOCET
493 | K | 76711 - 17.4 | dodávka a montáž celoskleněných dveří s posuvnými dveřmi 2225 x 2300 mm | ks | 12 |  | 0 |  |  | snížená |  | 0 | 0 | 0 | 0 | 0 | 16 | K | 2 |  |  |  | ROZPOCET | 0 | 0 | 0 | 0 | 0 | 2 | 0 | 16 | 1054
| VV |  | kompletní provedení stěny - dodávkla, osazení včetně pojezdu v prodedení dle projektové dokumentace | [14 empty] | VV | 2 | 1 | True | 0 | ROZPOCET
| VV |  | 12 |  | 12 | [12 empty] | VV | 2 | 2 | True | 0 | ROZPOCET
| VV |  | Součet |  | 12 | [12 empty] | VV | 2 | 4 | True | 1 | ROZPOCET
494 | K | 76711 - 17.5 | dodávka a montáž celoskleněných dveří s posuvnými dveřmi 1560 x 2300 mm | ks | 2 |  | 0 |  |  | snížená |  | 0 | 0 | 0 | 0 | 0 | 16 | K | 2 |  |  |  | ROZPOCET | 0 | 0 | 0 | 0 | 0 | 2 | 0 | 16 | 1056
| VV |  | kompletní provedení stěny - dodávkla, osazení včetně pojezdu v prodedení dle projektové dokumentace | [14 empty] | VV | 2 | 1 | True | 0 | ROZPOCET
| VV |  | 2 |  | 2 | [12 empty] | VV | 2 | 2 | True | 0 | ROZPOCET
| VV |  | Součet |  | 2 | [12 empty] | VV | 2 | 4 | True | 1 | ROZPOCET
495 | K | 767113110 | Montáž stěn a příček pro zasklení z hliníkových profilů, plochy jednotlivých stěn do 6 m2 | m2 | 5.625 |  | 0 | CS ÚRS 2021 02 |  | snížená |  | 0 | 5e-05 | 0.00028125 | 0 | 0 | 16 | K | 2 |  |  |  | ROZPOCET | 0 | 0 | 0 | 0 | 0 | 2 | 0 | 16 | 1058
| Online PSC |  | https://podminky.urs.cz/item/CS_URS_2021_02/767113110 | [14 empty] | Online PSC | 2
| VV |  | Al stěna dle ozn | [14 empty] | VV | 2 | 1 | True | 0 | ROZPOCET
| VV |  | ozn 16 | [14 empty] | VV | 2 | 1 | True | 0 | ROZPOCET
| VV |  | 2,25*2,50 |  | 5.625 | [12 empty] | VV | 2 | 2 | True | 0 | ROZPOCET
| VV |  | Součet |  | 5.625 | [12 empty] | VV | 2 | 4 | True | 1 | ROZPOCET
496 | M | 553d 16 | ozn 16 - Al stěna odsuvná 2250 x 2500 mm | ks | 1 |  | 0 |  |  | snížená |  | 0 | 0 | 0 | 0 | 0 | 32 | M | 2 |  |  |  | ROZPOCET | 0 | 0 | 0 | 0 | 0 | 2 | 0 | 16 | 1060
| VV |  | kompletní provedení stěny dle projektové dokumentace | [14 empty] | VV | 2 | 1 | True | 0 | ROZPOCET
| VV |  | 1 |  | 1 | [12 empty] | VV | 2 | 2 | True | 0 | ROZPOCET
| VV |  | Součet |  | 1 | [12 empty] | VV | 2 | 4 | True | 1 | ROZPOCET
497 | K | 767113130 | Montáž stěn a příček pro zasklení z hliníkových profilů, plochy jednotlivých stěn přes 9 do 12 m2 | m2 | 89.183 |  | 0 | CS ÚRS 2021 02 |  | snížená |  | 0 | 5e-05 | 0.0044592 | 0 | 0 | 16 | K | 2 |  |  |  | ROZPOCET | 0 | 0 | 0 | 0 | 0 | 2 | 0 | 16 | 1062
| Online PSC |  | https://podminky.urs.cz/item/CS_URS_2021_02/767113130 | [14 empty] | Online PSC | 2
| VV |  | Al stěna | [14 empty] | VV | 2 | 1 | True | 0 | ROZPOCET
| VV |  | ozn 123 | [14 empty] | VV | 2 | 1 | True | 0 | ROZPOCET
| VV |  | (2,89+2,15)*2,15 |  | 10.836 | [12 empty] | VV | 2 | 2 | True | 0 | ROZPOCET
| VV |  | ozn 124 | [14 empty] | VV | 2 | 1 | True | 0 | ROZPOCET
| VV |  | (2,89+2,30)*2,15 |  | 11.159 | [12 empty] | VV | 2 | 2 | True | 0 | ROZPOCET
| VV |  | ozn 11 | [14 empty] | VV | 2 | 1 | True | 0 | ROZPOCET
| VV |  | 4,75*2,25 |  | 10.688 | [12 empty] | VV | 2 | 2 | True | 0 | ROZPOCET
| VV |  | ozn 12 | [14 empty] | VV | 2 | 1 | True | 0 | ROZPOCET
| VV |  | 5,80*2,50 |  | 14.5 | [12 empty] | VV | 2 | 2 | True | 0 | ROZPOCET
| VV |  | ozn 13 | [14 empty] | VV | 2 | 1 | True | 0 | ROZPOCET
| VV |  | 4,90*2,50 |  | 12.25 | [12 empty] | VV | 2 | 2 | True | 0 | ROZPOCET
| VV |  | ozn 14 | [14 empty] | VV | 2 | 1 | True | 0 | ROZPOCET
| VV |  | 4,05*2,50 |  | 10.125 | [12 empty] | VV | 2 | 2 | True | 0 | ROZPOCET
| VV |  | ozn 116 | [14 empty] | VV | 2 | 1 | True | 0 | ROZPOCET
| VV |  | 1,25*7,00 |  | 8.75 | [12 empty] | VV | 2 | 2 | True | 0 | ROZPOCET
| VV |  | ozn 116 | [14 empty] | VV | 2 | 1 | True | 0 | ROZPOCET
| VV |  | 1,50*7,25 |  | 10.875 | [12 empty] | VV | 2 | 2 | True | 0 | ROZPOCET
| VV |  | Součet |  | 89.183 | [12 empty] | VV | 2 | 4 | True | 1 | ROZPOCET
498 | M | 553o 123 | ozn 123 - Al stěna 2890 + 2150 x 2150 mm | ks | 1 |  | 0 |  |  | snížená |  | 0 | 0 | 0 | 0 | 0 | 32 | M | 2 |  |  |  | ROZPOCET | 0 | 0 | 0 | 0 | 0 | 2 | 0 | 16 | 1064
| VV |  | kompletní provedení stěny dle projektové dokumentace | [14 empty] | VV | 2 | 1 | True | 0 | ROZPOCET
| VV |  | 1 |  | 1 | [12 empty] | VV | 2 | 2 | True | 0 | ROZPOCET
| VV |  | Součet |  | 1 | [12 empty] | VV | 2 | 4 | True | 1 | ROZPOCET
499 | M | 553o 124 | ozn 124 - Al stěna 2890 + 2300 x 2150 mm | ks | 1 |  | 0 |  |  | snížená |  | 0 | 0 | 0 | 0 | 0 | 32 | M | 2 |  |  |  | ROZPOCET | 0 | 0 | 0 | 0 | 0 | 2 | 0 | 16 | 1066
| VV |  | kompletní provedení stěny dle projektové dokumentace | [14 empty] | VV | 2 | 1 | True | 0 | ROZPOCET
| VV |  | 1 |  | 1 | [12 empty] | VV | 2 | 2 | True | 0 | ROZPOCET
| VV |  | Součet |  | 1 | [12 empty] | VV | 2 | 4 | True | 1 | ROZPOCET
500 | M | 553d 11 | ozn 11 - Al stěna 4750 x 2250 mm | ks | 1 |  | 0 |  |  | snížená |  | 0 | 0 | 0 | 0 | 0 | 32 | M | 2 |  |  |  | ROZPOCET | 0 | 0 | 0 | 0 | 0 | 2 | 0 | 16 | 1068
| VV |  | kompletní provedení stěny dle projektové dokumentace | [14 empty] | VV | 2 | 1 | True | 0 | ROZPOCET
| VV |  | 1 |  | 1 | [12 empty] | VV | 2 | 2 | True | 0 | ROZPOCET
| VV |  | Součet |  | 1 | [12 empty] | VV | 2 | 4 | True | 1 | ROZPOCET
501 | M | 553d 14 | ozn 14 - Al stěna 4050 x 2500 mm | ks | 1 |  | 0 |  |  | snížená |  | 0 | 0 | 0 | 0 | 0 | 32 | M | 2 |  |  |  | ROZPOCET | 0 | 0 | 0 | 0 | 0 | 2 | 0 | 16 | 1070
| VV |  | kompletní provedení stěny dle projektové dokumentace | [14 empty] | VV | 2 | 1 | True | 0 | ROZPOCET
| VV |  | 1 |  | 1 | [12 empty] | VV | 2 | 2 | True | 0 | ROZPOCET
| VV |  | Součet |  | 1 | [12 empty] | VV | 2 | 4 | True | 1 | ROZPOCET
454 | M | 611o 116 | ozn 116 - stěna hliníkovává 1250 x 7000 mm | ks | 1 |  | 0 |  |  | snížená |  | 0 | 0 | 0 | 0 | 0 | 32 | M | 2 |  |  |  | ROZPOCET | 0 | 0 | 0 | 0 | 0 | 2 | 0 | 16 | 958
| VV |  | stěna v provedení dle tabulky výrobků - kompletní výrobek | [14 empty] | VV | 2 | 1 | True | 0 | ROZPOCET
| VV |  | 1 |  | 1 | [12 empty] | VV | 2 | 2 | True | 0 | ROZPOCET
| VV |  | Součet |  | 1 | [12 empty] | VV | 2 | 4 | True | 1 | ROZPOCET
455 | M | 611o 117 | ozn 117 - stěna hliníková 1500 x 7250 mm | ks | 1 |  | 0 |  |  | snížená |  | 0 | 0 | 0 | 0 | 0 | 32 | M | 2 |  |  |  | ROZPOCET | 0 | 0 | 0 | 0 | 0 | 2 | 0 | 16 | 960
| VV |  | stěna v provedení dle tabulky výrobků - kompletní výrobek | [14 empty] | VV | 2 | 1 | True | 0 | ROZPOCET
| VV |  | 1 |  | 1 | [12 empty] | VV | 2 | 2 | True | 0 | ROZPOCET
| VV |  | Součet |  | 1 | [12 empty] | VV | 2 | 4 | True | 1 | ROZPOCET
502 | K | 767113140 | Montáž stěn a příček pro zasklení z hliníkových profilů, plochy jednotlivých stěn přes 12 do 16 m2 | m2 | 26.75 |  | 0 | CS ÚRS 2021 02 |  | snížená |  | 0 | 5e-05 | 0.0013375 | 0 | 0 | 16 | K | 2 |  |  |  | ROZPOCET | 0 | 0 | 0 | 0 | 0 | 2 | 0 | 16 | 1072
| Online PSC |  | https://podminky.urs.cz/item/CS_URS_2021_02/767113140 | [14 empty] | Online PSC | 2
| VV |  | ozn 12 | [14 empty] | VV | 2 | 1 | True | 0 | ROZPOCET
| VV |  | 5,80*2,50 |  | 14.5 | [12 empty] | VV | 2 | 2 | True | 0 | ROZPOCET
| VV |  | ozn 13 | [14 empty] | VV | 2 | 1 | True | 0 | ROZPOCET
| VV |  | 4,90*2,50 |  | 12.25 | [12 empty] | VV | 2 | 2 | True | 0 | ROZPOCET
| VV |  | Součet |  | 26.75 | [12 empty] | VV | 2 | 4 | True | 1 | ROZPOCET
503 | M | 553d 12 | ozn 12 - Al stěna 5800 x 2500 mm | ks | 1 |  | 0 |  |  | snížená |  | 0 | 0 | 0 | 0 | 0 | 32 | M | 2 |  |  |  | ROZPOCET | 0 | 0 | 0 | 0 | 0 | 2 | 0 | 16 | 1074
| VV |  | kompletní provedení stěny dle projektové dokumentace | [14 empty] | VV | 2 | 1 | True | 0 | ROZPOCET
| VV |  | 1 |  | 1 | [12 empty] | VV | 2 | 2 | True | 0 | ROZPOCET
| VV |  | Součet |  | 1 | [12 empty] | VV | 2 | 4 | True | 1 | ROZPOCET
504 | M | 553d 13 | ozn 13 - Al stěna 4900 x 2500 mm | ks | 1 |  | 0 |  |  | snížená |  | 0 | 0 | 0 | 0 | 0 | 32 | M | 2 |  |  |  | ROZPOCET | 0 | 0 | 0 | 0 | 0 | 2 | 0 | 16 | 1076
| VV |  | kompletní provedení stěny dle projektové dokumentace | [14 empty] | VV | 2 | 1 | True | 0 | ROZPOCET
| VV |  | 1 |  | 1 | [12 empty] | VV | 2 | 2 | True | 0 | ROZPOCET
| VV |  | Součet |  | 1 | [12 empty] | VV | 2 | 4 | True | 1 | ROZPOCET
505 | K | 767113150 | Montáž stěn a příček pro zasklení z hliníkových profilů, plochy jednotlivých stěn přes 16 m2 | m2 | 64.568 |  | 0 | CS ÚRS 2021 02 |  | snížená |  | 0 | 5e-05 | 0.0032284 | 0 | 0 | 16 | K | 2 |  |  |  | ROZPOCET | 0 | 0 | 0 | 0 | 0 | 2 | 0 | 16 | 1078
| Online PSC |  | https://podminky.urs.cz/item/CS_URS_2021_02/767113150 | [14 empty] | Online PSC | 2
| VV |  | Al stěna ozn 122 | [14 empty] | VV | 2 | 1 | True | 0 | ROZPOCET
| VV |  | (2,52+6,225+9,25)*2,50 |  | 44.988 | [12 empty] | VV | 2 | 2 | True | 0 | ROZPOCET
| VV |  | stěna dle ozn 15 | [14 empty] | VV | 2 | 1 | True | 0 | ROZPOCET
| VV |  | (5,45+0,40+1,27)*2,75 |  | 19.58 | [12 empty] | VV | 2 | 2 | True | 0 | ROZPOCET
| VV |  | Součet |  | 64.568 | [12 empty] | VV | 2 | 4 | True | 1 | ROZPOCET
506 | M | 553o 122 | ozn 122 - Al proslená stěna 2520 + 6225 + 9250 x 2500 mm | ks | 1 |  | 0 |  |  | snížená |  | 0 | 0 | 0 | 0 | 0 | 32 | M | 2 |  |  |  | ROZPOCET | 0 | 0 | 0 | 0 | 0 | 2 | 0 | 16 | 1080
| VV |  | kompletní provedení stěny dle projektové dokumentace | [14 empty] | VV | 2 | 1 | True | 0 | ROZPOCET
| VV |  | 1 |  | 1 | [12 empty] | VV | 2 | 2 | True | 0 | ROZPOCET
| VV |  | Součet |  | 1 | [12 empty] | VV | 2 | 4 | True | 1 | ROZPOCET
507 | M | 553d 15 | ozn 15 - Al stěna odsuvná 5450 + 400 + 1270 x 2750 mm | ks | 1 |  | 0 |  |  | snížená |  | 0 | 0 | 0 | 0 | 0 | 32 | M | 2 |  |  |  | ROZPOCET | 0 | 0 | 0 | 0 | 0 | 2 | 0 | 16 | 1082
| VV |  | kompletní provedení stěny dle projektové dokumentace | [14 empty] | VV | 2 | 1 | True | 0 | ROZPOCET
| VV |  | 1 |  | 1 | [12 empty] | VV | 2 | 2 | True | 0 | ROZPOCET
| VV |  | Součet |  | 1 | [12 empty] | VV | 2 | 4 | True | 1 | ROZPOCET
508 | K | 767131112 | Montáž stěn a příček z plechu spojených svařováním | m2 | 33 |  | 0 | CS ÚRS 2021 02 |  | snížená |  | 0 | 0.0001 | 0.0033 | 0 | 0 | 16 | K | 2 |  |  |  | ROZPOCET | 0 | 0 | 0 | 0 | 0 | 2 | 0 | 16 | 1084
| Online PSC |  | https://podminky.urs.cz/item/CS_URS_2021_02/767131112 | [14 empty] | Online PSC | 2
| VV |  | výplň vstěn výtahové šachty - děrovaný lakovaný plech | [14 empty] | VV | 2 | 1 | True | 0 | ROZPOCET
| VV |  | výměra dle projektové dokumentace | [14 empty] | VV | 2 | 1 | True | 0 | ROZPOCET
| VV |  | 33,00 |  | 33 | [12 empty] | VV | 2 | 2 | True | 0 | ROZPOCET
| VV |  | Součet |  | 33 | [12 empty] | VV | 2 | 4 | True | 1 | ROZPOCET
509 | M | 553Lv 5 x 25 | Děrovaný plech ocelový Lv 5 x 25 | m2 | 36.3 |  | 0 |  |  | snížená |  | 0 | 0 | 0 | 0 | 0 | 32 | M | 2 |  |  |  | ROZPOCET | 0 | 0 | 0 | 0 | 0 | 2 | 0 | 16 | 1086
| VV |  | spc | [14 empty] | VV | 2 | 1 | True | 0 | ROZPOCET
| VV |  | 33,00*1,1 |  | 36.3 | [12 empty] | VV | 2 | 2 | True | 0 | ROZPOCET
| VV |  | Součet |  | 36.3 | [12 empty] | VV | 2 | 4 | True | 1 | ROZPOCET
510 | K | 767151110 | Montáž přestavitelných a mobilních příček přestavitelných rámových modul výšky do 3 m plný | m2 | 15.3 |  | 0 | CS ÚRS 2021 02 |  | snížená |  | 0 | 0 | 0 | 0 | 0 | 16 | K | 2 |  |  |  | ROZPOCET | 0 | 0 | 0 | 0 | 0 | 2 | 0 | 16 | 1088
| Online PSC |  | https://podminky.urs.cz/item/CS_URS_2021_02/767151110 | [14 empty] | Online PSC | 2
| VV |  | ozn 18 | [14 empty] | VV | 2 | 1 | True | 0 | ROZPOCET
| VV |  | (1,025*4+1,625)*2,00 |  | 11.45 | [12 empty] | VV | 2 | 2 | True | 0 | ROZPOCET
| VV |  | ozn 19 | [14 empty] | VV | 2 | 1 | True | 0 | ROZPOCET
| VV |  | 1,925*2,00 |  | 3.85 | [12 empty] | VV | 2 | 2 | True | 0 | ROZPOCET
| VV |  | Součet |  | 15.3 | [12 empty] | VV | 2 | 4 | True | 1 | ROZPOCET
511 | M | 59054780 | příčka interiérová přestavitelná rámová plná, š modulu 1,2m, výška do 3m, tl 100mm | m2 | 15.3 |  | 0 | CS ÚRS 2021 02 |  | snížená |  | 0 | 0.025 | 0.3825 | 0 | 0 | 32 | M | 2 |  |  |  | ROZPOCET | 0 | 0 | 0 | 0 | 0 | 2 | 0 | 16 | 1090
| Online PSC |  | https://podminky.urs.cz/item/CS_URS_2021_02/59054780 | [14 empty] | Online PSC | 2
| VV |  | spc | [14 empty] | VV | 2 | 1 | True | 0 | ROZPOCET
| VV |  | 15,30 |  | 15.3 | [12 empty] | VV | 2 | 2 | True | 0 | ROZPOCET
| VV |  | Součet |  | 15.3 | [12 empty] | VV | 2 | 4 | True | 1 | ROZPOCET
512 | M | 59054786.1 | modul dveřní pro přestavitelnou příčku, dveře jednokřídlé plné | m2 | 6 |  | 0 |  |  | snížená |  | 0 | 0 | 0 | 0 | 0 | 32 | M | 2 |  |  |  | ROZPOCET | 0 | 0 | 0 | 0 | 0 | 2 | 0 | 16 | 1092
| VV |  | ozn 18 | [14 empty] | VV | 2 | 1 | True | 0 | ROZPOCET
| VV |  | 4 |  | 4 | [12 empty] | VV | 2 | 2 | True | 0 | ROZPOCET
| VV |  | ozn 19 | [14 empty] | VV | 2 | 1 | True | 0 | ROZPOCET
| VV |  | 2 |  | 2 | [12 empty] | VV | 2 | 2 | True | 0 | ROZPOCET
| VV |  | Součet |  | 6 | [12 empty] | VV | 2 | 4 | True | 1 | ROZPOCET
513 | K | 767159110 | Montáž přestavitelných a mobilních příček Příplatek k cenám za osazení a seřízení dveří jednokřídlových | kus | 4 |  | 0 | CS ÚRS 2021 02 |  | snížená |  | 0 | 0 | 0 | 0 | 0 | 16 | K | 2 |  |  |  | ROZPOCET | 0 | 0 | 0 | 0 | 0 | 2 | 0 | 16 | 1094
| Online PSC |  | https://podminky.urs.cz/item/CS_URS_2021_02/767159110 | [14 empty] | Online PSC | 2
| VV |  | ozn 18 | [14 empty] | VV | 2 | 1 | True | 0 | ROZPOCET
| VV |  | 4 |  | 4 | [12 empty] | VV | 2 | 2 | True | 0 | ROZPOCET
| VV |  | Součet |  | 4 | [12 empty] | VV | 2 | 4 | True | 1 | ROZPOCET
514 | K | 767161214 | Montáž zábradlí rovného z profilové oceli do zdiva, hmotnosti 1 m zábradlí přes 20 do 30 kg | m | 137 |  | 0 | CS ÚRS 2021 02 |  | snížená |  | 0 | 6e-05 | 0.00822 | 0 | 0 | 16 | K | 2 |  |  |  | ROZPOCET | 0 | 0 | 0 | 0 | 0 | 2 | 0 | 16 | 1096
| Online PSC |  | https://podminky.urs.cz/item/CS_URS_2021_02/767161214 | [14 empty] | Online PSC | 2
| VV |  | výměra dle výkresu | [14 empty] | VV | 2 | 1 | True | 0 | ROZPOCET
| VV |  | 63,50+73,50 |  | 137 | [12 empty] | VV | 2 | 2 | True | 0 | ROZPOCET
| VV |  | Součet |  | 137 | [12 empty] | VV | 2 | 4 | True | 1 | ROZPOCET
515 | M | 553záb - 1 | zábradlí balkonů - dodávka materiálu, výroba a povrchová úprava | kg | 3016.03 |  | 0 |  |  | snížená |  | 0 | 0 | 0 | 0 | 0 | 32 | M | 2 |  |  |  | ROZPOCET | 0 | 0 | 0 | 0 | 0 | 2 | 0 | 16 | 1098
| VV |  | zábradlí v provedení dle tabulky výrobků - kompletní výrobek | [14 empty] | VV | 2 | 1 | True | 0 | ROZPOCET
| VV |  | madlo | [14 empty] | VV | 2 | 1 | True | 0 | ROZPOCET
| VV |  | 4,683*1,00*(63,50+73,50) |  | 641.571 | [12 empty] | VV | 2 | 2 | True | 0 | ROZPOCET
| VV |  | horní a spodní pásnice | [14 empty] | VV | 2 | 1 | True | 0 | ROZPOCET
| VV |  | 1,256*1,00*2*(63,50+73,50) |  | 344.144 | [12 empty] | VV | 2 | 2 | True | 0 | ROZPOCET
| VV |  | nosná stojina | [14 empty] | VV | 2 | 1 | True | 0 | ROZPOCET
| VV |  | 5,287*0,97*(63,50+73,50) |  | 702.589 | [12 empty] | VV | 2 | 2 | True | 0 | ROZPOCET
| VV |  | výplň | [14 empty] | VV | 2 | 1 | True | 0 | ROZPOCET
| VV |  | 0,888*8,66*(63,50+73,50) |  | 1053.541 | [12 empty] | VV | 2 | 2 | True | 0 | ROZPOCET
| VV |  | prořez a | [14 empty] | VV | 2 | 1 | True | 0 | ROZPOCET
| VV |  | 2741,845*0,10 |  | 274.185 | [12 empty] | VV | 2 | 2 | True | 0 | ROZPOCET
| VV |  | Součet |  | 3016.03 | [12 empty] | VV | 2 | 4 | True | 1 | ROZPOCET
516 | K | 767161814 | Demontáž zábradlí do suti rovného nerozebíratelný spoj hmotnosti 1 m zábradlí přes 20 kg | m | 72.2 |  | 0 | CS ÚRS 2021 02 |  | snížená |  | 0 | 0 | 0 | 0.025 | 1.805 | 16 | K | 2 |  |  |  | ROZPOCET | 0 | 0 | 0 | 0 | 0 | 2 | 0 | 16 | 1100
| Online PSC |  | https://podminky.urs.cz/item/CS_URS_2021_02/767161814 | [14 empty] | Online PSC | 2
| VV |  | zábradlí na schodišti | [14 empty] | VV | 2 | 1 | True | 0 | ROZPOCET
| VV |  | 2. patro | [14 empty] | VV | 2 | 1 | True | 0 | ROZPOCET
| VV |  | 2,40*2+1,10 |  | 5.9 | [12 empty] | VV | 2 | 2 | True | 0 | ROZPOCET
| VV |  | 1. patro | [14 empty] | VV | 2 | 1 | True | 0 | ROZPOCET
| VV |  | 2,40*2+1,10 |  | 5.9 | [12 empty] | VV | 2 | 2 | True | 0 | ROZPOCET
| VV |  | 2,80+3,00+1,60+1,00+0,50+2,00 |  | 10.9 | [12 empty] | VV | 2 | 2 | True | 0 | ROZPOCET
| VV |  | terasa | [14 empty] | VV | 2 | 1 | True | 0 | ROZPOCET
| VV |  | 26,00+12,00+11,50 |  | 49.5 | [12 empty] | VV | 2 | 2 | True | 0 | ROZPOCET
| VV |  | Součet |  | 72.2 | [12 empty] | VV | 2 | 4 | True | 1 | ROZPOCET
517 | K | 767220420 | Montáž schodišťového zábradlí z profilové oceli do zdiva, hmotnosti 1 m zábradlí přes 20 do 40 kg | m | 65.701 |  | 0 | CS ÚRS 2021 02 |  | snížená |  | 0 | 0 | 0 | 0 | 0 | 16 | K | 2 |  |  |  | ROZPOCET | 0 | 0 | 0 | 0 | 0 | 2 | 0 | 16 | 1102
| Online PSC |  | https://podminky.urs.cz/item/CS_URS_2021_02/767220420 | [14 empty] | Online PSC | 2
| VV |  | zábradlí únikového schodiště | [14 empty] | VV | 2 | 1 | True | 0 | ROZPOCET
| VV |  | 2,38*4+2,44*2+0,43*2+1,315*2+1,57*2+2,435*2+(0,76+2,395)*2+2,415*2 |  | 37.04 | [12 empty] | VV | 2 | 2 | True | 0 | ROZPOCET
| VV |  | zábradlí na schodišti provozní | [14 empty] | VV | 2 | 1 | True | 0 | ROZPOCET
| VV |  | 2,34+0,310+2,432+0,145+0,698+2,778+0,85+0,68+2,054+0,165+0,687+3,767+0,85+2,075+1,624+1,656+1,85+1,50 |  | 26.461 | [12 empty] | VV | 2 | 2 | True | 0 | ROZPOCET
| VV |  | suteren | [14 empty] | VV | 2 | 1 | True | 0 | ROZPOCET
| VV |  | 2,20 |  | 2.2 | [12 empty] | VV | 2 | 2 | True | 0 | ROZPOCET
| VV |  | Součet |  | 65.701 | [12 empty] | VV | 2 | 4 | True | 1 | ROZPOCET
518 | M | 553záb - 2 | zábradlí únikového schodiště - dodávkla materiálu, výroba a povrchová úprava | kg | 1084.453 |  | 0 |  |  | snížená |  | 0 | 0 | 0 | 0 | 0 | 32 | M | 2 |  |  |  | ROZPOCET | 0 | 0 | 0 | 0 | 0 | 2 | 0 | 16 | 1104
| VV |  | dle montáže | [14 empty] | VV | 2 | 1 | True | 0 | ROZPOCET
| VV |  | výplň | [14 empty] | VV | 2 | 1 | True | 0 | ROZPOCET
| VV |  | (10*1,50*2,00+2*2,00*1,50)/2*31 |  | 558 | [12 empty] | VV | 2 | 2 | True | 0 | ROZPOCET
| VV |  | lemovací profil WG 40 | [14 empty] | VV | 2 | 1 | True | 0 | ROZPOCET
| VV |  | 3,00*20*7,41 |  | 444.6 | [12 empty] | VV | 2 | 2 | True | 0 | ROZPOCET
| VV |  | vertikála Jakl | [14 empty] | VV | 2 | 1 | True | 0 | ROZPOCET
| VV |  | 35,00*0,802 |  | 28.07 | [12 empty] | VV | 2 | 2 | True | 0 | ROZPOCET
| VV |  | madla Jakl | [14 empty] | VV | 2 | 1 | True | 0 | ROZPOCET
| VV |  | (2,50*6+0,80*1)*3,404 |  | 53.783 | [12 empty] | VV | 2 | 2 | True | 0 | ROZPOCET
| VV |  | Součet |  | 1084.453 | [12 empty] | VV | 2 | 4 | True | 1 | ROZPOCET
519 | M | 553záb - 3 | zábradlí na schodišti - dodávka materiálu, výroba a povrchová úprava | kg | 775.2 |  | 0 |  |  | snížená |  | 0 | 0 | 0 | 0 | 0 | 32 | M | 2 |  |  |  | ROZPOCET | 0 | 0 | 0 | 0 | 0 | 2 | 0 | 16 | 1106
| VV |  | Z.01 | [14 empty] | VV | 2 | 1 | True | 0 | ROZPOCET
| VV |  | (24,00+1,50+1,90)*4,68 |  | 128.232 | [12 empty] | VV | 2 | 2 | True | 0 | ROZPOCET
| VV |  | Z.02 | [14 empty] | VV | 2 | 1 | True | 0 | ROZPOCET
| VV |  | (63,50+2,70+5,50)*2,43 |  | 174.231 | [12 empty] | VV | 2 | 2 | True | 0 | ROZPOCET
| VV |  | Z.03 | [14 empty] | VV | 2 | 1 | True | 0 | ROZPOCET
| VV |  | (300,00+16,50+16,50)*1,208 |  | 402.264 | [12 empty] | VV | 2 | 2 | True | 0 | ROZPOCET
| VV |  | prořez a pomocný materiál | [14 empty] | VV | 2 | 1 | True | 0 | ROZPOCET
| VV |  | 704,727*0,10 |  | 70.473 | [12 empty] | VV | 2 | 2 | True | 0 | ROZPOCET
| VV |  | Součet |  | 775.2 | [12 empty] | VV | 2 | 4 | True | 1 | ROZPOCET
520 | K | 767531111 | Montáž vstupních čistících zón z rohoží kovových nebo plastových | m2 | 7.05 |  | 0 | CS ÚRS 2021 02 |  | snížená |  | 0 | 0 | 0 | 0 | 0 | 16 | K | 2 |  |  |  | ROZPOCET | 0 | 0 | 0 | 0 | 0 | 2 | 0 | 16 | 1108
| Online PSC |  | https://podminky.urs.cz/item/CS_URS_2021_02/767531111 | [14 empty] | Online PSC | 2
| VV |  | P 6 | [14 empty] | VV | 2 | 1 | True | 0 | ROZPOCET
| VV |  | přízemí | [14 empty] | VV | 2 | 1 | True | 0 | ROZPOCET
| VV |  | 7,05 |  | 7.05 | [12 empty] | VV | 2 | 2 | True | 0 | ROZPOCET
| VV |  | Součet |  | 7.05 | [12 empty] | VV | 2 | 4 | True | 1 | ROZPOCET
521 | M | 69752100 | rohož textilní provedení 100% PP, zatavený do měkčeného PVC | m2 | 7.755 |  | 0 | CS ÚRS 2021 02 |  | snížená |  | 0 | 0.0042 | 0.032571 | 0 | 0 | 32 | M | 2 |  |  |  | ROZPOCET | 0 | 0 | 0 | 0 | 0 | 2 | 0 | 16 | 1110
| Online PSC |  | https://podminky.urs.cz/item/CS_URS_2021_02/69752100 | [14 empty] | Online PSC | 2
| VV |  | spc | [14 empty] | VV | 2 | 1 | True | 0 | ROZPOCET
| VV |  | 7,05*1,1 |  | 7.755 | [12 empty] | VV | 2 | 2 | True | 0 | ROZPOCET
| VV |  | Součet |  | 7.755 | [12 empty] | VV | 2 | 4 | True | 1 | ROZPOCET
522 | K | 767531125 | Montáž vstupních čistících zón z rohoží osazení rámu mosazného nebo hliníkového náběhového širokého - 65 mm | m | 11.2 |  | 0 | CS ÚRS 2021 02 |  | snížená |  | 0 | 0 | 0 | 0 | 0 | 16 | K | 2 |  |  |  | ROZPOCET | 0 | 0 | 0 | 0 | 0 | 2 | 0 | 16 | 1112
| Online PSC |  | https://podminky.urs.cz/item/CS_URS_2021_02/767531125 | [14 empty] | Online PSC | 2
| VV |  | P 6 | [14 empty] | VV | 2 | 1 | True | 0 | ROZPOCET
| VV |  | (2,25+3,35)*2 |  | 11.2 | [12 empty] | VV | 2 | 2 | True | 0 | ROZPOCET
| VV |  | Součet |  | 11.2 | [12 empty] | VV | 2 | 4 | True | 1 | ROZPOCET
523 | M | 69752151 | rámy náběhové-náběh široký-65mm -mosaz | m | 12.32 |  | 0 | CS ÚRS 2021 02 |  | snížená |  | 0 | 0.0003 | 0.003696 | 0 | 0 | 32 | M | 2 |  |  |  | ROZPOCET | 0 | 0 | 0 | 0 | 0 | 2 | 0 | 16 | 1114
| Online PSC |  | https://podminky.urs.cz/item/CS_URS_2021_02/69752151 | [14 empty] | Online PSC | 2
| VV |  | 11,2*1,1 "Přepočtené koeficientem množství |  | 12.32 | [12 empty] | VV | 2 | 2 | True | 0 | ROZPOCET
| VV |  | Součet |  | 12.32 | [12 empty] | VV | 2 | 4 | True | 1 | ROZPOCET
524 | K | 767590110 | Montáž podlahových konstrukcí podlahových roštů, podlah připevněných svařováním | kg | 7398 |  | 0 | CS ÚRS 2021 02 |  | snížená |  | 0 | 5e-05 | 0.3699 | 0 | 0 | 16 | K | 2 |  |  |  | ROZPOCET | 0 | 0 | 0 | 0 | 0 | 2 | 0 | 16 | 1116
| Online PSC |  | https://podminky.urs.cz/item/CS_URS_2021_02/767590110 | [14 empty] | Online PSC | 2
| VV |  | stropní konstrukce ozn 4.11 | [14 empty] | VV | 2 | 1 | True | 0 | ROZPOCET
| VV |  | 22,00*45,60 |  | 1003.2 | [12 empty] | VV | 2 | 2 | True | 0 | ROZPOCET
| VV |  | stropní konstrukce dle ozn 4.21 | [14 empty] | VV | 2 | 1 | True | 0 | ROZPOCET
| VV |  | 22,00*33,40 |  | 734.8 | [12 empty] | VV | 2 | 2 | True | 0 | ROZPOCET
| VV |  | konstrukce podlahy balkonů 1. a 2. patra - výměra dle projektové dokumentace | [14 empty] | VV | 2 | 1 | True | 0 | ROZPOCET
| VV |  | (66,50+75,00)*40 |  | 5660 | [12 empty] | VV | 2 | 2 | True | 0 | ROZPOCET
| VV |  | Součet |  | 7398 | [12 empty] | VV | 2 | 4 | True | 1 | ROZPOCET
525 | M | 15945235.1 | plech děrovaný tahokov oko 47/13/5 tl 3,0mm tabule | m2 | 24.2 |  | 0 |  |  | snížená |  | 0 | 0 | 0 | 0 | 0 | 32 | M | 2 |  |  |  | ROZPOCET | 0 | 0 | 0 | 0 | 0 | 2 | 0 | 16 | 1118
| VV |  | spc | [14 empty] | VV | 2 | 1 | True | 0 | ROZPOCET
| VV |  | 22,00*1,1 |  | 24.2 | [12 empty] | VV | 2 | 2 | True | 0 | ROZPOCET
| VV |  | Součet |  | 24.2 | [12 empty] | VV | 2 | 4 | True | 1 | ROZPOCET
526 | M | 13611304.1 | plech ocelový černý žebrovaný S235JR slza tl 4mm tabule | m2 | 97.35 |  | 0 | CS ÚRS 2021 02 |  | snížená |  | 0 | 1 | 97.35 | 0 | 0 | 32 | M | 2 |  |  |  | ROZPOCET | 0 | 0 | 0 | 0 | 0 | 2 | 0 | 16 | 1120
| Online PSC |  | https://podminky.urs.cz/item/CS_URS_2021_02/13611304.1 | [14 empty] | Online PSC | 2
| VV |  | spc | [14 empty] | VV | 2 | 1 | True | 0 | ROZPOCET
| VV |  | stropní konstrukce dle ozn 4.21 | [14 empty] | VV | 2 | 1 | True | 0 | ROZPOCET
| VV |  | (22,00+66,50)*1,1 |  | 97.35 | [12 empty] | VV | 2 | 2 | True | 0 | ROZPOCET
| VV |  | Součet |  | 97.35 | [12 empty] | VV | 2 | 4 | True | 1 | ROZPOCET
527 | M | 55347077.1 | rošt podlahový svařovaný žárově zinkovaný velikost 50/11 mm 1000x1000mm | kus | 82.5 |  | 0 |  |  | snížená |  | 0 | 0 | 0 | 0 | 0 | 32 | M | 2 |  |  |  | ROZPOCET | 0 | 0 | 0 | 0 | 0 | 2 | 0 | 16 | 1122
| VV |  | spc | [14 empty] | VV | 2 | 1 | True | 0 | ROZPOCET
| VV |  | konstrukce podlahy balkonů 1. a 2. patra - výměra dle projektové dokumentace | [14 empty] | VV | 2 | 1 | True | 0 | ROZPOCET
| VV |  | 75,00*1,1 |  | 82.5 | [12 empty] | VV | 2 | 2 | True | 0 | ROZPOCET
| VV |  | Součet |  | 82.5 | [12 empty] | VV | 2 | 4 | True | 1 | ROZPOCET
528 | K | 767640111 | Montáž dveří ocelových vchodových jednokřídlových bez nadsvětlíku | kus | 5 |  | 0 | CS ÚRS 2021 02 |  | snížená |  | 0 | 0 | 0 | 0 | 0 | 16 | K | 2 |  |  |  | ROZPOCET | 0 | 0 | 0 | 0 | 0 | 2 | 0 | 16 | 1124
| Online PSC |  | https://podminky.urs.cz/item/CS_URS_2021_02/767640111 | [14 empty] | Online PSC | 2
| VV |  | pro dveře dle ozn | [14 empty] | VV | 2 | 1 | True | 0 | ROZPOCET
| VV |  | ozn 118 | [14 empty] | VV | 2 | 1 | True | 0 | ROZPOCET
| VV |  | 2+3 |  | 5 | [12 empty] | VV | 2 | 2 | True | 0 | ROZPOCET
| VV |  | Součet |  | 5 | [12 empty] | VV | 2 | 4 | True | 1 | ROZPOCET
529 | M | 553o 118 | ozn 118 - Al dveře 1100 x 1970 mm vč zárubně | ks | 5 |  | 0 |  |  | snížená |  | 0 | 0 | 0 | 0 | 0 | 32 | M | 2 |  |  |  | ROZPOCET | 0 | 0 | 0 | 0 | 0 | 2 | 0 | 16 | 1126
| VV |  | dveře v provedení dle tabulky výrobků - kompletní výrobek | [14 empty] | VV | 2 | 1 | True | 0 | ROZPOCET
| VV |  | 2+3 |  | 5 | [12 empty] | VV | 2 | 2 | True | 0 | ROZPOCET
| VV |  | Součet |  | 5 | [12 empty] | VV | 2 | 4 | True | 1 | ROZPOCET
530 | K | 767640221 | Montáž dveří ocelových vchodových dvoukřídlové bez nadsvětlíku | kus | 1 |  | 0 | CS ÚRS 2021 02 |  | snížená |  | 0 | 0 | 0 | 0 | 0 | 16 | K | 2 |  |  |  | ROZPOCET | 0 | 0 | 0 | 0 | 0 | 2 | 0 | 16 | 1128
| Online PSC |  | https://podminky.urs.cz/item/CS_URS_2021_02/767640221 | [14 empty] | Online PSC | 2
| VV |  | pro dveře dle ozn | [14 empty] | VV | 2 | 1 | True | 0 | ROZPOCET
| VV |  | ozn 119 | [14 empty] | VV | 2 | 1 | True | 0 | ROZPOCET
| VV |  | 1 |  | 1 | [12 empty] | VV | 2 | 2 | True | 0 | ROZPOCET
| VV |  | Součet |  | 1 | [12 empty] | VV | 2 | 4 | True | 1 | ROZPOCET
531 | M | 553o 119 | ozn 119 - Al dveře 1500 x 1970 mm vč zárubně | ks | 1 |  | 0 |  |  | snížená |  | 0 | 0 | 0 | 0 | 0 | 32 | M | 2 |  |  |  | ROZPOCET | 0 | 0 | 0 | 0 | 0 | 2 | 0 | 16 | 1130
| VV |  | dveře v provedení dle tabulky výrobků - kompletní výrobek | [14 empty] | VV | 2 | 1 | True | 0 | ROZPOCET
| VV |  | 1 |  | 1 | [12 empty] | VV | 2 | 2 | True | 0 | ROZPOCET
| VV |  | Součet |  | 1 | [12 empty] | VV | 2 | 4 | True | 1 | ROZPOCET
532 | K | 767640222 | Montáž dveří ocelových vchodových dvoukřídlové s nadsvětlíkem | kus | 1 |  | 0 | CS ÚRS 2021 02 |  | snížená |  | 0 | 0 | 0 | 0 | 0 | 16 | K | 2 |  |  |  | ROZPOCET | 0 | 0 | 0 | 0 | 0 | 2 | 0 | 16 | 1132
| Online PSC |  | https://podminky.urs.cz/item/CS_URS_2021_02/767640222 | [14 empty] | Online PSC | 2
| VV |  | pro dveře dle ozn 09 | [14 empty] | VV | 2 | 1 | True | 0 | ROZPOCET
| VV |  | 1 |  | 1 | [12 empty] | VV | 2 | 2 | True | 0 | ROZPOCET
| VV |  | Součet |  | 1 | [12 empty] | VV | 2 | 4 | True | 1 | ROZPOCET
533 | M | 553d 09 | ozn 09 - Al dveře dvokřídlové 900 + 500 x 2000 + 500 mm vč zárubně | ks | 1 |  | 0 |  |  | snížená |  | 0 | 0 | 0 | 0 | 0 | 32 | M | 2 |  |  |  | ROZPOCET | 0 | 0 | 0 | 0 | 0 | 2 | 0 | 16 | 1134
| VV |  | dveře v provedení dle tabulky výrobků - kompletní výrobek | [14 empty] | VV | 2 | 1 | True | 0 | ROZPOCET
| VV |  | 1 |  | 1 | [12 empty] | VV | 2 | 2 | True | 0 | ROZPOCET
| VV |  | Součet |  | 1 | [12 empty] | VV | 2 | 4 | True | 1 | ROZPOCET
534 | K | 767640311 | Montáž dveří ocelových vnitřních jednokřídlových | kus | 2 |  | 0 | CS ÚRS 2021 02 |  | snížená |  | 0 | 0 | 0 | 0 | 0 | 16 | K | 2 |  |  |  | ROZPOCET | 0 | 0 | 0 | 0 | 0 | 2 | 0 | 16 | 1136
| Online PSC |  | https://podminky.urs.cz/item/CS_URS_2021_02/767640311 | [14 empty] | Online PSC | 2
| VV |  | dveře ozn | [14 empty] | VV | 2 | 1 | True | 0 | ROZPOCET
| VV |  | 04.1. L. P | [14 empty] | VV | 2 | 1 | True | 0 | ROZPOCET
| VV |  | 1+1 |  | 2 | [12 empty] | VV | 2 | 2 | True | 0 | ROZPOCET
| VV |  | Součet |  | 2 | [12 empty] | VV | 2 | 4 | True | 1 | ROZPOCET
535 | M | 553d 04.1 - 4 | dveře protipožární EI (EW) 60 DP 1 C1 - 900 x 1970 mm | kus | 1 |  | 0 |  |  | snížená |  | 0 | 0 | 0 | 0 | 0 | 32 | M | 2 |  |  |  | ROZPOCET | 0 | 0 | 0 | 0 | 0 | 2 | 0 | 16 | 1138
| VV |  | kompletní provedení dveří včetně kování, povrchové úpravy dle projektové dokumentace | [14 empty] | VV | 2 | 1 | True | 0 | ROZPOCET
| VV |  | 1 |  | 1 | [12 empty] | VV | 2 | 2 | True | 0 | ROZPOCET
| VV |  | Součet |  | 1 | [12 empty] | VV | 2 | 4 | True | 1 | ROZPOCET
536 | M | 553d 04.1 - 5 | dveře dvoukřídlé protipožární EI (EW) 60 DP 1 C3 - 900 x 1970 mm | kus | 1 |  | 0 |  |  | snížená |  | 0 | 0 | 0 | 0 | 0 | 32 | M | 2 |  |  |  | ROZPOCET | 0 | 0 | 0 | 0 | 0 | 2 | 0 | 16 | 1140
| VV |  | kompletní provedení dveří včetně kování, povrchové úpravy dle projektové dokumentace | [14 empty] | VV | 2 | 1 | True | 0 | ROZPOCET
| VV |  | 1 |  | 1 | [12 empty] | VV | 2 | 2 | True | 0 | ROZPOCET
| VV |  | Součet |  | 1 | [12 empty] | VV | 2 | 4 | True | 1 | ROZPOCET
537 | K | 767641212 | Montáž automatických dveří posuvných, výšky do 2200 mm teleskopických, šířky přes 2000 do 2500 mm | kus | 1 |  | 0 | CS ÚRS 2021 02 |  | snížená |  | 0 | 0 | 0 | 0 | 0 | 16 | K | 2 |  |  |  | ROZPOCET | 0 | 0 | 0 | 0 | 0 | 2 | 0 | 16 | 1142
| Online PSC |  | https://podminky.urs.cz/item/CS_URS_2021_02/767641212 | [14 empty] | Online PSC | 2
| VV |  | stěna dle ozn 115 | [14 empty] | VV | 2 | 1 | True | 0 | ROZPOCET
| VV |  | 1 |  | 1 | [12 empty] | VV | 2 | 2 | True | 0 | ROZPOCET
| VV |  | Součet |  | 1 | [12 empty] | VV | 2 | 4 | True | 1 | ROZPOCET
538 | M | 611O 115 | ozn 115 - stěna Al 2250 x 2750 mm | ks | 1 |  | 0 |  |  | snížená |  | 0 | 0 | 0 | 0 | 0 | 32 | M | 2 |  |  |  | ROZPOCET | 0 | 0 | 0 | 0 | 0 | 2 | 0 | 16 | 1144
| VV |  | stěna v provedení dle tabulky výrobků - kompletní výrobek | [14 empty] | VV | 2 | 1 | True | 0 | ROZPOCET
| VV |  | 1 |  | 1 | [12 empty] | VV | 2 | 2 | True | 0 | ROZPOCET
| VV |  | Součet |  | 1 | [12 empty] | VV | 2 | 4 | True | 1 | ROZPOCET
539 | K | 767641213 | Montáž automatických dveří posuvných, výšky do 2200 mm teleskopických, šířky přes 2500 do 3500 mm | kus | 1 |  | 0 | CS ÚRS 2021 02 |  | snížená |  | 0 | 0 | 0 | 0 | 0 | 16 | K | 2 |  |  |  | ROZPOCET | 0 | 0 | 0 | 0 | 0 | 2 | 0 | 16 | 1146
| Online PSC |  | https://podminky.urs.cz/item/CS_URS_2021_02/767641213 | [14 empty] | Online PSC | 2
| VV |  | pro dveře dle ozn 10 | [14 empty] | VV | 2 | 1 | True | 0 | ROZPOCET
| VV |  | 1 |  | 1 | [12 empty] | VV | 2 | 2 | True | 0 | ROZPOCET
| VV |  | Součet |  | 1 | [12 empty] | VV | 2 | 4 | True | 1 | ROZPOCET
540 | M | 553d 10 | ozn 10 - Al stěna prosklená 3200 x 2250 mm | ks | 1 |  | 0 |  |  | snížená |  | 0 | 0 | 0 | 0 | 0 | 32 | M | 2 |  |  |  | ROZPOCET | 0 | 0 | 0 | 0 | 0 | 2 | 0 | 16 | 1148
| VV |  | stěna v provedení dle tabulky výrobků - kompletní výrobek | [14 empty] | VV | 2 | 1 | True | 0 | ROZPOCET
| VV |  | 1 |  | 1 | [12 empty] | VV | 2 | 2 | True | 0 | ROZPOCET
| VV |  | Součet |  | 1 | [12 empty] | VV | 2 | 4 | True | 1 | ROZPOCET
541 | K | 767881141 | Montáž záchytného systému proti pádu bodů samostatných nebo v systému s poddajným kotvícím vedením do železobetonu mechanickými kotvami | kus | 56 |  | 0 | CS ÚRS 2021 02 |  | snížená |  | 0 | 1e-05 | 0.00056 | 0 | 0 | 16 | K | 2 |  |  |  | ROZPOCET | 0 | 0 | 0 | 0 | 0 | 2 | 0 | 16 | 1150
| Online PSC |  | https://podminky.urs.cz/item/CS_URS_2021_02/767881141 | [14 empty] | Online PSC | 2
| VV |  | 16*2 |  | 32 | [12 empty] | VV | 2 | 2 | True | 0 | ROZPOCET
| VV |  | 12*2 |  | 24 | [12 empty] | VV | 2 | 2 | True | 0 | ROZPOCET
| VV |  | Součet |  | 56 | [12 empty] | VV | 2 | 4 | True | 1 | ROZPOCET
542 | M | 70921352 | kotvicí bod pro betonové konstrukce se závitem do předvrtaného otvoru v betonu pomocí chemické kotvy | kus | 56 |  | 0 | CS ÚRS 2021 02 |  | snížená |  | 0 | 0.00025 | 0.014 | 0 | 0 | 32 | M | 2 |  |  |  | ROZPOCET | 0 | 0 | 0 | 0 | 0 | 2 | 0 | 16 | 1152
| Online PSC |  | https://podminky.urs.cz/item/CS_URS_2021_02/70921352 | [14 empty] | Online PSC | 2
637 | K | 767881141.1 | Montáž bodů záchytného systému do železobetonu mechanickými kotvami | kus | 56 |  | 0 |  |  | snížená |  | 0 | 0 | 0 | 0 | 0 | 16 | K | 2 |  |  |  | ROZPOCET | 0 | 0 | 0 | 0 | 0 | 2 | 0 | 16 | 1154
| VV |  | alternativa pro kotvení záchytného systému | [14 empty] | VV | 2 | 1 | True | 0 | ROZPOCET
| VV |  | 56 |  | 56 | [12 empty] | VV | 2 | 2 | True | 0 | ROZPOCET
| VV |  | Součet |  | 56 | [12 empty] | VV | 2 | 4 | True | 1 | ROZPOCET
638 | M | 70921352.1 | kotvicí bod pro betonové konstrukce se závitem do předvrtaného otvoru v betonu pomocí chemické kotvy | kus | 56 |  | 0 | CS ÚRS 2021 02 |  | snížená |  | 0 | 0.00025 | 0.014 | 0 | 0 | 32 | M | 2 |  |  |  | ROZPOCET | 0 | 0 | 0 | 0 | 0 | 2 | 0 | 16 | 1156
| Online PSC |  | https://podminky.urs.cz/item/CS_URS_2021_02/70921352.1 | [14 empty] | Online PSC | 2
| VV |  | prosrup krytinou na který bude koten držák sněholamu | [14 empty] | VV | 2 | 1 | True | 0 | ROZPOCET
| VV |  | 56 |  | 56 | [12 empty] | VV | 2 | 2 | True | 0 | ROZPOCET
| VV |  | Součet |  | 56 | [12 empty] | VV | 2 | 4 | True | 1 | ROZPOCET
639 | M | 55344660 | držák sněhové zábrany Al | kus | 56 |  | 0 | CS ÚRS 2021 02 |  | snížená |  | 0 | 0.0002 | 0.0112 | 0 | 0 | 32 | M | 2 |  |  |  | ROZPOCET | 0 | 0 | 0 | 0 | 0 | 2 | 0 | 16 | 1158
| Online PSC |  | https://podminky.urs.cz/item/CS_URS_2021_02/55344660 | [14 empty] | Online PSC | 2
640 | M | 55344661 | nástavec svorky (držáku) sněhového zachytávače Al | kus | 56 |  | 0 | CS ÚRS 2021 02 |  | snížená |  | 0 | 0.0002 | 0.0112 | 0 | 0 | 32 | M | 2 |  |  |  | ROZPOCET | 0 | 0 | 0 | 0 | 0 | 2 | 0 | 16 | 1160
| Online PSC |  | https://podminky.urs.cz/item/CS_URS_2021_02/55344661 | [14 empty] | Online PSC | 2
641 | M | 55344662 | trubka sněhové zábrany dl 6m | m | 70 |  | 0 | CS ÚRS 2021 02 |  | snížená |  | 0 | 0.0018 | 0.126 | 0 | 0 | 32 | M | 2 |  |  |  | ROZPOCET | 0 | 0 | 0 | 0 | 0 | 2 | 0 | 16 | 1162
| Online PSC |  | https://podminky.urs.cz/item/CS_URS_2021_02/55344662 | [14 empty] | Online PSC | 2
| VV |  | jednotrubkový | [14 empty] | VV | 2 | 1 | True | 0 | ROZPOCET
| VV |  | 70,00 |  | 70 | [12 empty] | VV | 2 | 2 | True | 0 | ROZPOCET
| VV |  | Součet |  | 70 | [12 empty] | VV | 2 | 4 | True | 1 | ROZPOCET
543 | K | 767881161 | Montáž záchytného systému proti pádu nástavců určených k upevnění na sloupky nebo body v systému poddajného kotvícího vedení montáž lana uchycení lana k nástavcům | kus | 56 |  | 0 | CS ÚRS 2021 02 |  | snížená |  | 0 | 0 | 0 | 0 | 0 | 16 | K | 2 |  |  |  | ROZPOCET | 0 | 0 | 0 | 0 | 0 | 2 | 0 | 16 | 1164
| Online PSC |  | https://podminky.urs.cz/item/CS_URS_2021_02/767881161 | [14 empty] | Online PSC | 2
| VV |  | 16*2 |  | 32 | [12 empty] | VV | 2 | 2 | True | 0 | ROZPOCET
| VV |  | 12*2 |  | 24 | [12 empty] | VV | 2 | 2 | True | 0 | ROZPOCET
| VV |  | Součet |  | 56 | [12 empty] | VV | 2 | 4 | True | 1 | ROZPOCET
544 | M | 31452200 | nerezové lano určené pro systémy s požadavkem na permanentní kotvicí vedení tl 6mm | m | 70 |  | 0 | CS ÚRS 2021 02 |  | snížená |  | 0 | 0.00015 | 0.0105 | 0 | 0 | 32 | M | 2 |  |  |  | ROZPOCET | 0 | 0 | 0 | 0 | 0 | 2 | 0 | 16 | 1166
| Online PSC |  | https://podminky.urs.cz/item/CS_URS_2021_02/31452200 | [14 empty] | Online PSC | 2
| VV |  | 70,00 |  | 70 | [12 empty] | VV | 2 | 2 | True | 0 | ROZPOCET
| VV |  | Součet |  | 70 | [12 empty] | VV | 2 | 4 | True | 1 | ROZPOCET
545 | M | 31452200.1 | dodávka zařízení pro uchycení do záchytného systému | kus | 4 |  | 0 |  |  | snížená |  | 0 | 0 | 0 | 0 | 0 | 32 | M | 2 |  |  |  | ROZPOCET | 0 | 0 | 0 | 0 | 0 | 2 | 0 | 16 | 1168
546 | K | 767995114 | Montáž ostatních atypických zámečnických konstrukcí hmotnosti přes 20 do 50 kg | kg | 425.172 |  | 0 | CS ÚRS 2021 02 |  | snížená |  | 0 | 5e-05 | 0.021259 | 0 | 0 | 16 | K | 2 |  |  |  | ROZPOCET | 0 | 0 | 0 | 0 | 0 | 2 | 0 | 16 | 1170
| Online PSC |  | https://podminky.urs.cz/item/CS_URS_2021_02/767995114 | [14 empty] | Online PSC | 2
| VV |  | sloupky pro vodítka | [14 empty] | VV | 2 | 1 | True | 0 | ROZPOCET
| VV |  | UPN 140 - 2 x | [14 empty] | VV | 2 | 1 | True | 0 | ROZPOCET
| VV |  | 11,50*16,00*2 |  | 368 | [12 empty] | VV | 2 | 2 | True | 0 | ROZPOCET
| VV |  | L 100 | [14 empty] | VV | 2 | 1 | True | 0 | ROZPOCET
| VV |  | 2,00*9,26 |  | 18.52 | [12 empty] | VV | 2 | 2 | True | 0 | ROZPOCET
| VV |  | prořez a podružný materiál | [14 empty] | VV | 2 | 1 | True | 0 | ROZPOCET
| VV |  | 386,52*0,10 |  | 38.652 | [12 empty] | VV | 2 | 2 | True | 0 | ROZPOCET
| VV |  | Součet |  | 425.172 | [12 empty] | VV | 2 | 4 | True | 1 | ROZPOCET
547 | M | 553výtah | dodávka materiálu, výroba a povrchová úprava | kg | 425.172 |  | 0 |  |  | snížená |  | 0 | 0 | 0 | 0 | 0 | 32 | M | 2 |  |  |  | ROZPOCET | 0 | 0 | 0 | 0 | 0 | 2 | 0 | 16 | 1172
| VV |  | sloupky pro vodítka | [14 empty] | VV | 2 | 1 | True | 0 | ROZPOCET
| VV |  | UPN 140 - 2 x | [14 empty] | VV | 2 | 1 | True | 0 | ROZPOCET
| VV |  | 11,50*16,00*2 |  | 368 | [12 empty] | VV | 2 | 2 | True | 0 | ROZPOCET
| VV |  | L 100 | [14 empty] | VV | 2 | 1 | True | 0 | ROZPOCET
| VV |  | 2,00*9,26 |  | 18.52 | [12 empty] | VV | 2 | 2 | True | 0 | ROZPOCET
| VV |  | prořez a podružný materiál | [14 empty] | VV | 2 | 1 | True | 0 | ROZPOCET
| VV |  | 386,52*0,10 |  | 38.652 | [12 empty] | VV | 2 | 2 | True | 0 | ROZPOCET
| VV |  | Součet |  | 425.172 | [12 empty] | VV | 2 | 4 | True | 1 | ROZPOCET
548 | K | 767995115 | Montáž ostatních atypických zámečnických konstrukcí hmotnosti přes 50 do 100 kg | kg | 4374.057 |  | 0 | CS ÚRS 2021 02 |  | snížená |  | 0 | 5e-05 | 0.2187 | 0 | 0 | 16 | K | 2 |  |  |  | ROZPOCET | 0 | 0 | 0 | 0 | 0 | 2 | 0 | 16 | 1174
| Online PSC |  | https://podminky.urs.cz/item/CS_URS_2021_02/767995115 | [14 empty] | Online PSC | 2
| VV |  | strop z ocelových nosníků | [14 empty] | VV | 2 | 1 | True | 0 | ROZPOCET
| VV |  | ozn 4.31 | [14 empty] | VV | 2 | 1 | True | 0 | ROZPOCET
| VV |  | IPN 100 | [14 empty] | VV | 2 | 1 | True | 0 | ROZPOCET
| VV |  | 26,00*8,34 |  | 216.84 | [12 empty] | VV | 2 | 2 | True | 0 | ROZPOCET
| VV |  | Ja 50 x 50 x 4 | [14 empty] | VV | 2 | 1 | True | 0 | ROZPOCET
| VV |  | 196,00*5,287 |  | 1036.252 | [12 empty] | VV | 2 | 2 | True | 0 | ROZPOCET
| VV |  | ozn 4.32 | [14 empty] | VV | 2 | 1 | True | 0 | ROZPOCET
| VV |  | HEB 220 | [14 empty] | VV | 2 | 1 | True | 0 | ROZPOCET
| VV |  | 6,00*71,50 |  | 429 | [12 empty] | VV | 2 | 2 | True | 0 | ROZPOCET
| VV |  | IPN 120 | [14 empty] | VV | 2 | 1 | True | 0 | ROZPOCET
| VV |  | 37,00*11,10 |  | 410.7 | [12 empty] | VV | 2 | 2 | True | 0 | ROZPOCET
| VV |  | Mezisoučet |  | 2092.792 | [12 empty] | VV | 2 | 3 | True | 0 | ROZPOCET
| VV |  | konstrukce schodiště - zásobování gastro | [14 empty] | VV | 2 | 1 | True | 0 | ROZPOCET
| VV |  | Z 01 | [14 empty] | VV | 2 | 1 | True | 0 | ROZPOCET
| VV |  | 4,50*16,00 |  | 72 | [12 empty] | VV | 2 | 2 | True | 0 | ROZPOCET
| VV |  | Z 02 | [14 empty] | VV | 2 | 1 | True | 0 | ROZPOCET
| VV |  | 12,00*2,37 |  | 28.44 | [12 empty] | VV | 2 | 2 | True | 0 | ROZPOCET
| VV |  | Z 03 | [14 empty] | VV | 2 | 1 | True | 0 | ROZPOCET
| VV |  | 1,10*1,18 |  | 1.298 | [12 empty] | VV | 2 | 2 | True | 0 | ROZPOCET
| VV |  | Z 04 | [14 empty] | VV | 2 | 1 | True | 0 | ROZPOCET
| VV |  | 9,50*0,89 |  | 8.455 | [12 empty] | VV | 2 | 2 | True | 0 | ROZPOCET
| VV |  | kotevní plech | [14 empty] | VV | 2 | 1 | True | 0 | ROZPOCET
| VV |  | 0,30*2*7*0,20*0,006*7850 |  | 39.564 | [12 empty] | VV | 2 | 2 | True | 0 | ROZPOCET
| VV |  | stupně | [14 empty] | VV | 2 | 1 | True | 0 | ROZPOCET
| VV |  | 0,30*0,80*22*7 |  | 36.96 | [12 empty] | VV | 2 | 2 | True | 0 | ROZPOCET
| VV |  | pomocný a kotevní materiál | [14 empty] | VV | 2 | 1 | True | 0 | ROZPOCET
| VV |  | 186,717*0,15 |  | 28.008 | [12 empty] | VV | 2 | 2 | True | 0 | ROZPOCET
| VV |  | Mezisoučet |  | 214.725 | [12 empty] | VV | 2 | 3 | True | 0 | ROZPOCET
| VV |  | ocelová konstrukce výtahové šachty - výměra dle projektové dokumentace | [14 empty] | VV | 2 | 1 | True | 0 | ROZPOCET
| VV |  | Ja 100 x 50 x 3 mm | [14 empty] | VV | 2 | 1 | True | 0 | ROZPOCET
| VV |  | 24,00*6,40 |  | 153.6 | [12 empty] | VV | 2 | 2 | True | 0 | ROZPOCET
| VV |  | Ja 100 x 100 x 3 mm | [14 empty] | VV | 2 | 1 | True | 0 | ROZPOCET
| VV |  | 86,00*9,22 |  | 792.92 | [12 empty] | VV | 2 | 2 | True | 0 | ROZPOCET
| VV |  | Ja 100 x 120 x 3 mm | [14 empty] | VV | 2 | 1 | True | 0 | ROZPOCET
| VV |  | 2,50*9,50 |  | 23.75 | [12 empty] | VV | 2 | 2 | True | 0 | ROZPOCET
| VV |  | Ja 100 x 150 x 3 mm | [14 empty] | VV | 2 | 1 | True | 0 | ROZPOCET
| VV |  | 5,00*10,97 |  | 54.85 | [12 empty] | VV | 2 | 2 | True | 0 | ROZPOCET
| VV |  | lemovací profil 30 x 30 mm | [14 empty] | VV | 2 | 1 | True | 0 | ROZPOCET
| VV |  | (10,38+28,44+9,02+24,36+9,38+17,30+14,07+13,71+6,72+6,20+5,20+4,84)*0,50 |  | 74.81 | [12 empty] | VV | 2 | 2 | True | 0 | ROZPOCET
| VV |  | prořez a spojovací materiál | [14 empty] | VV | 2 | 1 | True | 0 | ROZPOCET
| VV |  | 1099,93*0,15 |  | 164.99 | [12 empty] | VV | 2 | 2 | True | 0 | ROZPOCET
| VV |  | Mezisoučet |  | 1264.92 | [12 empty] | VV | 2 | 3 | True | 0 | ROZPOCET
| VV |  | ocelové sloupy v přízemí | [14 empty] | VV | 2 | 1 | True | 0 | ROZPOCET
| VV |  | Tr 168 / 10 | [14 empty] | VV | 2 | 1 | True | 0 | ROZPOCET
| VV |  | 2,95*3*39,00 |  | 345.15 | [12 empty] | VV | 2 | 2 | True | 0 | ROZPOCET
| VV |  | Tr 152 / 5 | [14 empty] | VV | 2 | 1 | True | 0 | ROZPOCET
| VV |  | 2,75*5*18,126 |  | 249.233 | [12 empty] | VV | 2 | 2 | True | 0 | ROZPOCET
| VV |  | plotna | [14 empty] | VV | 2 | 1 | True | 0 | ROZPOCET
| VV |  | 0,35*0,35*0,008*7850*6 |  | 46.158 | [12 empty] | VV | 2 | 2 | True | 0 | ROZPOCET
| VV |  | 0,30*0,30*0,008*7850*10 |  | 56.52 | [12 empty] | VV | 2 | 2 | True | 0 | ROZPOCET
| VV |  | prořez a spojovací materiál | [14 empty] | VV | 2 | 1 | True | 0 | ROZPOCET
| VV |  | 697,061*0,15 |  | 104.559 | [12 empty] | VV | 2 | 2 | True | 0 | ROZPOCET
| VV |  | Mezisoučet |  | 801.62 | [12 empty] | VV | 2 | 3 | True | 0 | ROZPOCET
| VV |  | Součet |  | 4374.057 | [12 empty] | VV | 2 | 4 | True | 1 | ROZPOCET
549 | M | 5534.31 | ozn 4.31 - stropní konstrukce - dodávka materiálu, výroba a povrchová úprava | kg | 1378.401 |  | 0 |  |  | snížená |  | 0 | 0 | 0 | 0 | 0 | 32 | M | 2 |  |  |  | ROZPOCET | 0 | 0 | 0 | 0 | 0 | 2 | 0 | 16 | 1176
| VV |  | IPN 100 | [14 empty] | VV | 2 | 1 | True | 0 | ROZPOCET
| VV |  | 26,00*8,34 |  | 216.84 | [12 empty] | VV | 2 | 2 | True | 0 | ROZPOCET
| VV |  | Ja 50 x 50 x 4 | [14 empty] | VV | 2 | 1 | True | 0 | ROZPOCET
| VV |  | 196,00*5,287 |  | 1036.252 | [12 empty] | VV | 2 | 2 | True | 0 | ROZPOCET
| VV |  | prořez a ztratné | [14 empty] | VV | 2 | 1 | True | 0 | ROZPOCET
| VV |  | 1253,092*0,10 |  | 125.309 | [12 empty] | VV | 2 | 2 | True | 0 | ROZPOCET
| VV |  | Součet |  | 1378.401 | [12 empty] | VV | 2 | 4 | True | 1 | ROZPOCET
550 | M | 5534.32 | ozn 4.32 - stropní konstrukce - dodávka materiálu, výroba a povrchová úprava | kg | 923.47 |  | 0 |  |  | snížená |  | 0 | 0 | 0 | 0 | 0 | 32 | M | 2 |  |  |  | ROZPOCET | 0 | 0 | 0 | 0 | 0 | 2 | 0 | 16 | 1178
| VV |  | ozn 4.32 | [14 empty] | VV | 2 | 1 | True | 0 | ROZPOCET
| VV |  | HEB 220 | [14 empty] | VV | 2 | 1 | True | 0 | ROZPOCET
| VV |  | 6,00*71,50 |  | 429 | [12 empty] | VV | 2 | 2 | True | 0 | ROZPOCET
| VV |  | IPN 120 | [14 empty] | VV | 2 | 1 | True | 0 | ROZPOCET
| VV |  | 37,00*11,10 |  | 410.7 | [12 empty] | VV | 2 | 2 | True | 0 | ROZPOCET
| VV |  | prořez a ztratné | [14 empty] | VV | 2 | 1 | True | 0 | ROZPOCET
| VV |  | 837,70*0,10 |  | 83.77 | [12 empty] | VV | 2 | 2 | True | 0 | ROZPOCET
| VV |  | Součet |  | 923.47 | [12 empty] | VV | 2 | 4 | True | 1 | ROZPOCET
551 | M | 553sch-gastro | konstrukce venkovního schodiště gastro - dodváka materiálu, výroba a povrchová úprava | kg | 214.725 |  | 0 |  |  | snížená |  | 0 | 0 | 0 | 0 | 0 | 32 | M | 2 |  |  |  | ROZPOCET | 0 | 0 | 0 | 0 | 0 | 2 | 0 | 16 | 1180
| VV |  | konstrukce schodiště - zásobování gastro | [14 empty] | VV | 2 | 1 | True | 0 | ROZPOCET
| VV |  | Z 01 | [14 empty] | VV | 2 | 1 | True | 0 | ROZPOCET
| VV |  | 4,50*16,00 |  | 72 | [12 empty] | VV | 2 | 2 | True | 0 | ROZPOCET
| VV |  | Z 02 | [14 empty] | VV | 2 | 1 | True | 0 | ROZPOCET
| VV |  | 12,00*2,37 |  | 28.44 | [12 empty] | VV | 2 | 2 | True | 0 | ROZPOCET
| VV |  | Z 03 | [14 empty] | VV | 2 | 1 | True | 0 | ROZPOCET
| VV |  | 1,10*1,18 |  | 1.298 | [12 empty] | VV | 2 | 2 | True | 0 | ROZPOCET
| VV |  | Z 04 | [14 empty] | VV | 2 | 1 | True | 0 | ROZPOCET
| VV |  | 9,50*0,89 |  | 8.455 | [12 empty] | VV | 2 | 2 | True | 0 | ROZPOCET
| VV |  | kotevní plech | [14 empty] | VV | 2 | 1 | True | 0 | ROZPOCET
| VV |  | 0,30*2*7*0,20*0,006*7850 |  | 39.564 | [12 empty] | VV | 2 | 2 | True | 0 | ROZPOCET
| VV |  | stupně | [14 empty] | VV | 2 | 1 | True | 0 | ROZPOCET
| VV |  | 0,30*0,80*22*7 |  | 36.96 | [12 empty] | VV | 2 | 2 | True | 0 | ROZPOCET
| VV |  | pomocný a kotevní materiál | [14 empty] | VV | 2 | 1 | True | 0 | ROZPOCET
| VV |  | 186,717*0,15 |  | 28.008 | [12 empty] | VV | 2 | 2 | True | 0 | ROZPOCET
| VV |  | Součet |  | 214.725 | [12 empty] | VV | 2 | 4 | True | 1 | ROZPOCET
552 | M | 553OK - výtah | ocelová konstrukce výtahové šachty - dodávka materiálu, výroba a povrchová úprava | kg | 1264.92 |  | 0 |  |  | snížená |  | 0 | 0 | 0 | 0 | 0 | 32 | M | 2 |  |  |  | ROZPOCET | 0 | 0 | 0 | 0 | 0 | 2 | 0 | 16 | 1182
| VV |  | dle montáže | [14 empty] | VV | 2 | 1 | True | 0 | ROZPOCET
| VV |  | 1264,92 |  | 1264.92 | [12 empty] | VV | 2 | 2 | True | 0 | ROZPOCET
| VV |  | Součet |  | 1264.92 | [12 empty] | VV | 2 | 4 | True | 1 | ROZPOCET
553 | K | 767995116 | Montáž ostatních atypických zámečnických konstrukcí hmotnosti přes 100 do 250 kg | kg | 12030.506 |  | 0 | CS ÚRS 2021 02 |  | snížená |  | 0 | 5e-05 | 0.60153 | 0 | 0 | 16 | K | 2 |  |  |  | ROZPOCET | 0 | 0 | 0 | 0 | 0 | 2 | 0 | 16 | 1184
| Online PSC |  | https://podminky.urs.cz/item/CS_URS_2021_02/767995116 | [14 empty] | Online PSC | 2
| VV |  | köcelová konstrukce dle výkresu | [14 empty] | VV | 2 | 1 | True | 0 | ROZPOCET
| VV |  | ozn Z.01 | [14 empty] | VV | 2 | 1 | True | 0 | ROZPOCET
| VV |  | tr 152,4 / 5 | [14 empty] | VV | 2 | 1 | True | 0 | ROZPOCET
| VV |  | 91,00*18,126 |  | 1649.466 | [12 empty] | VV | 2 | 2 | True | 0 | ROZPOCET
| VV |  | patní plech | [14 empty] | VV | 2 | 1 | True | 0 | ROZPOCET
| VV |  | 0,35*0,35*0,008*7850*13 |  | 100.009 | [12 empty] | VV | 2 | 2 | True | 0 | ROZPOCET
| VV |  | ztužující žebro | [14 empty] | VV | 2 | 1 | True | 0 | ROZPOCET
| VV |  | 0,14*0,14*0,008*7850*4*13 |  | 64.006 | [12 empty] | VV | 2 | 2 | True | 0 | ROZPOCET
| VV |  | ukončení trubky | [14 empty] | VV | 2 | 1 | True | 0 | ROZPOCET
| VV |  | 2,00*13 |  | 26 | [12 empty] | VV | 2 | 2 | True | 0 | ROZPOCET
| VV |  | Z.02 - IPN 220 | [14 empty] | VV | 2 | 1 | True | 0 | ROZPOCET
| VV |  | 15,60*31,10 |  | 485.16 | [12 empty] | VV | 2 | 2 | True | 0 | ROZPOCET
| VV |  | Z 03 - IPN 180 | [14 empty] | VV | 2 | 1 | True | 0 | ROZPOCET
| VV |  | 52,00*21,90 |  | 1138.8 | [12 empty] | VV | 2 | 2 | True | 0 | ROZPOCET
| VV |  | Z.04 - UPN 160 | [14 empty] | VV | 2 | 1 | True | 0 | ROZPOCET
| VV |  | 126,50*18,80 |  | 2378.2 | [12 empty] | VV | 2 | 2 | True | 0 | ROZPOCET
| VV |  | Z.05 - IPN 100 | [14 empty] | VV | 2 | 1 | True | 0 | ROZPOCET
| VV |  | 107,00*8,34 |  | 892.38 | [12 empty] | VV | 2 | 2 | True | 0 | ROZPOCET
| VV |  | Z.07 - L 40 | [14 empty] | VV | 2 | 1 | True | 0 | ROZPOCET
| VV |  | 62,00*2,42 |  | 150.04 | [12 empty] | VV | 2 | 2 | True | 0 | ROZPOCET
| VV |  | Z.08 - kulatina pr 16 | [14 empty] | VV | 2 | 1 | True | 0 | ROZPOCET
| VV |  | 43,00*1,58 |  | 67.94 | [12 empty] | VV | 2 | 2 | True | 0 | ROZPOCET
| VV |  | Z.09 - L 60 / 40 | [14 empty] | VV | 2 | 1 | True | 0 | ROZPOCET
| VV |  | 13,00*3,76 |  | 48.88 | [12 empty] | VV | 2 | 2 | True | 0 | ROZPOCET
| VV |  | Z.10 - L 50 | [14 empty] | VV | 2 | 1 | True | 0 | ROZPOCET
| VV |  | 82,00*3,76 |  | 308.32 | [12 empty] | VV | 2 | 2 | True | 0 | ROZPOCET
| VV |  | prořez a spojovací materiál | [14 empty] | VV | 2 | 1 | True | 0 | ROZPOCET
| VV |  | 7309,201*0,10 |  | 730.92 | [12 empty] | VV | 2 | 2 | True | 0 | ROZPOCET
| VV |  | Mezisoučet |  | 8040.121 | [12 empty] | VV | 2 | 3 | True | 0 | ROZPOCET
| VV |  | ocelová konstrukce přístřešku zásobování | [14 empty] | VV | 2 | 1 | True | 0 | ROZPOCET
| VV |  | z 01 | [14 empty] | VV | 2 | 1 | True | 0 | ROZPOCET
| VV |  | 12,80*12,90 |  | 165.12 | [12 empty] | VV | 2 | 2 | True | 0 | ROZPOCET
| VV |  | z 02 | [14 empty] | VV | 2 | 1 | True | 0 | ROZPOCET
| VV |  | 20,0*4,45 |  | 89 | [12 empty] | VV | 2 | 2 | True | 0 | ROZPOCET
| VV |  | z 03 | [14 empty] | VV | 2 | 1 | True | 0 | ROZPOCET
| VV |  | 7,50*7,90 |  | 59.25 | [12 empty] | VV | 2 | 2 | True | 0 | ROZPOCET
| VV |  | z 04 | [14 empty] | VV | 2 | 1 | True | 0 | ROZPOCET
| VV |  | 9,75*2,00 |  | 19.5 | [12 empty] | VV | 2 | 2 | True | 0 | ROZPOCET
| VV |  | z 05 | [14 empty] | VV | 2 | 1 | True | 0 | ROZPOCET
| VV |  | 22,00*1,21 |  | 26.62 | [12 empty] | VV | 2 | 2 | True | 0 | ROZPOCET
| VV |  | z 06 | [14 empty] | VV | 2 | 1 | True | 0 | ROZPOCET
| VV |  | 2,47*22,00 |  | 54.34 | [12 empty] | VV | 2 | 2 | True | 0 | ROZPOCET
| VV |  | z 07 | [14 empty] | VV | 2 | 1 | True | 0 | ROZPOCET
| VV |  | 0,35*47,10 |  | 16.485 | [12 empty] | VV | 2 | 2 | True | 0 | ROZPOCET
| VV |  | z 08 | [14 empty] | VV | 2 | 1 | True | 0 | ROZPOCET
| VV |  | 0,70*64,00 |  | 44.8 | [12 empty] | VV | 2 | 2 | True | 0 | ROZPOCET
| VV |  | prořez | [14 empty] | VV | 2 | 1 | True | 0 | ROZPOCET
| VV |  | 475,115*0,10 |  | 47.512 | [12 empty] | VV | 2 | 2 | True | 0 | ROZPOCET
| VV |  | Mezisoučet |  | 522.627 | [12 empty] | VV | 2 | 3 | True | 0 | ROZPOCET
| VV |  | ocelová konstrukce požárních schodů | [14 empty] | VV | 2 | 1 | True | 0 | ROZPOCET
| VV |  | výměra dle projektové dokumentace | [14 empty] | VV | 2 | 1 | True | 0 | ROZPOCET
| VV |  | HEB 100 | [14 empty] | VV | 2 | 1 | True | 0 | ROZPOCET
| VV |  | 559,80 |  | 559.8 | [12 empty] | VV | 2 | 2 | True | 0 | ROZPOCET
| VV |  | HEB 120 | [14 empty] | VV | 2 | 1 | True | 0 | ROZPOCET
| VV |  | 850,10 |  | 850.1 | [12 empty] | VV | 2 | 2 | True | 0 | ROZPOCET
| VV |  | IPN 100 | [14 empty] | VV | 2 | 1 | True | 0 | ROZPOCET
| VV |  | 238,70 |  | 238.7 | [12 empty] | VV | 2 | 2 | True | 0 | ROZPOCET
| VV |  | UPN 100 | [14 empty] | VV | 2 | 1 | True | 0 | ROZPOCET
| VV |  | 440,30 |  | 440.3 | [12 empty] | VV | 2 | 2 | True | 0 | ROZPOCET
| VV |  | UPN 140 | [14 empty] | VV | 2 | 1 | True | 0 | ROZPOCET
| VV |  | 168,30 |  | 168.3 | [12 empty] | VV | 2 | 2 | True | 0 | ROZPOCET
| VV |  | UPN 160 | [14 empty] | VV | 2 | 1 | True | 0 | ROZPOCET
| VV |  | 386,53 |  | 386.53 | [12 empty] | VV | 2 | 2 | True | 0 | ROZPOCET
| VV |  | plotny | [14 empty] | VV | 2 | 1 | True | 0 | ROZPOCET
| VV |  | 0,25*0,25*0,012*7850*6 |  | 35.325 | [12 empty] | VV | 2 | 2 | True | 0 | ROZPOCET
| VV |  | L profil 60 x 5 | [14 empty] | VV | 2 | 1 | True | 0 | ROZPOCET
| VV |  | ((1,10+0,30)*2*31+(1,30+0,75)*2*2+(1,40+0,75)*2*2)*4,57 |  | 473.452 | [12 empty] | VV | 2 | 2 | True | 0 | ROZPOCET
| VV |  | prořez | [14 empty] | VV | 2 | 1 | True | 0 | ROZPOCET
| VV |  | 3152,507*0,10 |  | 315.251 | [12 empty] | VV | 2 | 2 | True | 0 | ROZPOCET
| VV |  | Mezisoučet |  | 3467.758 | [12 empty] | VV | 2 | 3 | True | 0 | ROZPOCET
| VV |  | Součet |  | 12030.506 | [12 empty] | VV | 2 | 4 | True | 1 | ROZPOCET
554 | M | 553OK - Z | ocelová konstrukce balkonů - dodávka materiálu, výroba a povrchová úprava | kg | 8040.121 |  | 0 |  |  | snížená |  | 0 | 0 | 0 | 0 | 0 | 32 | M | 2 |  |  |  | ROZPOCET | 0 | 0 | 0 | 0 | 0 | 2 | 0 | 16 | 1186
| VV |  | kompletní provedení dle projektové dokumentace | [14 empty] | VV | 2 | 1 | True | 0 | ROZPOCET
| VV |  | 8040,121 |  | 8040.121 | [12 empty] | VV | 2 | 2 | True | 0 | ROZPOCET
| VV |  | Součet |  | 8040.121 | [12 empty] | VV | 2 | 4 | True | 1 | ROZPOCET
555 | M | 553OK přís | ocerlová konstrukce přístřešku zásobování - dodávka materiálu, výroba a povrchová úprava | kg | 522.627 |  | 0 |  |  | snížená |  | 0 | 0 | 0 | 0 | 0 | 32 | M | 2 |  |  |  | ROZPOCET | 0 | 0 | 0 | 0 | 0 | 2 | 0 | 16 | 1188
| VV |  | ocelová konstrukce přístřešku zásobování | [14 empty] | VV | 2 | 1 | True | 0 | ROZPOCET
| VV |  | z 01 | [14 empty] | VV | 2 | 1 | True | 0 | ROZPOCET
| VV |  | 12,80*12,90 |  | 165.12 | [12 empty] | VV | 2 | 2 | True | 0 | ROZPOCET
| VV |  | z 02 | [14 empty] | VV | 2 | 1 | True | 0 | ROZPOCET
| VV |  | 20,0*4,45 |  | 89 | [12 empty] | VV | 2 | 2 | True | 0 | ROZPOCET
| VV |  | z 03 | [14 empty] | VV | 2 | 1 | True | 0 | ROZPOCET
| VV |  | 7,50*7,90 |  | 59.25 | [12 empty] | VV | 2 | 2 | True | 0 | ROZPOCET
| VV |  | z 04 | [14 empty] | VV | 2 | 1 | True | 0 | ROZPOCET
| VV |  | 9,75*2,00 |  | 19.5 | [12 empty] | VV | 2 | 2 | True | 0 | ROZPOCET
| VV |  | z 05 | [14 empty] | VV | 2 | 1 | True | 0 | ROZPOCET
| VV |  | 22,00*1,21 |  | 26.62 | [12 empty] | VV | 2 | 2 | True | 0 | ROZPOCET
| VV |  | z 06 | [14 empty] | VV | 2 | 1 | True | 0 | ROZPOCET
| VV |  | 2,47*22,00 |  | 54.34 | [12 empty] | VV | 2 | 2 | True | 0 | ROZPOCET
| VV |  | z 07 | [14 empty] | VV | 2 | 1 | True | 0 | ROZPOCET
| VV |  | 0,35*47,10 |  | 16.485 | [12 empty] | VV | 2 | 2 | True | 0 | ROZPOCET
| VV |  | z 08 | [14 empty] | VV | 2 | 1 | True | 0 | ROZPOCET
| VV |  | 0,70*64,00 |  | 44.8 | [12 empty] | VV | 2 | 2 | True | 0 | ROZPOCET
| VV |  | prořez a spojovací materiál | [14 empty] | VV | 2 | 1 | True | 0 | ROZPOCET
| VV |  | 475,115*0,10 |  | 47.512 | [12 empty] | VV | 2 | 2 | True | 0 | ROZPOCET
| VV |  | Součet |  | 522.627 | [12 empty] | VV | 2 | 4 | True | 1 | ROZPOCET
556 | M | 553schod | požárně únikové schodiště - dodávka materiálu, výroba a povrchová úprava | kg | 3467.758 |  | 0 |  |  | snížená |  | 0 | 0 | 0 | 0 | 0 | 32 | M | 2 |  |  |  | ROZPOCET | 0 | 0 | 0 | 0 | 0 | 2 | 0 | 16 | 1190
| VV |  | ocelová konstrukce požárních schodů | [14 empty] | VV | 2 | 1 | True | 0 | ROZPOCET
| VV |  | výměra dle projektové dokumentace | [14 empty] | VV | 2 | 1 | True | 0 | ROZPOCET
| VV |  | HEB 100 | [14 empty] | VV | 2 | 1 | True | 0 | ROZPOCET
| VV |  | 559,80 |  | 559.8 | [12 empty] | VV | 2 | 2 | True | 0 | ROZPOCET
| VV |  | HEB 120 | [14 empty] | VV | 2 | 1 | True | 0 | ROZPOCET
| VV |  | 850,10 |  | 850.1 | [12 empty] | VV | 2 | 2 | True | 0 | ROZPOCET
| VV |  | IPN 100 | [14 empty] | VV | 2 | 1 | True | 0 | ROZPOCET
| VV |  | 238,70 |  | 238.7 | [12 empty] | VV | 2 | 2 | True | 0 | ROZPOCET
| VV |  | UPN 100 | [14 empty] | VV | 2 | 1 | True | 0 | ROZPOCET
| VV |  | 440,30 |  | 440.3 | [12 empty] | VV | 2 | 2 | True | 0 | ROZPOCET
| VV |  | UPN 140 | [14 empty] | VV | 2 | 1 | True | 0 | ROZPOCET
| VV |  | 168,30 |  | 168.3 | [12 empty] | VV | 2 | 2 | True | 0 | ROZPOCET
| VV |  | UPN 160 | [14 empty] | VV | 2 | 1 | True | 0 | ROZPOCET
| VV |  | 386,53 |  | 386.53 | [12 empty] | VV | 2 | 2 | True | 0 | ROZPOCET
| VV |  | plotny | [14 empty] | VV | 2 | 1 | True | 0 | ROZPOCET
| VV |  | 0,25*0,25*0,012*7850*6 |  | 35.325 | [12 empty] | VV | 2 | 2 | True | 0 | ROZPOCET
| VV |  | L profil 60 x 5 | [14 empty] | VV | 2 | 1 | True | 0 | ROZPOCET
| VV |  | ((1,10+0,30)*2*31+(1,30+0,75)*2*2+(1,40+0,75)*2*2)*4,57 |  | 473.452 | [12 empty] | VV | 2 | 2 | True | 0 | ROZPOCET
| VV |  | prořez a spojovací materiál | [14 empty] | VV | 2 | 1 | True | 0 | ROZPOCET
| VV |  | 3152,507*0,10 |  | 315.251 | [12 empty] | VV | 2 | 2 | True | 0 | ROZPOCET
| VV |  | Součet |  | 3467.758 | [12 empty] | VV | 2 | 4 | True | 1 | ROZPOCET
557 | M | 553sloupy | ocelové sloupy - dodávka materiálu, výroba | kg | 801.62 |  | 0 |  |  | snížená |  | 0 | 0 | 0 | 0 | 0 | 32 | M | 2 |  |  |  | ROZPOCET | 0 | 0 | 0 | 0 | 0 | 2 | 0 | 16 | 1192
| VV |  | ocelové sloupy v přízemí | [14 empty] | VV | 2 | 1 | True | 0 | ROZPOCET
| VV |  | Tr 168 / 10 | [14 empty] | VV | 2 | 1 | True | 0 | ROZPOCET
| VV |  | 2,95*3*39,00 |  | 345.15 | [12 empty] | VV | 2 | 2 | True | 0 | ROZPOCET
| VV |  | Tr 152 / 5 | [14 empty] | VV | 2 | 1 | True | 0 | ROZPOCET
| VV |  | 2,75*5*18,126 |  | 249.233 | [12 empty] | VV | 2 | 2 | True | 0 | ROZPOCET
| VV |  | plotna | [14 empty] | VV | 2 | 1 | True | 0 | ROZPOCET
| VV |  | 0,35*0,35*0,008*7850*6 |  | 46.158 | [12 empty] | VV | 2 | 2 | True | 0 | ROZPOCET
| VV |  | 0,30*0,30*0,008*7850*10 |  | 56.52 | [12 empty] | VV | 2 | 2 | True | 0 | ROZPOCET
| VV |  | prořez a spojovací materiál | [14 empty] | VV | 2 | 1 | True | 0 | ROZPOCET
| VV |  | 697,061*0,15 |  | 104.559 | [12 empty] | VV | 2 | 2 | True | 0 | ROZPOCET
| VV |  | Součet |  | 801.62 | [12 empty] | VV | 2 | 4 | True | 1 | ROZPOCET
558 | K | 767996702 | Demontáž ostatních zámečnických konstrukcí o hmotnosti jednotlivých dílů řezáním přes 50 do 100 kg | kg | 564 |  | 0 | CS ÚRS 2021 02 |  | snížená |  | 0 | 0 | 0 | 0.001 | 0.564 | 16 | K | 2 |  |  |  | ROZPOCET | 0 | 0 | 0 | 0 | 0 | 2 | 0 | 16 | 1194
| Online PSC |  | https://podminky.urs.cz/item/CS_URS_2021_02/767996702 | [14 empty] | Online PSC | 2
| VV |  | x - 03 - konstrukce schodišě | [14 empty] | VV | 2 | 1 | True | 0 | ROZPOCET
| VV |  | přízemí - odhad | [14 empty] | VV | 2 | 1 | True | 0 | ROZPOCET
| VV |  | 9,40*60,00 |  | 564 | [12 empty] | VV | 2 | 2 | True | 0 | ROZPOCET
| VV |  | Součet |  | 564 | [12 empty] | VV | 2 | 4 | True | 1 | ROZPOCET
559 | K | 998767202 | Přesun hmot pro zámečnické konstrukce stanovený procentní sazbou (%) z ceny vodorovná dopravní vzdálenost do 50 m v objektech výšky přes 6 do 12 m | % |  |  | 0 | CS ÚRS 2021 02 |  | snížená |  | 0 | 0 | 0 | 0 | 0 | 16 | K | 2 |  |  |  | ROZPOCET | 0 | 0 | 0 | 0 | 0 | 2 | 0 | 16 | 1196
| Online PSC |  | https://podminky.urs.cz/item/CS_URS_2021_02/998767202 | [14 empty] | Online PSC | 2
| D | 771 | Podlahy z dlaždic |  |  |  | 0 |  |  |  |  | 0 |  | 0 |  | 36.6572 | 2 | D | 1 |  |  |  | ROZPOCET | [6 empty] | 0
560 | K | 771571810 | Demontáž podlah z dlaždic keramických kladených do malty | m2 | 440.75 |  | 0 | CS ÚRS 2021 02 |  | snížená |  | 0 | 0 | 0 | 0.08317 | 36.6572 | 16 | K | 2 |  |  |  | ROZPOCET | 0 | 0 | 0 | 0 | 0 | 2 | 0 | 16 | 1198
| Online PSC |  | https://podminky.urs.cz/item/CS_URS_2021_02/771571810 | [14 empty] | Online PSC | 2
| VV |  | výměra dle projektové dokumentace | [14 empty] | VV | 2 | 1 | True | 0 | ROZPOCET
| VV |  | ozn x.01 - podlaha 2. patro | [14 empty] | VV | 2 | 1 | True | 0 | ROZPOCET
| VV |  | 47,50 |  | 47.5 | [12 empty] | VV | 2 | 2 | True | 0 | ROZPOCET
| VV |  | podlaha 1. patro | [14 empty] | VV | 2 | 1 | True | 0 | ROZPOCET
| VV |  | 88,00 |  | 88 | [12 empty] | VV | 2 | 2 | True | 0 | ROZPOCET
| VV |  | terasa | [14 empty] | VV | 2 | 1 | True | 0 | ROZPOCET
| VV |  | 157,70 |  | 157.7 | [12 empty] | VV | 2 | 2 | True | 0 | ROZPOCET
| VV |  | podlaha v přízemí | [14 empty] | VV | 2 | 1 | True | 0 | ROZPOCET
| VV |  | 8,35+10,60+5,60+4,80+6,25+10,75+6,00+6,90+50,55+6,20+31,55 |  | 147.55 | [12 empty] | VV | 2 | 2 | True | 0 | ROZPOCET
| VV |  | Součet |  | 440.75 | [12 empty] | VV | 2 | 4 | True | 1 | ROZPOCET
| D | 776 | Podlahy povlakové |  |  |  | 0 |  |  |  |  | 0 |  | 37.3152 |  | 2.6325 | 2 | D | 1 |  |  |  | ROZPOCET | [6 empty] | 0
561 | K | 776121321 | Příprava podkladu penetrace neředěná podlah | m2 | 2374.253 |  | 0 | CS ÚRS 2021 02 |  | snížená |  | 0 | 0.0002 | 0.47485 | 0 | 0 | 16 | K | 2 |  |  |  | ROZPOCET | 0 | 0 | 0 | 0 | 0 | 2 | 0 | 16 | 1200
| Online PSC |  | https://podminky.urs.cz/item/CS_URS_2021_02/776121321 | [14 empty] | Online PSC | 2
| VV |  | dle montáže | [14 empty] | VV | 2 | 1 | True | 0 | ROZPOCET
| VV |  | 101,65+1675,583+597,02 |  | 2374.253 | [12 empty] | VV | 2 | 2 | True | 0 | ROZPOCET
| VV |  | Součet |  | 2374.253 | [12 empty] | VV | 2 | 4 | True | 1 | ROZPOCET
562 | K | 776141124 | Příprava podkladu vyrovnání samonivelační stěrkou podlah min.pevnosti 20 MPa, tloušťky přes 8 do 10 mm | m2 | 2374.253 |  | 0 | CS ÚRS 2021 02 |  | snížená |  | 0 | 0.015 | 35.6138 | 0 | 0 | 16 | K | 2 |  |  |  | ROZPOCET | 0 | 0 | 0 | 0 | 0 | 2 | 0 | 16 | 1202
| Online PSC |  | https://podminky.urs.cz/item/CS_URS_2021_02/776141124 | [14 empty] | Online PSC | 2
| VV |  | dle montáže | [14 empty] | VV | 2 | 1 | True | 0 | ROZPOCET
| VV |  | 101,65+1675,583+597,02 |  | 2374.253 | [12 empty] | VV | 2 | 2 | True | 0 | ROZPOCET
| VV |  | Součet |  | 2374.253 | [12 empty] | VV | 2 | 4 | True | 1 | ROZPOCET
563 | K | 776142121 | Příprava podkladu vyrovnání samonivelační stěrkou schodišť stupnic, šířky přes 300 mm min.pevnosti 35 MPa, tloušťky do 3 mm | m | 147.5 |  | 0 | CS ÚRS 2021 01 |  | snížená |  | 0 | 0.00149 | 0.21977 | 0 | 0 | 16 | K | 2 |  |  |  | ROZPOCET | 0 | 0 | 0 | 0 | 0 | 2 | 0 | 16 | 1204
| Online PSC |  | https://podminky.urs.cz/item/CS_URS_2021_01/776142121 | [14 empty] | Online PSC | 2
| VV |  | dle montáže | [14 empty] | VV | 2 | 1 | True | 0 | ROZPOCET
| VV |  | 147,50 |  | 147.5 | [12 empty] | VV | 2 | 2 | True | 0 | ROZPOCET
| VV |  | Součet |  | 147.5 | [12 empty] | VV | 2 | 4 | True | 1 | ROZPOCET
564 | K | 776201811 | Demontáž povlakových podlahovin lepených ručně bez podložky | m2 | 1053 |  | 0 | CS ÚRS 2021 02 |  | snížená |  | 0 | 0 | 0 | 0.0025 | 2.6325 | 16 | K | 2 |  |  |  | ROZPOCET | 0 | 0 | 0 | 0 | 0 | 2 | 0 | 16 | 1206
| Online PSC |  | https://podminky.urs.cz/item/CS_URS_2021_02/776201811 | [14 empty] | Online PSC | 2
| VV |  | výměra dle projektové dokumentace | [14 empty] | VV | 2 | 1 | True | 0 | ROZPOCET
| VV |  | ozn x.01 - podlaha 2. patro | [14 empty] | VV | 2 | 1 | True | 0 | ROZPOCET
| VV |  | 262,50 |  | 262.5 | [12 empty] | VV | 2 | 2 | True | 0 | ROZPOCET
| VV |  | podlaha 1. patra | [14 empty] | VV | 2 | 1 | True | 0 | ROZPOCET
| VV |  | 500,50 |  | 500.5 | [12 empty] | VV | 2 | 2 | True | 0 | ROZPOCET
| VV |  | podlaha přízemí | [14 empty] | VV | 2 | 1 | True | 0 | ROZPOCET
| VV |  | 180,00+110,00 |  | 290 | [12 empty] | VV | 2 | 2 | True | 0 | ROZPOCET
| VV |  | Součet |  | 1053 | [12 empty] | VV | 2 | 4 | True | 1 | ROZPOCET
565 | K | 776211111 | Montáž textilních podlahovin lepením pásů standardních | m2 | 101.65 |  | 0 | CS ÚRS 2021 02 |  | snížená |  | 0 | 0.0005 | 0.050825 | 0 | 0 | 16 | K | 2 |  |  |  | ROZPOCET | 0 | 0 | 0 | 0 | 0 | 2 | 0 | 16 | 1208
| Online PSC |  | https://podminky.urs.cz/item/CS_URS_2021_02/776211111 | [14 empty] | Online PSC | 2
| VV |  | P 2 | [14 empty] | VV | 2 | 1 | True | 0 | ROZPOCET
| VV |  | přízemí | [14 empty] | VV | 2 | 1 | True | 0 | ROZPOCET
| VV |  | 15,20+9,10+26,55+50,80 |  | 101.65 | [12 empty] | VV | 2 | 2 | True | 0 | ROZPOCET
| VV |  | Součet |  | 101.65 | [12 empty] | VV | 2 | 4 | True | 1 | ROZPOCET
566 | M | 697p2 | sametová textilní podlahová krytina v rolích zátěž 33, útlum 20dB, hořlavost Bfl S1 antibalkteriální úprava | m2 | 111.815 |  | 0 |  |  | snížená |  | 0 | 0 | 0 | 0 | 0 | 32 | M | 2 |  |  |  | ROZPOCET | 0 | 0 | 0 | 0 | 0 | 2 | 0 | 16 | 1210
| VV |  | spc dle tabulky podlah | [14 empty] | VV | 2 | 1 | True | 0 | ROZPOCET
| VV |  | 101,65*1,1 |  | 111.815 | [12 empty] | VV | 2 | 2 | True | 0 | ROZPOCET
| VV |  | Součet |  | 111.815 | [12 empty] | VV | 2 | 4 | True | 1 | ROZPOCET
567 | K | 776221111.1 | Montáž podlahovin z PVC lepením standardním lepidlem z pásů standardních | m2 | 1675.583 |  | 0 | CS ÚRS 2021 02 |  | snížená |  | 0 | 0.0003 | 0.50267 | 0 | 0 | 16 | K | 2 |  |  |  | ROZPOCET | 0 | 0 | 0 | 0 | 0 | 2 | 0 | 16 | 1212
| Online PSC |  | https://podminky.urs.cz/item/CS_URS_2021_02/776221111.1 | [14 empty] | Online PSC | 2
| VV |  | v cenách zahrnuto i vytahované sokly do výšky 30cm ve všech hlavních komunikačních prostorech objektu a sokly výšky 60mm v provozech | [14 empty] | VV | 2 | 1 | True | 0 | ROZPOCET
| VV |  | se zvýšenou vlhkostí. | [14 empty] | VV | 2 | 1 | True | 0 | ROZPOCET
| VV |  | P 1.2 | [14 empty] | VV | 2 | 1 | True | 0 | ROZPOCET
| VV |  | přízemí | [14 empty] | VV | 2 | 1 | True | 0 | ROZPOCET
| VV |  | 11,70+11,70+22,95+12,35+3,25+16,60+7,50+1,75+6,70 |  | 94.5 | [12 empty] | VV | 2 | 2 | True | 0 | ROZPOCET
| VV |  | 1. patro | [14 empty] | VV | 2 | 1 | True | 0 | ROZPOCET
| VV |  | 10,05+5,65+8,95+7,20 |  | 31.85 | [12 empty] | VV | 2 | 2 | True | 0 | ROZPOCET
| VV |  | 2. patro | [14 empty] | VV | 2 | 1 | True | 0 | ROZPOCET
| VV |  | 16,10+9,30+7,20 |  | 32.6 | [12 empty] | VV | 2 | 2 | True | 0 | ROZPOCET
| VV |  | Mezisoučet |  | 158.95 | [12 empty] | VV | 2 | 3 | True | 0 | ROZPOCET
| VV |  | P 1.3 | [14 empty] | VV | 2 | 1 | True | 0 | ROZPOCET
| VV |  | suteren | [14 empty] | VV | 2 | 1 | True | 0 | ROZPOCET
| VV |  | 10,20 |  | 10.2 | [12 empty] | VV | 2 | 2 | True | 0 | ROZPOCET
| VV |  | přízemí | [14 empty] | VV | 2 | 1 | True | 0 | ROZPOCET
| VV |  | 52,35 |  | 52.35 | [12 empty] | VV | 2 | 2 | True | 0 | ROZPOCET
| VV |  | 1. patro | [14 empty] | VV | 2 | 1 | True | 0 | ROZPOCET
| VV |  | 57,55+12,15+53,10+16,25+14,70+1,60 |  | 155.35 | [12 empty] | VV | 2 | 2 | True | 0 | ROZPOCET
| VV |  | 2. patro | [14 empty] | VV | 2 | 1 | True | 0 | ROZPOCET
| VV |  | 57,55+12,15+53,10+16,25+14,70+1,60 |  | 155.35 | [12 empty] | VV | 2 | 2 | True | 0 | ROZPOCET
| VV |  | Mezisoučet |  | 373.25 | [12 empty] | VV | 2 | 3 | True | 0 | ROZPOCET
| VV |  | P 1.4 | [14 empty] | VV | 2 | 1 | True | 0 | ROZPOCET
| VV |  | přízemí | [14 empty] | VV | 2 | 1 | True | 0 | ROZPOCET
| VV |  | 111,25 |  | 111.25 | [12 empty] | VV | 2 | 2 | True | 0 | ROZPOCET
| VV |  | Mezisoučet |  | 111.25 | [12 empty] | VV | 2 | 3 | True | 0 | ROZPOCET
| VV |  | P 3 | [14 empty] | VV | 2 | 1 | True | 0 | ROZPOCET
| VV |  | 1. patro | [14 empty] | VV | 2 | 1 | True | 0 | ROZPOCET
| VV |  | 19,15+19,15+19,15+19,15+19,15+27,55+27,18+26,60+22,55+9,05+26,95+26,90+26,90+26,90+26,90+26,90+32,20 |  | 402.33 | [12 empty] | VV | 2 | 2 | True | 0 | ROZPOCET
| VV |  | 2. patro | [14 empty] | VV | 2 | 1 | True | 0 | ROZPOCET
| VV |  | 19,15+19,15+19,15+19,15+19,15+27,55+27,18+26,60+22,55+9,05+26,95+26,90+26,90+26,90+26,90+26,90+32,20 |  | 402.33 | [12 empty] | VV | 2 | 2 | True | 0 | ROZPOCET
| VV |  | Mezisoučet |  | 804.66 | [12 empty] | VV | 2 | 3 | True | 0 | ROZPOCET
| VV |  | P 3.2 | [14 empty] | VV | 2 | 1 | True | 0 | ROZPOCET
| VV |  | přízemí | [14 empty] | VV | 2 | 1 | True | 0 | ROZPOCET
| VV |  | (2,48*2+5,50)*1,50+(3,43+1,30)*1,50 |  | 22.785 | [12 empty] | VV | 2 | 2 | True | 0 | ROZPOCET
| VV |  | 1. patro | [14 empty] | VV | 2 | 1 | True | 0 | ROZPOCET
| VV |  | (2,48*2+5,50)*1,50+(3,865+1,50*2)*1,50 |  | 25.988 | [12 empty] | VV | 2 | 2 | True | 0 | ROZPOCET
| VV |  | Mezisoučet |  | 48.773 | [12 empty] | VV | 2 | 3 | True | 0 | ROZPOCET
| VV |  | P 5 | [14 empty] | VV | 2 | 1 | True | 0 | ROZPOCET
| VV |  | přízemí | [14 empty] | VV | 2 | 1 | True | 0 | ROZPOCET
| VV |  | 35,70+32,60 |  | 68.3 | [12 empty] | VV | 2 | 2 | True | 0 | ROZPOCET
| VV |  | 1. patro | [14 empty] | VV | 2 | 1 | True | 0 | ROZPOCET
| VV |  | 33,30+21,90 |  | 55.2 | [12 empty] | VV | 2 | 2 | True | 0 | ROZPOCET
| VV |  | 2. patro | [14 empty] | VV | 2 | 1 | True | 0 | ROZPOCET
| VV |  | 33,30+21,90 |  | 55.2 | [12 empty] | VV | 2 | 2 | True | 0 | ROZPOCET
| VV |  | Mezisoučet |  | 178.7 | [12 empty] | VV | 2 | 3 | True | 0 | ROZPOCET
| VV |  | Součet |  | 1675.583 | [12 empty] | VV | 2 | 4 | True | 1 | ROZPOCET
568 | M | 28411000.2 | PVC heterogenní tl 2,00 mm, nášlapná vrstva 0,70mm, třída zátěže 34/43, otlak do 0,05mm, R10, | m2 | 174.845 |  | 0 |  |  | snížená |  | 0 | 0 | 0 | 0 | 0 | 32 | M | 2 |  |  |  | ROZPOCET | 0 | 0 | 0 | 0 | 0 | 2 | 0 | 16 | 1214
| VV |  | spc - dle tabulky podlah | [14 empty] | VV | 2 | 1 | True | 0 | ROZPOCET
| VV |  | 158,95*1,1 |  | 174.845 | [12 empty] | VV | 2 | 2 | True | 0 | ROZPOCET
| VV |  | Součet |  | 174.845 | [12 empty] | VV | 2 | 4 | True | 1 | ROZPOCET
569 | M | 28411000.3 | PVC heterogenní tl 2,00 mm, nášlapná vrstva 0,70mm, třída zátěže 34/43, otlak do 0,05mm, R10, | m2 | 410.575 |  | 0 |  |  | snížená |  | 0 | 0 | 0 | 0 | 0 | 32 | M | 2 |  |  |  | ROZPOCET | 0 | 0 | 0 | 0 | 0 | 2 | 0 | 16 | 1216
| VV |  | spc - dle tabulky podlah | [14 empty] | VV | 2 | 1 | True | 0 | ROZPOCET
| VV |  | 373,25*1,1 |  | 410.575 | [12 empty] | VV | 2 | 2 | True | 0 | ROZPOCET
| VV |  | Součet |  | 410.575 | [12 empty] | VV | 2 | 4 | True | 1 | ROZPOCET
570 | M | 28411000.4 | PVC heterogenní tl 2,00 mm, nášlapná vrstva 0,70mm, třída zátěže 34/43, otlak do 0,05mm, R10, | m2 | 122.375 |  | 0 |  |  | snížená |  | 0 | 0 | 0 | 0 | 0 | 32 | M | 2 |  |  |  | ROZPOCET | 0 | 0 | 0 | 0 | 0 | 2 | 0 | 16 | 1218
| VV |  | spc - dle tabulky podlah | [14 empty] | VV | 2 | 1 | True | 0 | ROZPOCET
| VV |  | 111,25*1,1 |  | 122.375 | [12 empty] | VV | 2 | 2 | True | 0 | ROZPOCET
| VV |  | Součet |  | 122.375 | [12 empty] | VV | 2 | 4 | True | 1 | ROZPOCET
571 | M | 28412100.1 | PVC hererogenní tl 3,45 mm, nášlapná vrstva 0,67 mm, třída zátěže 34 / 42, R 9 | m2 | 938.776 |  | 0 |  |  | snížená |  | 0 | 0 | 0 | 0 | 0 | 32 | M | 2 |  |  |  | ROZPOCET | 0 | 0 | 0 | 0 | 0 | 2 | 0 | 16 | 1220
| VV |  | spc dle tabulky podlah | [14 empty] | VV | 2 | 1 | True | 0 | ROZPOCET
| VV |  | (804,66+48,773)*1,1 |  | 938.776 | [12 empty] | VV | 2 | 2 | True | 0 | ROZPOCET
| VV |  | Součet |  | 938.776 | [12 empty] | VV | 2 | 4 | True | 1 | ROZPOCET
572 | M | 28412100.2 | PVC hererogenní tl 3,45 mm, nášlapná vrstva 0,67 mm, třída zátěže 34 / 42, R 9 | m2 | 196.68 |  | 0 |  |  | snížená |  | 0 | 0 | 0 | 0 | 0 | 32 | M | 2 |  |  |  | ROZPOCET | 0 | 0 | 0 | 0 | 0 | 2 | 0 | 16 | 1222
| VV |  | spc dle tabulky podlah | [14 empty] | VV | 2 | 1 | True | 0 | ROZPOCET
| VV |  | 178,80*1,1 |  | 196.68 | [12 empty] | VV | 2 | 2 | True | 0 | ROZPOCET
| VV |  | Součet |  | 196.68 | [12 empty] | VV | 2 | 4 | True | 1 | ROZPOCET
573 | K | 776222111 | Montáž podlahovin z PVC lepením 2-složkovým lepidlem (do vlhkých prostor) z pásů | m2 | 597.02 |  | 0 | CS ÚRS 2021 02 |  | snížená |  | 0 | 0.0007 | 0.41791 | 0 | 0 | 16 | K | 2 |  |  |  | ROZPOCET | 0 | 0 | 0 | 0 | 0 | 2 | 0 | 16 | 1224
| Online PSC |  | https://podminky.urs.cz/item/CS_URS_2021_02/776222111 | [14 empty] | Online PSC | 2
| VV |  | P 1.1 | [14 empty] | VV | 2 | 1 | True | 0 | ROZPOCET
| VV |  | suteren | [14 empty] | VV | 2 | 1 | True | 0 | ROZPOCET
| VV |  | 22,65+19,45+25,85+52,90+5,30 |  | 126.15 | [12 empty] | VV | 2 | 2 | True | 0 | ROZPOCET
| VV |  | přízemí | [14 empty] | VV | 2 | 1 | True | 0 | ROZPOCET
| VV |  | 8,90+12,40+4,30+2,80+2,60+9,60+1,50+35,20+5,40+2,30+9,85+9,30+2,85+1,95+7,10+5,75 |  | 121.8 | [12 empty] | VV | 2 | 2 | True | 0 | ROZPOCET
| VV |  | 1. patro | [14 empty] | VV | 2 | 1 | True | 0 | ROZPOCET
| VV |  | 4,00+4,45+4,85+4,75 |  | 18.05 | [12 empty] | VV | 2 | 2 | True | 0 | ROZPOCET
| VV |  | 2. patro | [14 empty] | VV | 2 | 1 | True | 0 | ROZPOCET
| VV |  | 4,00+4,45+4,85+4,75 |  | 18.05 | [12 empty] | VV | 2 | 2 | True | 0 | ROZPOCET
| VV |  | Mezisoučet |  | 284.05 | [12 empty] | VV | 2 | 3 | True | 0 | ROZPOCET
| VV |  | P 4.1 | [14 empty] | VV | 2 | 1 | True | 0 | ROZPOCET
| VV |  | přízemí | [14 empty] | VV | 2 | 1 | True | 0 | ROZPOCET
| VV |  | 7,70+38,10+30,95 |  | 76.75 | [12 empty] | VV | 2 | 2 | True | 0 | ROZPOCET
| VV |  | Mezisoučet |  | 76.75 | [12 empty] | VV | 2 | 3 | True | 0 | ROZPOCET
| VV |  | P 4.2 | [14 empty] | VV | 2 | 1 | True | 0 | ROZPOCET
| VV |  | přízemí | [14 empty] | VV | 2 | 1 | True | 0 | ROZPOCET
| VV |  | 7,32+10,40+10,65+20,30+7,15+9,50+5,30+5,90+6,40 |  | 82.92 | [12 empty] | VV | 2 | 2 | True | 0 | ROZPOCET
| VV |  | 1. patro | [14 empty] | VV | 2 | 1 | True | 0 | ROZPOCET
| VV |  | 7,40+7,40+8,05+7,65+8,55+8,55+8,55+20,35 |  | 76.5 | [12 empty] | VV | 2 | 2 | True | 0 | ROZPOCET
| VV |  | 2. patro | [14 empty] | VV | 2 | 1 | True | 0 | ROZPOCET
| VV |  | 7,40+7,40+8,05+7,65+8,55+8,55+8,55+20,65 |  | 76.8 | [12 empty] | VV | 2 | 2 | True | 0 | ROZPOCET
| VV |  | Mezisoučet |  | 236.22 | [12 empty] | VV | 2 | 3 | True | 0 | ROZPOCET
| VV |  | Součet |  | 597.02 | [12 empty] | VV | 2 | 4 | True | 1 | ROZPOCET
574 | M | 28411000.1 | PVC heterogenní tl 2,00 mm, nášlapná vrstva 0,70mm, třída zátěže 34/43, otlak do 0,05mm, R10, | m2 | 312.455 |  | 0 |  |  | snížená |  | 0 | 0 | 0 | 0 | 0 | 32 | M | 2 |  |  |  | ROZPOCET | 0 | 0 | 0 | 0 | 0 | 2 | 0 | 16 | 1226
| VV |  | spc - dle tabulky podlah | [14 empty] | VV | 2 | 1 | True | 0 | ROZPOCET
| VV |  | 284,05*1,1 |  | 312.455 | [12 empty] | VV | 2 | 2 | True | 0 | ROZPOCET
| VV |  | Součet |  | 312.455 | [12 empty] | VV | 2 | 4 | True | 1 | ROZPOCET
575 | M | 28411000.5 | PVC heterogenní tl 2,00 mm, nášlapná vrstva 0,70mm, třída zátěže 34/43, otlak do 0,05mm, R11 | m2 | 84.425 |  | 0 |  |  | snížená |  | 0 | 0 | 0 | 0 | 0 | 32 | M | 2 |  |  |  | ROZPOCET | 0 | 0 | 0 | 0 | 0 | 2 | 0 | 16 | 1228
| VV |  | spc - dle tabulky podlah | [14 empty] | VV | 2 | 1 | True | 0 | ROZPOCET
| VV |  | 76,75*1,1 |  | 84.425 | [12 empty] | VV | 2 | 2 | True | 0 | ROZPOCET
| VV |  | Součet |  | 84.425 | [12 empty] | VV | 2 | 4 | True | 1 | ROZPOCET
576 | M | 28411000.6 | PVC heterogenní tl 2,00 mm, nášlapná vrstva 0,70mm, třída zátěže 34/43, otlak do 0,05mm, R10, | m2 | 259.842 |  | 0 |  |  | snížená |  | 0 | 0 | 0 | 0 | 0 | 32 | M | 2 |  |  |  | ROZPOCET | 0 | 0 | 0 | 0 | 0 | 2 | 0 | 16 | 1230
| VV |  | spc - dle tabulky podlah | [14 empty] | VV | 2 | 1 | True | 0 | ROZPOCET
| VV |  | 236,22*1,1 |  | 259.842 | [12 empty] | VV | 2 | 2 | True | 0 | ROZPOCET
| VV |  | Součet |  | 259.842 | [12 empty] | VV | 2 | 4 | True | 1 | ROZPOCET
577 | K | 776321112 | Montáž podlahovin z PVC na schodišťové stupně stupnic, šířky přes 300 mm | m | 147.5 |  | 0 | CS ÚRS 2021 02 |  | snížená |  | 0 | 0.00016 | 0.0236 | 0 | 0 | 16 | K | 2 |  |  |  | ROZPOCET | 0 | 0 | 0 | 0 | 0 | 2 | 0 | 16 | 1232
| Online PSC |  | https://podminky.urs.cz/item/CS_URS_2021_02/776321112 | [14 empty] | Online PSC | 2
| VV |  | P 5 | [14 empty] | VV | 2 | 1 | True | 0 | ROZPOCET
| VV |  | sch 1 | [14 empty] | VV | 2 | 1 | True | 0 | ROZPOCET
| VV |  | (14+21+19)*1,50+10*0,50 |  | 86 | [12 empty] | VV | 2 | 2 | True | 0 | ROZPOCET
| VV |  | sch 2 | [14 empty] | VV | 2 | 1 | True | 0 | ROZPOCET
| VV |  | (22+19)*1,50 |  | 61.5 | [12 empty] | VV | 2 | 2 | True | 0 | ROZPOCET
| VV |  | Součet |  | 147.5 | [12 empty] | VV | 2 | 4 | True | 1 | ROZPOCET
578 | K | 776341121 | Montáž podlahovin ze sametového vinylu na schodišťové stupně podstupnic, výšky do 200 mm | m | 147.5 |  | 0 | CS ÚRS 2021 02 |  | snížená |  | 0 | 8e-05 | 0.0118 | 0 | 0 | 16 | K | 2 |  |  |  | ROZPOCET | 0 | 0 | 0 | 0 | 0 | 2 | 0 | 16 | 1234
| Online PSC |  | https://podminky.urs.cz/item/CS_URS_2021_02/776341121 | [14 empty] | Online PSC | 2
| VV |  | P 5 | [14 empty] | VV | 2 | 1 | True | 0 | ROZPOCET
| VV |  | sch 1 | [14 empty] | VV | 2 | 1 | True | 0 | ROZPOCET
| VV |  | (14+21+19)*1,50+10*0,50 |  | 86 | [12 empty] | VV | 2 | 2 | True | 0 | ROZPOCET
| VV |  | sch 2 | [14 empty] | VV | 2 | 1 | True | 0 | ROZPOCET
| VV |  | (22+19)*1,50 |  | 61.5 | [12 empty] | VV | 2 | 2 | True | 0 | ROZPOCET
| VV |  | Součet |  | 147.5 | [12 empty] | VV | 2 | 4 | True | 1 | ROZPOCET
579 | M | 28412100.2 | PVC hererogenní tl 3,45 mm, nášlapná vrstva 0,67 mm, třída zátěže 34 / 42, R 9 | m2 | 83.303 |  | 0 |  |  | snížená |  | 0 | 0 | 0 | 0 | 0 | 32 | M | 2 |  |  |  | ROZPOCET | 0 | 0 | 0 | 0 | 0 | 2 | 0 | 16 | 1236
| VV |  | spc dle tabulky podlah | [14 empty] | VV | 2 | 1 | True | 0 | ROZPOCET
| VV |  | 147,70*(0,31+0,16)*1,2 |  | 83.303 | [12 empty] | VV | 2 | 2 | True | 0 | ROZPOCET
| VV |  | Součet |  | 83.303 | [12 empty] | VV | 2 | 4 | True | 1 | ROZPOCET
580 | K | 998776202 | Přesun hmot pro podlahy povlakové stanovený procentní sazbou (%) z ceny vodorovná dopravní vzdálenost do 50 m v objektech výšky přes 6 do 12 m | % |  |  | 0 | CS ÚRS 2021 02 |  | snížená |  | 0 | 0 | 0 | 0 | 0 | 16 | K | 2 |  |  |  | ROZPOCET | 0 | 0 | 0 | 0 | 0 | 2 | 0 | 16 | 1238
| Online PSC |  | https://podminky.urs.cz/item/CS_URS_2021_02/998776202 | [14 empty] | Online PSC | 2
| D | 777 | Podlahy lité |  |  |  | 0 |  |  |  |  | 0 |  | 0.44689 |  | 0 | 2 | D | 1 |  |  |  | ROZPOCET | [6 empty] | 0
581 | K | 777131111 | Penetrační nátěr podlahy epoxidový předem plněný pískem | m2 | 100.2 |  | 0 | CS ÚRS 2021 02 |  | snížená |  | 0 | 0.00055 | 0.05511 | 0 | 0 | 16 | K | 2 |  |  |  | ROZPOCET | 0 | 0 | 0 | 0 | 0 | 2 | 0 | 16 | 1240
| Online PSC |  | https://podminky.urs.cz/item/CS_URS_2021_02/777131111 | [14 empty] | Online PSC | 2
| VV |  | P.7 | [14 empty] | VV | 2 | 1 | True | 0 | ROZPOCET
| VV |  | suteren | [14 empty] | VV | 2 | 1 | True | 0 | ROZPOCET
| VV |  | 6,25 |  | 6.25 | [12 empty] | VV | 2 | 2 | True | 0 | ROZPOCET
| VV |  | přízemí | [14 empty] | VV | 2 | 1 | True | 0 | ROZPOCET
| VV |  | 6,30+17,30+2,95+29,70+19,75+13,30+4,65 |  | 93.95 | [12 empty] | VV | 2 | 2 | True | 0 | ROZPOCET
| VV |  | Součet |  | 100.2 | [12 empty] | VV | 2 | 4 | True | 1 | ROZPOCET
582 | K | 777511123 | Krycí stěrka průmyslová epoxidová, tloušťky přes 1 do 2 mm | m2 | 115.23 |  | 0 | CS ÚRS 2021 02 |  | snížená |  | 0 | 0.0034 | 0.39178 | 0 | 0 | 16 | K | 2 |  |  |  | ROZPOCET | 0 | 0 | 0 | 0 | 0 | 2 | 0 | 16 | 1242
| Online PSC |  | https://podminky.urs.cz/item/CS_URS_2021_02/777511123 | [14 empty] | Online PSC | 2
| VV |  | P.7 | [14 empty] | VV | 2 | 1 | True | 0 | ROZPOCET
| VV |  | suteren | [14 empty] | VV | 2 | 1 | True | 0 | ROZPOCET
| VV |  | 6,25 |  | 6.25 | [12 empty] | VV | 2 | 2 | True | 0 | ROZPOCET
| VV |  | přízemí | [14 empty] | VV | 2 | 1 | True | 0 | ROZPOCET
| VV |  | 6,30+17,30+2,95+29,70+19,75+13,30+4,65 |  | 93.95 | [12 empty] | VV | 2 | 2 | True | 0 | ROZPOCET
| VV |  | vytažení na stěnu | [14 empty] | VV | 2 | 1 | True | 0 | ROZPOCET
| VV |  | 100,20*0,15 |  | 15.03 | [12 empty] | VV | 2 | 2 | True | 0 | ROZPOCET
| VV |  | Součet |  | 115.23 | [12 empty] | VV | 2 | 4 | True | 1 | ROZPOCET
583 | K | 998777202 | Přesun hmot pro podlahy lité stanovený procentní sazbou (%) z ceny vodorovná dopravní vzdálenost do 50 m v objektech výšky přes 6 do 12 m | % |  |  | 0 | CS ÚRS 2021 02 |  | snížená |  | 0 | 0 | 0 | 0 | 0 | 16 | K | 2 |  |  |  | ROZPOCET | 0 | 0 | 0 | 0 | 0 | 2 | 0 | 16 | 1244
| Online PSC |  | https://podminky.urs.cz/item/CS_URS_2021_02/998777202 | [14 empty] | Online PSC | 2
| D | 781 | Dokončovací práce - obklady |  |  |  | 0 |  |  |  |  | 0 |  | 27.2187 |  | 77.9375 | 2 | D | 1 |  |  |  | ROZPOCET | [6 empty] | 0
584 | K | 781121011 | Příprava podkladu před provedením obkladu nátěr penetrační na stěnu | m2 | 1366.633 |  | 0 | CS ÚRS 2021 02 |  | snížená |  | 0 | 0.0003 | 0.40999 | 0 | 0 | 16 | K | 2 |  |  |  | ROZPOCET | 0 | 0 | 0 | 0 | 0 | 2 | 0 | 16 | 1246
| Online PSC |  | https://podminky.urs.cz/item/CS_URS_2021_02/781121011 | [14 empty] | Online PSC | 2
| VV |  | přízemí | [14 empty] | VV | 2 | 1 | True | 0 | ROZPOCET
| VV |  | m 021 | [14 empty] | VV | 2 | 1 | True | 0 | ROZPOCET
| VV |  | (1,90+2,05+2,65+2,05)*2*2,60 |  | 44.98 | [12 empty] | VV | 2 | 2 | True | 0 | ROZPOCET
| VV |  | m 022 | [14 empty] | VV | 2 | 1 | True | 0 | ROZPOCET
| VV |  | (1,65+2,05+2,65+2,05+2,05+2,15)*2*2,60 |  | 65.52 | [12 empty] | VV | 2 | 2 | True | 0 | ROZPOCET
| VV |  | m 023 | [14 empty] | VV | 2 | 1 | True | 0 | ROZPOCET
| VV |  | (2,05+2,15)*2*2,60 |  | 21.84 | [12 empty] | VV | 2 | 2 | True | 0 | ROZPOCET
| VV |  | m 030 | [14 empty] | VV | 2 | 1 | True | 0 | ROZPOCET
| VV |  | (2,60+1,075)*2*3,15 |  | 23.153 | [12 empty] | VV | 2 | 2 | True | 0 | ROZPOCET
| VV |  | m 031 | [14 empty] | VV | 2 | 1 | True | 0 | ROZPOCET
| VV |  | (2,60+1,00)*2*2,60 |  | 18.72 | [12 empty] | VV | 2 | 2 | True | 0 | ROZPOCET
| VV |  | m 032.2 | [14 empty] | VV | 2 | 1 | True | 0 | ROZPOCET
| VV |  | (2,44+1,925+0,15+1,525+0,60)*2*3,15 |  | 41.832 | [12 empty] | VV | 2 | 2 | True | 0 | ROZPOCET
| VV |  | m 033.3 | [14 empty] | VV | 2 | 1 | True | 0 | ROZPOCET
| VV |  | (1,525+1,025)*2*2,60 |  | 13.26 | [12 empty] | VV | 2 | 2 | True | 0 | ROZPOCET
| VV |  | m 033.2 | [14 empty] | VV | 2 | 1 | True | 0 | ROZPOCET
| VV |  | (2,825+1,75+2,825+1,82)*2*3,15 |  | 58.086 | [12 empty] | VV | 2 | 2 | True | 0 | ROZPOCET
| VV |  | m 033.3 | [14 empty] | VV | 2 | 1 | True | 0 | ROZPOCET
| VV |  | (2,825+1,925)*2*2,60 |  | 24.7 | [12 empty] | VV | 2 | 2 | True | 0 | ROZPOCET
| VV |  | m 044 | [14 empty] | VV | 2 | 1 | True | 0 | ROZPOCET
| VV |  | (2,075+1,567+2,90+1,567+0,317)*3,15 |  | 26.542 | [12 empty] | VV | 2 | 2 | True | 0 | ROZPOCET
| VV |  | m 045 | [14 empty] | VV | 2 | 1 | True | 0 | ROZPOCET
| VV |  | (4,60+2,825+4,80+2,645)*2,85 |  | 42.38 | [12 empty] | VV | 2 | 2 | True | 0 | ROZPOCET
| VV |  | m 046 | [14 empty] | VV | 2 | 1 | True | 0 | ROZPOCET
| VV |  | (1,753+1,567+1,60+2,115)*2,85 |  | 20.05 | [12 empty] | VV | 2 | 2 | True | 0 | ROZPOCET
| VV |  | m 049 | [14 empty] | VV | 2 | 1 | True | 0 | ROZPOCET
| VV |  | (1,00+1,75)*2*2,60 |  | 14.3 | [12 empty] | VV | 2 | 2 | True | 0 | ROZPOCET
| VV |  | m 052.2 | [14 empty] | VV | 2 | 1 | True | 0 | ROZPOCET
| VV |  | (2,20+2,00)*2*2,60+1,50*2*2,10 |  | 28.14 | [12 empty] | VV | 2 | 2 | True | 0 | ROZPOCET
| VV |  | m 053 | [14 empty] | VV | 2 | 1 | True | 0 | ROZPOCET
| VV |  | (1,525+1,05+1,525+1,05)*2*2,60 |  | 26.78 | [12 empty] | VV | 2 | 2 | True | 0 | ROZPOCET
| VV |  | m 054 | [14 empty] | VV | 2 | 1 | True | 0 | ROZPOCET
| VV |  | (1,95+1,00)*2*2,60 |  | 15.34 | [12 empty] | VV | 2 | 2 | True | 0 | ROZPOCET
| VV |  | m 058 | [14 empty] | VV | 2 | 1 | True | 0 | ROZPOCET
| VV |  | (3,65+2,60)*2*3,15 |  | 39.375 | [12 empty] | VV | 2 | 2 | True | 0 | ROZPOCET
| VV |  | m 059 | [14 empty] | VV | 2 | 1 | True | 0 | ROZPOCET
| VV |  | (2,05+2,594)*2*3,15 |  | 29.257 | [12 empty] | VV | 2 | 2 | True | 0 | ROZPOCET
| VV |  | m 060 | [14 empty] | VV | 2 | 1 | True | 0 | ROZPOCET
| VV |  | (3,15+2,50)*2*3,15 |  | 35.595 | [12 empty] | VV | 2 | 2 | True | 0 | ROZPOCET
| VV |  | m 062 | [14 empty] | VV | 2 | 1 | True | 0 | ROZPOCET
| VV |  | (2,744+2,55)*2*3,15 |  | 33.352 | [12 empty] | VV | 2 | 2 | True | 0 | ROZPOCET
| VV |  | m 063, 064 | [14 empty] | VV | 2 | 1 | True | 0 | ROZPOCET
| VV |  | (11,055+6,20)*2*3,15 |  | 108.707 | [12 empty] | VV | 2 | 2 | True | 0 | ROZPOCET
| VV |  | m 065 | [14 empty] | VV | 2 | 1 | True | 0 | ROZPOCET
| VV |  | (3,865+1,50)*2*(1,80+2,30)/2 |  | 21.997 | [12 empty] | VV | 2 | 2 | True | 0 | ROZPOCET
| VV |  | 1. patro | [14 empty] | VV | 2 | 1 | True | 0 | ROZPOCET
| VV |  | m 122 | [14 empty] | VV | 2 | 1 | True | 0 | ROZPOCET
| VV |  | (3,375+2,30)*2*2,40 |  | 27.24 | [12 empty] | VV | 2 | 2 | True | 0 | ROZPOCET
| VV |  | m 125 | [14 empty] | VV | 2 | 1 | True | 0 | ROZPOCET
| VV |  | (3,375+2,30)*2*2,40 |  | 27.24 | [12 empty] | VV | 2 | 2 | True | 0 | ROZPOCET
| VV |  | m 128 | [14 empty] | VV | 2 | 1 | True | 0 | ROZPOCET
| VV |  | (3,65+2,20)*2*2,40 |  | 28.08 | [12 empty] | VV | 2 | 2 | True | 0 | ROZPOCET
| VV |  | m 130 | [14 empty] | VV | 2 | 1 | True | 0 | ROZPOCET
| VV |  | (3,80+2,175+4,00+1,825)*2,40 |  | 28.32 | [12 empty] | VV | 2 | 2 | True | 0 | ROZPOCET
| VV |  | m 135 | [14 empty] | VV | 2 | 1 | True | 0 | ROZPOCET
| VV |  | (2,70+3,175)*2*2,40 |  | 28.2 | [12 empty] | VV | 2 | 2 | True | 0 | ROZPOCET
| VV |  | m 138 | [14 empty] | VV | 2 | 1 | True | 0 | ROZPOCET
| VV |  | (2,70+3,175)*2*2,40 |  | 28.2 | [12 empty] | VV | 2 | 2 | True | 0 | ROZPOCET
| VV |  | m 141 | [14 empty] | VV | 2 | 1 | True | 0 | ROZPOCET
| VV |  | (2,70+3,175)*2*2,40 |  | 28.2 | [12 empty] | VV | 2 | 2 | True | 0 | ROZPOCET
| VV |  | m 152 | [14 empty] | VV | 2 | 1 | True | 0 | ROZPOCET
| VV |  | (5,16+4,63+3,596+1,85+1,025+2,70+1,00*2)*2,75 |  | 57.643 | [12 empty] | VV | 2 | 2 | True | 0 | ROZPOCET
| VV |  | m 154 | [14 empty] | VV | 2 | 1 | True | 0 | ROZPOCET
| VV |  | (1,675+0,90)*2*2,75 |  | 14.163 | [12 empty] | VV | 2 | 2 | True | 0 | ROZPOCET
| VV |  | m 155 | [14 empty] | VV | 2 | 1 | True | 0 | ROZPOCET
| VV |  | (3,37+1,25)*2*2,75 |  | 25.41 | [12 empty] | VV | 2 | 2 | True | 0 | ROZPOCET
| VV |  | 2. patro | [14 empty] | VV | 2 | 1 | True | 0 | ROZPOCET
| VV |  | m 222 | [14 empty] | VV | 2 | 1 | True | 0 | ROZPOCET
| VV |  | (3,375+2,30)*2*2,40 |  | 27.24 | [12 empty] | VV | 2 | 2 | True | 0 | ROZPOCET
| VV |  | m 225 | [14 empty] | VV | 2 | 1 | True | 0 | ROZPOCET
| VV |  | (3,375+2,30)*2*2,40 |  | 27.24 | [12 empty] | VV | 2 | 2 | True | 0 | ROZPOCET
| VV |  | m 228 | [14 empty] | VV | 2 | 1 | True | 0 | ROZPOCET
| VV |  | (3,65+2,20)*2*2,40 |  | 28.08 | [12 empty] | VV | 2 | 2 | True | 0 | ROZPOCET
| VV |  | m 230 | [14 empty] | VV | 2 | 1 | True | 0 | ROZPOCET
| VV |  | (3,80+2,175+4,00+1,825)*2,40 |  | 28.32 | [12 empty] | VV | 2 | 2 | True | 0 | ROZPOCET
| VV |  | m 235 | [14 empty] | VV | 2 | 1 | True | 0 | ROZPOCET
| VV |  | (2,70+3,175)*2*2,40 |  | 28.2 | [12 empty] | VV | 2 | 2 | True | 0 | ROZPOCET
| VV |  | m 238 | [14 empty] | VV | 2 | 1 | True | 0 | ROZPOCET
| VV |  | (2,70+3,175)*2*2,40 |  | 28.2 | [12 empty] | VV | 2 | 2 | True | 0 | ROZPOCET
| VV |  | m 241 | [14 empty] | VV | 2 | 1 | True | 0 | ROZPOCET
| VV |  | (2,70+3,175)*2*2,40 |  | 28.2 | [12 empty] | VV | 2 | 2 | True | 0 | ROZPOCET
| VV |  | m 251 | [14 empty] | VV | 2 | 1 | True | 0 | ROZPOCET
| VV |  | (5,16+4,63+3,596+1,85+1,025+2,70+1,00*2)*2,75 |  | 57.643 | [12 empty] | VV | 2 | 2 | True | 0 | ROZPOCET
| VV |  | m 253 | [14 empty] | VV | 2 | 1 | True | 0 | ROZPOCET
| VV |  | (1,675+0,90)*2*2,75 |  | 14.163 | [12 empty] | VV | 2 | 2 | True | 0 | ROZPOCET
| VV |  | m 255 | [14 empty] | VV | 2 | 1 | True | 0 | ROZPOCET
| VV |  | (3,37+1,25)*2*2,75 |  | 25.41 | [12 empty] | VV | 2 | 2 | True | 0 | ROZPOCET
| VV |  | m 255 | [14 empty] | VV | 2 | 1 | True | 0 | ROZPOCET
| VV |  | (3,47+1,50)*2*2,75 |  | 27.335 | [12 empty] | VV | 2 | 2 | True | 0 | ROZPOCET
| VV |  | Součet |  | 1366.633 | [12 empty] | VV | 2 | 4 | True | 1 | ROZPOCET
585 | K | 781471810 | Demontáž obkladů z dlaždic keramických kladených do malty | m2 | 956.288 |  | 0 | CS ÚRS 2021 02 |  | snížená |  | 0 | 0 | 0 | 0.0815 | 77.9375 | 16 | K | 2 |  |  |  | ROZPOCET | 0 | 0 | 0 | 0 | 0 | 2 | 0 | 16 | 1248
| Online PSC |  | https://podminky.urs.cz/item/CS_URS_2021_02/781471810 | [14 empty] | Online PSC | 2
| VV |  | obklady ve 2. patře | [14 empty] | VV | 2 | 1 | True | 0 | ROZPOCET
| VV |  | m 2,05 | [14 empty] | VV | 2 | 1 | True | 0 | ROZPOCET
| VV |  | (16,08+1,50)*2*2,00 |  | 70.32 | [12 empty] | VV | 2 | 2 | True | 0 | ROZPOCET
| VV |  | m 2,08, 2,11, 2,14, 2,17, 2,20 2,27, 2,30, 2,33, 2,36 | [14 empty] | VV | 2 | 1 | True | 0 | ROZPOCET
| VV |  | (2,20+1,85)*2*2,00*9 |  | 145.8 | [12 empty] | VV | 2 | 2 | True | 0 | ROZPOCET
| VV |  | m 2,22 | [14 empty] | VV | 2 | 1 | True | 0 | ROZPOCET
| VV |  | (2,80+1,20)*2*2,00 |  | 16 | [12 empty] | VV | 2 | 2 | True | 0 | ROZPOCET
| VV |  | m 2,23 | [14 empty] | VV | 2 | 1 | True | 0 | ROZPOCET
| VV |  | (2,80+1,20*2)*2*2,00 |  | 20.8 | [12 empty] | VV | 2 | 2 | True | 0 | ROZPOCET
| VV |  | m 2,38 | [14 empty] | VV | 2 | 1 | True | 0 | ROZPOCET
| VV |  | (1,545+3,70+1,00+1,545)*2*2,00 |  | 31.16 | [12 empty] | VV | 2 | 2 | True | 0 | ROZPOCET
| VV |  | obklady v 1. patře | [14 empty] | VV | 2 | 1 | True | 0 | ROZPOCET
| VV |  | m 1,05 | [14 empty] | VV | 2 | 1 | True | 0 | ROZPOCET
| VV |  | (25,662+1,50)*2*2,00 |  | 108.648 | [12 empty] | VV | 2 | 2 | True | 0 | ROZPOCET
| VV |  | m 1,08, 1,11, 1,14, 1,17, 1,20, 1,23, 1,26, 1,37, 1,34, 1,31, 1,29 | [14 empty] | VV | 2 | 1 | True | 0 | ROZPOCET
| VV |  | (2,20+1,85)*2*2,00*11 |  | 178.2 | [12 empty] | VV | 2 | 2 | True | 0 | ROZPOCET
| VV |  | m 1,39 | [14 empty] | VV | 2 | 1 | True | 0 | ROZPOCET
| VV |  | (1,545+3,70+1,00+1,545)*2*2,00 |  | 31.16 | [12 empty] | VV | 2 | 2 | True | 0 | ROZPOCET
| VV |  | m 1,51, 1,55, 1,59, 1,63 | [14 empty] | VV | 2 | 1 | True | 0 | ROZPOCET
| VV |  | (3,00+1,85+1,00*2)*2*2,00*4 |  | 109.6 | [12 empty] | VV | 2 | 2 | True | 0 | ROZPOCET
| VV |  | obklady v přízemí | [14 empty] | VV | 2 | 1 | True | 0 | ROZPOCET
| VV |  | m 0,05 | [14 empty] | VV | 2 | 1 | True | 0 | ROZPOCET
| VV |  | (5,30+2,00)*2*2,00 |  | 29.2 | [12 empty] | VV | 2 | 2 | True | 0 | ROZPOCET
| VV |  | m 0,06 | [14 empty] | VV | 2 | 1 | True | 0 | ROZPOCET
| VV |  | (1,20+1,20)*2*2,00 |  | 9.6 | [12 empty] | VV | 2 | 2 | True | 0 | ROZPOCET
| VV |  | m 0,07 | [14 empty] | VV | 2 | 1 | True | 0 | ROZPOCET
| VV |  | (2,50+1,20+1,00+1,40+1,20)*2*2,00 |  | 29.2 | [12 empty] | VV | 2 | 2 | True | 0 | ROZPOCET
| VV |  | m 0,08 | [14 empty] | VV | 2 | 1 | True | 0 | ROZPOCET
| VV |  | (1,90+1,50)*2*2,00 |  | 13.6 | [12 empty] | VV | 2 | 2 | True | 0 | ROZPOCET
| VV |  | m 0,09 | [14 empty] | VV | 2 | 1 | True | 0 | ROZPOCET
| VV |  | (1,25+1,50+0,90+1,50+0,90+1,50)*2*2,00 |  | 30.2 | [12 empty] | VV | 2 | 2 | True | 0 | ROZPOCET
| VV |  | m 0,10 | [14 empty] | VV | 2 | 1 | True | 0 | ROZPOCET
| VV |  | (3,00+2,00)*2*2,00 |  | 20 | [12 empty] | VV | 2 | 2 | True | 0 | ROZPOCET
| VV |  | m 0,11 | [14 empty] | VV | 2 | 1 | True | 0 | ROZPOCET
| VV |  | (3,00+2,30)*2*2,00 |  | 21.2 | [12 empty] | VV | 2 | 2 | True | 0 | ROZPOCET
| VV |  | m 0,12 | [14 empty] | VV | 2 | 1 | True | 0 | ROZPOCET
| VV |  | (11,90+2,35+0,15+3,00)*2*2,00 |  | 69.6 | [12 empty] | VV | 2 | 2 | True | 0 | ROZPOCET
| VV |  | m 0,13 | [14 empty] | VV | 2 | 1 | True | 0 | ROZPOCET
| VV |  | (3,70+1,80)*2*2,00 |  | 22 | [12 empty] | VV | 2 | 2 | True | 0 | ROZPOCET
| VV |  | Součet |  | 956.288 | [12 empty] | VV | 2 | 4 | True | 1 | ROZPOCET
586 | K | 781474112 | Montáž obkladů vnitřních stěn z dlaždic keramických lepených flexibilním lepidlem maloformátových hladkých přes 9 do 12 ks/m2 | m2 | 1366.633 |  | 0 | CS ÚRS 2021 02 |  | snížená |  | 0 | 0.006 | 8.1998 | 0 | 0 | 16 | K | 2 |  |  |  | ROZPOCET | 0 | 0 | 0 | 0 | 0 | 2 | 0 | 16 | 1250
| Online PSC |  | https://podminky.urs.cz/item/CS_URS_2021_02/781474112 | [14 empty] | Online PSC | 2
| VV |  | dle penetrace | [14 empty] | VV | 2 | 1 | True | 0 | ROZPOCET
| VV |  | 1366,633 |  | 1366.633 | [12 empty] | VV | 2 | 2 | True | 0 | ROZPOCET
| VV |  | Součet |  | 1366.633 | [12 empty] | VV | 2 | 4 | True | 1 | ROZPOCET
587 | M | 59761026 | obklad keramický hladký do 12ks/m2 | m2 | 1503.296 |  | 0 | CS ÚRS 2021 02 |  | snížená |  | 0 | 0.0118 | 17.7389 | 0 | 0 | 32 | M | 2 |  |  |  | ROZPOCET | 0 | 0 | 0 | 0 | 0 | 2 | 0 | 16 | 1252
| Online PSC |  | https://podminky.urs.cz/item/CS_URS_2021_02/59761026 | [14 empty] | Online PSC | 2
| VV |  | 1366,633*1,1 "Přepočtené koeficientem množství |  | 1503.296 | [12 empty] | VV | 2 | 2 | True | 0 | ROZPOCET
| VV |  | Součet |  | 1503.296 | [12 empty] | VV | 2 | 4 | True | 1 | ROZPOCET
588 | K | 781477111 | Montáž obkladů vnitřních stěn z dlaždic keramických Příplatek k cenám za plochu do 10 m2 jednotlivě | m2 | 1366.633 |  | 0 | CS ÚRS 2021 02 |  | snížená |  | 0 | 0 | 0 | 0 | 0 | 16 | K | 2 |  |  |  | ROZPOCET | 0 | 0 | 0 | 0 | 0 | 2 | 0 | 16 | 1254
| Online PSC |  | https://podminky.urs.cz/item/CS_URS_2021_02/781477111 | [14 empty] | Online PSC | 2
| VV |  | dle penetrace | [14 empty] | VV | 2 | 1 | True | 0 | ROZPOCET
| VV |  | 1366,633 |  | 1366.633 | [12 empty] | VV | 2 | 2 | True | 0 | ROZPOCET
| VV |  | Součet |  | 1366.633 | [12 empty] | VV | 2 | 4 | True | 1 | ROZPOCET
589 | K | 781477114 | Montáž obkladů vnitřních stěn z dlaždic keramických Příplatek k cenám za dvousložkový spárovací tmel | m2 | 1366.633 |  | 0 | CS ÚRS 2021 02 |  | snížená |  | 0 | 0 | 0 | 0 | 0 | 16 | K | 2 |  |  |  | ROZPOCET | 0 | 0 | 0 | 0 | 0 | 2 | 0 | 16 | 1256
| Online PSC |  | https://podminky.urs.cz/item/CS_URS_2021_02/781477114 | [14 empty] | Online PSC | 2
590 | K | 781494111 | Obklad - dokončující práce profily ukončovací lepené flexibilním lepidlem rohové | m | 1500 |  | 0 | CS ÚRS 2021 02 |  | snížená |  | 0 | 0.00055 | 0.825 | 0 | 0 | 16 | K | 2 |  |  |  | ROZPOCET | 0 | 0 | 0 | 0 | 0 | 2 | 0 | 16 | 1258
| Online PSC |  | https://podminky.urs.cz/item/CS_URS_2021_02/781494111 | [14 empty] | Online PSC | 2
591 | K | 781495115 | Obklad - dokončující práce ostatní práce spárování silikonem | m | 1500 |  | 0 | CS ÚRS 2021 02 |  | snížená |  | 0 | 3e-05 | 0.045 | 0 | 0 | 16 | K | 2 |  |  |  | ROZPOCET | 0 | 0 | 0 | 0 | 0 | 2 | 0 | 16 | 1260
| Online PSC |  | https://podminky.urs.cz/item/CS_URS_2021_02/781495115 | [14 empty] | Online PSC | 2
592 | K | 781495141 | Obklad - dokončující práce průnik obkladem kruhový, bez izolace do DN 30 | kus | 200 |  | 0 | CS ÚRS 2021 02 |  | snížená |  | 0 | 0 | 0 | 0 | 0 | 16 | K | 2 |  |  |  | ROZPOCET | 0 | 0 | 0 | 0 | 0 | 2 | 0 | 16 | 1262
| Online PSC |  | https://podminky.urs.cz/item/CS_URS_2021_02/781495141 | [14 empty] | Online PSC | 2
593 | K | 781495142 | Obklad - dokončující práce průnik obkladem kruhový, bez izolace přes DN 30 do DN 90 | kus | 50 |  | 0 | CS ÚRS 2021 02 |  | snížená |  | 0 | 0 | 0 | 0 | 0 | 16 | K | 2 |  |  |  | ROZPOCET | 0 | 0 | 0 | 0 | 0 | 2 | 0 | 16 | 1264
| Online PSC |  | https://podminky.urs.cz/item/CS_URS_2021_02/781495142 | [14 empty] | Online PSC | 2
594 | K | 781495143 | Obklad - dokončující práce průnik obkladem kruhový, bez izolace přes DN 90 | kus | 50 |  | 0 | CS ÚRS 2021 02 |  | snížená |  | 0 | 0 | 0 | 0 | 0 | 16 | K | 2 |  |  |  | ROZPOCET | 0 | 0 | 0 | 0 | 0 | 2 | 0 | 16 | 1266
| Online PSC |  | https://podminky.urs.cz/item/CS_URS_2021_02/781495143 | [14 empty] | Online PSC | 2
595 | K | 781495185 | Obklad - dokončující práce pracnější řezání obkladaček rovné | kus | 1500 |  | 0 | CS ÚRS 2021 02 |  | snížená |  | 0 | 0 | 0 | 0 | 0 | 16 | K | 2 |  |  |  | ROZPOCET | 0 | 0 | 0 | 0 | 0 | 2 | 0 | 16 | 1268
| Online PSC |  | https://podminky.urs.cz/item/CS_URS_2021_02/781495185 | [14 empty] | Online PSC | 2
596 | K | 998781202 | Přesun hmot pro obklady keramické stanovený procentní sazbou (%) z ceny vodorovná dopravní vzdálenost do 50 m v objektech výšky přes 6 do 12 m | % |  |  | 0 | CS ÚRS 2021 02 |  | snížená |  | 0 | 0 | 0 | 0 | 0 | 16 | K | 2 |  |  |  | ROZPOCET | 0 | 0 | 0 | 0 | 0 | 2 | 0 | 16 | 1270
| Online PSC |  | https://podminky.urs.cz/item/CS_URS_2021_02/998781202 | [14 empty] | Online PSC | 2
| D | 783 | Dokončovací práce - nátěry |  |  |  | 0 |  |  |  |  | 0 |  | 0.30475 |  | 0 | 2 | D | 1 |  |  |  | ROZPOCET | [6 empty] | 0
597 | K | 783314201 | Základní antikorozní nátěr zámečnických konstrukcí jednonásobný syntetický standardní | m2 | 743.292 |  | 0 | CS ÚRS 2021 02 |  | snížená |  | 0 | 0.00017 | 0.12636 | 0 | 0 | 16 | K | 2 |  |  |  | ROZPOCET | 0 | 0 | 0 | 0 | 0 | 2 | 0 | 16 | 1272
| Online PSC |  | https://podminky.urs.cz/item/CS_URS_2021_02/783314201 | [14 empty] | Online PSC | 2
| VV |  | zárubně | [14 empty] | VV | 2 | 1 | True | 0 | ROZPOCET
| VV |  | 114*1,50 |  | 171 | [12 empty] | VV | 2 | 2 | True | 0 | ROZPOCET
| VV |  | 26,00*1,80 |  | 46.8 | [12 empty] | VV | 2 | 2 | True | 0 | ROZPOCET
| VV |  | překlady v suterenu na nové zdivo | [14 empty] | VV | 2 | 1 | True | 0 | ROZPOCET
| VV |  | I 120 | [14 empty] | VV | 2 | 1 | True | 0 | ROZPOCET
| VV |  | 1,30*2*0,439 |  | 1.141 | [12 empty] | VV | 2 | 2 | True | 0 | ROZPOCET
| VV |  | překlady v sutrenu - na nové zdivo | [14 empty] | VV | 2 | 1 | True | 0 | ROZPOCET
| VV |  | I 140 | [14 empty] | VV | 2 | 1 | True | 0 | ROZPOCET
| VV |  | 1,40*2*0,502 |  | 1.406 | [12 empty] | VV | 2 | 2 | True | 0 | ROZPOCET
| VV |  | přízemí | [14 empty] | VV | 2 | 1 | True | 0 | ROZPOCET
| VV |  | I 140 | [14 empty] | VV | 2 | 1 | True | 0 | ROZPOCET
| VV |  | 2,60*2*7*0,502 |  | 18.273 | [12 empty] | VV | 2 | 2 | True | 0 | ROZPOCET
| VV |  | I 180 | [14 empty] | VV | 2 | 1 | True | 0 | ROZPOCET
| VV |  | 2,00*2*0,640 |  | 2.56 | [12 empty] | VV | 2 | 2 | True | 0 | ROZPOCET
| VV |  | 1. np | [14 empty] | VV | 2 | 1 | True | 0 | ROZPOCET
| VV |  | 2,00*2*0,64 |  | 2.56 | [12 empty] | VV | 2 | 2 | True | 0 | ROZPOCET
| VV |  | 2. np | [14 empty] | VV | 2 | 1 | True | 0 | ROZPOCET
| VV |  | I 140 | [14 empty] | VV | 2 | 1 | True | 0 | ROZPOCET
| VV |  | 3,00*2*7*0,502 |  | 21.084 | [12 empty] | VV | 2 | 2 | True | 0 | ROZPOCET
| VV |  | 2,60*2*7*0,502 |  | 18.273 | [12 empty] | VV | 2 | 2 | True | 0 | ROZPOCET
| VV |  | 1,85*2*0,502 |  | 1.857 | [12 empty] | VV | 2 | 2 | True | 0 | ROZPOCET
| VV |  | překlady v suterenu - původní zdivo | [14 empty] | VV | 2 | 1 | True | 0 | ROZPOCET
| VV |  | I 120 | [14 empty] | VV | 2 | 1 | True | 0 | ROZPOCET
| VV |  | (1,50*2+1,30*2)*11,10*0,001 |  | 0.062 | [12 empty] | VV | 2 | 2 | True | 0 | ROZPOCET
| VV |  | překlady v přízemí - původní zdivo | [14 empty] | VV | 2 | 1 | True | 0 | ROZPOCET
| VV |  | I 120 | [14 empty] | VV | 2 | 1 | True | 0 | ROZPOCET
| VV |  | (1,30*9+1,00*1+1,45*4+1,40*1)*2*0,439 |  | 17.472 | [12 empty] | VV | 2 | 2 | True | 0 | ROZPOCET
| VV |  | překlady v 1. patře - původní zdivo | [14 empty] | VV | 2 | 1 | True | 0 | ROZPOCET
| VV |  | I 120 | [14 empty] | VV | 2 | 1 | True | 0 | ROZPOCET
| VV |  | (1,45*2*10+1,50*2*11)*0,439 |  | 27.218 | [12 empty] | VV | 2 | 2 | True | 0 | ROZPOCET
| VV |  | překlady v suternu - původní zdivo | [14 empty] | VV | 2 | 1 | True | 0 | ROZPOCET
| VV |  | I 140 | [14 empty] | VV | 2 | 1 | True | 0 | ROZPOCET
| VV |  | 1,50*10*0,502 |  | 7.53 | [12 empty] | VV | 2 | 2 | True | 0 | ROZPOCET
| VV |  | překlady v přízemí - původní zdivo | [14 empty] | VV | 2 | 1 | True | 0 | ROZPOCET
| VV |  | I 140 | [14 empty] | VV | 2 | 1 | True | 0 | ROZPOCET
| VV |  | 2,10*2*0,502 |  | 2.108 | [12 empty] | VV | 2 | 2 | True | 0 | ROZPOCET
| VV |  | I 160 | [14 empty] | VV | 2 | 1 | True | 0 | ROZPOCET
| VV |  | (1,80*5+1,55*4)*2*0,575 |  | 17.48 | [12 empty] | VV | 2 | 2 | True | 0 | ROZPOCET
| VV |  | I 180 | [14 empty] | VV | 2 | 1 | True | 0 | ROZPOCET
| VV |  | 2,00*2*0,4640 |  | 1.856 | [12 empty] | VV | 2 | 2 | True | 0 | ROZPOCET
| VV |  | I 200 | [14 empty] | VV | 2 | 1 | True | 0 | ROZPOCET
| VV |  | 2,00*2*0,709 |  | 2.836 | [12 empty] | VV | 2 | 2 | True | 0 | ROZPOCET
| VV |  | překlady v 1. patře - původní zdivo | [14 empty] | VV | 2 | 1 | True | 0 | ROZPOCET
| VV |  | I 200 | [14 empty] | VV | 2 | 1 | True | 0 | ROZPOCET
| VV |  | (1,60*2+2,75*2+3,00*12)*0,709 |  | 31.692 | [12 empty] | VV | 2 | 2 | True | 0 | ROZPOCET
| VV |  | stropní konstrukce dle ozn 4.11 | [14 empty] | VV | 2 | 1 | True | 0 | ROZPOCET
| VV |  | IPN 100 - 8,34 / 0,37 | [14 empty] | VV | 2 | 1 | True | 0 | ROZPOCET
| VV |  | 18,00*0,37 |  | 6.66 | [12 empty] | VV | 2 | 2 | True | 0 | ROZPOCET
| VV |  | stropní konstrukce dle ozn 4.21 | [14 empty] | VV | 2 | 1 | True | 0 | ROZPOCET
| VV |  | 18,00*0,37 |  | 6.66 | [12 empty] | VV | 2 | 2 | True | 0 | ROZPOCET
| VV |  | stropní konstrukce dle ozn 3.11 | [14 empty] | VV | 2 | 1 | True | 0 | ROZPOCET
| VV |  | HEB 180 - 51,20 / 1,04 | [14 empty] | VV | 2 | 1 | True | 0 | ROZPOCET
| VV |  | (2,115+2,235+2,38+2,47+2,85+2,99+5,83+5,895+5,755+5,615+5,475)*1,04 |  | 45.354 | [12 empty] | VV | 2 | 2 | True | 0 | ROZPOCET
| VV |  | ocelové profily dle ozn | [14 empty] | VV | 2 | 1 | True | 0 | ROZPOCET
| VV |  | ozn 6.12 - UPN 160 - 18,80 / 0,546 | [14 empty] | VV | 2 | 1 | True | 0 | ROZPOCET
| VV |  | (2,50+6,35+0,60+7,70)*0,546 |  | 9.364 | [12 empty] | VV | 2 | 2 | True | 0 | ROZPOCET
| VV |  | ozn 6.13 - UPN 180 - 22,00 / 0,611 | [14 empty] | VV | 2 | 1 | True | 0 | ROZPOCET
| VV |  | 4,75*2*0,611 |  | 5.805 | [12 empty] | VV | 2 | 2 | True | 0 | ROZPOCET
| VV |  | ozn 6.14 - UPN 160 - 18,80 / 0,546 | [14 empty] | VV | 2 | 1 | True | 0 | ROZPOCET
| VV |  | 25,15*0,546 |  | 13.732 | [12 empty] | VV | 2 | 2 | True | 0 | ROZPOCET
| VV |  | ozn 6.16 - IPN 160 - 17,90 / 0,575 | [14 empty] | VV | 2 | 1 | True | 0 | ROZPOCET
| VV |  | 9,60*2*0,575 |  | 11.04 | [12 empty] | VV | 2 | 2 | True | 0 | ROZPOCET
| VV |  | ozn 6.31 - IPN 140 - 14,30 / 0,502 | [14 empty] | VV | 2 | 1 | True | 0 | ROZPOCET
| VV |  | 4,20*2*0,502 |  | 4.217 | [12 empty] | VV | 2 | 2 | True | 0 | ROZPOCET
| VV |  | ozn 6,32 - UPN 160 - 18,80 / 0,546 | [14 empty] | VV | 2 | 1 | True | 0 | ROZPOCET
| VV |  | 2,10*0,546 |  | 1.147 | [12 empty] | VV | 2 | 2 | True | 0 | ROZPOCET
| VV |  | ozn 6,33 - IPN 160 - 17,90 / 0,575 | [14 empty] | VV | 2 | 1 | True | 0 | ROZPOCET
| VV |  | 2,45*0,575 |  | 1.409 | [12 empty] | VV | 2 | 2 | True | 0 | ROZPOCET
| VV |  | ozn 6.35 - UPN 160 - 18,80 - 0,546 | [14 empty] | VV | 2 | 1 | True | 0 | ROZPOCET
| VV |  | 12,00*2*0,546 |  | 13.104 | [12 empty] | VV | 2 | 2 | True | 0 | ROZPOCET
| VV |  | ozn 3.21 - HEB 180 - 51,20 / 1,04 | [14 empty] | VV | 2 | 1 | True | 0 | ROZPOCET
| VV |  | 45,00*1,04 |  | 46.8 | [12 empty] | VV | 2 | 2 | True | 0 | ROZPOCET
| VV |  | ozn 6.21 - IPN 140 - 14,30 / 0,502 | [14 empty] | VV | 2 | 1 | True | 0 | ROZPOCET
| VV |  | 4,70*2*0,502 |  | 4.719 | [12 empty] | VV | 2 | 2 | True | 0 | ROZPOCET
| VV |  | ozn 6.22 - UPN 180 - 22,00 / 0,611 | [14 empty] | VV | 2 | 1 | True | 0 | ROZPOCET
| VV |  | 5,80*2*0,611 |  | 7.088 | [12 empty] | VV | 2 | 2 | True | 0 | ROZPOCET
| VV |  | ozn 6.23 - UPN 160 - 18,80 - 0,546 | [14 empty] | VV | 2 | 1 | True | 0 | ROZPOCET
| VV |  | 17,70*2*0,546 |  | 19.328 | [12 empty] | VV | 2 | 2 | True | 0 | ROZPOCET
| VV |  | ozn 6.02, 6.03, 6.04 - IPN 140 - 14,30 / 0,502 | [14 empty] | VV | 2 | 1 | True | 0 | ROZPOCET
| VV |  | (5,10*2+1,20*5+2,50*1+2,10*1)*0,502 |  | 10.442 | [12 empty] | VV | 2 | 2 | True | 0 | ROZPOCET
| VV |  | ozn 6.01 - IPN 200 - 26,30 / 0,709 | [14 empty] | VV | 2 | 1 | True | 0 | ROZPOCET
| VV |  | 5,60*0,709 |  | 3.97 | [12 empty] | VV | 2 | 2 | True | 0 | ROZPOCET
| VV |  | ocelové profily dle ozn | [14 empty] | VV | 2 | 1 | True | 0 | ROZPOCET
| VV |  | ozn 6.11 - UPN 300 - 46,20 / 0,950 | [14 empty] | VV | 2 | 1 | True | 0 | ROZPOCET
| VV |  | 2,00*2*0,95 |  | 3.8 | [12 empty] | VV | 2 | 2 | True | 0 | ROZPOCET
| VV |  | ozn 6.15 - IPN 240 - 36,20 / 0,844 | [14 empty] | VV | 2 | 1 | True | 0 | ROZPOCET
| VV |  | 17,75*2*0,844 |  | 29.962 | [12 empty] | VV | 2 | 2 | True | 0 | ROZPOCET
| VV |  | 9,80*0,844 |  | 8.271 | [12 empty] | VV | 2 | 2 | True | 0 | ROZPOCET
| VV |  | ozn 6.17 - IPN 450 - 115,00 / 1,480 | [14 empty] | VV | 2 | 1 | True | 0 | ROZPOCET
| VV |  | 5,50*2*1,18 |  | 12.98 | [12 empty] | VV | 2 | 2 | True | 0 | ROZPOCET
| VV |  | ozn 6.34 - IPN 240 - 36,20 / 0,844 | [14 empty] | VV | 2 | 1 | True | 0 | ROZPOCET
| VV |  | 24,95*2*0,844 |  | 42.116 | [12 empty] | VV | 2 | 2 | True | 0 | ROZPOCET
| VV |  | ozn 6.24 - IPN 240 - 36,20 / 0,844 | [14 empty] | VV | 2 | 1 | True | 0 | ROZPOCET
| VV |  | 24,95*2*0,844 |  | 42.116 | [12 empty] | VV | 2 | 2 | True | 0 | ROZPOCET
| VV |  | Součet |  | 743.292 | [12 empty] | VV | 2 | 4 | True | 1 | ROZPOCET
598 | K | 783315101 | Mezinátěr zámečnických konstrukcí jednonásobný syntetický standardní | m2 | 743.292 |  | 0 | CS ÚRS 2021 02 |  | snížená |  | 0 | 0.00012 | 0.089195 | 0 | 0 | 16 | K | 2 |  |  |  | ROZPOCET | 0 | 0 | 0 | 0 | 0 | 2 | 0 | 16 | 1274
| Online PSC |  | https://podminky.urs.cz/item/CS_URS_2021_02/783315101 | [14 empty] | Online PSC | 2
| VV |  | dle základního nátěru | [14 empty] | VV | 2 | 1 | True | 0 | ROZPOCET
| VV |  | 743,292 |  | 743.292 | [12 empty] | VV | 2 | 2 | True | 0 | ROZPOCET
| VV |  | Součet |  | 743.292 | [12 empty] | VV | 2 | 4 | True | 1 | ROZPOCET
599 | K | 783317101 | Krycí nátěr (email) zámečnických konstrukcí jednonásobný syntetický standardní | m2 | 743.292 |  | 0 | CS ÚRS 2021 02 |  | snížená |  | 0 | 0.00012 | 0.089195 | 0 | 0 | 16 | K | 2 |  |  |  | ROZPOCET | 0 | 0 | 0 | 0 | 0 | 2 | 0 | 16 | 1276
| Online PSC |  | https://podminky.urs.cz/item/CS_URS_2021_02/783317101 | [14 empty] | Online PSC | 2
| VV |  | dle základního nátěru | [14 empty] | VV | 2 | 1 | True | 0 | ROZPOCET
| VV |  | 743,292 |  | 743.292 | [12 empty] | VV | 2 | 2 | True | 0 | ROZPOCET
| VV |  | Součet |  | 743.292 | [12 empty] | VV | 2 | 4 | True | 1 | ROZPOCET
| D | 784 | Dokončovací práce - malby a tapety |  |  |  | 0 |  |  |  |  | 0 |  | 2.4451 |  | 0 | 2 | D | 1 |  |  |  | ROZPOCET | [6 empty] | 0
600 | K | 784211131 | Malby z malířských směsí oděruvzdorných za mokra dvojnásobné, bílé za mokra oděruvzdorné minimálně v místnostech výšky do 3,80 m | m2 | 7641.018 |  | 0 | CS ÚRS 2021 02 |  | snížená |  | 0 | 0.00032 | 2.4451 | 0 | 0 | 16 | K | 2 |  |  |  | ROZPOCET | 0 | 0 | 0 | 0 | 0 | 2 | 0 | 16 | 1278
| Online PSC |  | https://podminky.urs.cz/item/CS_URS_2021_02/784211131 | [14 empty] | Online PSC | 2
| VV |  | suteren | [14 empty] | VV | 2 | 1 | True | 0 | ROZPOCET
| VV |  | m 0104 | [14 empty] | VV | 2 | 1 | True | 0 | ROZPOCET
| VV |  | (3,175+0,30+2,90+3,865)*2*2,45+22,65 |  | 72.826 | [12 empty] | VV | 2 | 2 | True | 0 | ROZPOCET
| VV |  | m 0107 | [14 empty] | VV | 2 | 1 | True | 0 | ROZPOCET
| VV |  | (4,645+1,20+1,00+0,45)*2*2,75+10,20 |  | 50.323 | [12 empty] | VV | 2 | 2 | True | 0 | ROZPOCET
| VV |  | m 0108 | [14 empty] | VV | 2 | 1 | True | 0 | ROZPOCET
| VV |  | (6,395+2,40+1,25+1,50+0,25+0,55+4,645+0,55+2,50)*2,45+19,45 |  | 68.548 | [12 empty] | VV | 2 | 2 | True | 0 | ROZPOCET
| VV |  | m 0109 | [14 empty] | VV | 2 | 1 | True | 0 | ROZPOCET
| VV |  | (4,70+5,50)*2*2,45+25,85 |  | 75.83 | [12 empty] | VV | 2 | 2 | True | 0 | ROZPOCET
| VV |  | m 0110 | [14 empty] | VV | 2 | 1 | True | 0 | ROZPOCET
| VV |  | (4,90+5,30+4,895+5,50)*2*2,75+52,90 |  | 166.173 | [12 empty] | VV | 2 | 2 | True | 0 | ROZPOCET
| VV |  | m 011 | [14 empty] | VV | 2 | 1 | True | 0 | ROZPOCET
| VV |  | (3,865+1,375)*2*2,45+5,30 |  | 30.976 | [12 empty] | VV | 2 | 2 | True | 0 | ROZPOCET
| VV |  | přízemí | [14 empty] | VV | 2 | 1 | True | 0 | ROZPOCET
| VV |  | m 002 | [14 empty] | VV | 2 | 1 | True | 0 | ROZPOCET
| VV |  | (1,40+2,35+1,00+0,25+2,175+3,05+0,15+2,05+1,60+0,15+2,15+0,525+0,15+4,30+0,125+4,30+0,125+0,65)*3,17 |  | 84.005 | [12 empty] | VV | 2 | 2 | True | 0 | ROZPOCET
| VV |  | (3,20+0,60+0,125+1,075+0,10+1,00+0,10+1,30+1,50+2,18+0,15+3,65+0,15+3,20+6,52+3,10+2,70+2,25)*3,17+52,35 |  | 156.643 | [12 empty] | VV | 2 | 2 | True | 0 | ROZPOCET
| VV |  | odpočet | [14 empty] | VV | 2 | 1 | True | 0 | ROZPOCET
| VV |  | -(1,40+2,35)*2,50 |  | -9.375 | [12 empty] | VV | 2 | 2 | True | 0 | ROZPOCET
| VV |  | -3,20*2,25 |  | -7.2 | [12 empty] | VV | 2 | 2 | True | 0 | ROZPOCET
| VV |  | -(3,10+2,70)*2,70 |  | -15.66 | [12 empty] | VV | 2 | 2 | True | 0 | ROZPOCET
| VV |  | m 003 | [14 empty] | VV | 2 | 1 | True | 0 | ROZPOCET
| VV |  | (2,18+3,97+3,615+4,33+4,49+4,00+1,35+2,65+0,25+2,48+2,50+1,50)*3,17+35,70 |  | 141.309 | [12 empty] | VV | 2 | 2 | True | 0 | ROZPOCET
| VV |  | m 004 | [14 empty] | VV | 2 | 1 | True | 0 | ROZPOCET
| VV |  | (1,10+4,55+0,70+3,735+0,90)*2*3,17+32,60 |  | 102.245 | [12 empty] | VV | 2 | 2 | True | 0 | ROZPOCET
| VV |  | m 020 | [14 empty] | VV | 2 | 1 | True | 0 | ROZPOCET
| VV |  | (1,40+2,35+2,455+2,20+1,165+1,62+2,63)*3,12+15,20 |  | 58.318 | [12 empty] | VV | 2 | 2 | True | 0 | ROZPOCET
| VV |  | odpočet | [14 empty] | VV | 2 | 1 | True | 0 | ROZPOCET
| VV |  | -(1,40+2,35)*2,50 |  | -9.375 | [12 empty] | VV | 2 | 2 | True | 0 | ROZPOCET
| VV |  | -(2,63+1,62)*2,50 |  | -10.625 | [12 empty] | VV | 2 | 2 | True | 0 | ROZPOCET
| VV |  | m 021 | [14 empty] | VV | 2 | 1 | True | 0 | ROZPOCET
| VV |  | 8,90 |  | 8.9 | [12 empty] | VV | 2 | 2 | True | 0 | ROZPOCET
| VV |  | m 022 | [14 empty] | VV | 2 | 1 | True | 0 | ROZPOCET
| VV |  | 12,40 |  | 12.4 | [12 empty] | VV | 2 | 2 | True | 0 | ROZPOCET
| VV |  | m 023 | [14 empty] | VV | 2 | 1 | True | 0 | ROZPOCET
| VV |  | 4,30 |  | 4.3 | [12 empty] | VV | 2 | 2 | True | 0 | ROZPOCET
| VV |  | m 024 | [14 empty] | VV | 2 | 1 | True | 0 | ROZPOCET
| VV |  | (4,30+2,60)*2*3,12+11,70 |  | 54.756 | [12 empty] | VV | 2 | 2 | True | 0 | ROZPOCET
| VV |  | m 025 | [14 empty] | VV | 2 | 1 | True | 0 | ROZPOCET
| VV |  | (2,60+4,30)*2*3,12+11,70 |  | 54.756 | [12 empty] | VV | 2 | 2 | True | 0 | ROZPOCET
| VV |  | m 026 | [14 empty] | VV | 2 | 1 | True | 0 | ROZPOCET
| VV |  | (4,75+1,625+3,65+4,158+3,90)*3,12+22,95 |  | 79.369 | [12 empty] | VV | 2 | 2 | True | 0 | ROZPOCET
| VV |  | odpočet | [14 empty] | VV | 2 | 1 | True | 0 | ROZPOCET
| VV |  | -4,75*2,25 |  | -10.688 | [12 empty] | VV | 2 | 2 | True | 0 | ROZPOCET
| VV |  | -2,25*2,75 |  | -6.188 | [12 empty] | VV | 2 | 2 | True | 0 | ROZPOCET
| VV |  | m 027 | [14 empty] | VV | 2 | 1 | True | 0 | ROZPOCET
| VV |  | (3,25+2,60)*2*3,12+9,10 |  | 45.604 | [12 empty] | VV | 2 | 2 | True | 0 | ROZPOCET
| VV |  | m 028, 029 | [14 empty] | VV | 2 | 1 | True | 0 | ROZPOCET
| VV |  | (10,98+2,87+2,70+3,10+6,52+3,20+1,625+4,75)*3,12+26,55+50,80 |  | 188.874 | [12 empty] | VV | 2 | 2 | True | 0 | ROZPOCET
| VV |  | odpočet | [14 empty] | VV | 2 | 1 | True | 0 | ROZPOCET
| VV |  | -2,70*2,50 |  | -6.75 | [12 empty] | VV | 2 | 2 | True | 0 | ROZPOCET
| VV |  | -3,10*2,50 |  | -7.75 | [12 empty] | VV | 2 | 2 | True | 0 | ROZPOCET
| VV |  | -3,20*2,25 |  | -7.2 | [12 empty] | VV | 2 | 2 | True | 0 | ROZPOCET
| VV |  | -2,25*2,75*3 |  | -18.563 | [12 empty] | VV | 2 | 2 | True | 0 | ROZPOCET
| VV |  | m 030 | [14 empty] | VV | 2 | 1 | True | 0 | ROZPOCET
| VV |  | 2,80 |  | 2.8 | [12 empty] | VV | 2 | 2 | True | 0 | ROZPOCET
| VV |  | m 031 | [14 empty] | VV | 2 | 1 | True | 0 | ROZPOCET
| VV |  | 2,60 |  | 2.6 | [12 empty] | VV | 2 | 2 | True | 0 | ROZPOCET
| VV |  | m 032.1 | [14 empty] | VV | 2 | 1 | True | 0 | ROZPOCET
| VV |  | (3,70+2,60)*2*3,12+9,60 |  | 48.912 | [12 empty] | VV | 2 | 2 | True | 0 | ROZPOCET
| VV |  | m 032.2 | [14 empty] | VV | 2 | 1 | True | 0 | ROZPOCET
| VV |  | 7,32 |  | 7.32 | [12 empty] | VV | 2 | 2 | True | 0 | ROZPOCET
| VV |  | m 032.3 | [14 empty] | VV | 2 | 1 | True | 0 | ROZPOCET
| VV |  | 1,70 |  | 1.7 | [12 empty] | VV | 2 | 2 | True | 0 | ROZPOCET
| VV |  | m 033.1 | [14 empty] | VV | 2 | 1 | True | 0 | ROZPOCET
| VV |  | (5,405+5,156+1,625+2,95)*2*3,12+35,20 |  | 129.649 | [12 empty] | VV | 2 | 2 | True | 0 | ROZPOCET
| VV |  | m 033.2 | [14 empty] | VV | 2 | 1 | True | 0 | ROZPOCET
| VV |  | 10,40 |  | 10.4 | [12 empty] | VV | 2 | 2 | True | 0 | ROZPOCET
| VV |  | m 033.3 | [14 empty] | VV | 2 | 1 | True | 0 | ROZPOCET
| VV |  | 5,40 |  | 5.4 | [12 empty] | VV | 2 | 2 | True | 0 | ROZPOCET
| VV |  | m 035 | [14 empty] | VV | 2 | 1 | True | 0 | ROZPOCET
| VV |  | (1,85+1,70)*2*3,12+2,30 |  | 24.452 | [12 empty] | VV | 2 | 2 | True | 0 | ROZPOCET
| VV |  | m 040.1 | [14 empty] | VV | 2 | 1 | True | 0 | ROZPOCET
| VV |  | (6,70+1,50)*2*3,12+9,85 |  | 61.018 | [12 empty] | VV | 2 | 2 | True | 0 | ROZPOCET
| VV |  | m 041 | [14 empty] | VV | 2 | 1 | True | 0 | ROZPOCET
| VV |  | (3,68+8,07+0,30)*2*3,12+29,70 |  | 104.892 | [12 empty] | VV | 2 | 2 | True | 0 | ROZPOCET
| VV |  | m 042 | [14 empty] | VV | 2 | 1 | True | 0 | ROZPOCET
| VV |  | (8,07+2,45+0,30)*2*3,12+19,75 |  | 87.267 | [12 empty] | VV | 2 | 2 | True | 0 | ROZPOCET
| VV |  | m 043 | [14 empty] | VV | 2 | 1 | True | 0 | ROZPOCET
| VV |  | (4,53+3,05+0,50*2)*2*3,12+13,30 |  | 66.839 | [12 empty] | VV | 2 | 2 | True | 0 | ROZPOCET
| VV |  | m 044 | [14 empty] | VV | 2 | 1 | True | 0 | ROZPOCET
| VV |  | 4,65 |  | 4.65 | [12 empty] | VV | 2 | 2 | True | 0 | ROZPOCET
| VV |  | m 045 | [14 empty] | VV | 2 | 1 | True | 0 | ROZPOCET
| VV |  | (4,85+2,625+4,91+2,645)*3,12+12,35 |  | 59.244 | [12 empty] | VV | 2 | 2 | True | 0 | ROZPOCET
| VV |  | m 046 | [14 empty] | VV | 2 | 1 | True | 0 | ROZPOCET
| VV |  | (1,753+1,567+1,60+2,115)*3,12+3,25 |  | 25.199 | [12 empty] | VV | 2 | 2 | True | 0 | ROZPOCET
| VV |  | m 047 | [14 empty] | VV | 2 | 1 | True | 0 | ROZPOCET
| VV |  | (4,91+3,275+5,31+3,295)*3,12+16,60 |  | 68.985 | [12 empty] | VV | 2 | 2 | True | 0 | ROZPOCET
| VV |  | m 048 | [14 empty] | VV | 2 | 1 | True | 0 | ROZPOCET
| VV |  | (4,40+1,75+1,76+4,30)*3,12+7,50 |  | 45.595 | [12 empty] | VV | 2 | 2 | True | 0 | ROZPOCET
| VV |  | m 049 | [14 empty] | VV | 2 | 1 | True | 0 | ROZPOCET
| VV |  | 1,75 |  | 1.75 | [12 empty] | VV | 2 | 2 | True | 0 | ROZPOCET
| VV |  | m 050 | [14 empty] | VV | 2 | 1 | True | 0 | ROZPOCET
| VV |  | (14,595+4,05+1,75+1,50+3,20)*2*3,12+111,25 |  | 267.843 | [12 empty] | VV | 2 | 2 | True | 0 | ROZPOCET
| VV |  | odpočet | [14 empty] | VV | 2 | 1 | True | 0 | ROZPOCET
| VV |  | -9,04*2,50 |  | -22.6 | [12 empty] | VV | 2 | 2 | True | 0 | ROZPOCET
| VV |  | -5,911*2,50 |  | -14.778 | [12 empty] | VV | 2 | 2 | True | 0 | ROZPOCET
| VV |  | -2,72*2,50 |  | -6.8 | [12 empty] | VV | 2 | 2 | True | 0 | ROZPOCET
| VV |  | m 051 | [14 empty] | VV | 2 | 1 | True | 0 | ROZPOCET
| VV |  | (2,50+3,675)*2*3,12+6,70 |  | 45.232 | [12 empty] | VV | 2 | 2 | True | 0 | ROZPOCET
| VV |  | m 052.1 | [14 empty] | VV | 2 | 1 | True | 0 | ROZPOCET
| VV |  | (3,675+2,90)*2*3,12+9,30 |  | 50.328 | [12 empty] | VV | 2 | 2 | True | 0 | ROZPOCET
| VV |  | m 052.2 | [14 empty] | VV | 2 | 1 | True | 0 | ROZPOCET
| VV |  | 10,65 |  | 10.65 | [12 empty] | VV | 2 | 2 | True | 0 | ROZPOCET
| VV |  | m 053 | [14 empty] | VV | 2 | 1 | True | 0 | ROZPOCET
| VV |  | 2,82 |  | 2.82 | [12 empty] | VV | 2 | 2 | True | 0 | ROZPOCET
| VV |  | m 054 | [14 empty] | VV | 2 | 1 | True | 0 | ROZPOCET
| VV |  | 1,95 |  | 1.95 | [12 empty] | VV | 2 | 2 | True | 0 | ROZPOCET
| VV |  | m 055 | [14 empty] | VV | 2 | 1 | True | 0 | ROZPOCET
| VV |  | (3,15+2,25)*2*3,12+7,10 |  | 40.796 | [12 empty] | VV | 2 | 2 | True | 0 | ROZPOCET
| VV |  | m 056 | [14 empty] | VV | 2 | 1 | True | 0 | ROZPOCET
| VV |  | (1,63+2,75+0,87+1,00+0,90+1,00+0,745+0,70+1,50+1,10)*2*3,12+20,30 |  | 96.397 | [12 empty] | VV | 2 | 2 | True | 0 | ROZPOCET
| VV |  | m 058 | [14 empty] | VV | 2 | 1 | True | 0 | ROZPOCET
| VV |  | 9,50 |  | 9.5 | [12 empty] | VV | 2 | 2 | True | 0 | ROZPOCET
| VV |  | m 059 | [14 empty] | VV | 2 | 1 | True | 0 | ROZPOCET
| VV |  | 5,30 |  | 5.3 | [12 empty] | VV | 2 | 2 | True | 0 | ROZPOCET
| VV |  | m 060 | [14 empty] | VV | 2 | 1 | True | 0 | ROZPOCET
| VV |  | 5,90 |  | 5.9 | [12 empty] | VV | 2 | 2 | True | 0 | ROZPOCET
| VV |  | m 061 | [14 empty] | VV | 2 | 1 | True | 0 | ROZPOCET
| VV |  | (3,295+1,75)*2*3,12+6,40 |  | 37.881 | [12 empty] | VV | 2 | 2 | True | 0 | ROZPOCET
| VV |  | m 062 | [14 empty] | VV | 2 | 1 | True | 0 | ROZPOCET
| VV |  | 7,70 |  | 7.7 | [12 empty] | VV | 2 | 2 | True | 0 | ROZPOCET
| VV |  | m 063, 064 | [14 empty] | VV | 2 | 1 | True | 0 | ROZPOCET
| VV |  | 38,10+30,95 |  | 69.05 | [12 empty] | VV | 2 | 2 | True | 0 | ROZPOCET
| VV |  | m 065 | [14 empty] | VV | 2 | 1 | True | 0 | ROZPOCET
| VV |  | 5,75 |  | 5.75 | [12 empty] | VV | 2 | 2 | True | 0 | ROZPOCET
| VV |  | 1. patro | [14 empty] | VV | 2 | 1 | True | 0 | ROZPOCET
| VV |  | m 101 | [14 empty] | VV | 2 | 1 | True | 0 | ROZPOCET
| VV |  | (2,05+2,975+3,90+2,975+1,60+2,975+11,80+1,50+10,10+1,98+3,465+2,975+3,90+2,975+2,08+2,30)*2,65+57,55 |  | 215.358 | [12 empty] | VV | 2 | 2 | True | 0 | ROZPOCET
| VV |  | m 102 | [14 empty] | VV | 2 | 1 | True | 0 | ROZPOCET
| VV |  | (4,95+2,455+2,76+0,20+0,50+0,30+1,50+2,31)*2,65+12,15 |  | 51.834 | [12 empty] | VV | 2 | 2 | True | 0 | ROZPOCET
| VV |  | odpočet | [14 empty] | VV | 2 | 1 | True | 0 | ROZPOCET
| VV |  | -(2,89+2,15)*2,15 |  | -10.836 | [12 empty] | VV | 2 | 2 | True | 0 | ROZPOCET
| VV |  | m 103 | [14 empty] | VV | 2 | 1 | True | 0 | ROZPOCET
| VV |  | (1,715+2,79+1,61+3,80+0,20+1,50+6,575+3,90+0,90+1,80+3,10*2)*2,75+33,30 |  | 118.523 | [12 empty] | VV | 2 | 2 | True | 0 | ROZPOCET
| VV |  | odpočet | [14 empty] | VV | 2 | 1 | True | 0 | ROZPOCET
| VV |  | -1,50*3,57 |  | -5.355 | [12 empty] | VV | 2 | 2 | True | 0 | ROZPOCET
| VV |  | -1,715*2,40 |  | -4.116 | [12 empty] | VV | 2 | 2 | True | 0 | ROZPOCET
| VV |  | m 104 | [14 empty] | VV | 2 | 1 | True | 0 | ROZPOCET
| VV |  | (1,80+1,50+2,001+0,125+0,575+3,705)*2*2,75+21,90 |  | 75.283 | [12 empty] | VV | 2 | 2 | True | 0 | ROZPOCET
| VV |  | m 107 | [14 empty] | VV | 2 | 1 | True | 0 | ROZPOCET
| VV |  | (25,25+2,00+0,50*2)*2*2,65+53,10 |  | 202.825 | [12 empty] | VV | 2 | 2 | True | 0 | ROZPOCET
| VV |  | m 108 | [14 empty] | VV | 2 | 1 | True | 0 | ROZPOCET
| VV |  | (6,975+1,50+2,87)*2*2,65+16,25 |  | 76.379 | [12 empty] | VV | 2 | 2 | True | 0 | ROZPOCET
| VV |  | m 109 | [14 empty] | VV | 2 | 1 | True | 0 | ROZPOCET
| VV |  | (3,10+1,87+3,705+1,50)*2*2,75+14,70 |  | 70.663 | [12 empty] | VV | 2 | 2 | True | 0 | ROZPOCET
| VV |  | m 120 | [14 empty] | VV | 2 | 1 | True | 0 | ROZPOCET
| VV |  | (6,85+3,187)*2*2,65+19,15 |  | 72.346 | [12 empty] | VV | 2 | 2 | True | 0 | ROZPOCET
| VV |  | odpočet | [14 empty] | VV | 2 | 1 | True | 0 | ROZPOCET
| VV |  | -2,25*2,15 |  | -4.838 | [12 empty] | VV | 2 | 2 | True | 0 | ROZPOCET
| VV |  | m 121 | [14 empty] | VV | 2 | 1 | True | 0 | ROZPOCET
| VV |  | (3,20+3,90+3,188)*2*2,65+19,15 |  | 73.676 | [12 empty] | VV | 2 | 2 | True | 0 | ROZPOCET
| VV |  | odpočet | [14 empty] | VV | 2 | 1 | True | 0 | ROZPOCET
| VV |  | -2,25*2,15 |  | -4.838 | [12 empty] | VV | 2 | 2 | True | 0 | ROZPOCET
| VV |  | m 122 | [14 empty] | VV | 2 | 1 | True | 0 | ROZPOCET
| VV |  | 7,40 |  | 7.4 | [12 empty] | VV | 2 | 2 | True | 0 | ROZPOCET
| VV |  | m 123 | [14 empty] | VV | 2 | 1 | True | 0 | ROZPOCET
| VV |  | (3,20+3,90+3,187)*2*2,65+19,15 |  | 73.671 | [12 empty] | VV | 2 | 2 | True | 0 | ROZPOCET
| VV |  | odpočet | [14 empty] | VV | 2 | 1 | True | 0 | ROZPOCET
| VV |  | -2,25*2,15 |  | -4.838 | [12 empty] | VV | 2 | 2 | True | 0 | ROZPOCET
| VV |  | m 124 | [14 empty] | VV | 2 | 1 | True | 0 | ROZPOCET
| VV |  | (3,20+3,90+3,188)*2*2,65+19,15 |  | 73.676 | [12 empty] | VV | 2 | 2 | True | 0 | ROZPOCET
| VV |  | odpočet | [14 empty] | VV | 2 | 1 | True | 0 | ROZPOCET
| VV |  | -2,25*2,15 |  | -4.838 | [12 empty] | VV | 2 | 2 | True | 0 | ROZPOCET
| VV |  | m 125 | [14 empty] | VV | 2 | 1 | True | 0 | ROZPOCET
| VV |  | 7,40 |  | 7.4 | [12 empty] | VV | 2 | 2 | True | 0 | ROZPOCET
| VV |  | m 126 | [14 empty] | VV | 2 | 1 | True | 0 | ROZPOCET
| VV |  | (1,795+5,305+3,05)*2*2,65+19,15 |  | 72.945 | [12 empty] | VV | 2 | 2 | True | 0 | ROZPOCET
| VV |  | odpočet | [14 empty] | VV | 2 | 1 | True | 0 | ROZPOCET
| VV |  | -2,25*2,15 |  | -4.838 | [12 empty] | VV | 2 | 2 | True | 0 | ROZPOCET
| VV |  | m 127 | [14 empty] | VV | 2 | 1 | True | 0 | ROZPOCET
| VV |  | (3,825+5,255+3,57+0,75)*2*2,65+27,55 |  | 98.57 | [12 empty] | VV | 2 | 2 | True | 0 | ROZPOCET
| VV |  | odpočet | [14 empty] | VV | 2 | 1 | True | 0 | ROZPOCET
| VV |  | -2,25*2,15 |  | -4.838 | [12 empty] | VV | 2 | 2 | True | 0 | ROZPOCET
| VV |  | m 128 | [14 empty] | VV | 2 | 1 | True | 0 | ROZPOCET
| VV |  | 8,05 |  | 8.05 | [12 empty] | VV | 2 | 2 | True | 0 | ROZPOCET
| VV |  | m 129 | [14 empty] | VV | 2 | 1 | True | 0 | ROZPOCET
| VV |  | (2,80+0,125+5,15+3,60)*2*2,65+27,18 |  | 89.058 | [12 empty] | VV | 2 | 2 | True | 0 | ROZPOCET
| VV |  | odpočet | [14 empty] | VV | 2 | 1 | True | 0 | ROZPOCET
| VV |  | -2,25*2,15 |  | -4.838 | [12 empty] | VV | 2 | 2 | True | 0 | ROZPOCET
| VV |  | m 130 | [14 empty] | VV | 2 | 1 | True | 0 | ROZPOCET
| VV |  | 7,65 |  | 7.65 | [12 empty] | VV | 2 | 2 | True | 0 | ROZPOCET
| VV |  | m 131 | [14 empty] | VV | 2 | 1 | True | 0 | ROZPOCET
| VV |  | (4,688+6,215+3,962+6,175)*2,65+26,60 |  | 82.356 | [12 empty] | VV | 2 | 2 | True | 0 | ROZPOCET
| VV |  | m 132 | [14 empty] | VV | 2 | 1 | True | 0 | ROZPOCET
| VV |  | (3,962+5,395+3,209+6,35)*2,65+22,55 |  | 72.677 | [12 empty] | VV | 2 | 2 | True | 0 | ROZPOCET
| VV |  | m 133 | [14 empty] | VV | 2 | 1 | True | 0 | ROZPOCET
| VV |  | (3,209+3,097+2,975+3,075)*2,65+9,05 |  | 41.793 | [12 empty] | VV | 2 | 2 | True | 0 | ROZPOCET
| VV |  | m 134 | [14 empty] | VV | 2 | 1 | True | 0 | ROZPOCET
| VV |  | (3,80+5,15+3,637)*2*2,65+26,95 |  | 93.661 | [12 empty] | VV | 2 | 2 | True | 0 | ROZPOCET
| VV |  | odpočet | [14 empty] | VV | 2 | 1 | True | 0 | ROZPOCET
| VV |  | -2,355*2,15 |  | -5.063 | [12 empty] | VV | 2 | 2 | True | 0 | ROZPOCET
| VV |  | m 135 | [14 empty] | VV | 2 | 1 | True | 0 | ROZPOCET
| VV |  | 8,55 |  | 8.55 | [12 empty] | VV | 2 | 2 | True | 0 | ROZPOCET
| VV |  | m 136 | [14 empty] | VV | 2 | 1 | True | 0 | ROZPOCET
| VV |  | (3,80+5,15+3,625)*2*2,65+26,95 |  | 93.598 | [12 empty] | VV | 2 | 2 | True | 0 | ROZPOCET
| VV |  | odpočet | [14 empty] | VV | 2 | 1 | True | 0 | ROZPOCET
| VV |  | -2,355*2,15 |  | -5.063 | [12 empty] | VV | 2 | 2 | True | 0 | ROZPOCET
| VV |  | m 137 | [14 empty] | VV | 2 | 1 | True | 0 | ROZPOCET
| VV |  | (3,80+5,15+3,625)*2*2,65+26,95 |  | 93.598 | [12 empty] | VV | 2 | 2 | True | 0 | ROZPOCET
| VV |  | odpočet | [14 empty] | VV | 2 | 1 | True | 0 | ROZPOCET
| VV |  | -2,355*2,15 |  | -5.063 | [12 empty] | VV | 2 | 2 | True | 0 | ROZPOCET
| VV |  | m 138 | [14 empty] | VV | 2 | 1 | True | 0 | ROZPOCET
| VV |  | 8,55 |  | 8.55 | [12 empty] | VV | 2 | 2 | True | 0 | ROZPOCET
| VV |  | m 139 | [14 empty] | VV | 2 | 1 | True | 0 | ROZPOCET
| VV |  | (3,80+5,15+3,625)*2*2,65+26,95 |  | 93.598 | [12 empty] | VV | 2 | 2 | True | 0 | ROZPOCET
| VV |  | odpočet | [14 empty] | VV | 2 | 1 | True | 0 | ROZPOCET
| VV |  | -2,355*2,15 |  | -5.063 | [12 empty] | VV | 2 | 2 | True | 0 | ROZPOCET
| VV |  | m 140 | [14 empty] | VV | 2 | 1 | True | 0 | ROZPOCET
| VV |  | (3,80+5,15+3,625)*2*2,65+26,95 |  | 93.598 | [12 empty] | VV | 2 | 2 | True | 0 | ROZPOCET
| VV |  | odpočet | [14 empty] | VV | 2 | 1 | True | 0 | ROZPOCET
| VV |  | -2,355*2,15 |  | -5.063 | [12 empty] | VV | 2 | 2 | True | 0 | ROZPOCET
| VV |  | m 141 | [14 empty] | VV | 2 | 1 | True | 0 | ROZPOCET
| VV |  | 8,55 |  | 8.55 | [12 empty] | VV | 2 | 2 | True | 0 | ROZPOCET
| VV |  | m 142 | [14 empty] | VV | 2 | 1 | True | 0 | ROZPOCET
| VV |  | (3,80+5,15+3,625)*2*2,65+26,95 |  | 93.598 | [12 empty] | VV | 2 | 2 | True | 0 | ROZPOCET
| VV |  | odpočet | [14 empty] | VV | 2 | 1 | True | 0 | ROZPOCET
| VV |  | -2,355*2,15 |  | -5.063 | [12 empty] | VV | 2 | 2 | True | 0 | ROZPOCET
| VV |  | m 143 | [14 empty] | VV | 2 | 1 | True | 0 | ROZPOCET
| VV |  | (8,95+3,612)*2*2,65+32,20 |  | 98.779 | [12 empty] | VV | 2 | 2 | True | 0 | ROZPOCET
| VV |  | m 150 | [14 empty] | VV | 2 | 1 | True | 0 | ROZPOCET
| VV |  | (3,00+3,35)*2*2,65+10,05 |  | 43.705 | [12 empty] | VV | 2 | 2 | True | 0 | ROZPOCET
| VV |  | m 151 | [14 empty] | VV | 2 | 1 | True | 0 | ROZPOCET
| VV |  | (2,05+1,80+3,00+3,02)*2,65+5,65 |  | 31.806 | [12 empty] | VV | 2 | 2 | True | 0 | ROZPOCET
| VV |  | m 152 | [14 empty] | VV | 2 | 1 | True | 0 | ROZPOCET
| VV |  | 20,35 |  | 20.35 | [12 empty] | VV | 2 | 2 | True | 0 | ROZPOCET
| VV |  | m 153 | [14 empty] | VV | 2 | 1 | True | 0 | ROZPOCET
| VV |  | (1,845+4,60+4,465+2,265)*2,65 |  | 34.914 | [12 empty] | VV | 2 | 2 | True | 0 | ROZPOCET
| VV |  | m 154 | [14 empty] | VV | 2 | 1 | True | 0 | ROZPOCET
| VV |  | 1,60 |  | 1.6 | [12 empty] | VV | 2 | 2 | True | 0 | ROZPOCET
| VV |  | m 155 | [14 empty] | VV | 2 | 1 | True | 0 | ROZPOCET
| VV |  | 4,00 |  | 4 | [12 empty] | VV | 2 | 2 | True | 0 | ROZPOCET
| VV |  | m 156 | [14 empty] | VV | 2 | 1 | True | 0 | ROZPOCET
| VV |  | (3,47+1,50)*2*2,65+4,45 |  | 30.791 | [12 empty] | VV | 2 | 2 | True | 0 | ROZPOCET
| VV |  | m 157 | [14 empty] | VV | 2 | 1 | True | 0 | ROZPOCET
| VV |  | (3,47+1,50)*2*2,65+4,85 |  | 31.191 | [12 empty] | VV | 2 | 2 | True | 0 | ROZPOCET
| VV |  | m 158 | [14 empty] | VV | 2 | 1 | True | 0 | ROZPOCET
| VV |  | (3,47+1,50)*2*2,65+4,75 |  | 31.091 | [12 empty] | VV | 2 | 2 | True | 0 | ROZPOCET
| VV |  | m 159 | [14 empty] | VV | 2 | 1 | True | 0 | ROZPOCET
| VV |  | (1,23+1,855+2,625)*2*2,65+7,20 |  | 37.463 | [12 empty] | VV | 2 | 2 | True | 0 | ROZPOCET
| VV |  | m 201 | [14 empty] | VV | 2 | 1 | True | 0 | ROZPOCET
| VV |  | (2,05+2,975+3,90+2,975+1,60+2,975+11,80+1,50+10,10+1,98+3,465+2,975+3,90+2,975+2,08+2,30)*2,65+57,55 |  | 215.358 | [12 empty] | VV | 2 | 2 | True | 0 | ROZPOCET
| VV |  | m 202 | [14 empty] | VV | 2 | 1 | True | 0 | ROZPOCET
| VV |  | (4,95+2,455+2,76+0,20+0,50+0,30+1,50+2,31)*2,65+12,15 |  | 51.834 | [12 empty] | VV | 2 | 2 | True | 0 | ROZPOCET
| VV |  | odpočet | [14 empty] | VV | 2 | 1 | True | 0 | ROZPOCET
| VV |  | -(2,89+2,15)*2,15 |  | -10.836 | [12 empty] | VV | 2 | 2 | True | 0 | ROZPOCET
| VV |  | m 203 | [14 empty] | VV | 2 | 1 | True | 0 | ROZPOCET
| VV |  | (1,715+2,79+1,61+3,80+0,20+1,50+6,575+3,90+0,90+1,80+3,10*2)*2,75+33,30 |  | 118.523 | [12 empty] | VV | 2 | 2 | True | 0 | ROZPOCET
| VV |  | odpočet | [14 empty] | VV | 2 | 1 | True | 0 | ROZPOCET
| VV |  | -1,50*3,57 |  | -5.355 | [12 empty] | VV | 2 | 2 | True | 0 | ROZPOCET
| VV |  | -1,715*2,40 |  | -4.116 | [12 empty] | VV | 2 | 2 | True | 0 | ROZPOCET
| VV |  | m 204 | [14 empty] | VV | 2 | 1 | True | 0 | ROZPOCET
| VV |  | (1,80+1,50+2,001+0,125+0,575+3,705)*2*2,75+21,90 |  | 75.283 | [12 empty] | VV | 2 | 2 | True | 0 | ROZPOCET
| VV |  | m 207 | [14 empty] | VV | 2 | 1 | True | 0 | ROZPOCET
| VV |  | (25,25+2,00+0,50*2)*2*2,65+53,10 |  | 202.825 | [12 empty] | VV | 2 | 2 | True | 0 | ROZPOCET
| VV |  | m 208 | [14 empty] | VV | 2 | 1 | True | 0 | ROZPOCET
| VV |  | (6,975+1,50+2,87)*2*2,65+16,25 |  | 76.379 | [12 empty] | VV | 2 | 2 | True | 0 | ROZPOCET
| VV |  | m 209 | [14 empty] | VV | 2 | 1 | True | 0 | ROZPOCET
| VV |  | (3,10+1,87+3,705+1,50)*2*2,75+14,70 |  | 70.663 | [12 empty] | VV | 2 | 2 | True | 0 | ROZPOCET
| VV |  | m 220 | [14 empty] | VV | 2 | 1 | True | 0 | ROZPOCET
| VV |  | (6,85+3,187)*2*2,65+19,15 |  | 72.346 | [12 empty] | VV | 2 | 2 | True | 0 | ROZPOCET
| VV |  | odpočet | [14 empty] | VV | 2 | 1 | True | 0 | ROZPOCET
| VV |  | -2,25*2,15 |  | -4.838 | [12 empty] | VV | 2 | 2 | True | 0 | ROZPOCET
| VV |  | m 221 | [14 empty] | VV | 2 | 1 | True | 0 | ROZPOCET
| VV |  | (3,20+3,90+3,188)*2*2,65+19,15 |  | 73.676 | [12 empty] | VV | 2 | 2 | True | 0 | ROZPOCET
| VV |  | odpočet | [14 empty] | VV | 2 | 1 | True | 0 | ROZPOCET
| VV |  | -2,25*2,15 |  | -4.838 | [12 empty] | VV | 2 | 2 | True | 0 | ROZPOCET
| VV |  | m 222 | [14 empty] | VV | 2 | 1 | True | 0 | ROZPOCET
| VV |  | 7,40 |  | 7.4 | [12 empty] | VV | 2 | 2 | True | 0 | ROZPOCET
| VV |  | m 223 | [14 empty] | VV | 2 | 1 | True | 0 | ROZPOCET
| VV |  | (3,20+3,90+3,187)*2*2,65+19,15 |  | 73.671 | [12 empty] | VV | 2 | 2 | True | 0 | ROZPOCET
| VV |  | odpočet | [14 empty] | VV | 2 | 1 | True | 0 | ROZPOCET
| VV |  | -2,25*2,15 |  | -4.838 | [12 empty] | VV | 2 | 2 | True | 0 | ROZPOCET
| VV |  | m 224 | [14 empty] | VV | 2 | 1 | True | 0 | ROZPOCET
| VV |  | (3,20+3,90+3,188)*2*2,65+19,15 |  | 73.676 | [12 empty] | VV | 2 | 2 | True | 0 | ROZPOCET
| VV |  | odpočet | [14 empty] | VV | 2 | 1 | True | 0 | ROZPOCET
| VV |  | -2,25*2,15 |  | -4.838 | [12 empty] | VV | 2 | 2 | True | 0 | ROZPOCET
| VV |  | m 225 | [14 empty] | VV | 2 | 1 | True | 0 | ROZPOCET
| VV |  | 7,40 |  | 7.4 | [12 empty] | VV | 2 | 2 | True | 0 | ROZPOCET
| VV |  | m 226 | [14 empty] | VV | 2 | 1 | True | 0 | ROZPOCET
| VV |  | (1,795+5,305+3,05)*2*2,65+19,15 |  | 72.945 | [12 empty] | VV | 2 | 2 | True | 0 | ROZPOCET
| VV |  | odpočet | [14 empty] | VV | 2 | 1 | True | 0 | ROZPOCET
| VV |  | -2,25*2,15 |  | -4.838 | [12 empty] | VV | 2 | 2 | True | 0 | ROZPOCET
| VV |  | m 227 | [14 empty] | VV | 2 | 1 | True | 0 | ROZPOCET
| VV |  | (3,825+5,255+3,57+0,75)*2*2,65+27,55 |  | 98.57 | [12 empty] | VV | 2 | 2 | True | 0 | ROZPOCET
| VV |  | odpočet | [14 empty] | VV | 2 | 1 | True | 0 | ROZPOCET
| VV |  | -2,25*2,15 |  | -4.838 | [12 empty] | VV | 2 | 2 | True | 0 | ROZPOCET
| VV |  | m 228 | [14 empty] | VV | 2 | 1 | True | 0 | ROZPOCET
| VV |  | 8,05 |  | 8.05 | [12 empty] | VV | 2 | 2 | True | 0 | ROZPOCET
| VV |  | m 229 | [14 empty] | VV | 2 | 1 | True | 0 | ROZPOCET
| VV |  | (2,80+0,125+5,15+3,60)*2*2,65+27,18 |  | 89.058 | [12 empty] | VV | 2 | 2 | True | 0 | ROZPOCET
| VV |  | odpočet | [14 empty] | VV | 2 | 1 | True | 0 | ROZPOCET
| VV |  | -2,25*2,15 |  | -4.838 | [12 empty] | VV | 2 | 2 | True | 0 | ROZPOCET
| VV |  | m 230 | [14 empty] | VV | 2 | 1 | True | 0 | ROZPOCET
| VV |  | 7,65 |  | 7.65 | [12 empty] | VV | 2 | 2 | True | 0 | ROZPOCET
| VV |  | m 231 | [14 empty] | VV | 2 | 1 | True | 0 | ROZPOCET
| VV |  | (4,688+6,215+3,962+6,175)*2,65+26,60 |  | 82.356 | [12 empty] | VV | 2 | 2 | True | 0 | ROZPOCET
| VV |  | m 232 | [14 empty] | VV | 2 | 1 | True | 0 | ROZPOCET
| VV |  | (3,962+5,395+3,209+6,35)*2,65+22,55 |  | 72.677 | [12 empty] | VV | 2 | 2 | True | 0 | ROZPOCET
| VV |  | m 233 | [14 empty] | VV | 2 | 1 | True | 0 | ROZPOCET
| VV |  | (3,209+3,097+2,975+3,075)*2,65+9,05 |  | 41.793 | [12 empty] | VV | 2 | 2 | True | 0 | ROZPOCET
| VV |  | m 234 | [14 empty] | VV | 2 | 1 | True | 0 | ROZPOCET
| VV |  | (3,80+5,15+3,637)*2*2,65+26,95 |  | 93.661 | [12 empty] | VV | 2 | 2 | True | 0 | ROZPOCET
| VV |  | odpočet | [14 empty] | VV | 2 | 1 | True | 0 | ROZPOCET
| VV |  | -2,355*2,15 |  | -5.063 | [12 empty] | VV | 2 | 2 | True | 0 | ROZPOCET
| VV |  | m 235 | [14 empty] | VV | 2 | 1 | True | 0 | ROZPOCET
| VV |  | 8,55 |  | 8.55 | [12 empty] | VV | 2 | 2 | True | 0 | ROZPOCET
| VV |  | m 236 | [14 empty] | VV | 2 | 1 | True | 0 | ROZPOCET
| VV |  | (3,80+5,15+3,625)*2*2,65+26,95 |  | 93.598 | [12 empty] | VV | 2 | 2 | True | 0 | ROZPOCET
| VV |  | odpočet | [14 empty] | VV | 2 | 1 | True | 0 | ROZPOCET
| VV |  | -2,355*2,15 |  | -5.063 | [12 empty] | VV | 2 | 2 | True | 0 | ROZPOCET
| VV |  | m 237 | [14 empty] | VV | 2 | 1 | True | 0 | ROZPOCET
| VV |  | (3,80+5,15+3,625)*2*2,65+26,95 |  | 93.598 | [12 empty] | VV | 2 | 2 | True | 0 | ROZPOCET
| VV |  | odpočet | [14 empty] | VV | 2 | 1 | True | 0 | ROZPOCET
| VV |  | -2,355*2,15 |  | -5.063 | [12 empty] | VV | 2 | 2 | True | 0 | ROZPOCET
| VV |  | m 238 | [14 empty] | VV | 2 | 1 | True | 0 | ROZPOCET
| VV |  | 8,55 |  | 8.55 | [12 empty] | VV | 2 | 2 | True | 0 | ROZPOCET
| VV |  | m 239 | [14 empty] | VV | 2 | 1 | True | 0 | ROZPOCET
| VV |  | (3,80+5,15+3,625)*2*2,65+26,95 |  | 93.598 | [12 empty] | VV | 2 | 2 | True | 0 | ROZPOCET
| VV |  | odpočet | [14 empty] | VV | 2 | 1 | True | 0 | ROZPOCET
| VV |  | -2,355*2,15 |  | -5.063 | [12 empty] | VV | 2 | 2 | True | 0 | ROZPOCET
| VV |  | m 240 | [14 empty] | VV | 2 | 1 | True | 0 | ROZPOCET
| VV |  | (3,80+5,15+3,625)*2*2,65+26,95 |  | 93.598 | [12 empty] | VV | 2 | 2 | True | 0 | ROZPOCET
| VV |  | odpočet | [14 empty] | VV | 2 | 1 | True | 0 | ROZPOCET
| VV |  | -2,355*2,15 |  | -5.063 | [12 empty] | VV | 2 | 2 | True | 0 | ROZPOCET
| VV |  | m 241 | [14 empty] | VV | 2 | 1 | True | 0 | ROZPOCET
| VV |  | 8,55 |  | 8.55 | [12 empty] | VV | 2 | 2 | True | 0 | ROZPOCET
| VV |  | m 242 | [14 empty] | VV | 2 | 1 | True | 0 | ROZPOCET
| VV |  | (3,80+5,15+3,625)*2*2,65+26,95 |  | 93.598 | [12 empty] | VV | 2 | 2 | True | 0 | ROZPOCET
| VV |  | odpočet | [14 empty] | VV | 2 | 1 | True | 0 | ROZPOCET
| VV |  | -2,355*2,15 |  | -5.063 | [12 empty] | VV | 2 | 2 | True | 0 | ROZPOCET
| VV |  | m 243 | [14 empty] | VV | 2 | 1 | True | 0 | ROZPOCET
| VV |  | (8,95+3,612)*2*2,65+32,20 |  | 98.779 | [12 empty] | VV | 2 | 2 | True | 0 | ROZPOCET
| VV |  | m 250 | [14 empty] | VV | 2 | 1 | True | 0 | ROZPOCET
| VV |  | (3,00+5,525+3,02+6,16)*2,65+16,10 |  | 63.018 | [12 empty] | VV | 2 | 2 | True | 0 | ROZPOCET
| VV |  | m 251 | [14 empty] | VV | 2 | 1 | True | 0 | ROZPOCET
| VV |  | 20,65 |  | 20.65 | [12 empty] | VV | 2 | 2 | True | 0 | ROZPOCET
| VV |  | m 252 | [14 empty] | VV | 2 | 1 | True | 0 | ROZPOCET
| VV |  | (4,60+1,845+4,465+2,265)*2,65+9,30 |  | 44.214 | [12 empty] | VV | 2 | 2 | True | 0 | ROZPOCET
| VV |  | m 253 | [14 empty] | VV | 2 | 1 | True | 0 | ROZPOCET
| VV |  | 1,60 |  | 1.6 | [12 empty] | VV | 2 | 2 | True | 0 | ROZPOCET
| VV |  | m 254 | [14 empty] | VV | 2 | 1 | True | 0 | ROZPOCET
| VV |  | 4,00 |  | 4 | [12 empty] | VV | 2 | 2 | True | 0 | ROZPOCET
| VV |  | m 255 | [14 empty] | VV | 2 | 1 | True | 0 | ROZPOCET
| VV |  | (3,74+1,50)*2*2,65+4,45 |  | 32.222 | [12 empty] | VV | 2 | 2 | True | 0 | ROZPOCET
| VV |  | m 256 | [14 empty] | VV | 2 | 1 | True | 0 | ROZPOCET
| VV |  | (3,74+1,50)*2*2,65+4,85 |  | 32.622 | [12 empty] | VV | 2 | 2 | True | 0 | ROZPOCET
| VV |  | m 257 | [14 empty] | VV | 2 | 1 | True | 0 | ROZPOCET
| VV |  | (3,74+1,50)*2*2,65+4,85 |  | 32.622 | [12 empty] | VV | 2 | 2 | True | 0 | ROZPOCET
| VV |  | m 258 | [14 empty] | VV | 2 | 1 | True | 0 | ROZPOCET
| VV |  | (1,23+1,855+2,625)*2*2,65+7,20 |  | 37.463 | [12 empty] | VV | 2 | 2 | True | 0 | ROZPOCET
| VV |  | Součet |  | 7641.018 | [12 empty] | VV | 2 | 4 | True | 1 | ROZPOCET
| D | 786 | Dokončovací práce - čalounické úpravy |  |  |  | 0 |  |  |  |  | 0 |  | 0.20563 |  | 0 | 2 | D | 1 |  |  |  | ROZPOCET | [6 empty] | 0
670 | K | 78662 x 1 | montáž vertikálních žaluzií | m2 | 69.063 |  | 0 |  |  | snížená |  | 0 | 0 | 0 | 0 | 0 | 16 | K | 2 |  |  |  | ROZPOCET | 0 | 0 | 0 | 0 | 0 | 2 | 0 | 16 | -583462610
| VV |  | v provedení dle projektové dokumentace | [14 empty] | VV | 2 | 1 | True | 0 | ROZPOCET
| VV |  | ozn 114, 122 | [14 empty] | VV | 2 | 1 | True | 0 | ROZPOCET
| VV |  | 2,25*2,75*4 |  | 24.75 | [12 empty] | VV | 2 | 2 | True | 0 | ROZPOCET
| VV |  | (2,25+6,225+9,25)*2,50 |  | 44.313 | [12 empty] | VV | 2 | 2 | True | 0 | ROZPOCET
| VV |  | Součet |  | 69.063 | [12 empty] | VV | 2 | 4 | True | 1 | ROZPOCET
667 | K | 786624121 | Montáž zastiňujících žaluzií lamelových do oken zdvojených otevíravých, sklápěcích nebo vyklápěcích kovových | m2 | 158.18 |  | 0 | CS ÚRS 2021 02 |  | snížená |  | 0 | 0 | 0 | 0 | 0 | 16 | K | 2 |  |  |  | ROZPOCET | 0 | 0 | 0 | 0 | 0 | 2 | 0 | 16 | -1936077400
| Online PSC |  | https://podminky.urs.cz/item/CS_URS_2021_02/786624121 | [14 empty] | Online PSC | 2
| VV |  | vnitřní horizontální AL-žaluzie s manuálním ovládáním, | [14 empty] | VV | 2 | 1 | True | 0 | ROZPOCET
| VV |  | - žaluzie osazeny na vnitřní líc nosné konstrukce prosklených stěn, | [14 empty] | VV | 2 | 1 | True | 0 | ROZPOCET
| VV |  | - povrch.úprava odstín bílá, dle vzorníku výrobce, | [14 empty] | VV | 2 | 1 | True | 0 | ROZPOCET
| VV |  | - jednotlivé prvky žaluzií odpovídající segmentům sestav prosklených stěn dle.uvedených rozměrů, | [14 empty] | VV | 2 | 1 | True | 0 | ROZPOCET
| VV |  | (odpovídající položky dle specifikace výplní otvorů: - pol.č. 110 ÷ 114 / 122) | [14 empty] | VV | 2 | 1 | True | 0 | ROZPOCET
| VV |  | okna | [14 empty] | VV | 2 | 1 | True | 0 | ROZPOCET
| VV |  | okna 110 - 113 | [14 empty] | VV | 2 | 1 | True | 0 | ROZPOCET
| VV |  | 2,25*2,20*14 |  | 69.3 | [12 empty] | VV | 2 | 2 | True | 0 | ROZPOCET
| VV |  | 2,35*2,20*2 |  | 10.34 | [12 empty] | VV | 2 | 2 | True | 0 | ROZPOCET
| VV |  | 2,55*2,20*12 |  | 67.32 | [12 empty] | VV | 2 | 2 | True | 0 | ROZPOCET
| VV |  | 2,55*2,20*2 |  | 11.22 | [12 empty] | VV | 2 | 2 | True | 0 | ROZPOCET
| VV |  | Součet |  | 158.18 | [12 empty] | VV | 2 | 4 | True | 1 | ROZPOCET
668 | M | 55346200 | žaluzie horizontální interiérové | m2 | 158.18 |  | 0 | CS ÚRS 2021 02 |  | snížená |  | 0 | 0.0013 | 0.20563 | 0 | 0 | 32 | M | 2 |  |  |  | ROZPOCET | 0 | 0 | 0 | 0 | 0 | 2 | 0 | 16 | 107764728
| Online PSC |  | https://podminky.urs.cz/item/CS_URS_2021_02/55346200 | [14 empty] | Online PSC | 2
| VV |  | spc | [14 empty] | VV | 2 | 1 | True | 0 | ROZPOCET
| VV |  | okna 110 - 113 | [14 empty] | VV | 2 | 1 | True | 0 | ROZPOCET
| VV |  | 2,25*2,20*14 |  | 69.3 | [12 empty] | VV | 2 | 2 | True | 0 | ROZPOCET
| VV |  | 2,35*2,20*2 |  | 10.34 | [12 empty] | VV | 2 | 2 | True | 0 | ROZPOCET
| VV |  | 2,55*2,20*12 |  | 67.32 | [12 empty] | VV | 2 | 2 | True | 0 | ROZPOCET
| VV |  | 2,55*2,20*2 |  | 11.22 | [12 empty] | VV | 2 | 2 | True | 0 | ROZPOCET
| VV |  | Součet |  | 158.18 | [12 empty] | VV | 2 | 4 | True | 1 | ROZPOCET
669 | M | 553346 x 1 | vertikální šaluzie | m2 | 69.063 |  | 0 |  |  | snížená |  | 0 | 0 | 0 | 0 | 0 | 32 | M | 2 |  |  |  | ROZPOCET | 0 | 0 | 0 | 0 | 0 | 2 | 0 | 16 | 76893169
| VV |  | v provedení dle projektové dokumentace | [14 empty] | VV | 2 | 1 | True | 0 | ROZPOCET
| VV |  | ozn 114, 122 | [14 empty] | VV | 2 | 1 | True | 0 | ROZPOCET
| VV |  | 2,25*2,75*4 |  | 24.75 | [12 empty] | VV | 2 | 2 | True | 0 | ROZPOCET
| VV |  | (2,25+6,225+9,25)*2,50 |  | 44.313 | [12 empty] | VV | 2 | 2 | True | 0 | ROZPOCET
| VV |  | Součet |  | 69.063 | [12 empty] | VV | 2 | 4 | True | 1 | ROZPOCET
| D | 787 | Dokončovací práce - zasklívání |  |  |  | 0 |  |  |  |  | 0 |  | 0.31223 |  | 0 | 2 | D | 1 |  |  |  | ROZPOCET | [6 empty] | 0
601 | K | 787313216 | Zasklívání střešních konstrukcí, střešních světlíků a zahradních skleníků deskami plochými plnými sklem plochým válcovaným s drátěnou vložkou nebarevným střešních konstrukcí a střešních světlíků tl. 6 až 8 mm s podtmelením a zatmelením | m2 | 14.7 |  | 0 | CS ÚRS 2021 02 |  | snížená |  | 0 | 0.02124 | 0.31223 | 0 | 0 | 16 | K | 2 |  |  |  | ROZPOCET | 0 | 0 | 0 | 0 | 0 | 2 | 0 | 16 | 1280
| Online PSC |  | https://podminky.urs.cz/item/CS_URS_2021_02/787313216 | [14 empty] | Online PSC | 2
| VV |  | konstrukce přístřešku zastřešení vstupu pro zásobování | [14 empty] | VV | 2 | 1 | True | 0 | ROZPOCET
| VV |  | 14,70 |  | 14.7 | [12 empty] | VV | 2 | 2 | True | 0 | ROZPOCET
| VV |  | Součet |  | 14.7 | [12 empty] | VV | 2 | 4 | True | 1 | ROZPOCET
| D | 801 | Ostatní konstrukce a práce |  |  |  | 0 |  |  |  |  | 0 |  | 0 |  | 0 | 1 | D | 1 |  |  |  | ROZPOCET | [6 empty] | 0
604 | K | 801 - 1 | x.05 - vybourání konstruke bowlingové dráhy | kpl | 1 |  | 0 |  |  | snížená |  | 0 | 0 | 0 | 0 | 0 | 4 | K | 2 |  |  |  | ROZPOCET | 0 | 0 | 0 | 0 | 0 | 2 | 0 | 4 | 1286
| VV |  | kompletní demontáž vč sedaček. strojanů mna koule a pod vč likvidace | [14 empty] | VV | 2 | 1 | True | 0 | ROZPOCET
| VV |  | 1 |  | 1 | [12 empty] | VV | 2 | 2 | True | 0 | ROZPOCET
| VV |  | Součet |  | 1 | [12 empty] | VV | 2 | 4 | True | 1 | ROZPOCET
605 | K | 801 - 2 | x.05 - demontáž konstrukce barového pultu | kpl | 1 |  | 0 |  |  | snížená |  | 0 | 0 | 0 | 0 | 0 | 4 | K | 2 |  |  |  | ROZPOCET | 0 | 0 | 0 | 0 | 0 | 2 | 0 | 4 | 1288
| VV |  | kompletní provedení demontáže vč likvidace | [14 empty] | VV | 2 | 1 | True | 0 | ROZPOCET
| VV |  | 1 |  | 1 | [12 empty] | VV | 2 | 2 | True | 0 | ROZPOCET
| VV |  | Součet |  | 1 | [12 empty] | VV | 2 | 4 | True | 1 | ROZPOCET
606 | K | 801 - 3 | vybourání technologie v suterenu - kompletní provedení včetně likvidace | kpl | 1 |  | 0 |  |  | snížená |  | 0 | 0 | 0 | 0 | 0 | 4 | K | 2 |  |  |  | ROZPOCET | 0 | 0 | 0 | 0 | 0 | 2 | 0 | 4 | 1290
| VV |  | ZT, kotle, zásobníky apod | [14 empty] | VV | 2 | 1 | True | 0 | ROZPOCET
| VV |  | 1 |  | 1 | [12 empty] | VV | 2 | 2 | True | 0 | ROZPOCET
| VV |  | Součet |  | 1 | [12 empty] | VV | 2 | 4 | True | 1 | ROZPOCET
| D | 991 | požární vybavení objektu |  |  |  | 0 |  |  |  |  | 0 |  | 0 |  | 0 | 1 | D | 1 |  |  |  | ROZPOCET | [6 empty] | 0
607 | K | požár | požární vybavení dle PO | kpl | 1 |  | 0 |  |  | snížená |  | 0 | 0 | 0 | 0 | 0 | 4 | K | 2 |  |  |  | ROZPOCET | 0 | 0 | 0 | 0 | 0 | 2 | 0 | 4 | 1292
| VV |  | požární ucpávky, hlásiče, tabulky | [14 empty] | VV | 2 | 1 | True | 0 | ROZPOCET
| VV |  | 1 |  | 1 | [12 empty] | VV | 2 | 2 | True | 0 | ROZPOCET
| VV |  | Součet |  | 1 | [12 empty] | VV | 2 | 4 | True | 1 | ROZPOCET
| D | D1 | Atypický nábytek |  |  |  | 0 |  |  |  |  | 0 |  | 0 |  | 0 | 1 | D | 1 |  |  |  | ROZPOCET | [6 empty] | 0
615 | K | kl1 | kuchyň přímá péče KL1 včetně spotřebičů | ks | 2 |  | 0 |  |  | snížená |  | 0 | 0 | 0 | 0 | 0 | 4 | K | 2 |  |  |  | ROZPOCET | 0 | 0 | 0 | 0 | 0 | 2 | 0 | 4 | 1294
616 | K | kl2 | čajová kuchyň KL2 včetně spotřebičů | ks | 1 |  | 0 |  |  | snížená |  | 0 | 0 | 0 | 0 | 0 | 4 | K | 2 |  |  |  | ROZPOCET | 0 | 0 | 0 | 0 | 0 | 2 | 0 | 4 | 1296
617 | K | kl3 | kuchyň denní místnost KL3 včetně spotřebičů | ks | 2 |  | 0 |  |  | snížená |  | 0 | 0 | 0 | 0 | 0 | 4 | K | 2 |  |  |  | ROZPOCET | 0 | 0 | 0 | 0 | 0 | 2 | 0 | 4 | 1298
618 | K | kl4 | kuchyň levá KL4 včetně spotřebičů | ks | 2 |  | 0 |  |  | snížená |  | 0 | 0 | 0 | 0 | 0 | 4 | K | 2 |  |  |  | ROZPOCET | 0 | 0 | 0 | 0 | 0 | 2 | 0 | 4 | 1300
619 | K | kl5 | kuchyň pravá KL5 včetně spotřebičů | ks | 4 |  | 0 |  |  | snížená |  | 0 | 0 | 0 | 0 | 0 | 4 | K | 2 |  |  |  | ROZPOCET | 0 | 0 | 0 | 0 | 0 | 2 | 0 | 4 | 1302
| D | M | Práce a dodávky M |  |  |  | 0 |  |  |  |  | 0 |  | 0 |  | 0 | 3 | D | 0 |  |  |  | ROZPOCET | [6 empty] | 0
| D | 33-M | Montáže dopr.zaříz.,sklad. zař. a váh |  |  |  | 0 |  |  |  |  | 0 |  | 0 |  | 0 | 3 | D | 1 |  |  |  | ROZPOCET | [6 empty] | 0
608 | K | M 33 - 1 | demontáž výtahové konstrukce - kompletní provedení včetně likvidace | kpl | 1 |  | 0 |  |  | snížená |  | 0 | 0 | 0 | 0 | 0 | 64 | K | 2 |  |  |  | ROZPOCET | 0 | 0 | 0 | 0 | 0 | 2 | 0 | 64 | 1304
| VV |  | výtah | [14 empty] | VV | 2 | 1 | True | 0 | ROZPOCET
| VV |  | 1 |  | 1 | [12 empty] | VV | 2 | 2 | True | 0 | ROZPOCET
| VV |  | Součet |  | 1 | [12 empty] | VV | 2 | 4 | True | 1 | ROZPOCET
609 | K | M 33 - 2 | D + M - výtah evakuační nosnost 1600 kg | ks | 1 |  | 0 |  |  | snížená |  | 0 | 0 | 0 | 0 | 0 | 64 | K | 2 |  |  |  | ROZPOCET | 0 | 0 | 0 | 0 | 0 | 2 | 0 | 64 | 1306
| VV |  | Elektrický osobní výtah pro přepravu osob (třída výtahu I), s plynulou regulací frekvenčním měničem. | [14 empty] | VV | 2 | 1 | True | 0 | ROZPOCET
| VV |  | výtah v provedemí dle projektové domunetace | [14 empty] | VV | 2 | 1 | True | 0 | ROZPOCET
| VV |  | kompletní provedení včetně doplňků | [14 empty] | VV | 2 | 1 | True | 0 | ROZPOCET
| VV |  | 1 |  | 1 | [12 empty] | VV | 2 | 2 | True | 0 | ROZPOCET
| VV |  | Součet |  | 1 | [12 empty] | VV | 2 | 4 | True | 1 | ROZPOCET
610 | K | M 33 - 3 | D + M - výtah nosnost 1600 kg | ks | 1 |  | 0 |  |  | snížená |  | 0 | 0 | 0 | 0 | 0 | 64 | K | 2 |  |  |  | ROZPOCET | 0 | 0 | 0 | 0 | 0 | 2 | 0 | 64 | 1308
| VV |  | Elektrický osobní výtah pro přepravu osob (třída výtahu I), s plynulou regulací frekvenčním měničem. | [14 empty] | VV | 2 | 1 | True | 0 | ROZPOCET
| VV |  | výtah v provedemí dle projektové domunetace | [14 empty] | VV | 2 | 1 | True | 0 | ROZPOCET
| VV |  | kompletní provedení včetně doplňků | [14 empty] | VV | 2 | 1 | True | 0 | ROZPOCET
| VV |  | 1 |  | 1 | [12 empty] | VV | 2 | 2 | True | 0 | ROZPOCET
| VV |  | Součet |  | 1 | [12 empty] | VV | 2 | 4 | True | 1 | ROZPOCET
611 | K | M 33 - 4 | D + M hydraulická nůžková plošina nosnost 1200 kg | ks | 1 |  | 0 |  |  | snížená |  | 0 | 0 | 0 | 0 | 0 | 64 | K | 2 |  |  |  | ROZPOCET | 0 | 0 | 0 | 0 | 0 | 2 | 0 | 64 | 1310
| VV |  | kompletní provedení plošiny dle projektové dokumentace včetně ohrazení | [14 empty] | VV | 2 | 1 | True | 0 | ROZPOCET
| VV |  | 1 |  | 1 | [12 empty] | VV | 2 | 2 | True | 0 | ROZPOCET
| VV |  | Součet |  | 1 | [12 empty] | VV | 2 | 4 | True | 1 | ROZPOCET
| D | HZS | Hodinové zúčtovací sazby |  |  |  | 0 |  |  |  |  | 0 |  | 0 |  | 0 | 4 | D | 0 |  |  |  | ROZPOCET | [6 empty] | 0
612 | K | HZS1292 | Hodinové zúčtovací sazby profesí HSV zemní a pomocné práce stavební dělník | hod | 300 |  | 0 | CS ÚRS 2021 02 |  | snížená |  | 0 | 0 | 0 | 0 | 0 | 262144 | K | 1 |  |  |  | ROZPOCET | 0 | 0 | 0 | 0 | 0 | 2 | 0 | 262144 | 1312
| Online PSC |  | https://podminky.urs.cz/item/CS_URS_2021_02/HZS1292 | [14 empty] | Online PSC | 1
| VV |  | přípomoce pro řemesla anespecifikované bourací práce | [14 empty] | VV | 1 | 1 | True | 0 | ROZPOCET
| VV |  | 300,00 |  | 300 | [12 empty] | VV | 1 | 2 | True | 0 | ROZPOCET
| VV |  | Součet |  | 300 | [12 empty] | VV | 1 | 4 | True | 1 | ROZPOCET
| D | Ostatní | Ostatní |  |  |  | 0 |  |  |  |  | 0 |  | 0 |  | 0 | 1 | D | 0 |  |  |  | ROZPOCET | [6 empty] | 0
| D | 77 - 1 | pomocné výpočty |  |  |  | 0 |  |  |  |  | 0 |  | 0 |  | 0 | 1 | D | 1 |  |  |  | ROZPOCET | [6 empty] | 0
613 | K | podlahy | podlahy - výkazy výměr |  | 0 |  | 0 |  |  | snížená |  | 0 | 0 | 0 | 0 | 0 | 4 | K | 2 |  |  |  | ROZPOCET | 0 | 0 | 0 | 0 | 0 | 2 | 0 | 4 | 1314
| VV |  | P 1.1 | [14 empty] | VV | 2 | 1 | True | 0 | ROZPOCET
| VV |  | suteren | [14 empty] | VV | 2 | 1 | True | 0 | ROZPOCET
| VV |  | 22,65+19,45+25,85+52,90+5,30 |  | 126.15 | [12 empty] | VV | 2 | 2 | True | 0 | ROZPOCET
| VV |  | přízemí | [14 empty] | VV | 2 | 1 | True | 0 | ROZPOCET
| VV |  | 8,90+12,40+4,30+2,80+2,60+9,60+1,50+35,20+5,40+2,30+9,85+9,30+2,85+1,95+7,10+5,75 |  | 121.8 | [12 empty] | VV | 2 | 2 | True | 0 | ROZPOCET
| VV |  | 1. patro | [14 empty] | VV | 2 | 1 | True | 0 | ROZPOCET
| VV |  | 4,00+4,45+4,85+4,75 |  | 18.05 | [12 empty] | VV | 2 | 2 | True | 0 | ROZPOCET
| VV |  | 2. patro | [14 empty] | VV | 2 | 1 | True | 0 | ROZPOCET
| VV |  | 4,00+4,45+4,85+4,75 |  | 18.05 | [12 empty] | VV | 2 | 2 | True | 0 | ROZPOCET
| VV |  | P 1.2 | [14 empty] | VV | 2 | 1 | True | 0 | ROZPOCET
| VV |  | přízemí | [14 empty] | VV | 2 | 1 | True | 0 | ROZPOCET
| VV |  | 11,70+11,70+22,95+12,35+3,25+16,60+7,50+1,75+6,70 |  | 94.5 | [12 empty] | VV | 2 | 2 | True | 0 | ROZPOCET
| VV |  | 1. patro | [14 empty] | VV | 2 | 1 | True | 0 | ROZPOCET
| VV |  | 10,05+5,65+8,95+7,20 |  | 31.85 | [12 empty] | VV | 2 | 2 | True | 0 | ROZPOCET
| VV |  | 2. patro | [14 empty] | VV | 2 | 1 | True | 0 | ROZPOCET
| VV |  | 16,10+9,30+7,20 |  | 32.6 | [12 empty] | VV | 2 | 2 | True | 0 | ROZPOCET
| VV |  | P 1.3 | [14 empty] | VV | 2 | 1 | True | 0 | ROZPOCET
| VV |  | suteren | [14 empty] | VV | 2 | 1 | True | 0 | ROZPOCET
| VV |  | 10,20 |  | 10.2 | [12 empty] | VV | 2 | 2 | True | 0 | ROZPOCET
| VV |  | přízemí | [14 empty] | VV | 2 | 1 | True | 0 | ROZPOCET
| VV |  | 52,35 |  | 52.35 | [12 empty] | VV | 2 | 2 | True | 0 | ROZPOCET
| VV |  | 1. patro | [14 empty] | VV | 2 | 1 | True | 0 | ROZPOCET
| VV |  | 57,55+12,15+53,10+16,25+14,70+1,60 |  | 155.35 | [12 empty] | VV | 2 | 2 | True | 0 | ROZPOCET
| VV |  | 2. patro | [14 empty] | VV | 2 | 1 | True | 0 | ROZPOCET
| VV |  | 57,55+12,15+53,10+16,25+14,70+1,60 |  | 155.35 | [12 empty] | VV | 2 | 2 | True | 0 | ROZPOCET
| VV |  | P 1.4 | [14 empty] | VV | 2 | 1 | True | 0 | ROZPOCET
| VV |  | přízemí | [14 empty] | VV | 2 | 1 | True | 0 | ROZPOCET
| VV |  | 111,25 |  | 111.25 | [12 empty] | VV | 2 | 2 | True | 0 | ROZPOCET
| VV |  | P 2 | [14 empty] | VV | 2 | 1 | True | 0 | ROZPOCET
| VV |  | přízemí | [14 empty] | VV | 2 | 1 | True | 0 | ROZPOCET
| VV |  | 15,20+9,10+26,55+50,80 |  | 101.65 | [12 empty] | VV | 2 | 2 | True | 0 | ROZPOCET
| VV |  | P 3 | [14 empty] | VV | 2 | 1 | True | 0 | ROZPOCET
| VV |  | 1. patro | [14 empty] | VV | 2 | 1 | True | 0 | ROZPOCET
| VV |  | 19,15+19,15+19,15+19,15+19,15+27,55+27,18+26,60+22,55+9,05+26,95+26,90+26,90+26,90+26,90+26,90+32,20 |  | 402.33 | [12 empty] | VV | 2 | 2 | True | 0 | ROZPOCET
| VV |  | 2. patro | [14 empty] | VV | 2 | 1 | True | 0 | ROZPOCET
| VV |  | 19,15+19,15+19,15+19,15+19,15+27,55+27,18+26,60+22,55+9,05+26,95+26,90+26,90+26,90+26,90+26,90+32,20 |  | 402.33 | [12 empty] | VV | 2 | 2 | True | 0 | ROZPOCET
| VV |  | P 3.2 | [14 empty] | VV | 2 | 1 | True | 0 | ROZPOCET
| VV |  | přízemí | [14 empty] | VV | 2 | 1 | True | 0 | ROZPOCET
| VV |  | (2,48*2+5,50)*1,50+(3,43+1,30)*1,50 |  | 22.785 | [12 empty] | VV | 2 | 2 | True | 0 | ROZPOCET
| VV |  | 1. patro | [14 empty] | VV | 2 | 1 | True | 0 | ROZPOCET
| VV |  | (2,48*2+5,50)*1,50+(3,865+1,50*2)*1,50 |  | 25.988 | [12 empty] | VV | 2 | 2 | True | 0 | ROZPOCET
| VV |  | P 4.1 | [14 empty] | VV | 2 | 1 | True | 0 | ROZPOCET
| VV |  | přízemí | [14 empty] | VV | 2 | 1 | True | 0 | ROZPOCET
| VV |  | 7,70+38,10+30,95 |  | 76.75 | [12 empty] | VV | 2 | 2 | True | 0 | ROZPOCET
| VV |  | P 4.2 | [14 empty] | VV | 2 | 1 | True | 0 | ROZPOCET
| VV |  | přízemí | [14 empty] | VV | 2 | 1 | True | 0 | ROZPOCET
| VV |  | 7,32+10,40+10,65+20,30+7,15+9,50+5,30+5,90+6,40 |  | 82.92 | [12 empty] | VV | 2 | 2 | True | 0 | ROZPOCET
| VV |  | 1. patro | [14 empty] | VV | 2 | 1 | True | 0 | ROZPOCET
| VV |  | 7,40+7,40+8,05+7,65+8,55+8,55+8,55+20,35 |  | 76.5 | [12 empty] | VV | 2 | 2 | True | 0 | ROZPOCET
| VV |  | 2. patro | [14 empty] | VV | 2 | 1 | True | 0 | ROZPOCET
| VV |  | 7,40+7,40+8,05+7,65+8,55+8,55+8,55+20,65 |  | 76.8 | [12 empty] | VV | 2 | 2 | True | 0 | ROZPOCET
| VV |  | P 5 | [14 empty] | VV | 2 | 1 | True | 0 | ROZPOCET
| VV |  | přízemí | [14 empty] | VV | 2 | 1 | True | 0 | ROZPOCET
| VV |  | 35,70+32,60 |  | 68.3 | [12 empty] | VV | 2 | 2 | True | 0 | ROZPOCET
| VV |  | 1. patro | [14 empty] | VV | 2 | 1 | True | 0 | ROZPOCET
| VV |  | 33,30+21,90 |  | 55.2 | [12 empty] | VV | 2 | 2 | True | 0 | ROZPOCET
| VV |  | 2. patro | [14 empty] | VV | 2 | 1 | True | 0 | ROZPOCET
| VV |  | 33,30+21,90 |  | 55.2 | [12 empty] | VV | 2 | 2 | True | 0 | ROZPOCET
| VV |  | P 6 | [14 empty] | VV | 2 | 1 | True | 0 | ROZPOCET
| VV |  | přízemí | [14 empty] | VV | 2 | 1 | True | 0 | ROZPOCET
| VV |  | 7,05 |  | 7.05 | [12 empty] | VV | 2 | 2 | True | 0 | ROZPOCET
| VV |  | P.7 | [14 empty] | VV | 2 | 1 | True | 0 | ROZPOCET
| VV |  | suteren | [14 empty] | VV | 2 | 1 | True | 0 | ROZPOCET
| VV |  | 6,25 |  | 6.25 | [12 empty] | VV | 2 | 2 | True | 0 | ROZPOCET
| VV |  | přízemí | [14 empty] | VV | 2 | 1 | True | 0 | ROZPOCET
| VV |  | 6,30+17,30+2,95+29,70+19,75+13,30+4,65 |  | 93.95 | [12 empty] | VV | 2 | 2 | True | 0 | ROZPOCET
| VV |  | P 8.1 | [14 empty] | VV | 2 | 1 | True | 0 | ROZPOCET
| VV |  | suteren | [14 empty] | VV | 2 | 1 | True | 0 | ROZPOCET
| VV |  | (2,30+1,50)*1,50 |  | 5.7 | [12 empty] | VV | 2 | 2 | True | 0 | ROZPOCET
| VV |  | P 8.2 | [14 empty] | VV | 2 | 1 | True | 0 | ROZPOCET
| VV |  | přízemí | [14 empty] | VV | 2 | 1 | True | 0 | ROZPOCET
| VV |  | 11,70 |  | 11.7 | [12 empty] | VV | 2 | 2 | True | 0 | ROZPOCET
| VV |  | 1. patro | [14 empty] | VV | 2 | 1 | True | 0 | ROZPOCET
| VV |  | 14,85 |  | 14.85 | [12 empty] | VV | 2 | 2 | True | 0 | ROZPOCET
| VV |  | 2. patro | [14 empty] | VV | 2 | 1 | True | 0 | ROZPOCET
| VV |  | 14,85 |  | 14.85 | [12 empty] | VV | 2 | 2 | True | 0 | ROZPOCET
| VV |  | P 8.3 | [14 empty] | VV | 2 | 1 | True | 0 | ROZPOCET
| VV |  | 1. patro | [14 empty] | VV | 2 | 1 | True | 0 | ROZPOCET
| VV |  | 29,65+40,00 |  | 69.65 | [12 empty] | VV | 2 | 2 | True | 0 | ROZPOCET
| VV |  | P 8.4 | [14 empty] | VV | 2 | 1 | True | 0 | ROZPOCET
| VV |  | 1. patro | [14 empty] | VV | 2 | 1 | True | 0 | ROZPOCET
| VV |  | 14,75 |  | 14.75 | [12 empty] | VV | 2 | 2 | True | 0 | ROZPOCET
| VV |  | 2. patro | [14 empty] | VV | 2 | 1 | True | 0 | ROZPOCET
| VV |  | 14,75+33,70+29,30 |  | 77.75 | [12 empty] | VV | 2 | 2 | True | 0 | ROZPOCET
| VV |  | P 9 | [14 empty] | VV | 2 | 1 | True | 0 | ROZPOCET
| VV |  | 1. patro | [14 empty] | VV | 2 | 1 | True | 0 | ROZPOCET
| VV |  | 45,25 |  | 45.25 | [12 empty] | VV | 2 | 2 | True | 0 | ROZPOCET
| VV |  | 2. patro | [14 empty] | VV | 2 | 1 | True | 0 | ROZPOCET
| VV |  | 12,35 |  | 12.35 | [12 empty] | VV | 2 | 2 | True | 0 | ROZPOCET
| VV |  | kontrolní | [14 empty] | VV | 2 | 1 | True | 0 | ROZPOCET
| VV |  | suteren | [14 empty] | VV | 2 | 1 | True | 0 | ROZPOCET
| VV |  | -(22,65+6,25+10,20+19,45+25,85+52,90+5,30) |  | -142.6 | [12 empty] | VV | 2 | 2 | True | 0 | ROZPOCET
| VV |  | přízemí | [14 empty] | VV | 2 | 1 | True | 0 | ROZPOCET
| VV |  | -(7,05+52,35+35,70+32,60+6,30+11,70+17,30+15,20+8,90+12,40+4,30+11,70+11,70+22,95+9,10+26,55+50,80+2,80+2,60+9,60+7,32+1,50) |  | -360.42 | [12 empty] | VV | 2 | 2 | True | 0 | ROZPOCET
| VV |  | -(35,20+10,40+5,40+2,30+9,85+2,95+29,70+19,75+13,30+4,65+12,35+3,25+16,60+7,50+1,75+111,25+6,70+9,30+10,65+2,85+1,95) |  | -317.65 | [12 empty] | VV | 2 | 2 | True | 0 | ROZPOCET
| VV |  | -(7,10+20,30+7,15+9,50+5,30+5,90+6,40+7,70+38,10+30,95+5,75) |  | -144.15 | [12 empty] | VV | 2 | 2 | True | 0 | ROZPOCET
| VV |  | -(5,70+22,785+25,988) |  | -54.473 | [12 empty] | VV | 2 | 2 | True | 0 | ROZPOCET
| VV |  | 1. patro | [14 empty] | VV | 2 | 1 | True | 0 | ROZPOCET
| VV |  | -(57,55+12,15+33,30+21,90+53,10+16,25+14,70+14,75+14,85+19,15+19,15+7,40+19,15+19,15+7,40+19,15+27,55+8,05+27,18+7,65+26,60) |  | -446.13 | [12 empty] | VV | 2 | 2 | True | 0 | ROZPOCET
| VV |  | -(22,55+9,05+26,95+8,55+26,90+26,90+8,55+26,90+26,90+8,55+26,90+32,20+10,05+5,65+20,35+8,95+1,60+4,00+4,45+4,85+4,75+7,20+45,25+29,65+40,00) |  | -437.65 | [12 empty] | VV | 2 | 2 | True | 0 | ROZPOCET
| VV |  | 2. patro | [14 empty] | VV | 2 | 1 | True | 0 | ROZPOCET
| VV |  | -(57,55+12,15+33,30+21,90+53,10+16,25+14,70+14,75+14,85+19,15+19,15+7,40+19,15+19,15+7,40+19,15+27,55+8,05+27,18+7,65+26,60+22,55) |  | -468.68 | [12 empty] | VV | 2 | 2 | True | 0 | ROZPOCET
| VV |  | -(9,05+26,95+8,55+26,90+26,90+8,55+26,90+26,90+8,55+26,90+32,20+16,10+20,65+9,30+1,60+4,00+4,45+4,85+4,75+7,20+12,35+33,70+29,30) |  | -376.6 | [12 empty] | VV | 2 | 2 | True | 0 | ROZPOCET
| VV |  | Součet |  | -6.2528e-13 | [12 empty] | VV | 2 | 4 | True | 1 | ROZPOCET

## 2 - SO 01 - 4 - 1 - Zdrav...
{3cc8d1e1-a028-41e6-83b2-fe50a97f9c7a}
1
| KRYCÍ LIST SOUPISU PRACÍ | [7 empty] | v --- níže se nacházejí doplnkové a pomocné údaje k sestavám --- v | [8 empty] | False
Stavba:
DZR-R_4 - 05.01.2022
Objekt:
2 - SO 01 - 4 - 1 - Zdravotní instalace
| KSO: |  |  |  |  | CC-CZ:
| Místo: |  |  |  |  | Datum: | 17. 3. 2021
| Zadavatel: |  |  |  |  | IČ:
DIČ:
| Uchazeč: |  |  |  |  | IČ: | Vyplň údaj
|  | Vyplň údaj |  |  |  | DIČ: | Vyplň údaj
| Projektant: |  |  |  |  | IČ:
DIČ:
| Zpracovatel: |  |  |  |  | IČ:
DIČ:
Poznámka:
| Cena bez DPH | [5 empty] | 0
|  |  | Základ daně |  |  | Sazba daně | Výše daně
| DPH | základní | 0 |  |  | 21% | 0
|  | snížená | 0 |  |  | 15% | 0
|  | zákl. přenesená | 0 |  |  | 21% | 0
|  | sníž. přenesená | 0 |  |  | 15% | 0
|  | nulová | 0 |  |  | 0% | 0
| Cena s DPH |  |  | v | CZK |  | 0
REKAPITULACE ČLENĚNÍ SOUPISU PRACÍ
Stavba:
DZR-R_4 - 05.01.2022
Objekt:
2 - SO 01 - 4 - 1 - Zdravotní instalace
Místo: | [5 empty] | Datum: | 17. 3. 2021
Zadavatel: | [5 empty] | Projektant:
Uchazeč: |  |  | Vyplň údaj |  |  | Zpracovatel:
Kód dílu - Popis | [6 empty] | Cena celkem [CZK]
Náklady stavby celkem | [6 empty] | 0 | [11 empty] | -1
| 1 - Zemní práce | [5 empty] | 0
| 4 - Vodorovné konstrukce | [5 empty] | 0
| 720 - Zdravotechnika | [5 empty] | 0
| 8 - 1 - 1 - potrubí | [5 empty] | 0
| 8 - 1 - 2 - Ostatní | [5 empty] | 0
| 8 - 2 - 1 - zařízení | [5 empty] | 0
| 8 - 2 - 2 - potrubí | [5 empty] | 0
| 8 - 2 - 3 - ostatní | [5 empty] | 0
| 8 - 3 - 1 - potrubí | [5 empty] | 0
| 8 - 3 - 2 - armatury | [5 empty] | 0
| 8 - 3 - 3 - ostatní | [5 empty] | 0
| 998 - Přesun hmot | [5 empty] | 0
| 721 - Zdravotechnika - vnitřní kanalizace | [5 empty] | 0
| 722 - Zdravotechnika - vnitřní vodovod | [5 empty] | 0
| 725 - Zdravotechnika - zařizovací předměty | [5 empty] | 0
SOUPIS PRACÍ
Stavba:
DZR-R_4 - 05.01.2022
Objekt:
2 - SO 01 - 4 - 1 - Zdravotní instalace
Místo: | [5 empty] | Datum: | 17. 3. 2021
Zadavatel: | [5 empty] | Projektant:
Uchazeč: |  |  | Vyplň údaj |  |  | Zpracovatel:
PČ | Typ | Kód | Popis | MJ | Množství | J.cena [CZK] | Cena celkem [CZK] | Cenová soustava |  | DPH | J. Nh [h] | Nh celkem [h] | J. hmotnost [t] | Hmotnost celkem [t] | J. suť [t] | Suť Celkem [t]
Náklady soupisu celkem | [6 empty] | 0 |  |  |  |  | 0 |  | 59.4964 |  | 0 |  | D | -1 | [10 empty] | 0
| D | 1 | Zemní práce |  |  |  | 0 |  |  |  |  | 0 |  | 45.24 |  | 0 | 1 | D | 0 |  |  |  | ROZPOCET | [6 empty] | 0
1 | K | 132212111 | Hloubení rýh šířky do 800 mm ručně zapažených i nezapažených, s urovnáním dna do předepsaného profilu a spádu v hornině třídy těžitelnosti I skupiny 3 soudržných | m3 | 30.16 |  | 0 | CS ÚRS 2021 02 |  | snížená |  | 0 | 0 | 0 | 0 | 0 | 4 | K | 1 |  |  |  | ROZPOCET | 0 | 0 | 0 | 0 | 0 | 2 | 0 | 4 | 2
| Online PSC |  | https://podminky.urs.cz/item/CS_URS_2021_02/132212111 | [14 empty] | Online PSC | 1
| VV |  | pro ležatou kanalizaci - vnitřní rozvody | [14 empty] | VV | 1 | 1 | True | 0 | ROZPOCET
| VV |  | (15,00+42,00+39,00+34,00+20,00+38,50)*0,40*0,40 |  | 30.16 | [12 empty] | VV | 1 | 2 | True | 0 | ROZPOCET
| VV |  | Součet |  | 30.16 | [12 empty] | VV | 1 | 4 | True | 1 | ROZPOCET
2 | K | 162751117 | Vodorovné přemístění výkopku nebo sypaniny po suchu na obvyklém dopravním prostředku, bez naložení výkopku, avšak se složením bez rozhrnutí z horniny třídy těžitelnosti I skupiny 1 až 3 na vzdálenost přes 9 000 do 10 000 m | m3 | 30.16 |  | 0 | CS ÚRS 2020 01 |  | snížená |  | 0 | 0 | 0 | 0 | 0 | 4 | K | 1 |  |  |  | ROZPOCET | 0 | 0 | 0 | 0 | 0 | 2 | 0 | 4 | 4
| VV |  | 30,16 |  | 30.16 | [12 empty] | VV | 1 | 2 | True | 0 | ROZPOCET
| VV |  | Součet |  | 30.16 | [12 empty] | VV | 1 | 4 | True | 1 | ROZPOCET
3 | K | 171201221 | Poplatek za uložení stavebního odpadu na skládce (skládkovné) zeminy a kamení zatříděného do Katalogu odpadů pod kódem 17 05 04 | t | 54.288 |  | 0 | CS ÚRS 2021 02 |  | snížená |  | 0 | 0 | 0 | 0 | 0 | 4 | K | 1 |  |  |  | ROZPOCET | 0 | 0 | 0 | 0 | 0 | 2 | 0 | 4 | 6
| Online PSC |  | https://podminky.urs.cz/item/CS_URS_2021_02/171201221 | [14 empty] | Online PSC | 1
| VV |  | 30,16*1,8 "Přepočtené koeficientem množství |  | 54.288 | [12 empty] | VV | 1 | 2 | True | 0 | ROZPOCET
| VV |  | Součet |  | 54.288 | [12 empty] | VV | 1 | 4 | True | 1 | ROZPOCET
4 | K | 171251201 | Uložení sypaniny na skládky nebo meziskládky bez hutnění s upravením uložené sypaniny do předepsaného tvaru | m3 | 30.16 |  | 0 | CS ÚRS 2020 01 |  | snížená |  | 0 | 0 | 0 | 0 | 0 | 4 | K | 1 |  |  |  | ROZPOCET | 0 | 0 | 0 | 0 | 0 | 2 | 0 | 4 | 8
5 | K | 175111101 | Obsypání potrubí ručně sypaninou z vhodných hornin třídy těžitelnosti I a II, skupiny 1 až 4 nebo materiálem připraveným podél výkopu ve vzdálenosti do 3 m od jeho kraje pro jakoukoliv hloubku výkopu a míru zhutnění bez prohození sypaniny | m3 | 22.62 |  | 0 | CS ÚRS 2021 02 |  | snížená |  | 0 | 0 | 0 | 0 | 0 | 4 | K | 1 |  |  |  | ROZPOCET | 0 | 0 | 0 | 0 | 0 | 2 | 0 | 4 | 10
| Online PSC |  | https://podminky.urs.cz/item/CS_URS_2021_02/175111101 | [14 empty] | Online PSC | 1
| VV |  | pro ležatou kanalizaci | [14 empty] | VV | 1 | 1 | True | 0 | ROZPOCET
| VV |  | (15,00+42,00+39,00+34,00+20,00+38,50)*0,40*0,30 |  | 22.62 | [12 empty] | VV | 1 | 2 | True | 0 | ROZPOCET
| VV |  | Součet |  | 22.62 | [12 empty] | VV | 1 | 4 | True | 1 | ROZPOCET
6 | M | 58343810 | kamenivo drcené hrubé frakce 4/8 | t | 45.24 |  | 0 | CS ÚRS 2020 01 |  | snížená |  | 0 | 1 | 45.24 | 0 | 0 | 8 | M | 1 |  |  |  | ROZPOCET | 0 | 0 | 0 | 0 | 0 | 2 | 0 | 4 | 12
| VV |  | 22,62*2 "Přepočtené koeficientem množství |  | 45.24 | [12 empty] | VV | 1 | 2 | True | 0 | ROZPOCET
| VV |  | Součet |  | 45.24 | [12 empty] | VV | 1 | 4 | True | 1 | ROZPOCET
| D | 4 | Vodorovné konstrukce |  |  |  | 0 |  |  |  |  | 0 |  | 14.2564 |  | 0 | 1 | D | 0 |  |  |  | ROZPOCET | [6 empty] | 0
7 | K | 451573111 | Lože pod potrubí, stoky a drobné objekty v otevřeném výkopu z písku a štěrkopísku do 63 mm | m3 | 7.54 |  | 0 | CS ÚRS 2021 02 |  | snížená |  | 0 | 1.8908 | 14.2564 | 0 | 0 | 4 | K | 1 |  |  |  | ROZPOCET | 0 | 0 | 0 | 0 | 0 | 2 | 0 | 4 | 14
| Online PSC |  | https://podminky.urs.cz/item/CS_URS_2021_02/451573111 | [14 empty] | Online PSC | 1
| VV |  | pro ležatou kanalizaci - vnitřní rozvody | [14 empty] | VV | 1 | 1 | True | 0 | ROZPOCET
| VV |  | (15,00+42,00+39,00+34,00+20,00+38,50)*0,40*0,10 |  | 7.54 | [12 empty] | VV | 1 | 2 | True | 0 | ROZPOCET
| VV |  | Součet |  | 7.54 | [12 empty] | VV | 1 | 4 | True | 1 | ROZPOCET
| D | 720 | Zdravotechnika |  |  |  | 0 |  |  |  |  | 0 |  | 0 |  | 0 | 1 | D | 0 |  |  |  | ROZPOCET | [6 empty] | 0
47 | K | Pol69 | Potrubí HT včetně tvarovek d40 | m | 180 |  | 0 |  |  | snížená |  | 0 | 0 | 0 | 0 | 0 | 4 | K | 1 |  |  |  | ROZPOCET | 0 | 0 | 0 | 0 | 0 | 2 | 0 | 4 | 16
48 | K | Pol70 | Potrubí HT včetně tvarovek d50 | m | 165 |  | 0 |  |  | snížená |  | 0 | 0 | 0 | 0 | 0 | 4 | K | 1 |  |  |  | ROZPOCET | 0 | 0 | 0 | 0 | 0 | 2 | 0 | 4 | 18
49 | K | Pol71 | Potrubí HT včetně tvarovek d75 | m | 100 |  | 0 |  |  | snížená |  | 0 | 0 | 0 | 0 | 0 | 4 | K | 1 |  |  |  | ROZPOCET | 0 | 0 | 0 | 0 | 0 | 2 | 0 | 4 | 20
50 | K | Pol72 | Potrubí PVC včetně tvyrovek d110 | m | 220 |  | 0 |  |  | snížená |  | 0 | 0 | 0 | 0 | 0 | 4 | K | 1 |  |  |  | ROZPOCET | 0 | 0 | 0 | 0 | 0 | 2 | 0 | 4 | 22
51 | K | Pol73 | Potrubí PVC včetně tvyrovek d125 | m | 80 |  | 0 |  |  | snížená |  | 0 | 0 | 0 | 0 | 0 | 4 | K | 1 |  |  |  | ROZPOCET | 0 | 0 | 0 | 0 | 0 | 2 | 0 | 4 | 24
52 | K | Pol74 | Potrubí PVC včetně tvyrovek d160 | m | 80 |  | 0 |  |  | snížená |  | 0 | 0 | 0 | 0 | 0 | 4 | K | 1 |  |  |  | ROZPOCET | 0 | 0 | 0 | 0 | 0 | 2 | 0 | 4 | 26
53 | K | Pol75 | Potrubí PVC včetně tvyrovek d 200 | m | 20 |  | 0 |  |  | snížená |  | 0 | 0 | 0 | 0 | 0 | 4 | K | 1 |  |  |  | ROZPOCET | 0 | 0 | 0 | 0 | 0 | 2 | 0 | 4 | 28
54 | K | Pol76 | Zkouška těsnosti | m | 845 |  | 0 |  |  | snížená |  | 0 | 0 | 0 | 0 | 0 | 4 | K | 1 |  |  |  | ROZPOCET | 0 | 0 | 0 | 0 | 0 | 2 | 0 | 4 | 30
55 | K | Pol77 | Umyvadlový sifon - chrom d40 | ks | 18 |  | 0 |  |  | snížená |  | 0 | 0 | 0 | 0 | 0 | 4 | K | 1 |  |  |  | ROZPOCET | 0 | 0 | 0 | 0 | 0 | 2 | 0 | 4 | 32
56 | K | Pol78 | Nerezový sprchový žlábek d40 - 750mm | ks | 17 |  | 0 |  |  | snížená |  | 0 | 0 | 0 | 0 | 0 | 4 | K | 1 |  |  |  | ROZPOCET | 0 | 0 | 0 | 0 | 0 | 2 | 0 | 4 | 34
57 | K | Pol79 | Vanový sifon d50 | ks | 2 |  | 0 |  |  | snížená |  | 0 | 0 | 0 | 0 | 0 | 4 | K | 1 |  |  |  | ROZPOCET | 0 | 0 | 0 | 0 | 0 | 2 | 0 | 4 | 36
58 | K | Pol80 | Umyvadlový sifon - pro imobilní d40 | ks | 17 |  | 0 |  |  | snížená |  | 0 | 0 | 0 | 0 | 0 | 4 | K | 1 |  |  |  | ROZPOCET | 0 | 0 | 0 | 0 | 0 | 2 | 0 | 4 | 38
60 | K | Pol81 | Pračkový sifon - zásobníky, klimatizace d40 | ks | 6 |  | 0 |  |  | snížená |  | 0 | 0 | 0 | 0 | 0 | 4 | K | 1 |  |  |  | ROZPOCET | 0 | 0 | 0 | 0 | 0 | 2 | 0 | 4 | 40
61 | K | Pol82 | Odvětrávací hlavice d50 | ks | 5 |  | 0 |  |  | snížená |  | 0 | 0 | 0 | 0 | 0 | 4 | K | 1 |  |  |  | ROZPOCET | 0 | 0 | 0 | 0 | 0 | 2 | 0 | 4 | 42
62 | K | Pol83 | Odvětrávací hlavice d75 | ks | 8 |  | 0 |  |  | snížená |  | 0 | 0 | 0 | 0 | 0 | 4 | K | 1 |  |  |  | ROZPOCET | 0 | 0 | 0 | 0 | 0 | 2 | 0 | 4 | 44
63 | K | Pol84 | Čistící kus d50 | ks | 5 |  | 0 |  |  | snížená |  | 0 | 0 | 0 | 0 | 0 | 4 | K | 1 |  |  |  | ROZPOCET | 0 | 0 | 0 | 0 | 0 | 2 | 0 | 4 | 46
64 | K | Pol85 | Čistící kus d 110 | ks | 7 |  | 0 |  |  | snížená |  | 0 | 0 | 0 | 0 | 0 | 4 | K | 1 |  |  |  | ROZPOCET | 0 | 0 | 0 | 0 | 0 | 2 | 0 | 4 | 48
59 | K | pol89 | Dřezový sifon DN 40 | ks | 14 |  | 0 |  |  | snížená |  | 0 | 0 | 0 | 0 | 0 | 4 | K | 1 |  |  |  | ROZPOCET | 0 | 0 | 0 | 0 | 0 | 2 | 0 | 4 | 50
| D | 8 - 1 - 1 | potrubí |  |  |  | 0 |  |  |  |  | 0 |  | 0 |  | 0 | 1 | D | 0 |  |  |  | ROZPOCET | [6 empty] | 0
8 | K | Pol186 | Potrubbí PVC včetně tvarovek d160 | m | 25 |  | 0 |  |  | snížená |  | 0 | 0 | 0 | 0 | 0 | 4 | K | 1 |  |  |  | ROZPOCET | 0 | 0 | 0 | 0 | 0 | 2 | 0 | 4 | 52
9 | K | Pol187 | Potrubbí PVC včetně tvarovek d200 | m | 8 |  | 0 |  |  | snížená |  | 0 | 0 | 0 | 0 | 0 | 4 | K | 1 |  |  |  | ROZPOCET | 0 | 0 | 0 | 0 | 0 | 2 | 0 | 4 | 54
10 | K | Pol188 | Potrubbí PVC včetně tvarovek d250 | m | 40 |  | 0 |  |  | snížená |  | 0 | 0 | 0 | 0 | 0 | 4 | K | 1 |  |  |  | ROZPOCET | 0 | 0 | 0 | 0 | 0 | 2 | 0 | 4 | 56
11 | K | Pol189 | Tlaková kanlizace včetně tvarovek 63x5,8 | m | 18 |  | 0 |  |  | snížená |  | 0 | 0 | 0 | 0 | 0 | 4 | K | 1 |  |  |  | ROZPOCET | 0 | 0 | 0 | 0 | 0 | 2 | 0 | 4 | 58
12 | K | Pol190 | Revizní šachty DN 600/200 | ks | 5 |  | 0 |  |  | snížená |  | 0 | 0 | 0 | 0 | 0 | 4 | K | 1 |  |  |  | ROZPOCET | 0 | 0 | 0 | 0 | 0 | 2 | 0 | 4 | 60
13 | K | Pol191 | Zkouška těsnosti | m | 91 |  | 0 |  |  | snížená |  | 0 | 0 | 0 | 0 | 0 | 4 | K | 1 |  |  |  | ROZPOCET | 0 | 0 | 0 | 0 | 0 | 2 | 0 | 4 | 62
| D | 8 - 1 - 2 | Ostatní |  |  |  | 0 |  |  |  |  | 0 |  | 0 |  | 0 | 1 | D | 0 |  |  |  | ROZPOCET | [6 empty] | 0
18 | K | pol 200 | signalizační vodič CY 2,5 | m | 91 |  | 0 |  |  | snížená |  | 0 | 0 | 0 | 0 | 0 | 4 | K | 1 |  |  |  | ROZPOCET | 0 | 0 | 0 | 0 | 0 | 2 | 0 | 4 | 64
14 | K | Pol192 | Sestava tříkomorového septiku Objm 8,1m | ks | 1 |  | 0 |  |  | snížená |  | 0 | 0 | 0 | 0 | 0 | 4 | K | 1 |  |  |  | ROZPOCET | 0 | 0 | 0 | 0 | 0 | 2 | 0 | 4 | 66
15 | K | Pol193 | Přečerpávací šachta DN 800 -2xčerpadlo | ks | 1 |  | 0 |  |  | snížená |  | 0 | 0 | 0 | 0 | 0 | 4 | K | 1 |  |  |  | ROZPOCET | 0 | 0 | 0 | 0 | 0 | 2 | 0 | 4 | 68
16 | K | Pol194 | Odlučovač tuku s poklppem NS 4 - Qmax= 4l/s | ks | 1 |  | 0 |  |  | snížená |  | 0 | 0 | 0 | 0 | 0 | 4 | K | 1 |  |  |  | ROZPOCET | 0 | 0 | 0 | 0 | 0 | 2 | 0 | 4 | 70
17 | K | Pol195 | Signalizační folie | m | 91 |  | 0 |  |  | snížená |  | 0 | 0 | 0 | 0 | 0 | 4 | K | 1 |  |  |  | ROZPOCET | 0 | 0 | 0 | 0 | 0 | 2 | 0 | 4 | 72
19 | K | Pol196 | Výkop pro potrubí | m | 91 |  | 0 |  |  | snížená |  | 0 | 0 | 0 | 0 | 0 | 4 | K | 1 |  |  |  | ROZPOCET | 0 | 0 | 0 | 0 | 0 | 2 | 0 | 4 | 74
20 | K | Pol197 | Doprava a vnitrostaveništní přemístění | t | 3 |  | 0 |  |  | snížená |  | 0 | 0 | 0 | 0 | 0 | 4 | K | 1 |  |  |  | ROZPOCET | 0 | 0 | 0 | 0 | 0 | 2 | 0 | 4 | 76
21 | K | Pol198 | Napojení do stávající kanalizace | ks | 1 |  | 0 |  |  | snížená |  | 0 | 0 | 0 | 0 | 0 | 4 | K | 1 |  |  |  | ROZPOCET | 0 | 0 | 0 | 0 | 0 | 2 | 0 | 4 | 78
22 | K | Pol199 | Technický dozor | hod | 4 |  | 0 |  |  | snížená |  | 0 | 0 | 0 | 0 | 0 | 4 | K | 1 |  |  |  | ROZPOCET | 0 | 0 | 0 | 0 | 0 | 2 | 0 | 4 | 80
| D | 8 - 2 - 1 | zařízení |  |  |  | 0 |  |  |  |  | 0 |  | 0 |  | 0 | 1 | D | 0 |  |  |  | ROZPOCET | [6 empty] | 0
23 | K | Pol200 | Retenčně akumulační nádrže objem 30 m3 | kpl | 2 |  | 0 |  |  | snížená |  | 0 | 0 | 0 | 0 | 0 | 4 | K | 1 |  |  |  | ROZPOCET | 0 | 0 | 0 | 0 | 0 | 2 | 0 | 4 | 82
24 | K | Pol201 | Liniové dovodnění šířka 130 -s pozink. roštem B125 -délka 3500m | ks | 3 |  | 0 |  |  | snížená |  | 0 | 0 | 0 | 0 | 0 | 4 | K | 1 |  |  |  | ROZPOCET | 0 | 0 | 0 | 0 | 0 | 2 | 0 | 4 | 84
| D | 8 - 2 - 2 | potrubí |  |  |  | 0 |  |  |  |  | 0 |  | 0 |  | 0 | 1 | D | 0 |  |  |  | ROZPOCET | [6 empty] | 0
28 | K | pol 250 | Litinový lapač střešních splavenin d 160 | ks | 8 |  | 0 |  |  | snížená |  | 0 | 0 | 0 | 0 | 0 | 4 | K | 1 |  |  |  | ROZPOCET | 0 | 0 | 0 | 0 | 0 | 2 | 0 | 4 | 86
26 | K | Pol186.1 | Potrubí PVC včetně tvarovek d160 | m | 140 |  | 0 |  |  | snížená |  | 0 | 0 | 0 | 0 | 0 | 4 | K | 1 |  |  |  | ROZPOCET | 0 | 0 | 0 | 0 | 0 | 2 | 0 | 4 | 88
27 | K | Pol187.1 | Potrubí PVC včetně tvarovek d 200 | m | 30 |  | 0 |  |  | snížená |  | 0 | 0 | 0 | 0 | 0 | 4 | K | 1 |  |  |  | ROZPOCET | 0 | 0 | 0 | 0 | 0 | 2 | 0 | 4 | 90
29 | K | Pol191 | Zkouška těsnosti | m | 194 |  | 0 |  |  | snížená |  | 0 | 0 | 0 | 0 | 0 | 4 | K | 1 |  |  |  | ROZPOCET | 0 | 0 | 0 | 0 | 0 | 2 | 0 | 4 | 92
25 | K | Pol202 | Potrubí PVC včetně tvarovek d125 | m | 24 |  | 0 |  |  | snížená |  | 0 | 0 | 0 | 0 | 0 | 4 | K | 1 |  |  |  | ROZPOCET | 0 | 0 | 0 | 0 | 0 | 2 | 0 | 4 | 94
30 | K | Pol204 | Revizní šachta DN 600 | ks | 5 |  | 0 |  |  | snížená |  | 0 | 0 | 0 | 0 | 0 | 4 | K | 1 |  |  |  | ROZPOCET | 0 | 0 | 0 | 0 | 0 | 2 | 0 | 4 | 96
31 | K | Pol205 | Revizní šachta s vírovým ventilem DN 800 - odtok 1,6l/s | ks | 1 |  | 0 |  |  | snížená |  | 0 | 0 | 0 | 0 | 0 | 4 | K | 1 |  |  |  | ROZPOCET | 0 | 0 | 0 | 0 | 0 | 2 | 0 | 4 | 98
| D | 8 - 2 - 3 | ostatní |  |  |  | 0 |  |  |  |  | 0 |  | 0 |  | 0 | 1 | D | 0 |  |  |  | ROZPOCET | [6 empty] | 0
32 | K | Pol195 | Signalizační folie | m | 194 |  | 0 |  |  | snížená |  | 0 | 0 | 0 | 0 | 0 | 4 | K | 1 |  |  |  | ROZPOCET | 0 | 0 | 0 | 0 | 0 | 2 | 0 | 4 | 100
33 | K | Pol195 | Signalizační folie | m | 194 |  | 0 |  |  | snížená |  | 0 | 0 | 0 | 0 | 0 | 4 | K | 1 |  |  |  | ROZPOCET | 0 | 0 | 0 | 0 | 0 | 2 | 0 | 4 | 102
34 | K | Pol196 | Výkop pro potrubí | m | 194 |  | 0 |  |  | snížená |  | 0 | 0 | 0 | 0 | 0 | 4 | K | 1 |  |  |  | ROZPOCET | 0 | 0 | 0 | 0 | 0 | 2 | 0 | 4 | 104
35 | K | Pol199 | Technický dozor | hod | 4 |  | 0 |  |  | snížená |  | 0 | 0 | 0 | 0 | 0 | 4 | K | 1 |  |  |  | ROZPOCET | 0 | 0 | 0 | 0 | 0 | 2 | 0 | 4 | 106
36 | K | Pol206 | Doprava a vnitrostaveništní přemístění | t | 2 |  | 0 |  |  | snížená |  | 0 | 0 | 0 | 0 | 0 | 4 | K | 1 |  |  |  | ROZPOCET | 0 | 0 | 0 | 0 | 0 | 2 | 0 | 4 | 108
| D | 8 - 3 - 1 | potrubí |  |  |  | 0 |  |  |  |  | 0 |  | 0 |  | 0 | 1 | D | 0 |  |  |  | ROZPOCET | [6 empty] | 0
37 | K | Pol207 | Potrubí včetně tvarovek PE 100 SDR 11 32x3 | m | 38 |  | 0 |  |  | snížená |  | 0 | 0 | 0 | 0 | 0 | 4 | K | 1 |  |  |  | ROZPOCET | 0 | 0 | 0 | 0 | 0 | 2 | 0 | 4 | 110
38 | K | Pol208 | Tlaková zkouška do DN 50 | m | 38 |  | 0 |  |  | snížená |  | 0 | 0 | 0 | 0 | 0 | 4 | K | 1 |  |  |  | ROZPOCET | 0 | 0 | 0 | 0 | 0 | 2 | 0 | 4 | 112
| D | 8 - 3 - 2 | armatury |  |  |  | 0 |  |  |  |  | 0 |  | 0 |  | 0 | 1 | D | 0 |  |  |  | ROZPOCET | [6 empty] | 0
39 | K | Pol209 | Kulový kohout DN 25 | ks | 1 |  | 0 |  |  | snížená |  | 0 | 0 | 0 | 0 | 0 | 4 | K | 1 |  |  |  | ROZPOCET | 0 | 0 | 0 | 0 | 0 | 2 | 0 | 4 | 114
40 | K | Pol210 | Protimrazový ventil DN 15 | ks | 1 |  | 0 |  |  | snížená |  | 0 | 0 | 0 | 0 | 0 | 4 | K | 1 |  |  |  | ROZPOCET | 0 | 0 | 0 | 0 | 0 | 2 | 0 | 4 | 116
| D | 8 - 3 - 3 | ostatní |  |  |  | 0 |  |  |  |  | 0 |  | 0 |  | 0 | 1 | D | 0 |  |  |  | ROZPOCET | [6 empty] | 0
41 | K | Pol195 | Signalizační folie | m | 38 |  | 0 |  |  | snížená |  | 0 | 0 | 0 | 0 | 0 | 4 | K | 1 |  |  |  | ROZPOCET | 0 | 0 | 0 | 0 | 0 | 2 | 0 | 4 | 118
42 | K | Pol195 | Signalizační folie | m | 38 |  | 0 |  |  | snížená |  | 0 | 0 | 0 | 0 | 0 | 4 | K | 1 |  |  |  | ROZPOCET | 0 | 0 | 0 | 0 | 0 | 2 | 0 | 4 | 120
43 | K | Pol196 | Výkop pro potrubí | m | 38 |  | 0 |  |  | snížená |  | 0 | 0 | 0 | 0 | 0 | 4 | K | 1 |  |  |  | ROZPOCET | 0 | 0 | 0 | 0 | 0 | 2 | 0 | 4 | 122
44 | K | Pol199 | Technický dozor | hod | 4 |  | 0 |  |  | snížená |  | 0 | 0 | 0 | 0 | 0 | 4 | K | 1 |  |  |  | ROZPOCET | 0 | 0 | 0 | 0 | 0 | 2 | 0 | 4 | 124
45 | K | Pol206 | Doprava a vnitrostaveništní přemístění | t | 1 |  | 0 |  |  | snížená |  | 0 | 0 | 0 | 0 | 0 | 4 | K | 1 |  |  |  | ROZPOCET | 0 | 0 | 0 | 0 | 0 | 2 | 0 | 4 | 126
| D | 998 | Přesun hmot |  |  |  | 0 |  |  |  |  | 0 |  | 0 |  | 0 | 1 | D | 0 |  |  |  | ROZPOCET | [6 empty] | 0
46 | K | 998011002 | Přesun hmot pro budovy občanské výstavby, bydlení, výrobu a služby s nosnou svislou konstrukcí zděnou z cihel, tvárnic nebo kamene vodorovná dopravní vzdálenost do 100 m pro budovy výšky přes 6 do 12 m | t | 45.24 |  | 0 | CS ÚRS 2020 01 |  | snížená |  | 0 | 0 | 0 | 0 | 0 | 4 | K | 1 |  |  |  | ROZPOCET | 0 | 0 | 0 | 0 | 0 | 2 | 0 | 4 | 128
| D | 721 | Zdravotechnika - vnitřní kanalizace |  |  |  | 0 |  |  |  |  | 0 |  | 0 |  | 0 | 2 | D | 0 |  |  |  | ROZPOCET | [6 empty] | 0
65 | K | Pol66 | Vnitrostaveništní přemístění | t | 1 |  | 0 |  |  | snížená |  | 0 | 0 | 0 | 0 | 0 | 16 | K | 1 |  |  |  | ROZPOCET | 0 | 0 | 0 | 0 | 0 | 2 | 0 | 16 | 130
66 | K | Pol67 | Drobné stavební úpravy | hod | 24 |  | 0 |  |  | snížená |  | 0 | 0 | 0 | 0 | 0 | 16 | K | 1 |  |  |  | ROZPOCET | 0 | 0 | 0 | 0 | 0 | 2 | 0 | 16 | 132
67 | K | Pol68 | Technický dozor na stavbě | hod | 8 |  | 0 |  |  | snížená |  | 0 | 0 | 0 | 0 | 0 | 16 | K | 1 |  |  |  | ROZPOCET | 0 | 0 | 0 | 0 | 0 | 2 | 0 | 16 | 134
| D | 722 | Zdravotechnika - vnitřní vodovod |  |  |  | 0 |  |  |  |  | 0 |  | 0 |  | 0 | 2 | D | 0 |  |  |  | ROZPOCET | [6 empty] | 0
68 | K | Pol26 | Potrubí PPr včetně tvarovek d20x2,8 P16 | m | 845 |  | 0 |  |  | snížená |  | 0 | 0 | 0 | 0 | 0 | 16 | K | 1 |  |  |  | ROZPOCET | 0 | 0 | 0 | 0 | 0 | 2 | 0 | 16 | 136
69 | K | Pol27 | Potrubí PPr včetně tvarovek d25x3,5 P 16 | m | 310 |  | 0 |  |  | snížená |  | 0 | 0 | 0 | 0 | 0 | 16 | K | 1 |  |  |  | ROZPOCET | 0 | 0 | 0 | 0 | 0 | 2 | 0 | 16 | 138
70 | K | Pol28 | Potrubí PPr včetně tvarovek d32x4,6 P 20 | m | 105 |  | 0 |  |  | snížená |  | 0 | 0 | 0 | 0 | 0 | 16 | K | 1 |  |  |  | ROZPOCET | 0 | 0 | 0 | 0 | 0 | 2 | 0 | 16 | 140
71 | K | Pol29 | Potrubí PPr včetně tvarovek d40x6,7 P 20 | m | 95 |  | 0 |  |  | snížená |  | 0 | 0 | 0 | 0 | 0 | 16 | K | 1 |  |  |  | ROZPOCET | 0 | 0 | 0 | 0 | 0 | 2 | 0 | 16 | 142
72 | K | Pol30 | Potrubí PPr včetně tvarovek d50x8,3 P 20 | m | 6 |  | 0 |  |  | snížená |  | 0 | 0 | 0 | 0 | 0 | 16 | K | 1 |  |  |  | ROZPOCET | 0 | 0 | 0 | 0 | 0 | 2 | 0 | 16 | 144
73 | K | Pol31 | Potrubí PPr včetně tvarovek d63x10,5 P 20 | m | 54 |  | 0 |  |  | snížená |  | 0 | 0 | 0 | 0 | 0 | 16 | K | 1 |  |  |  | ROZPOCET | 0 | 0 | 0 | 0 | 0 | 2 | 0 | 16 | 146
74 | K | Pol32 | Potrubí z uhlíkové oceli včetně tvarovek DN 32 - 35x1 | m | 35 |  | 0 |  |  | snížená |  | 0 | 0 | 0 | 0 | 0 | 16 | K | 1 |  |  |  | ROZPOCET | 0 | 0 | 0 | 0 | 0 | 2 | 0 | 16 | 148
75 | K | Pol33 | Potrubí z uhlíkové oceli včetně tvarovek DN 40 - 42x1,5 | m | 65 |  | 0 |  |  | snížená |  | 0 | 0 | 0 | 0 | 0 | 16 | K | 1 |  |  |  | ROZPOCET | 0 | 0 | 0 | 0 | 0 | 2 | 0 | 16 | 150
76 | K | Pol34 | Potrubí z uhlíkové oceli včetně tvarovek DN 50 - 54x1,5 | m | 20 |  | 0 |  |  | snížená |  | 0 | 0 | 0 | 0 | 0 | 16 | K | 1 |  |  |  | ROZPOCET | 0 | 0 | 0 | 0 | 0 | 2 | 0 | 16 | 152
77 | K | Pol35 | Tlaková zkouška a proplach | m | 1535 |  | 0 |  |  | snížená |  | 0 | 0 | 0 | 0 | 0 | 16 | K | 1 |  |  |  | ROZPOCET | 0 | 0 | 0 | 0 | 0 | 2 | 0 | 16 | 154
78 | K | Pol37 | Expanzní nádob s vakem objem 25 l | ks | 2 |  | 0 |  |  | snížená |  | 0 | 0 | 0 | 0 | 0 | 16 | K | 1 |  |  |  | ROZPOCET | 0 | 0 | 0 | 0 | 0 | 2 | 0 | 16 | 156
79 | K | Pol38 | Fakturační vodoměr na STV - dodávkaSČVaK | ks | 1 |  | 0 |  |  | snížená |  | 0 | 0 | 0 | 0 | 0 | 16 | K | 1 |  |  |  | ROZPOCET | 0 | 0 | 0 | 0 | 0 | 2 | 0 | 16 | 158
80 | K | Pol39 | Cirkulační nerezové čerpadlo - DN 25 - dopravní výška 7m | ks | 2 |  | 0 |  |  | snížená |  | 0 | 0 | 0 | 0 | 0 | 16 | K | 1 |  |  |  | ROZPOCET | 0 | 0 | 0 | 0 | 0 | 2 | 0 | 16 | 160
81 | K | Pol40 | Cirkulační vyvažovací ventil DN 15 | ks | 20 |  | 0 |  |  | snížená |  | 0 | 0 | 0 | 0 | 0 | 16 | K | 1 |  |  |  | ROZPOCET | 0 | 0 | 0 | 0 | 0 | 2 | 0 | 16 | 162
82 | K | Pol41 | Kulový kohout DN 15 | ks | 10 |  | 0 |  |  | snížená |  | 0 | 0 | 0 | 0 | 0 | 16 | K | 1 |  |  |  | ROZPOCET | 0 | 0 | 0 | 0 | 0 | 2 | 0 | 16 | 164
83 | K | Pol42 | Kulový kohout DN 20 | ks | 32 |  | 0 |  |  | snížená |  | 0 | 0 | 0 | 0 | 0 | 16 | K | 1 |  |  |  | ROZPOCET | 0 | 0 | 0 | 0 | 0 | 2 | 0 | 16 | 166
84 | K | Pol43 | Kulový kohout DN 25 | ks | 4 |  | 0 |  |  | snížená |  | 0 | 0 | 0 | 0 | 0 | 16 | K | 1 |  |  |  | ROZPOCET | 0 | 0 | 0 | 0 | 0 | 2 | 0 | 16 | 168
85 | K | Pol44 | Kulový kohout DN 50 | ks | 3 |  | 0 |  |  | snížená |  | 0 | 0 | 0 | 0 | 0 | 16 | K | 1 |  |  |  | ROZPOCET | 0 | 0 | 0 | 0 | 0 | 2 | 0 | 16 | 170
86 | K | Pol45 | Kulový kohout s vypouštěním DN 25 | ks | 4 |  | 0 |  |  | snížená |  | 0 | 0 | 0 | 0 | 0 | 16 | K | 1 |  |  |  | ROZPOCET | 0 | 0 | 0 | 0 | 0 | 2 | 0 | 16 | 172
87 | K | Pol46 | Kulový kohout s vypouštěním DN 50 | ks | 5 |  | 0 |  |  | snížená |  | 0 | 0 | 0 | 0 | 0 | 16 | K | 1 |  |  |  | ROZPOCET | 0 | 0 | 0 | 0 | 0 | 2 | 0 | 16 | 174
88 | K | Pol47 | Zpětná klapky DN 25 | ks | 2 |  | 0 |  |  | snížená |  | 0 | 0 | 0 | 0 | 0 | 16 | K | 1 |  |  |  | ROZPOCET | 0 | 0 | 0 | 0 | 0 | 2 | 0 | 16 | 176
89 | K | Pol48 | Zpětná klapka DN 50 | ks | 1 |  | 0 |  |  | snížená |  | 0 | 0 | 0 | 0 | 0 | 16 | K | 1 |  |  |  | ROZPOCET | 0 | 0 | 0 | 0 | 0 | 2 | 0 | 16 | 178
90 | K | Pol49 | Kontrolovatelná zpětný ventil DN 50 | ks | 1 |  | 0 |  |  | snížená |  | 0 | 0 | 0 | 0 | 0 | 16 | K | 1 |  |  |  | ROZPOCET | 0 | 0 | 0 | 0 | 0 | 2 | 0 | 16 | 180
91 | K | Pol50 | Jemný filtr se zpětným proplachem DN 50 | ks | 1 |  | 0 |  |  | snížená |  | 0 | 0 | 0 | 0 | 0 | 16 | K | 1 |  |  |  | ROZPOCET | 0 | 0 | 0 | 0 | 0 | 2 | 0 | 16 | 182
92 | K | Pol51 | Pojistný ventil DN 20-6bar | ks | 2 |  | 0 |  |  | snížená |  | 0 | 0 | 0 | 0 | 0 | 16 | K | 1 |  |  |  | ROZPOCET | 0 | 0 | 0 | 0 | 0 | 2 | 0 | 16 | 184
93 | K | Pol52 | Vypouštěcí kulový kohout DN 15 | ks | 70 |  | 0 |  |  | snížená |  | 0 | 0 | 0 | 0 | 0 | 16 | K | 1 |  |  |  | ROZPOCET | 0 | 0 | 0 | 0 | 0 | 2 | 0 | 16 | 186
94 | K | Pol53 | Ventil rohový DN 10 | ks | 129 |  | 0 |  |  | snížená |  | 0 | 0 | 0 | 0 | 0 | 16 | K | 1 |  |  |  | ROZPOCET | 0 | 0 | 0 | 0 | 0 | 2 | 0 | 16 | 188
95 | K | Pol54 | Pancéřová hadička DN 10 | ks | 129 |  | 0 |  |  | snížená |  | 0 | 0 | 0 | 0 | 0 | 16 | K | 1 |  |  |  | ROZPOCET | 0 | 0 | 0 | 0 | 0 | 2 | 0 | 16 | 190
96 | K | Pol55 | Rohový ventil se zpětnou klapkou a filtrem DN 15 | ks | 14 |  | 0 |  |  | snížená |  | 0 | 0 | 0 | 0 | 0 | 16 | K | 1 |  |  |  | ROZPOCET | 0 | 0 | 0 | 0 | 0 | 2 | 0 | 16 | 192
97 | K | Pol56 | Izolace PP 20/13 | m | 845 |  | 0 |  |  | snížená |  | 0 | 0 | 0 | 0 | 0 | 16 | K | 1 |  |  |  | ROZPOCET | 0 | 0 | 0 | 0 | 0 | 2 | 0 | 16 | 194
98 | K | Pol57 | izolace PP 25/13 | m | 310 |  | 0 |  |  | snížená |  | 0 | 0 | 0 | 0 | 0 | 16 | K | 1 |  |  |  | ROZPOCET | 0 | 0 | 0 | 0 | 0 | 2 | 0 | 16 | 196
99 | K | Pol58 | Izolace PP 32/20 | m | 105 |  | 0 |  |  | snížená |  | 0 | 0 | 0 | 0 | 0 | 16 | K | 1 |  |  |  | ROZPOCET | 0 | 0 | 0 | 0 | 0 | 2 | 0 | 16 | 198
100 | K | Pol59 | Izolace PP 40/20 | m | 95 |  | 0 |  |  | snížená |  | 0 | 0 | 0 | 0 | 0 | 16 | K | 1 |  |  |  | ROZPOCET | 0 | 0 | 0 | 0 | 0 | 2 | 0 | 16 | 200
101 | K | Pol60 | Izolace PP 50/20 | m | 6 |  | 0 |  |  | snížená |  | 0 | 0 | 0 | 0 | 0 | 16 | K | 1 |  |  |  | ROZPOCET | 0 | 0 | 0 | 0 | 0 | 2 | 0 | 16 | 202
102 | K | Pol61 | Izolace PP 63/20 | m | 54 |  | 0 |  |  | snížená |  | 0 | 0 | 0 | 0 | 0 | 16 | K | 1 |  |  |  | ROZPOCET | 0 | 0 | 0 | 0 | 0 | 2 | 0 | 16 | 204
103 | K | Pol62 | Izolace PP 32/13 | m | 35 |  | 0 |  |  | snížená |  | 0 | 0 | 0 | 0 | 0 | 16 | K | 1 |  |  |  | ROZPOCET | 0 | 0 | 0 | 0 | 0 | 2 | 0 | 16 | 206
104 | K | Pol63 | Izolace PP 40/13 | m | 65 |  | 0 |  |  | snížená |  | 0 | 0 | 0 | 0 | 0 | 16 | K | 1 |  |  |  | ROZPOCET | 0 | 0 | 0 | 0 | 0 | 2 | 0 | 16 | 208
105 | K | Pol64 | Izolace PP 50/13 | m | 20 |  | 0 |  |  | snížená |  | 0 | 0 | 0 | 0 | 0 | 16 | K | 1 |  |  |  | ROZPOCET | 0 | 0 | 0 | 0 | 0 | 2 | 0 | 16 | 210
106 | K | Pol65 | Napojení do stávající vodovod | ks | 1 |  | 0 |  |  | snížená |  | 0 | 0 | 0 | 0 | 0 | 16 | K | 1 |  |  |  | ROZPOCET | 0 | 0 | 0 | 0 | 0 | 2 | 0 | 16 | 212
107 | K | Pol66 | Vnitrostaveništní přemístění | t | 2 |  | 0 |  |  | snížená |  | 0 | 0 | 0 | 0 | 0 | 16 | K | 1 |  |  |  | ROZPOCET | 0 | 0 | 0 | 0 | 0 | 2 | 0 | 16 | 214
108 | K | Pol67 | Drobné stavební úpravy | hod | 24 |  | 0 |  |  | snížená |  | 0 | 0 | 0 | 0 | 0 | 16 | K | 1 |  |  |  | ROZPOCET | 0 | 0 | 0 | 0 | 0 | 2 | 0 | 16 | 216
109 | K | Pol68 | Technický dozor na stavbě | hod | 16 |  | 0 |  |  | snížená |  | 0 | 0 | 0 | 0 | 0 | 16 | K | 1 |  |  |  | ROZPOCET | 0 | 0 | 0 | 0 | 0 | 2 | 0 | 16 | 218
| D | 725 | Zdravotechnika - zařizovací předměty |  |  |  | 0 |  |  |  |  | 0 |  | 0 |  | 0 | 2 | D | 0 |  |  |  | ROZPOCET | [6 empty] | 0
125 | K | 725 - 1 | madlo do sprchy | ks | 17 |  | 0 |  |  | snížená |  | 0 | 0 | 0 | 0 | 0 | 16 | K | 1 |  |  |  | ROZPOCET | 0 | 0 | 0 | 0 | 0 | 2 | 0 | 16 | 220
126 | K | 725 - 2 | sprchová sedačka | ks | 17 |  | 0 |  |  | snížená |  | 0 | 0 | 0 | 0 | 0 | 16 | K | 1 |  |  |  | ROZPOCET | 0 | 0 | 0 | 0 | 0 | 2 | 0 | 16 | 222
110 | K | Pol1 | Závěsné WC | ks | 12 |  | 0 |  |  | snížená |  | 0 | 0 | 0 | 0 | 0 | 16 | K | 1 |  |  |  | ROZPOCET | 0 | 0 | 0 | 0 | 0 | 2 | 0 | 16 | 224
118 | K | Pol10 | sedátko | ks | 17 |  | 0 |  |  | snížená |  | 0 | 0 | 0 | 0 | 0 | 16 | K | 1 |  |  |  | ROZPOCET | 0 | 0 | 0 | 0 | 0 | 2 | 0 | 16 | 226
119 | K | Pol11 | závěsný modul | ks | 17 |  | 0 |  |  | snížená |  | 0 | 0 | 0 | 0 | 0 | 16 | K | 1 |  |  |  | ROZPOCET | 0 | 0 | 0 | 0 | 0 | 2 | 0 | 16 | 228
121 | K | Pol12 | Umyvadlo pro imobilní | ks | 17 |  | 0 |  |  | snížená |  | 0 | 0 | 0 | 0 | 0 | 16 | K | 1 |  |  |  | ROZPOCET | 0 | 0 | 0 | 0 | 0 | 2 | 0 | 16 | 230
122 | K | Pol13 | Příslušenství pro WC pro imobilní - madlo univerzální 600 mm | ks | 34 |  | 0 |  |  | snížená |  | 0 | 0 | 0 | 0 | 0 | 16 | K | 1 |  |  |  | ROZPOCET | 0 | 0 | 0 | 0 | 0 | 2 | 0 | 16 | 232
123 | K | Pol14 | Příslušenství pro WC pro imobilní - madlo toaletní 800 mm | ks | 17 |  | 0 |  |  | snížená |  | 0 | 0 | 0 | 0 | 0 | 16 | K | 1 |  |  |  | ROZPOCET | 0 | 0 | 0 | 0 | 0 | 2 | 0 | 16 | 234
124 | K | Pol15 | Příslušenství pro WC pro imobilní - madlo toaletní sklopné s držákem toal. pap. 834 mm | ks | 17 |  | 0 |  |  | snížená |  | 0 | 0 | 0 | 0 | 0 | 16 | K | 1 |  |  |  | ROZPOCET | 0 | 0 | 0 | 0 | 0 | 2 | 0 | 16 | 236
127 | K | Pol16 | zrcadlo nastavitelné | ks | 17 |  | 0 |  |  | snížená |  | 0 | 0 | 0 | 0 | 0 | 16 | K | 1 |  |  |  | ROZPOCET | 0 | 0 | 0 | 0 | 0 | 2 | 0 | 16 | 238
128 | K | Pol17 | Hydrant - D25-30m | ks | 6 |  | 0 |  |  | snížená |  | 0 | 0 | 0 | 0 | 0 | 16 | K | 1 |  |  |  | ROZPOCET | 0 | 0 | 0 | 0 | 0 | 2 | 0 | 16 | 240
111 | K | Pol2 | sedátko | ks | 12 |  | 0 |  |  | snížená |  | 0 | 0 | 0 | 0 | 0 | 16 | K | 1 |  |  |  | ROZPOCET | 0 | 0 | 0 | 0 | 0 | 2 | 0 | 16 | 242
129 | K | Pol20 | Umyvadlová - stojánková s automatickou zátkou - s keramickou kartuší | ks | 18 |  | 0 |  |  | snížená |  | 0 | 0 | 0 | 0 | 0 | 16 | K | 1 |  |  |  | ROZPOCET | 0 | 0 | 0 | 0 | 0 | 2 | 0 | 16 | 244
130 | K | Pol21 | Nástěnná umyvadlová pro výlevku - s prodlouženým ramínkem | ks | 4 |  | 0 |  |  | snížená |  | 0 | 0 | 0 | 0 | 0 | 16 | K | 1 |  |  |  | ROZPOCET | 0 | 0 | 0 | 0 | 0 | 2 | 0 | 16 | 246
131 | K | Pol22 | Sprchová baterie - se sprchovou sadou | ks | 17 |  | 0 |  |  | snížená |  | 0 | 0 | 0 | 0 | 0 | 16 | K | 1 |  |  |  | ROZPOCET | 0 | 0 | 0 | 0 | 0 | 2 | 0 | 16 | 248
132 | K | Pol23 | Vanová baterie se sprchovou sadou | ks | 2 |  | 0 |  |  | snížená |  | 0 | 0 | 0 | 0 | 0 | 16 | K | 1 |  |  |  | ROZPOCET | 0 | 0 | 0 | 0 | 0 | 2 | 0 | 16 | 250
133 | K | Pol24 | Umyvadlová - stojánková pro imobilní s keramickou kartuší | ks | 17 |  | 0 |  |  | snížená |  | 0 | 0 | 0 | 0 | 0 | 16 | K | 1 |  |  |  | ROZPOCET | 0 | 0 | 0 | 0 | 0 | 2 | 0 | 16 | 252
134 | K | Pol25 | Dřezová stojánková baterie s keramickou kartuší | ks | 14 |  | 0 |  |  | snížená |  | 0 | 0 | 0 | 0 | 0 | 16 | K | 1 |  |  |  | ROZPOCET | 0 | 0 | 0 | 0 | 0 | 2 | 0 | 16 | 254
112 | K | Pol3 | závěsný modul | ks | 12 |  | 0 |  |  | snížená |  | 0 | 0 | 0 | 0 | 0 | 16 | K | 1 |  |  |  | ROZPOCET | 0 | 0 | 0 | 0 | 0 | 2 | 0 | 16 | 256
113 | K | Pol4 | tlačíky | ks | 12 |  | 0 |  |  | snížená |  | 0 | 0 | 0 | 0 | 0 | 16 | K | 1 |  |  |  | ROZPOCET | 0 | 0 | 0 | 0 | 0 | 2 | 0 | 16 | 258
120 | K | Pol4 | tlačíky | ks | 17 |  | 0 |  |  | snížená |  | 0 | 0 | 0 | 0 | 0 | 16 | K | 1 |  |  |  | ROZPOCET | 0 | 0 | 0 | 0 | 0 | 2 | 0 | 16 | 260
114 | K | Pol5 | Keramické umyvadlo 60cm | ks | 18 |  | 0 |  |  | snížená |  | 0 | 0 | 0 | 0 | 0 | 16 | K | 1 |  |  |  | ROZPOCET | 0 | 0 | 0 | 0 | 0 | 2 | 0 | 16 | 262
115 | K | Pol7 | Pisoár s automatickým splachováním | ks | 2 |  | 0 |  |  | snížená |  | 0 | 0 | 0 | 0 | 0 | 16 | K | 1 |  |  |  | ROZPOCET | 0 | 0 | 0 | 0 | 0 | 2 | 0 | 16 | 264
116 | K | Pol8 | Volně stojící výlevka (d110) | ks | 4 |  | 0 |  |  | snížená |  | 0 | 0 | 0 | 0 | 0 | 16 | K | 1 |  |  |  | ROZPOCET | 0 | 0 | 0 | 0 | 0 | 2 | 0 | 16 | 266
117 | K | Pol9 | Závěsné WC pro imobilní | ks | 17 |  | 0 |  |  | snížená |  | 0 | 0 | 0 | 0 | 0 | 16 | K | 1 |  |  |  | ROZPOCET | 0 | 0 | 0 | 0 | 0 | 2 | 0 | 16 | 268

## 3 - SO 01 - 4 - 2 - vytápění
{6d91ccea-7b81-4713-b12a-e994766dc125}
1
| KRYCÍ LIST SOUPISU PRACÍ | [7 empty] | v --- níže se nacházejí doplnkové a pomocné údaje k sestavám --- v | [8 empty] | False
Stavba:
DZR-R_4 - 05.01.2022
Objekt:
3 - SO 01 - 4 - 2 - vytápění
| KSO: |  |  |  |  | CC-CZ:
| Místo: |  |  |  |  | Datum: | 17. 3. 2021
| Zadavatel: |  |  |  |  | IČ:
DIČ:
| Uchazeč: |  |  |  |  | IČ: | Vyplň údaj
|  | Vyplň údaj |  |  |  | DIČ: | Vyplň údaj
| Projektant: |  |  |  |  | IČ:
DIČ:
| Zpracovatel: |  |  |  |  | IČ:
DIČ:
Poznámka:
| Cena bez DPH | [5 empty] | 0
|  |  | Základ daně |  |  | Sazba daně | Výše daně
| DPH | základní | 0 |  |  | 21% | 0
|  | snížená | 0 |  |  | 15% | 0
|  | zákl. přenesená | 0 |  |  | 21% | 0
|  | sníž. přenesená | 0 |  |  | 15% | 0
|  | nulová | 0 |  |  | 0% | 0
| Cena s DPH |  |  | v | CZK |  | 0
REKAPITULACE ČLENĚNÍ SOUPISU PRACÍ
Stavba:
DZR-R_4 - 05.01.2022
Objekt:
3 - SO 01 - 4 - 2 - vytápění
Místo: | [5 empty] | Datum: | 17. 3. 2021
Zadavatel: | [5 empty] | Projektant:
Uchazeč: |  |  | Vyplň údaj |  |  | Zpracovatel:
Kód dílu - Popis | [6 empty] | Cena celkem [CZK]
Náklady stavby celkem | [6 empty] | 0 | [11 empty] | -1
| PSV - Práce a dodávky PSV | [5 empty] | 0
| 732 - Ústřední vytápění - strojovny | [5 empty] | 0
| 733 - Ústřední vytápění - rozvodné potrubí | [5 empty] | 0
| 734 - Ústřední vytápění - armatury | [5 empty] | 0
| 735 - Ústřední vytápění - otopná tělesa | [5 empty] | 0
| 736 - Ostatní | [5 empty] | 0
SOUPIS PRACÍ
Stavba:
DZR-R_4 - 05.01.2022
Objekt:
3 - SO 01 - 4 - 2 - vytápění
Místo: | [5 empty] | Datum: | 17. 3. 2021
Zadavatel: | [5 empty] | Projektant:
Uchazeč: |  |  | Vyplň údaj |  |  | Zpracovatel:
PČ | Typ | Kód | Popis | MJ | Množství | J.cena [CZK] | Cena celkem [CZK] | Cenová soustava |  | DPH | J. Nh [h] | Nh celkem [h] | J. hmotnost [t] | Hmotnost celkem [t] | J. suť [t] | Suť Celkem [t]
Náklady soupisu celkem | [6 empty] | 0 |  |  |  |  | 0 |  | 0 |  | 0 |  | D | -1 | [10 empty] | 0
| D | PSV | Práce a dodávky PSV |  |  |  | 0 |  |  |  |  | 0 |  | 0 |  | 0 | 2 | D | 0 |  |  |  | ROZPOCET | [6 empty] | 0
| D | 732 | Ústřední vytápění - strojovny |  |  |  | 0 |  |  |  |  | 0 |  | 0 |  | 0 | 2 | D | 1 |  |  |  | ROZPOCET | [6 empty] | 0
1 | K | 1 | Sestava tepelného čerpadla | ks | 3 |  | 0 |  |  | snížená |  | 0 | 0 | 0 | 0 | 0 | 16 | K | 2 |  |  |  | ROZPOCET | 0 | 0 | 0 | 0 | 0 | 2 | 0 | 16 | 2
| VV |  | Venkovní jednotka tepelného čerpadla | [14 empty] | VV | 2 | 1 | True | 0 | ROZPOCET
| VV |  | jm. výkon při -7/35°C - 12,45 kW | [14 empty] | VV | 2 | 1 | True | 0 | ROZPOCET
| VV |  | topný faktor při -7/35°C - 4,34 | [14 empty] | VV | 2 | 1 | True | 0 | ROZPOCET
| VV |  | EER - 3,28 | [14 empty] | VV | 2 | 1 | True | 0 | ROZPOCET
| VV |  | hladina akust. tlaku v 1m 40 dB ( A ) | [14 empty] | VV | 2 | 1 | True | 0 | ROZPOCET
| VV |  | příkon 7,2 kW | [14 empty] | VV | 2 | 1 | True | 0 | ROZPOCET
| VV |  | napětí - 400 V | [14 empty] | VV | 2 | 1 | True | 0 | ROZPOCET
| VV |  | Vnitřní jednotka tepelného čerpadla | [14 empty] | VV | 2 | 1 | True | 0 | ROZPOCET
| VV |  | elektrokotle - 9 kW | [14 empty] | VV | 2 | 1 | True | 0 | ROZPOCET
| VV |  | oběhové čarpadlo A+ 4,34 | [14 empty] | VV | 2 | 1 | True | 0 | ROZPOCET
| VV |  | expanzní nádoba - 10 l | [14 empty] | VV | 2 | 1 | True | 0 | ROZPOCET
| VV |  | příkon - 9 kW | [14 empty] | VV | 2 | 1 | True | 0 | ROZPOCET
| VV |  | napětí - 400 V | [14 empty] | VV | 2 | 1 | True | 0 | ROZPOCET
| VV |  | 3 |  | 3 | [12 empty] | VV | 2 | 2 | True | 0 | ROZPOCET
| VV |  | Součet |  | 3 | [12 empty] | VV | 2 | 4 | True | 1 | ROZPOCET
2 | K | 2 | Nepřímo ohřívaný zásobník s el. topnou vložkou celkový objem 650 l | ks | 2 |  | 0 |  |  | snížená |  | 0 | 0 | 0 | 0 | 0 | 16 | K | 2 |  |  |  | ROZPOCET | 0 | 0 | 0 | 0 | 0 | 2 | 0 | 16 | 4
| VV |  | el. příkon topné vložky - 6 kW | [14 empty] | VV | 2 | 1 | True | 0 | ROZPOCET
| VV |  | napětí 400 W | [14 empty] | VV | 2 | 1 | True | 0 | ROZPOCET
| VV |  | 2 |  | 2 | [12 empty] | VV | 2 | 2 | True | 0 | ROZPOCET
| VV |  | Součet |  | 2 | [12 empty] | VV | 2 | 4 | True | 1 | ROZPOCET
3 | K | 3 | Akumulační nádoba objem 750 l | ks | 1 |  | 0 |  |  | snížená |  | 0 | 0 | 0 | 0 | 0 | 16 | K | 2 |  |  |  | ROZPOCET | 0 | 0 | 0 | 0 | 0 | 2 | 0 | 16 | 6
| VV |  | el. příkon topné vložky - 9kW | [14 empty] | VV | 2 | 1 | True | 0 | ROZPOCET
| VV |  | napětí 400 W | [14 empty] | VV | 2 | 1 | True | 0 | ROZPOCET
| VV |  | 1 |  | 1 | [12 empty] | VV | 2 | 2 | True | 0 | ROZPOCET
| VV |  | Součet |  | 1 | [12 empty] | VV | 2 | 4 | True | 1 | ROZPOCET
4 | K | 4 | Expanzní nádoba objem 110 l | ks | 1 |  | 0 |  |  | snížená |  | 0 | 0 | 0 | 0 | 0 | 16 | K | 2 |  |  |  | ROZPOCET | 0 | 0 | 0 | 0 | 0 | 2 | 0 | 16 | 8
5 | K | 5 | Trojcestný směšovací ventil DN 25, dvoubodový, 230V | ks | 9 |  | 0 |  |  | snížená |  | 0 | 0 | 0 | 0 | 0 | 16 | K | 2 |  |  |  | ROZPOCET | 0 | 0 | 0 | 0 | 0 | 2 | 0 | 16 | 10
6 | K | 6 | Rozdělovač a sběrač 3 okruhy | ks | 1 |  | 0 |  |  | snížená |  | 0 | 0 | 0 | 0 | 0 | 16 | K | 2 |  |  |  | ROZPOCET | 0 | 0 | 0 | 0 | 0 | 2 | 0 | 16 | 12
7 | K | 7 | Čerpadlová skupina směšovaná DN 32 - kvs 5,8 | ks | 2 |  | 0 |  |  | snížená |  | 0 | 0 | 0 | 0 | 0 | 16 | K | 2 |  |  |  | ROZPOCET | 0 | 0 | 0 | 0 | 0 | 2 | 0 | 16 | 14
| VV |  | elektronikcy regulované oběhové čerpadlo | [14 empty] | VV | 2 | 1 | True | 0 | ROZPOCET
| VV |  | průtok - 2,5 m3/ hod | [14 empty] | VV | 2 | 1 | True | 0 | ROZPOCET
| VV |  | dopravní vyška 6 m3/hod | [14 empty] | VV | 2 | 1 | True | 0 | ROZPOCET
| VV |  | 2 |  | 2 | [12 empty] | VV | 2 | 2 | True | 0 | ROZPOCET
| VV |  | Součet |  | 2 | [12 empty] | VV | 2 | 4 | True | 1 | ROZPOCET
| D | 733 | Ústřední vytápění - rozvodné potrubí |  |  |  | 0 |  |  |  |  | 0 |  | 0 |  | 0 | 2 | D | 1 |  |  |  | ROZPOCET | [6 empty] | 0
8 | K | 17 | Potrubí Cu polotvrdé 22 x 1 | m | 10 |  | 0 |  |  | snížená |  | 0 | 0 | 0 | 0 | 0 | 16 | K | 2 |  |  |  | ROZPOCET | 0 | 0 | 0 | 0 | 0 | 2 | 0 | 16 | 16
9 | K | 18 | Potrubí Cu tvrdé 35 x 1,5 | m | 50 |  | 0 |  |  | snížená |  | 0 | 0 | 0 | 0 | 0 | 16 | K | 2 |  |  |  | ROZPOCET | 0 | 0 | 0 | 0 | 0 | 2 | 0 | 16 | 18
10 | K | 19 | Potrubí Cu tvrdé 42 x 1,5 | m | 15 |  | 0 |  |  | snížená |  | 0 | 0 | 0 | 0 | 0 | 16 | K | 2 |  |  |  | ROZPOCET | 0 | 0 | 0 | 0 | 0 | 2 | 0 | 16 | 20
11 | K | 20 | Potrubí Cu tvrdé 54 x 1,5 | m | 35 |  | 0 |  |  | snížená |  | 0 | 0 | 0 | 0 | 0 | 16 | K | 2 |  |  |  | ROZPOCET | 0 | 0 | 0 | 0 | 0 | 2 | 0 | 16 | 22
12 | K | 21 | Potrubí Pex-Al- PEX IVAR ALPEX-DUO XS 16 x 2 | m | 1050 |  | 0 |  |  | snížená |  | 0 | 0 | 0 | 0 | 0 | 16 | K | 2 |  |  |  | ROZPOCET | 0 | 0 | 0 | 0 | 0 | 2 | 0 | 16 | 24
13 | K | 22 | Potrubí Pex-Al- PEX IVAR ALPEX-DUO XS 20 x 2 | m | 90 |  | 0 |  |  | snížená |  | 0 | 0 | 0 | 0 | 0 | 16 | K | 2 |  |  |  | ROZPOCET | 0 | 0 | 0 | 0 | 0 | 2 | 0 | 16 | 26
14 | K | 23 | Potrubí Pex-Al- PEX IVAR ALPEX-DUO XS 26 x 3 | m | 30 |  | 0 |  |  | snížená |  | 0 | 0 | 0 | 0 | 0 | 16 | K | 2 |  |  |  | ROZPOCET | 0 | 0 | 0 | 0 | 0 | 2 | 0 | 16 | 28
15 | K | 26 | Potrubí Pex-Al- PEX IVAR ALPEX-DUO XS 32 x 3 | m | 45 |  | 0 |  |  | snížená |  | 0 | 0 | 0 | 0 | 0 | 16 | K | 2 |  |  |  | ROZPOCET | 0 | 0 | 0 | 0 | 0 | 2 | 0 | 16 | 30
16 | K | 24 | Potrubí Pex-Al- PEX IVAR ALPEX-DUO XS 40 x 3,5 | m | 230 |  | 0 |  |  | snížená |  | 0 | 0 | 0 | 0 | 0 | 16 | K | 2 |  |  |  | ROZPOCET | 0 | 0 | 0 | 0 | 0 | 2 | 0 | 16 | 32
17 | K | 25 | Potrubí Pex-Al- PEX IVAR ALPEX-DUO XS 50 x 4 | m | 120 |  | 0 |  |  | snížená |  | 0 | 0 | 0 | 0 | 0 | 16 | K | 2 |  |  |  | ROZPOCET | 0 | 0 | 0 | 0 | 0 | 2 | 0 | 16 | 34
18 | K | 27 | Tlaková zkouška potrubí CU | m | 110 |  | 0 |  |  | snížená |  | 0 | 0 | 0 | 0 | 0 | 16 | K | 2 |  |  |  | ROZPOCET | 0 | 0 | 0 | 0 | 0 | 2 | 0 | 16 | 36
19 | K | 28 | Tlaková zkouška potrubí PEX-Al-Pex | m | 1565 |  | 0 |  |  | snížená |  | 0 | 0 | 0 | 0 | 0 | 16 | K | 2 |  |  |  | ROZPOCET | 0 | 0 | 0 | 0 | 0 | 2 | 0 | 16 | 38
20 | K | 29 | Fitinky | kpl | 1 |  | 0 |  |  | snížená |  | 0 | 0 | 0 | 0 | 0 | 16 | K | 2 |  |  |  | ROZPOCET | 0 | 0 | 0 | 0 | 0 | 2 | 0 | 16 | 40
21 | K | 48 | Návleková izolace 16 / 13 | m | 1050 |  | 0 |  |  | snížená |  | 0 | 0 | 0 | 0 | 0 | 16 | K | 2 |  |  |  | ROZPOCET | 0 | 0 | 0 | 0 | 0 | 2 | 0 | 16 | 42
22 | K | 49 | Návleková izolace 20 / 13 | m | 90 |  | 0 |  |  | snížená |  | 0 | 0 | 0 | 0 | 0 | 16 | K | 2 |  |  |  | ROZPOCET | 0 | 0 | 0 | 0 | 0 | 2 | 0 | 16 | 44
23 | K | 50 | Návleková izolace 26 / 13 | m | 30 |  | 0 |  |  | snížená |  | 0 | 0 | 0 | 0 | 0 | 16 | K | 2 |  |  |  | ROZPOCET | 0 | 0 | 0 | 0 | 0 | 2 | 0 | 16 | 46
24 | K | 51 | Návleková izolace 32 / 20 | m | 45 |  | 0 |  |  | snížená |  | 0 | 0 | 0 | 0 | 0 | 16 | K | 2 |  |  |  | ROZPOCET | 0 | 0 | 0 | 0 | 0 | 2 | 0 | 16 | 48
25 | K | 52 | Návleková izolace 40 / 30 | m | 230 |  | 0 |  |  | snížená |  | 0 | 0 | 0 | 0 | 0 | 16 | K | 2 |  |  |  | ROZPOCET | 0 | 0 | 0 | 0 | 0 | 2 | 0 | 16 | 50
26 | K | 53 | Návleková izolace 50 / 30 | m | 120 |  | 0 |  |  | snížená |  | 0 | 0 | 0 | 0 | 0 | 16 | K | 2 |  |  |  | ROZPOCET | 0 | 0 | 0 | 0 | 0 | 2 | 0 | 16 | 52
27 | K | 54 | Návleková izolace 22 / 13 | m | 10 |  | 0 |  |  | snížená |  | 0 | 0 | 0 | 0 | 0 | 16 | K | 2 |  |  |  | ROZPOCET | 0 | 0 | 0 | 0 | 0 | 2 | 0 | 16 | 54
28 | K | 55 | Návleková izolace 35 / 20 | m | 50 |  | 0 |  |  | snížená |  | 0 | 0 | 0 | 0 | 0 | 16 | K | 2 |  |  |  | ROZPOCET | 0 | 0 | 0 | 0 | 0 | 2 | 0 | 16 | 56
29 | K | 56 | Návleková izolace 42 / 30 | m | 15 |  | 0 |  |  | snížená |  | 0 | 0 | 0 | 0 | 0 | 16 | K | 2 |  |  |  | ROZPOCET | 0 | 0 | 0 | 0 | 0 | 2 | 0 | 16 | 58
30 | K | 57 | Návleková izolace 54 / 30 | m | 35 |  | 0 |  |  | snížená |  | 0 | 0 | 0 | 0 | 0 | 16 | K | 2 |  |  |  | ROZPOCET | 0 | 0 | 0 | 0 | 0 | 2 | 0 | 16 | 60
31 | K | 58 | Pásky spojky , lepidlo | kpl | 1 |  | 0 |  |  | snížená |  | 0 | 0 | 0 | 0 | 0 | 16 | K | 2 |  |  |  | ROZPOCET | 0 | 0 | 0 | 0 | 0 | 2 | 0 | 16 | 62
| D | 734 | Ústřední vytápění - armatury |  |  |  | 0 |  |  |  |  | 0 |  | 0 |  | 0 | 2 | D | 1 |  |  |  | ROZPOCET | [6 empty] | 0
32 | K | 8 | Kulový kohout DN 25 | ks | 10 |  | 0 |  |  | snížená |  | 0 | 0 | 0 | 0 | 0 | 16 | K | 2 |  |  |  | ROZPOCET | 0 | 0 | 0 | 0 | 0 | 2 | 0 | 16 | 64
33 | K | 9 | Kulový kohout DN 50 | ks | 4 |  | 0 |  |  | snížená |  | 0 | 0 | 0 | 0 | 0 | 16 | K | 2 |  |  |  | ROZPOCET | 0 | 0 | 0 | 0 | 0 | 2 | 0 | 16 | 66
34 | K | 10 | Kulový kohout s filtrem DN 25 | ks | 6 |  | 0 |  |  | snížená |  | 0 | 0 | 0 | 0 | 0 | 16 | K | 2 |  |  |  | ROZPOCET | 0 | 0 | 0 | 0 | 0 | 2 | 0 | 16 | 68
35 | K | 11 | Zpětná klapka DN 25 | ks | 2 |  | 0 |  |  | snížená |  | 0 | 0 | 0 | 0 | 0 | 16 | K | 2 |  |  |  | ROZPOCET | 0 | 0 | 0 | 0 | 0 | 2 | 0 | 16 | 70
36 | K | 12 | Zpětná klapka DN 32 | ks | 7 |  | 0 |  |  | snížená |  | 0 | 0 | 0 | 0 | 0 | 16 | K | 2 |  |  |  | ROZPOCET | 0 | 0 | 0 | 0 | 0 | 2 | 0 | 16 | 72
37 | K | 13 | Kulový kohout se zajištěním DN 20 | ks | 1 |  | 0 |  |  | snížená |  | 0 | 0 | 0 | 0 | 0 | 16 | K | 2 |  |  |  | ROZPOCET | 0 | 0 | 0 | 0 | 0 | 2 | 0 | 16 | 74
38 | K | 14 | Termomanometr | ks | 2 |  | 0 |  |  | snížená |  | 0 | 0 | 0 | 0 | 0 | 16 | K | 2 |  |  |  | ROZPOCET | 0 | 0 | 0 | 0 | 0 | 2 | 0 | 16 | 76
| VV |  | Rozsah | [14 empty] | VV | 2 | 1 | True | 0 | ROZPOCET
| VV |  | 0 - 4 bar | [14 empty] | VV | 2 | 1 | True | 0 | ROZPOCET
| VV |  | 0 -120°C | [14 empty] | VV | 2 | 1 | True | 0 | ROZPOCET
| VV |  | 2 |  | 2 | [12 empty] | VV | 2 | 2 | True | 0 | ROZPOCET
| VV |  | Součet |  | 2 | [12 empty] | VV | 2 | 4 | True | 1 | ROZPOCET
39 | K | 15 | Vypouštěcí kulový kohout DN 15 | ks | 20 |  | 0 |  |  | snížená |  | 0 | 0 | 0 | 0 | 0 | 16 | K | 2 |  |  |  | ROZPOCET | 0 | 0 | 0 | 0 | 0 | 2 | 0 | 16 | 78
40 | K | 16 | Automatický odvzdušnovací ventil se zpětnou klapkou DN 15 | ks | 10 |  | 0 |  |  | snížená |  | 0 | 0 | 0 | 0 | 0 | 16 | K | 2 |  |  |  | ROZPOCET | 0 | 0 | 0 | 0 | 0 | 2 | 0 | 16 | 80
| D | 735 | Ústřední vytápění - otopná tělesa |  |  |  | 0 |  |  |  |  | 0 |  | 0 |  | 0 | 2 | D | 1 |  |  |  | ROZPOCET | [6 empty] | 0
41 | K | 30 | Desková otopná tělesa 11VK-600/800 | ks | 3 |  | 0 |  |  | snížená |  | 0 | 0 | 0 | 0 | 0 | 16 | K | 2 |  |  |  | ROZPOCET | 0 | 0 | 0 | 0 | 0 | 2 | 0 | 16 | 82
42 | K | 30a | Desková otopná tělesa 11VK-900/400 | ks | 2 |  | 0 |  |  | snížená |  | 0 | 0 | 0 | 0 | 0 | 16 | K | 2 |  |  |  | ROZPOCET | 0 | 0 | 0 | 0 | 0 | 2 | 0 | 16 | 84
43 | K | 31 | Desková otopná tělesa 11VK-900/400 | ks | 3 |  | 0 |  |  | snížená |  | 0 | 0 | 0 | 0 | 0 | 16 | K | 2 |  |  |  | ROZPOCET | 0 | 0 | 0 | 0 | 0 | 2 | 0 | 16 | 86
44 | K | 32 | Desková otopná tělesa 11VK-900/800 | ks | 6 |  | 0 |  |  | snížená |  | 0 | 0 | 0 | 0 | 0 | 16 | K | 2 |  |  |  | ROZPOCET | 0 | 0 | 0 | 0 | 0 | 2 | 0 | 16 | 88
45 | K | 33 | Desková otopná tělesa 21VK-600/800 | ks | 22 |  | 0 |  |  | snížená |  | 0 | 0 | 0 | 0 | 0 | 16 | K | 2 |  |  |  | ROZPOCET | 0 | 0 | 0 | 0 | 0 | 2 | 0 | 16 | 90
46 | K | 34 | Desková otopná tělesa 21VK-900/400 | ks | 1 |  | 0 |  |  | snížená |  | 0 | 0 | 0 | 0 | 0 | 16 | K | 2 |  |  |  | ROZPOCET | 0 | 0 | 0 | 0 | 0 | 2 | 0 | 16 | 92
47 | K | 35 | Desková otopná tělesa 21VK-900/800 | ks | 4 |  | 0 |  |  | snížená |  | 0 | 0 | 0 | 0 | 0 | 16 | K | 2 |  |  |  | ROZPOCET | 0 | 0 | 0 | 0 | 0 | 2 | 0 | 16 | 94
48 | K | 36 | Desková otopná tělesa 22VK-600/800 | ks | 21 |  | 0 |  |  | snížená |  | 0 | 0 | 0 | 0 | 0 | 16 | K | 2 |  |  |  | ROZPOCET | 0 | 0 | 0 | 0 | 0 | 2 | 0 | 16 | 96
49 | K | 37 | Desková otopná tělesa 22VK-900/400 | ks | 2 |  | 0 |  |  | snížená |  | 0 | 0 | 0 | 0 | 0 | 16 | K | 2 |  |  |  | ROZPOCET | 0 | 0 | 0 | 0 | 0 | 2 | 0 | 16 | 98
50 | K | 38a | Desková otopná tělesa 22VK-900/600 | ks | 2 |  | 0 |  |  | snížená |  | 0 | 0 | 0 | 0 | 0 | 16 | K | 2 |  |  |  | ROZPOCET | 0 | 0 | 0 | 0 | 0 | 2 | 0 | 16 | 100
51 | K | 39 | Desková otopná tělesa 33VK-600/800 | ks | 1 |  | 0 |  |  | snížená |  | 0 | 0 | 0 | 0 | 0 | 16 | K | 2 |  |  |  | ROZPOCET | 0 | 0 | 0 | 0 | 0 | 2 | 0 | 16 | 102
52 | K | 40 | Desková otopná tělesa 33VK-900/400 | ks | 2 |  | 0 |  |  | snížená |  | 0 | 0 | 0 | 0 | 0 | 16 | K | 2 |  |  |  | ROZPOCET | 0 | 0 | 0 | 0 | 0 | 2 | 0 | 16 | 104
53 | K | 41 | Desková otopná tělesa 33VK-900/800 | ks | 1 |  | 0 |  |  | snížená |  | 0 | 0 | 0 | 0 | 0 | 16 | K | 2 |  |  |  | ROZPOCET | 0 | 0 | 0 | 0 | 0 | 2 | 0 | 16 | 106
54 | K | 42 | Podlahový konvektor s ventilátorem a mřížkou hloubka 65mm, šířka 243 TH 06 - 900mm | ks | 5 |  | 0 |  |  | snížená |  | 0 | 0 | 0 | 0 | 0 | 16 | K | 2 |  |  |  | ROZPOCET | 0 | 0 | 0 | 0 | 0 | 2 | 0 | 16 | 108
55 | K | 43 | Podlahový konvektor s ventilátorem a mřížkou hloubka 65mm, šířka 243 TH 06 - 1000mm | ks | 3 |  | 0 |  |  | snížená |  | 0 | 0 | 0 | 0 | 0 | 16 | K | 2 |  |  |  | ROZPOCET | 0 | 0 | 0 | 0 | 0 | 2 | 0 | 16 | 110
56 | K | 44 | Stojánkový konvektor typ 20 - výška 300mm , šířka 230mm 20-070-700 | ks | 28 |  | 0 |  |  | snížená |  | 0 | 0 | 0 | 0 | 0 | 16 | K | 2 |  |  |  | ROZPOCET | 0 | 0 | 0 | 0 | 0 | 2 | 0 | 16 | 112
57 | K | 45 | Trubkové otopné těleso KLCM 1220.500 | ks | 14 |  | 0 |  |  | snížená |  | 0 | 0 | 0 | 0 | 0 | 16 | K | 2 |  |  |  | ROZPOCET | 0 | 0 | 0 | 0 | 0 | 2 | 0 | 16 | 114
58 | K | 46 | El. topná vložka s regulátorem 400 W | ks | 14 |  | 0 |  |  | snížená |  | 0 | 0 | 0 | 0 | 0 | 16 | K | 2 |  |  |  | ROZPOCET | 0 | 0 | 0 | 0 | 0 | 2 | 0 | 16 | 116
59 | K | 47 | Regulace s týdenním programem a trafem | ks | 1 |  | 0 |  |  | snížená |  | 0 | 0 | 0 | 0 | 0 | 16 | K | 2 |  |  |  | ROZPOCET | 0 | 0 | 0 | 0 | 0 | 2 | 0 | 16 | 118
60 | K | 59 | Sestava termostatického ventilu a radiátorového šroubení pro VK G1/2" - rohová - připojení 16x2 | ks | 69 |  | 0 |  |  | snížená |  | 0 | 0 | 0 | 0 | 0 | 16 | K | 2 |  |  |  | ROZPOCET | 0 | 0 | 0 | 0 | 0 | 2 | 0 | 16 | 120
61 | K | 60 | Termostatická hlavice pro stojánkoví konvektory | ks | 28 |  | 0 |  |  | snížená |  | 0 | 0 | 0 | 0 | 0 | 16 | K | 2 |  |  |  | ROZPOCET | 0 | 0 | 0 | 0 | 0 | 2 | 0 | 16 | 122
62 | K | 61 | Sestava termostatického ventilu a radiátorového šroubení pro středové připojení koupelnových těles G1/2" - rohová - připojení 16x2 | ks | 14 |  | 0 |  |  | snížená |  | 0 | 0 | 0 | 0 | 0 | 16 | K | 2 |  |  |  | ROZPOCET | 0 | 0 | 0 | 0 | 0 | 2 | 0 | 16 | 124
| D | 736 | Ostatní |  |  |  | 0 |  |  |  |  | 0 |  | 0 |  | 0 | 1 | D | 1 |  |  |  | ROZPOCET | [6 empty] | 0
63 | K | 62 | Vnitrostaveništní přemístění | t | 3 |  | 0 |  |  | snížená |  | 0 | 0 | 0 | 0 | 0 | 4 | K | 2 |  |  |  | ROZPOCET | 0 | 0 | 0 | 0 | 0 | 2 | 0 | 4 | 126
64 | K | 63 | Prostupy potrubí | hod | 24 |  | 0 |  |  | snížená |  | 0 | 0 | 0 | 0 | 0 | 4 | K | 2 |  |  |  | ROZPOCET | 0 | 0 | 0 | 0 | 0 | 2 | 0 | 4 | 128
65 | K | 64 | Zaregulování a topná zkouška | hod | 72 |  | 0 |  |  | snížená |  | 0 | 0 | 0 | 0 | 0 | 4 | K | 2 |  |  |  | ROZPOCET | 0 | 0 | 0 | 0 | 0 | 2 | 0 | 4 | 130
66 | K | 65 | Technický dozor na stavbě | hod | 16 |  | 0 |  |  | snížená |  | 0 | 0 | 0 | 0 | 0 | 4 | K | 2 |  |  |  | ROZPOCET | 0 | 0 | 0 | 0 | 0 | 2 | 0 | 4 | 132

## 4 - SO 01 - 4 - 3 - vzduc...
{bde2e09f-8dc6-492f-913d-6c383a42caba}
1
| KRYCÍ LIST SOUPISU PRACÍ | [7 empty] | v --- níže se nacházejí doplnkové a pomocné údaje k sestavám --- v | [8 empty] | False
Stavba:
DZR-R_4 - 05.01.2022
Objekt:
4 - SO 01 - 4 - 3 - vzduchotechnika
| KSO: |  |  |  |  | CC-CZ:
| Místo: |  |  |  |  | Datum: | 17. 3. 2021
| Zadavatel: |  |  |  |  | IČ:
DIČ:
| Uchazeč: |  |  |  |  | IČ: | Vyplň údaj
|  | Vyplň údaj |  |  |  | DIČ: | Vyplň údaj
| Projektant: |  |  |  |  | IČ:
DIČ:
| Zpracovatel: |  |  |  |  | IČ:
DIČ:
Poznámka:
| Cena bez DPH | [5 empty] | 0
|  |  | Základ daně |  |  | Sazba daně | Výše daně
| DPH | základní | 0 |  |  | 21% | 0
|  | snížená | 0 |  |  | 15% | 0
|  | zákl. přenesená | 0 |  |  | 21% | 0
|  | sníž. přenesená | 0 |  |  | 15% | 0
|  | nulová | 0 |  |  | 0% | 0
| Cena s DPH |  |  | v | CZK |  | 0
REKAPITULACE ČLENĚNÍ SOUPISU PRACÍ
Stavba:
DZR-R_4 - 05.01.2022
Objekt:
4 - SO 01 - 4 - 3 - vzduchotechnika
Místo: | [5 empty] | Datum: | 17. 3. 2021
Zadavatel: | [5 empty] | Projektant:
Uchazeč: |  |  | Vyplň údaj |  |  | Zpracovatel:
Kód dílu - Popis | [6 empty] | Cena celkem [CZK]
Náklady stavby celkem | [6 empty] | 0 | [11 empty] | -1
| 751 - 1 - ZAŘÍZENÍ Č.1 - přívod a odvod vzduchu z kuchyně | [5 empty] | 0
| 751 - 10 - ZAŘÍZENÍ Č.10 -odvod vzduchu z CHUC B | [5 empty] | 0
| 751 - 11 - ZAŘÍZENÍ Č.11 -odvod vzduchu z CHUC B | [5 empty] | 0
| 751 - 12 - ZAŘÍZENÍ Č. 12 | [5 empty] | 0
| 751 - 13 - ZAŘÍZENÍ Č. 13 | [5 empty] | 0
| 751 - 14 - OSTATNÍ | [5 empty] | 0
| 751 - 2 - ZAŘÍZENÍ Č.2 - přívod a odvod vzduchu z pokojů | [5 empty] | 0
| 751 - 3 - ZAŘÍZENÍ Č.3 - větrání soc. zařízení | [5 empty] | 0
| 751 - 4 - ZAŘÍZENÍ Č.4 - větrání soc. zařízení | [5 empty] | 0
| 751 - 5 - ZAŘÍZENÍ Č.5 - větrání soc. zařízení | [5 empty] | 0
| 751 - 6 - ZAŘÍZENÍ Č.6 - větrání soc. zařízení | [5 empty] | 0
| 751 - 7 - ZAŘÍZENÍ Č.7 - větrání soc. zařízení | [5 empty] | 0
| 751 - 8 - ZAŘÍZENÍ Č.8 - větrání soc. zařízení | [5 empty] | 0
| 751 - 9 - ZAŘÍZENÍ Č.9 - větrání soc. zařízení | [5 empty] | 0
SOUPIS PRACÍ
Stavba:
DZR-R_4 - 05.01.2022
Objekt:
4 - SO 01 - 4 - 3 - vzduchotechnika
Místo: | [5 empty] | Datum: | 17. 3. 2021
Zadavatel: | [5 empty] | Projektant:
Uchazeč: |  |  | Vyplň údaj |  |  | Zpracovatel:
PČ | Typ | Kód | Popis | MJ | Množství | J.cena [CZK] | Cena celkem [CZK] | Cenová soustava |  | DPH | J. Nh [h] | Nh celkem [h] | J. hmotnost [t] | Hmotnost celkem [t] | J. suť [t] | Suť Celkem [t]
Náklady soupisu celkem | [6 empty] | 0 |  |  |  |  | 0 |  | 0 |  | 0 |  | D | -1 | [10 empty] | 0
| D | 751 - 1 | ZAŘÍZENÍ Č.1 - přívod a odvod vzduchu z kuchyně |  |  |  | 0 |  |  |  |  | 0 |  | 0 |  | 0 | 1 | D | 0 |  |  |  | ROZPOCET | [6 empty] | 0
1 | K | 1.01 | Vzt. jednotka s rekuperací vzduchu a s el. ohřevem vzduchu | ks | 1 |  | 0 |  |  | snížená |  | 0 | 0 | 0 | 0 | 0 | 4 | K | 1 |  |  |  | ROZPOCET | 0 | 0 | 0 | 0 | 0 | 2 | 0 | 4 | 2
| VV |  | filtr vzduchu, včetně regulace, atd | [14 empty] | VV | 1 | 1 | True | 0 | ROZPOCET
| VV |  | rozměry: | [14 empty] | VV | 1 | 1 | True | 0 | ROZPOCET
| VV |  | 1800x2800x1295 22 | [14 empty] | VV | 1 | 1 | True | 0 | ROZPOCET
| VV |  | hmotnost 711 kg | [14 empty] | VV | 1 | 1 | True | 0 | ROZPOCET
| VV |  | účinnost rekuperace 91 % | [14 empty] | VV | 1 | 1 | True | 0 | ROZPOCET
| VV |  | příkon | [14 empty] | VV | 1 | 1 | True | 0 | ROZPOCET
| VV |  | jmen. výkon - 6500 m3/ hod | [14 empty] | VV | 1 | 1 | True | 0 | ROZPOCET
| VV |  | disp. tlak 40 pa | [14 empty] | VV | 1 | 1 | True | 0 | ROZPOCET
| VV |  | max. topný výkon 9,9 kW | [14 empty] | VV | 1 | 1 | True | 0 | ROZPOCET
| VV |  | příkon - 3,3 kW | [14 empty] | VV | 1 | 1 | True | 0 | ROZPOCET
| VV |  | napětí - 400 V | [14 empty] | VV | 1 | 1 | True | 0 | ROZPOCET
| VV |  | odvod | [14 empty] | VV | 1 | 1 | True | 0 | ROZPOCET
| VV |  | jmen. výkon - 6500 m3 / hod | [14 empty] | VV | 1 | 1 | True | 0 | ROZPOCET
| VV |  | disp. tlak - 450 Pa | [14 empty] | VV | 1 | 1 | True | 0 | ROZPOCET
| VV |  | akustický tlak v 3m 58 dB ( A ) | [14 empty] | VV | 1 | 1 | True | 0 | ROZPOCET
| VV |  | příkon - 3,3 kW | [14 empty] | VV | 1 | 1 | True | 0 | ROZPOCET
| VV |  | napětí - 400 V | [14 empty] | VV | 1 | 1 | True | 0 | ROZPOCET
| VV |  | 1 |  | 1 | [12 empty] | VV | 1 | 2 | True | 0 | ROZPOCET
| VV |  | Součet |  | 1 | [12 empty] | VV | 1 | 4 | True | 1 | ROZPOCET
2 | K | 1.02 | Odvětrávaný kuchyňský strop atyp rozměr s přívodem a odvodem vzduchu a s osvětlením | ks | 1 |  | 0 |  |  | snížená |  | 0 | 0 | 0 | 0 | 0 | 4 | K | 1 |  |  |  | ROZPOCET | 0 | 0 | 0 | 0 | 0 | 2 | 0 | 4 | 4
| VV |  | rozměry - 4475 x 22750 mm | [14 empty] | VV | 1 | 1 | True | 0 | ROZPOCET
| VV |  | odvod - 3000 m3 / hod | [14 empty] | VV | 1 | 1 | True | 0 | ROZPOCET
| VV |  | přívod - 3000 m3 / hod | [14 empty] | VV | 1 | 1 | True | 0 | ROZPOCET
| VV |  | 1 |  | 1 | [12 empty] | VV | 1 | 2 | True | 0 | ROZPOCET
| VV |  | Součet |  | 1 | [12 empty] | VV | 1 | 4 | True | 1 | ROZPOCET
3 | K | 1.03 | Kuchyňská digestoř nad myčkou | ks | 1 |  | 0 |  |  | snížená |  | 0 | 0 | 0 | 0 | 0 | 4 | K | 1 |  |  |  | ROZPOCET | 0 | 0 | 0 | 0 | 0 | 2 | 0 | 4 | 6
| VV |  | rozměry 1200 x 1000 - 465 mm | [14 empty] | VV | 1 | 1 | True | 0 | ROZPOCET
| VV |  | odvod - 1750 m3/hod | [14 empty] | VV | 1 | 1 | True | 0 | ROZPOCET
| VV |  | odtahové hrdlo 315 x 250 | [14 empty] | VV | 1 | 1 | True | 0 | ROZPOCET
| VV |  | tlakové ztráta 75 Pa | [14 empty] | VV | 1 | 1 | True | 0 | ROZPOCET
| VV |  | hmotnost 35 kg | [14 empty] | VV | 1 | 1 | True | 0 | ROZPOCET
| VV |  | příkon 50 W | [14 empty] | VV | 1 | 1 | True | 0 | ROZPOCET
| VV |  | napětí - 230V | [14 empty] | VV | 1 | 1 | True | 0 | ROZPOCET
| VV |  | 1 |  | 1 | [12 empty] | VV | 1 | 2 | True | 0 | ROZPOCET
| VV |  | Součet |  | 1 | [12 empty] | VV | 1 | 4 | True | 1 | ROZPOCET
4 | K | 1.04 | Kuchyňská digestoř nad konvektomatem s osvětlením a tukovým filltem | ka | 1 |  | 0 |  |  | snížená |  | 0 | 0 | 0 | 0 | 0 | 4 | K | 1 |  |  |  | ROZPOCET | 0 | 0 | 0 | 0 | 0 | 2 | 0 | 4 | 8
| VV |  | rozměry - 1200 x 1000 - 465 mm | [14 empty] | VV | 1 | 1 | True | 0 | ROZPOCET
| VV |  | odvod - 1750 m3/ hod | [14 empty] | VV | 1 | 1 | True | 0 | ROZPOCET
| VV |  | odtahové hrdlo 315 x 250 | [14 empty] | VV | 1 | 1 | True | 0 | ROZPOCET
| VV |  | tlakové ztráta 75 Pa | [14 empty] | VV | 1 | 1 | True | 0 | ROZPOCET
| VV |  | hmotnost 35 kg | [14 empty] | VV | 1 | 1 | True | 0 | ROZPOCET
| VV |  | příkon 50 W | [14 empty] | VV | 1 | 1 | True | 0 | ROZPOCET
| VV |  | napětí 230 V | [14 empty] | VV | 1 | 1 | True | 0 | ROZPOCET
| VV |  | 1 |  | 1 | [12 empty] | VV | 1 | 2 | True | 0 | ROZPOCET
| VV |  | Součet |  | 1 | [12 empty] | VV | 1 | 4 | True | 1 | ROZPOCET
5 | K | 1.05.1 | Tlumič hluku 630 x 400 mm - 1500 | ks | 2 |  | 0 |  |  | snížená |  | 0 | 0 | 0 | 0 | 0 | 4 | K | 1 |  |  |  | ROZPOCET | 0 | 0 | 0 | 0 | 0 | 2 | 0 | 4 | 10
6 | K | 1.05.2 | Tlumič hluku 710 x 500 mm - 1500 | ks | 2 |  | 0 |  |  | snížená |  | 0 | 0 | 0 | 0 | 0 | 4 | K | 1 |  |  |  | ROZPOCET | 0 | 0 | 0 | 0 | 0 | 2 | 0 | 4 | 12
7 | K | 1.05.3 | Tlumič hluku 400 x 355 mm - 1500 | ks | 2 |  | 0 |  |  | snížená |  | 0 | 0 | 0 | 0 | 0 | 4 | K | 1 |  |  |  | ROZPOCET | 0 | 0 | 0 | 0 | 0 | 2 | 0 | 4 | 14
8 | K | 1.06.1 | Ruční uzavírací klapka 315 x 250 mm | ks | 2 |  | 0 |  |  | snížená |  | 0 | 0 | 0 | 0 | 0 | 4 | K | 1 |  |  |  | ROZPOCET | 0 | 0 | 0 | 0 | 0 | 2 | 0 | 4 | 16
9 | K | 1.06.2 | Ruční uzavírací klapka 630 x 150 mm | ks | 2 |  | 0 |  |  | snížená |  | 0 | 0 | 0 | 0 | 0 | 4 | K | 1 |  |  |  | ROZPOCET | 0 | 0 | 0 | 0 | 0 | 2 | 0 | 4 | 18
10 | K | 1.07.1 | Požární klapka ruční a teplotní 630 x 400 mm | ks | 2 |  | 0 |  |  | snížená |  | 0 | 0 | 0 | 0 | 0 | 4 | K | 1 |  |  |  | ROZPOCET | 0 | 0 | 0 | 0 | 0 | 2 | 0 | 4 | 20
11 | K | 1.07.2 | Požární klapka ruční a teplotní 710 x 500 mm | ks | 2 |  | 0 |  |  | snížená |  | 0 | 0 | 0 | 0 | 0 | 4 | K | 1 |  |  |  | ROZPOCET | 0 | 0 | 0 | 0 | 0 | 2 | 0 | 4 | 22
12 | K | 1.07.3 | Požární klapka ruční a teptotní 400 x 355 mm | ks | 2 |  | 0 |  |  | snížená |  | 0 | 0 | 0 | 0 | 0 | 4 | K | 1 |  |  |  | ROZPOCET | 0 | 0 | 0 | 0 | 0 | 2 | 0 | 4 | 24
13 | K | 1.08 | Čtyřhranné potrubí zhotovené z pozinkovaného ocelového plechu vybavené | m2 | 128 |  | 0 |  |  | snížená |  | 0 | 0 | 0 | 0 | 0 | 4 | K | 1 |  |  |  | ROZPOCET | 0 | 0 | 0 | 0 | 0 | 2 | 0 | 4 | 26
| VV |  | lištovými spoji jednotlivých montážních dílů s běžným stupněm těsnosti | [14 empty] | VV | 1 | 1 | True | 0 | ROZPOCET
| VV |  | (spoje budou těsněny pryžovým profilem). | [14 empty] | VV | 1 | 1 | True | 0 | ROZPOCET
| VV |  | Nástavce, pokud není uvedeno jinak, jsou v podélné ose trubního dílu. | [14 empty] | VV | 1 | 1 | True | 0 | ROZPOCET
| VV |  | Díly označené + – volný spoj - obsahují délkovou montážní rezervu na | [14 empty] | VV | 1 | 1 | True | 0 | ROZPOCET
| VV |  | provedení doměru délky na stavbě (min. 300 mm). | [14 empty] | VV | 1 | 1 | True | 0 | ROZPOCET
| VV |  | do obvodu 2500 mm | [14 empty] | VV | 1 | 1 | True | 0 | ROZPOCET
| VV |  | 128,00 |  | 128 | [12 empty] | VV | 1 | 2 | True | 0 | ROZPOCET
| VV |  | Součet |  | 128 | [12 empty] | VV | 1 | 4 | True | 1 | ROZPOCET
14 | K | 1.09 | Tvarovky čtyřhranné potrubí zhotovené z pozinkovaného ocelového plechu | m2 | 70 |  | 0 |  |  | snížená |  | 0 | 0 | 0 | 0 | 0 | 4 | K | 1 |  |  |  | ROZPOCET | 0 | 0 | 0 | 0 | 0 | 2 | 0 | 4 | 28
| VV |  | do obvodu 2500 mm | [14 empty] | VV | 1 | 1 | True | 0 | ROZPOCET
| VV |  | 70 |  | 70 | [12 empty] | VV | 1 | 2 | True | 0 | ROZPOCET
| VV |  | Součet |  | 70 | [12 empty] | VV | 1 | 4 | True | 1 | ROZPOCET
15 | K | 1.10 | Výústka do hranátého potrubí 425 x 150 - jednořadá a regulační | ks | 6 |  | 0 |  |  | snížená |  | 0 | 0 | 0 | 0 | 0 | 4 | K | 1 |  |  |  | ROZPOCET | 0 | 0 | 0 | 0 | 0 | 2 | 0 | 4 | 30
16 | K | 1.11 | Pevná protideštová žaluzie 1400 x 315 | ks | 1 |  | 0 |  |  | snížená |  | 0 | 0 | 0 | 0 | 0 | 4 | K | 1 |  |  |  | ROZPOCET | 0 | 0 | 0 | 0 | 0 | 2 | 0 | 4 | 32
17 | K | 1.12 | Výfukové koleno s ochranou mřížkou 900 x 400 | ks | 1 |  | 0 |  |  | snížená |  | 0 | 0 | 0 | 0 | 0 | 4 | K | 1 |  |  |  | ROZPOCET | 0 | 0 | 0 | 0 | 0 | 2 | 0 | 4 | 34
18 | K | 1.13 | Tepelná a zvuková izolace potrubí tl 40 mm s oplechováním | m2 | 35 |  | 0 |  |  | snížená |  | 0 | 0 | 0 | 0 | 0 | 4 | K | 1 |  |  |  | ROZPOCET | 0 | 0 | 0 | 0 | 0 | 2 | 0 | 4 | 36
19 | K | 1.14 | Protipožární izolace potrubí tl.40mm EI 30.MIN | m2 | 17 |  | 0 |  |  | snížená |  | 0 | 0 | 0 | 0 | 0 | 4 | K | 1 |  |  |  | ROZPOCET | 0 | 0 | 0 | 0 | 0 | 2 | 0 | 4 | 38
20 | K | 1.15 | Zapojení a prokabelování ovladače a čidel | ks | 1 |  | 0 |  |  | snížená |  | 0 | 0 | 0 | 0 | 0 | 4 | K | 1 |  |  |  | ROZPOCET | 0 | 0 | 0 | 0 | 0 | 2 | 0 | 4 | 40
21 | K | 1.16 | Ostatní - objímky. spojovací materiál, závěsy | kg | 350 |  | 0 |  |  | snížená |  | 0 | 0 | 0 | 0 | 0 | 4 | K | 1 |  |  |  | ROZPOCET | 0 | 0 | 0 | 0 | 0 | 2 | 0 | 4 | 42
| D | 751 - 10 | ZAŘÍZENÍ Č.10 -odvod vzduchu z CHUC B |  |  |  | 0 |  |  |  |  | 0 |  | 0 |  | 0 | 1 | D | 0 |  |  |  | ROZPOCET | [6 empty] | 0
129 | K | 10.01 | Radiální ventilátor do potrubí 800 x 500 | ks | 1 |  | 0 |  |  | snížená |  | 0 | 0 | 0 | 0 | 0 | 4 | K | 1 |  |  |  | ROZPOCET | 0 | 0 | 0 | 0 | 0 | 2 | 0 | 4 | 44
| VV |  | průtok 6650 m2 / hod | [14 empty] | VV | 1 | 1 | True | 0 | ROZPOCET
| VV |  | tlak 250 pa | [14 empty] | VV | 1 | 1 | True | 0 | ROZPOCET
| VV |  | napětí 230 / 400 V | [14 empty] | VV | 1 | 1 | True | 0 | ROZPOCET
| VV |  | příkon 823 W | [14 empty] | VV | 1 | 1 | True | 0 | ROZPOCET
| VV |  | akust. tlak ve 1,5m 64 dB ( A ) | [14 empty] | VV | 1 | 1 | True | 0 | ROZPOCET
| VV |  | 1 |  | 1 | [12 empty] | VV | 1 | 2 | True | 0 | ROZPOCET
| VV |  | Součet |  | 1 | [12 empty] | VV | 1 | 4 | True | 1 | ROZPOCET
130 | K | 10.02 | Pružná spojka 800 x 815 | ks | 2 |  | 0 |  |  | snížená |  | 0 | 0 | 0 | 0 | 0 | 4 | K | 1 |  |  |  | ROZPOCET | 0 | 0 | 0 | 0 | 0 | 2 | 0 | 4 | 46
131 | K | 10.03.1 | Čtyřhranné potrubí zhotovené z pozinkovaného ocelového plechu vybavené 150 x 100 | m | 20 |  | 0 |  |  | snížená |  | 0 | 0 | 0 | 0 | 0 | 4 | K | 1 |  |  |  | ROZPOCET | 0 | 0 | 0 | 0 | 0 | 2 | 0 | 4 | 48
| VV |  | lištovými spoji jednotlivých montážních dílů s běžným stupněm těsnosti | [14 empty] | VV | 1 | 1 | True | 0 | ROZPOCET
| VV |  | (spoje budou těsněny pryžovým profilem). | [14 empty] | VV | 1 | 1 | True | 0 | ROZPOCET
| VV |  | Nástavce, pokud není uvedeno jinak, jsou v podélné ose trubního dílu. | [14 empty] | VV | 1 | 1 | True | 0 | ROZPOCET
| VV |  | Díly označené + – volný spoj - obsahují délkovou montážní rezervu na | [14 empty] | VV | 1 | 1 | True | 0 | ROZPOCET
| VV |  | provedení doměru délky na stavbě (min. 300 mm). | [14 empty] | VV | 1 | 1 | True | 0 | ROZPOCET
| VV |  | 20 |  | 20 | [12 empty] | VV | 1 | 2 | True | 0 | ROZPOCET
| VV |  | Součet |  | 20 | [12 empty] | VV | 1 | 4 | True | 1 | ROZPOCET
132 | K | 10.03.2 | Čtyřhranné potrubí zhotovené z pozinkovaného ocelového plechu vybavené 200 x 100 | m | 3 |  | 0 |  |  | snížená |  | 0 | 0 | 0 | 0 | 0 | 4 | K | 1 |  |  |  | ROZPOCET | 0 | 0 | 0 | 0 | 0 | 2 | 0 | 4 | 50
| VV |  | lištovými spoji jednotlivých montážních dílů s běžným stupněm těsnosti | [14 empty] | VV | 1 | 1 | True | 0 | ROZPOCET
| VV |  | (spoje budou těsněny pryžovým profilem). | [14 empty] | VV | 1 | 1 | True | 0 | ROZPOCET
| VV |  | Nástavce, pokud není uvedeno jinak, jsou v podélné ose trubního dílu. | [14 empty] | VV | 1 | 1 | True | 0 | ROZPOCET
| VV |  | Díly označené + – volný spoj - obsahují délkovou montážní rezervu na | [14 empty] | VV | 1 | 1 | True | 0 | ROZPOCET
| VV |  | provedení doměru délky na stavbě (min. 300 mm). | [14 empty] | VV | 1 | 1 | True | 0 | ROZPOCET
| VV |  | 3 |  | 3 | [12 empty] | VV | 1 | 2 | True | 0 | ROZPOCET
| VV |  | Součet |  | 3 | [12 empty] | VV | 1 | 4 | True | 1 | ROZPOCET
133 | K | 10.03.3 | Čtyřhranné potrubí zhotovené z pozinkovaného ocelového plechu vybavené 400 x 400 | m | 12 |  | 0 |  |  | snížená |  | 0 | 0 | 0 | 0 | 0 | 4 | K | 1 |  |  |  | ROZPOCET | 0 | 0 | 0 | 0 | 0 | 2 | 0 | 4 | 52
| VV |  | lištovými spoji jednotlivých montážních dílů s běžným stupněm těsnosti | [14 empty] | VV | 1 | 1 | True | 0 | ROZPOCET
| VV |  | (spoje budou těsněny pryžovým profilem). | [14 empty] | VV | 1 | 1 | True | 0 | ROZPOCET
| VV |  | Nástavce, pokud není uvedeno jinak, jsou v podélné ose trubního dílu. | [14 empty] | VV | 1 | 1 | True | 0 | ROZPOCET
| VV |  | Díly označené + – volný spoj - obsahují délkovou montážní rezervu na | [14 empty] | VV | 1 | 1 | True | 0 | ROZPOCET
| VV |  | provedení doměru délky na stavbě (min. 300 mm). | [14 empty] | VV | 1 | 1 | True | 0 | ROZPOCET
| VV |  | 12 |  | 12 | [12 empty] | VV | 1 | 2 | True | 0 | ROZPOCET
| VV |  | Součet |  | 12 | [12 empty] | VV | 1 | 4 | True | 1 | ROZPOCET
134 | K | 10.03.4 | Čtyřhranné potrubí zhotovené z pozinkovaného ocelového plechu vybavené 800 x 500 | m | 2 |  | 0 |  |  | snížená |  | 0 | 0 | 0 | 0 | 0 | 4 | K | 1 |  |  |  | ROZPOCET | 0 | 0 | 0 | 0 | 0 | 2 | 0 | 4 | 54
| VV |  | lištovými spoji jednotlivých montážních dílů s běžným stupněm těsnosti | [14 empty] | VV | 1 | 1 | True | 0 | ROZPOCET
| VV |  | (spoje budou těsněny pryžovým profilem). | [14 empty] | VV | 1 | 1 | True | 0 | ROZPOCET
| VV |  | Nástavce, pokud není uvedeno jinak, jsou v podélné ose trubního dílu. | [14 empty] | VV | 1 | 1 | True | 0 | ROZPOCET
| VV |  | Díly označené + – volný spoj - obsahují délkovou montážní rezervu na | [14 empty] | VV | 1 | 1 | True | 0 | ROZPOCET
| VV |  | provedení doměru délky na stavbě (min. 300 mm). | [14 empty] | VV | 1 | 1 | True | 0 | ROZPOCET
| VV |  | 2 |  | 2 | [12 empty] | VV | 1 | 2 | True | 0 | ROZPOCET
| VV |  | Součet |  | 2 | [12 empty] | VV | 1 | 4 | True | 1 | ROZPOCET
135 | K | 10.04.1 | Tvarovky čtyřhranné potrubí zhotovené z pozinkovaného ocelového plechu do obvodu 2500 | m,2 | 3 |  | 0 |  |  | snížená |  | 0 | 0 | 0 | 0 | 0 | 4 | K | 1 |  |  |  | ROZPOCET | 0 | 0 | 0 | 0 | 0 | 2 | 0 | 4 | 56
136 | K | 10.04.2 | Tvarovky čtyřhranné potrubí zhotovené z pozinkovaného ocelového plechu do obvodu 3500 | m,2 | 8 |  | 0 |  |  | snížená |  | 0 | 0 | 0 | 0 | 0 | 4 | K | 1 |  |  |  | ROZPOCET | 0 | 0 | 0 | 0 | 0 | 2 | 0 | 4 | 58
137 | K | 10.05.1 | Stěnová výustka 150 x 100.20 | ks | 1 |  | 0 |  |  | snížená |  | 0 | 0 | 0 | 0 | 0 | 4 | K | 1 |  |  |  | ROZPOCET | 0 | 0 | 0 | 0 | 0 | 2 | 0 | 4 | 60
138 | K | 10.05.2 | Stěnová výustka 200 x 400.20 | ks | 2 |  | 0 |  |  | snížená |  | 0 | 0 | 0 | 0 | 0 | 4 | K | 1 |  |  |  | ROZPOCET | 0 | 0 | 0 | 0 | 0 | 2 | 0 | 4 | 62
139 | K | 10.05.3 | Stěnová výustka 400 x 400.20 | ks | 3 |  | 0 |  |  | snížená |  | 0 | 0 | 0 | 0 | 0 | 4 | K | 1 |  |  |  | ROZPOCET | 0 | 0 | 0 | 0 | 0 | 2 | 0 | 4 | 64
140 | K | 10.06 | Nasávací hlavice 800 x 500 | ks | 1 |  | 0 |  |  | snížená |  | 0 | 0 | 0 | 0 | 0 | 4 | K | 1 |  |  |  | ROZPOCET | 0 | 0 | 0 | 0 | 0 | 2 | 0 | 4 | 66
141 | K | 10.08 | Ostatní - objímky, spojovací materiál, závěsy | kg | 25 |  | 0 |  |  | snížená |  | 0 | 0 | 0 | 0 | 0 | 4 | K | 1 |  |  |  | ROZPOCET | 0 | 0 | 0 | 0 | 0 | 2 | 0 | 4 | 68
| D | 751 - 11 | ZAŘÍZENÍ Č.11 -odvod vzduchu z CHUC B |  |  |  | 0 |  |  |  |  | 0 |  | 0 |  | 0 | 1 | D | 0 |  |  |  | ROZPOCET | [6 empty] | 0
142 | K | 11.01 | Radiální ventilátor do potrubí 600 x 350 | ks | 1 |  | 0 |  |  | snížená |  | 0 | 0 | 0 | 0 | 0 | 4 | K | 1 |  |  |  | ROZPOCET | 0 | 0 | 0 | 0 | 0 | 2 | 0 | 4 | 70
| VV |  | průtok 400 m3 / hod | [14 empty] | VV | 1 | 1 | True | 0 | ROZPOCET
| VV |  | tlak 200 pa | [14 empty] | VV | 1 | 1 | True | 0 | ROZPOCET
| VV |  | napětí 230 / 400 V | [14 empty] | VV | 1 | 1 | True | 0 | ROZPOCET
| VV |  | příkon 568 W | [14 empty] | VV | 1 | 1 | True | 0 | ROZPOCET
| VV |  | akust. tlak ve 1,5m 68 dB ( A ) | [14 empty] | VV | 1 | 1 | True | 0 | ROZPOCET
| VV |  | 1 |  | 1 | [12 empty] | VV | 1 | 2 | True | 0 | ROZPOCET
| VV |  | Součet |  | 1 | [12 empty] | VV | 1 | 4 | True | 1 | ROZPOCET
143 | K | 11.02 | Pružná spojka 600 x 350 | ks | 2 |  | 0 |  |  | snížená |  | 0 | 0 | 0 | 0 | 0 | 4 | K | 1 |  |  |  | ROZPOCET | 0 | 0 | 0 | 0 | 0 | 2 | 0 | 4 | 72
144 | K | 11.03.1 | Čtyřhranné potrubí zhotovené z pozinkovaného ocelového plechu vybavené 200 x 200 | m | 4 |  | 0 |  |  | snížená |  | 0 | 0 | 0 | 0 | 0 | 4 | K | 1 |  |  |  | ROZPOCET | 0 | 0 | 0 | 0 | 0 | 2 | 0 | 4 | 74
| VV |  | lištovými spoji jednotlivých montážních dílů s běžným stupněm těsnosti | [14 empty] | VV | 1 | 1 | True | 0 | ROZPOCET
| VV |  | (spoje budou těsněny pryžovým profilem). | [14 empty] | VV | 1 | 1 | True | 0 | ROZPOCET
| VV |  | Nástavce, pokud není uvedeno jinak, jsou v podélné ose trubního dílu. | [14 empty] | VV | 1 | 1 | True | 0 | ROZPOCET
| VV |  | Díly označené + – volný spoj - obsahují délkovou montážní rezervu na | [14 empty] | VV | 1 | 1 | True | 0 | ROZPOCET
| VV |  | provedení doměru délky na stavbě (min. 300 mm). | [14 empty] | VV | 1 | 1 | True | 0 | ROZPOCET
| VV |  | 4 |  | 4 | [12 empty] | VV | 1 | 2 | True | 0 | ROZPOCET
| VV |  | Součet |  | 4 | [12 empty] | VV | 1 | 4 | True | 1 | ROZPOCET
145 | K | 11.03.2 | Čtyřhranné potrubí zhotovené z pozinkovaného ocelového plechu vybavené 400 x 400 | m | 15 |  | 0 |  |  | snížená |  | 0 | 0 | 0 | 0 | 0 | 4 | K | 1 |  |  |  | ROZPOCET | 0 | 0 | 0 | 0 | 0 | 2 | 0 | 4 | 76
| VV |  | lištovými spoji jednotlivých montážních dílů s běžným stupněm těsnosti | [14 empty] | VV | 1 | 1 | True | 0 | ROZPOCET
| VV |  | (spoje budou těsněny pryžovým profilem). | [14 empty] | VV | 1 | 1 | True | 0 | ROZPOCET
| VV |  | Nástavce, pokud není uvedeno jinak, jsou v podélné ose trubního dílu. | [14 empty] | VV | 1 | 1 | True | 0 | ROZPOCET
| VV |  | Díly označené + – volný spoj - obsahují délkovou montážní rezervu na | [14 empty] | VV | 1 | 1 | True | 0 | ROZPOCET
| VV |  | provedení doměru délky na stavbě (min. 300 mm). | [14 empty] | VV | 1 | 1 | True | 0 | ROZPOCET
| VV |  | 15 |  | 15 | [12 empty] | VV | 1 | 2 | True | 0 | ROZPOCET
| VV |  | Součet |  | 15 | [12 empty] | VV | 1 | 4 | True | 1 | ROZPOCET
146 | K | 11.03.3 | Čtyřhranné potrubí zhotovené z pozinkovaného ocelového plechu vybavené 630 x 355 | m | 2 |  | 0 |  |  | snížená |  | 0 | 0 | 0 | 0 | 0 | 4 | K | 1 |  |  |  | ROZPOCET | 0 | 0 | 0 | 0 | 0 | 2 | 0 | 4 | 78
| VV |  | lištovými spoji jednotlivých montážních dílů s běžným stupněm těsnosti | [14 empty] | VV | 1 | 1 | True | 0 | ROZPOCET
| VV |  | (spoje budou těsněny pryžovým profilem). | [14 empty] | VV | 1 | 1 | True | 0 | ROZPOCET
| VV |  | Nástavce, pokud není uvedeno jinak, jsou v podélné ose trubního dílu. | [14 empty] | VV | 1 | 1 | True | 0 | ROZPOCET
| VV |  | Díly označené + – volný spoj - obsahují délkovou montážní rezervu na | [14 empty] | VV | 1 | 1 | True | 0 | ROZPOCET
| VV |  | provedení doměru délky na stavbě (min. 300 mm). | [14 empty] | VV | 1 | 1 | True | 0 | ROZPOCET
| VV |  | 2 |  | 2 | [12 empty] | VV | 1 | 2 | True | 0 | ROZPOCET
| VV |  | Součet |  | 2 | [12 empty] | VV | 1 | 4 | True | 1 | ROZPOCET
147 | K | 11.04 | Tvarovky čtyřhranné potrubí zhotovené z pozinkovaného ocelového plechu do obvodu 3500 | m,2 | 5 |  | 0 |  |  | snížená |  | 0 | 0 | 0 | 0 | 0 | 4 | K | 1 |  |  |  | ROZPOCET | 0 | 0 | 0 | 0 | 0 | 2 | 0 | 4 | 80
148 | K | 11.05.1 | Stěnová výustka 150 x 100.20 | ks | 1 |  | 0 |  |  | snížená |  | 0 | 0 | 0 | 0 | 0 | 4 | K | 1 |  |  |  | ROZPOCET | 0 | 0 | 0 | 0 | 0 | 2 | 0 | 4 | 82
149 | K | 11.05.2 | Stěnová výustka 400 x 400.20 | ks | 3 |  | 0 |  |  | snížená |  | 0 | 0 | 0 | 0 | 0 | 4 | K | 1 |  |  |  | ROZPOCET | 0 | 0 | 0 | 0 | 0 | 2 | 0 | 4 | 84
150 | K | 11.06 | Nasávací hlavice 630 x 355 | ks | 1 |  | 0 |  |  | snížená |  | 0 | 0 | 0 | 0 | 0 | 4 | K | 1 |  |  |  | ROZPOCET | 0 | 0 | 0 | 0 | 0 | 2 | 0 | 4 | 86
151 | K | 11.07 | Ostatní - objímky, spojovací materiál, závěsy | kg | 25 |  | 0 |  |  | snížená |  | 0 | 0 | 0 | 0 | 0 | 4 | K | 1 |  |  |  | ROZPOCET | 0 | 0 | 0 | 0 | 0 | 2 | 0 | 4 | 88
| D | 751 - 12 | ZAŘÍZENÍ Č. 12 |  |  |  | 0 |  |  |  |  | 0 |  | 0 |  | 0 | 1 | D | 0 |  |  |  | ROZPOCET | [6 empty] | 0
152 | K | 12.01 | Venkovní klimatizační jednotka | ks | 1 |  | 0 |  |  | snížená |  | 0 | 0 | 0 | 0 | 0 | 4 | K | 1 |  |  |  | ROZPOCET | 0 | 0 | 0 | 0 | 0 | 2 | 0 | 4 | 90
| VV |  | Výkon chlazení - 4 kW | [14 empty] | VV | 1 | 1 | True | 0 | ROZPOCET
| VV |  | Výkon vytápění - 4,4 kW | [14 empty] | VV | 1 | 1 | True | 0 | ROZPOCET
| VV |  | Hlučnost v 1 m - 45/46 dB ( A ) | [14 empty] | VV | 1 | 1 | True | 0 | ROZPOCET
| VV |  | Příkon - 0,93 A | [14 empty] | VV | 1 | 1 | True | 0 | ROZPOCET
| VV |  | Napětí - 230 V | [14 empty] | VV | 1 | 1 | True | 0 | ROZPOCET
| VV |  | 1 |  | 1 | [12 empty] | VV | 1 | 2 | True | 0 | ROZPOCET
| VV |  | Součet |  | 1 | [12 empty] | VV | 1 | 4 | True | 1 | ROZPOCET
153 | K | 12.02 | Nástěnná klimatizační jednotka | ks | 2 |  | 0 |  |  | snížená |  | 0 | 0 | 0 | 0 | 0 | 4 | K | 1 |  |  |  | ROZPOCET | 0 | 0 | 0 | 0 | 0 | 2 | 0 | 4 | 92
| VV |  | Výkon chlazení - 2,5 kW | [14 empty] | VV | 1 | 1 | True | 0 | ROZPOCET
| VV |  | Výkon vytápění - 3,2 kW | [14 empty] | VV | 1 | 1 | True | 0 | ROZPOCET
| VV |  | Akustický tlak - 24 - 39 dB ( A ) | [14 empty] | VV | 1 | 1 | True | 0 | ROZPOCET
| VV |  | Napětí - 230 V | [14 empty] | VV | 1 | 1 | True | 0 | ROZPOCET
| VV |  | 2 |  | 2 | [12 empty] | VV | 1 | 2 | True | 0 | ROZPOCET
| VV |  | Součet |  | 2 | [12 empty] | VV | 1 | 4 | True | 1 | ROZPOCET
154 | K | 12.04.1 | Potrubí Cu 6 x 1 | m | 40 |  | 0 |  |  | snížená |  | 0 | 0 | 0 | 0 | 0 | 4 | K | 1 |  |  |  | ROZPOCET | 0 | 0 | 0 | 0 | 0 | 2 | 0 | 4 | 94
155 | K | 12.04.2 | Potrubí Cu 10 x 1 | m | 40 |  | 0 |  |  | snížená |  | 0 | 0 | 0 | 0 | 0 | 4 | K | 1 |  |  |  | ROZPOCET | 0 | 0 | 0 | 0 | 0 | 2 | 0 | 4 | 96
156 | K | 12.05 | Tlakové zkoušky potrubí do DN 50 | m | 40 |  | 0 |  |  | snížená |  | 0 | 0 | 0 | 0 | 0 | 4 | K | 1 |  |  |  | ROZPOCET | 0 | 0 | 0 | 0 | 0 | 2 | 0 | 4 | 98
157 | K | 12.06.1 | Návleková izolace pro chlad 6 / 9 | m | 40 |  | 0 |  |  | snížená |  | 0 | 0 | 0 | 0 | 0 | 4 | K | 1 |  |  |  | ROZPOCET | 0 | 0 | 0 | 0 | 0 | 2 | 0 | 4 | 100
158 | K | 12.06.2 | Návleková izolace pro chlad 10 / 13 | m | 40 |  | 0 |  |  | snížená |  | 0 | 0 | 0 | 0 | 0 | 4 | K | 1 |  |  |  | ROZPOCET | 0 | 0 | 0 | 0 | 0 | 2 | 0 | 4 | 102
159 | K | 12.07 | Pomocný materiál - objímky, konzole, šrouby | sb | 1 |  | 0 |  |  | snížená |  | 0 | 0 | 0 | 0 | 0 | 4 | K | 1 |  |  |  | ROZPOCET | 0 | 0 | 0 | 0 | 0 | 2 | 0 | 4 | 104
160 | K | 12.08 | Provozní zkouška | hod | 2 |  | 0 |  |  | snížená |  | 0 | 0 | 0 | 0 | 0 | 4 | K | 1 |  |  |  | ROZPOCET | 0 | 0 | 0 | 0 | 0 | 2 | 0 | 4 | 106
161 | K | 12.09 | Drobné stavební úpravy | hod | 4 |  | 0 |  |  | snížená |  | 0 | 0 | 0 | 0 | 0 | 4 | K | 1 |  |  |  | ROZPOCET | 0 | 0 | 0 | 0 | 0 | 2 | 0 | 4 | 108
162 | K | 12.10 | Odvod kondenzátu | m | 10 |  | 0 |  |  | snížená |  | 0 | 0 | 0 | 0 | 0 | 4 | K | 1 |  |  |  | ROZPOCET | 0 | 0 | 0 | 0 | 0 | 2 | 0 | 4 | 110
| D | 751 - 13 | ZAŘÍZENÍ Č. 13 |  |  |  | 0 |  |  |  |  | 0 |  | 0 |  | 0 | 1 | D | 0 |  |  |  | ROZPOCET | [6 empty] | 0
163 | K | 13.01 | Venkovní klimatizační jednotka | ks | 1 |  | 0 |  |  | snížená |  | 0 | 0 | 0 | 0 | 0 | 4 | K | 1 |  |  |  | ROZPOCET | 0 | 0 | 0 | 0 | 0 | 2 | 0 | 4 | 112
| VV |  | Výkon chlazení - 2,5 kW | [14 empty] | VV | 1 | 1 | True | 0 | ROZPOCET
| VV |  | Výkon vytápění - 3,2 kW | [14 empty] | VV | 1 | 1 | True | 0 | ROZPOCET
| VV |  | Hlučnost v 1 m - 45/46 dB ( A ) | [14 empty] | VV | 1 | 1 | True | 0 | ROZPOCET
| VV |  | Příkon - 1,1 A | [14 empty] | VV | 1 | 1 | True | 0 | ROZPOCET
| VV |  | Napětí - 230 V | [14 empty] | VV | 1 | 1 | True | 0 | ROZPOCET
| VV |  | 1 |  | 1 | [12 empty] | VV | 1 | 2 | True | 0 | ROZPOCET
| VV |  | Součet |  | 1 | [12 empty] | VV | 1 | 4 | True | 1 | ROZPOCET
164 | K | 13.02 | Nástěnná klimatizační jednotka | ks | 1 |  | 0 |  |  | snížená |  | 0 | 0 | 0 | 0 | 0 | 4 | K | 1 |  |  |  | ROZPOCET | 0 | 0 | 0 | 0 | 0 | 2 | 0 | 4 | 114
| VV |  | Výkon chlazení - 2,5 kW | [14 empty] | VV | 1 | 1 | True | 0 | ROZPOCET
| VV |  | Výkon vytápění - 3,2 kW | [14 empty] | VV | 1 | 1 | True | 0 | ROZPOCET
| VV |  | Akustický tlak - 24 - 39 dB ( A ) | [14 empty] | VV | 1 | 1 | True | 0 | ROZPOCET
| VV |  | Napětí - 230 V | [14 empty] | VV | 1 | 1 | True | 0 | ROZPOCET
| VV |  | 1 |  | 1 | [12 empty] | VV | 1 | 2 | True | 0 | ROZPOCET
| VV |  | Součet |  | 1 | [12 empty] | VV | 1 | 4 | True | 1 | ROZPOCET
165 | K | 13.04.1 | Potrubí Cu 6 x 1 | m | 5 |  | 0 |  |  | snížená |  | 0 | 0 | 0 | 0 | 0 | 4 | K | 1 |  |  |  | ROZPOCET | 0 | 0 | 0 | 0 | 0 | 2 | 0 | 4 | 116
166 | K | 13.04.2 | Potrubí Cu 10 x 1 | m | 5 |  | 0 |  |  | snížená |  | 0 | 0 | 0 | 0 | 0 | 4 | K | 1 |  |  |  | ROZPOCET | 0 | 0 | 0 | 0 | 0 | 2 | 0 | 4 | 118
167 | K | 13.05 | Tlakové zkoušky potrubí do DN 50 | m | 5 |  | 0 |  |  | snížená |  | 0 | 0 | 0 | 0 | 0 | 4 | K | 1 |  |  |  | ROZPOCET | 0 | 0 | 0 | 0 | 0 | 2 | 0 | 4 | 120
168 | K | 13.06.1 | Návleková izolace pro chlad 6 / 9 | m | 5 |  | 0 |  |  | snížená |  | 0 | 0 | 0 | 0 | 0 | 4 | K | 1 |  |  |  | ROZPOCET | 0 | 0 | 0 | 0 | 0 | 2 | 0 | 4 | 122
169 | K | 13.06.2 | Návleková izolace pro chlad 10 / 13 | m | 5 |  | 0 |  |  | snížená |  | 0 | 0 | 0 | 0 | 0 | 4 | K | 1 |  |  |  | ROZPOCET | 0 | 0 | 0 | 0 | 0 | 2 | 0 | 4 | 124
170 | K | 13.07 | Pomocný materiál - objímky, konzole, šrouby | sb | 1 |  | 0 |  |  | snížená |  | 0 | 0 | 0 | 0 | 0 | 4 | K | 1 |  |  |  | ROZPOCET | 0 | 0 | 0 | 0 | 0 | 2 | 0 | 4 | 126
171 | K | 13.08 | Provozní zkouška | hod | 2 |  | 0 |  |  | snížená |  | 0 | 0 | 0 | 0 | 0 | 4 | K | 1 |  |  |  | ROZPOCET | 0 | 0 | 0 | 0 | 0 | 2 | 0 | 4 | 128
172 | K | 13.09 | Drobné stavební úpravy | hod | 4 |  | 0 |  |  | snížená |  | 0 | 0 | 0 | 0 | 0 | 4 | K | 1 |  |  |  | ROZPOCET | 0 | 0 | 0 | 0 | 0 | 2 | 0 | 4 | 130
173 | K | 13.10 | Odvod kondenzátu | m | 10 |  | 0 |  |  | snížená |  | 0 | 0 | 0 | 0 | 0 | 4 | K | 1 |  |  |  | ROZPOCET | 0 | 0 | 0 | 0 | 0 | 2 | 0 | 4 | 132
| D | 751 - 14 | OSTATNÍ |  |  |  | 0 |  |  |  |  | 0 |  | 0 |  | 0 | 1 | D | 0 |  |  |  | ROZPOCET | [6 empty] | 0
174 | K | 14.01 | Zprovoznění a zkoušky zařízení | hod | 24 |  | 0 |  |  | snížená |  | 0 | 0 | 0 | 0 | 0 | 4 | K | 1 |  |  |  | ROZPOCET | 0 | 0 | 0 | 0 | 0 | 2 | 0 | 4 | 134
175 | K | 14.02 | Vnitrostaveništní přemístění | t | 4 |  | 0 |  |  | snížená |  | 0 | 0 | 0 | 0 | 0 | 4 | K | 1 |  |  |  | ROZPOCET | 0 | 0 | 0 | 0 | 0 | 2 | 0 | 4 | 136
176 | K | 14.03 | Drobné stavební úpravy | hod | 48 |  | 0 |  |  | snížená |  | 0 | 0 | 0 | 0 | 0 | 4 | K | 1 |  |  |  | ROZPOCET | 0 | 0 | 0 | 0 | 0 | 2 | 0 | 4 | 138
177 | K | 14.04 | Technický dozor na stavbě | hod | 16 |  | 0 |  |  | snížená |  | 0 | 0 | 0 | 0 | 0 | 4 | K | 1 |  |  |  | ROZPOCET | 0 | 0 | 0 | 0 | 0 | 2 | 0 | 4 | 140
| D | 751 - 2 | ZAŘÍZENÍ Č.2 - přívod a odvod vzduchu z pokojů |  |  |  | 0 |  |  |  |  | 0 |  | 0 |  | 0 | 1 | D | 0 |  |  |  | ROZPOCET | [6 empty] | 0
22 | K | 2.01 | Vzt. jednotka s rekuperací vzduchu a s el. ohřevem vzduchu filtr vzduchu, včetně regulace, atd | ks | 1 |  | 0 |  |  | snížená |  | 0 | 0 | 0 | 0 | 0 | 4 | K | 1 |  |  |  | ROZPOCET | 0 | 0 | 0 | 0 | 0 | 2 | 0 | 4 | 142
| VV |  | rozměry: 1800 x 2800 x 775 mm | [14 empty] | VV | 1 | 1 | True | 0 | ROZPOCET
| VV |  | hmotnost - 71,1 kg | [14 empty] | VV | 1 | 1 | True | 0 | ROZPOCET
| VV |  | účinnost rekuperace - 58,4 % | [14 empty] | VV | 1 | 1 | True | 0 | ROZPOCET
| VV |  | přívod | [14 empty] | VV | 1 | 1 | True | 0 | ROZPOCET
| VV |  | jmen. výkon - 2990 m3/ hod | [14 empty] | VV | 1 | 1 | True | 0 | ROZPOCET
| VV |  | disp. tlak - 400 pä | [14 empty] | VV | 1 | 1 | True | 0 | ROZPOCET
| VV |  | max. topný výkon - 7,2 kW | [14 empty] | VV | 1 | 1 | True | 0 | ROZPOCET
| VV |  | příkon - 2,5 kW | [14 empty] | VV | 1 | 1 | True | 0 | ROZPOCET
| VV |  | napětí - 400 V | [14 empty] | VV | 1 | 1 | True | 0 | ROZPOCET
| VV |  | odvod | [14 empty] | VV | 1 | 1 | True | 0 | ROZPOCET
| VV |  | jmen. výkon - 2900 m3 / hod | [14 empty] | VV | 1 | 1 | True | 0 | ROZPOCET
| VV |  | disp. tlak - 100 pa | [14 empty] | VV | 1 | 1 | True | 0 | ROZPOCET
| VV |  | akustický tlak v 3m - 53 dB ( A ) | [14 empty] | VV | 1 | 1 | True | 0 | ROZPOCET
| VV |  | příkon 2,54 kW | [14 empty] | VV | 1 | 1 | True | 0 | ROZPOCET
| VV |  | napětí - 400 V | [14 empty] | VV | 1 | 1 | True | 0 | ROZPOCET
| VV |  | 1 |  | 1 | [12 empty] | VV | 1 | 2 | True | 0 | ROZPOCET
| VV |  | Součet |  | 1 | [12 empty] | VV | 1 | 4 | True | 1 | ROZPOCET
23 | K | 2.02 | Tlumič hluku 400 x 400 - 1500 | ks | 2 |  | 0 |  |  | snížená |  | 0 | 0 | 0 | 0 | 0 | 4 | K | 1 |  |  |  | ROZPOCET | 0 | 0 | 0 | 0 | 0 | 2 | 0 | 4 | 144
24 | K | 2.03 | Ruční uzavírací klapka 250 x 200 | ks | 10 |  | 0 |  |  | snížená |  | 0 | 0 | 0 | 0 | 0 | 4 | K | 1 |  |  |  | ROZPOCET | 0 | 0 | 0 | 0 | 0 | 2 | 0 | 4 | 146
25 | K | 2.04.1 | Požární klapka 250 x 200 | ks | 10 |  | 0 |  |  | snížená |  | 0 | 0 | 0 | 0 | 0 | 4 | K | 1 |  |  |  | ROZPOCET | 0 | 0 | 0 | 0 | 0 | 2 | 0 | 4 | 148
26 | K | 2.04.2 | Požární klapka 400 x 400 | ks | 2 |  | 0 |  |  | snížená |  | 0 | 0 | 0 | 0 | 0 | 4 | K | 1 |  |  |  | ROZPOCET | 0 | 0 | 0 | 0 | 0 | 2 | 0 | 4 | 150
27 | K | 2.05.1 | Čtyřhranné potrubí zhotovené z pozinkovaného ocelového plechu vybavené | m2 | 230 |  | 0 |  |  | snížená |  | 0 | 0 | 0 | 0 | 0 | 4 | K | 1 |  |  |  | ROZPOCET | 0 | 0 | 0 | 0 | 0 | 2 | 0 | 4 | 152
| VV |  | lištovými spoji jednotlivých montážních dílů s běžným stupněm těsnosti | [14 empty] | VV | 1 | 1 | True | 0 | ROZPOCET
| VV |  | (spoje budou těsněny pryžovým profilem). | [14 empty] | VV | 1 | 1 | True | 0 | ROZPOCET
| VV |  | Nástavce, pokud není uvedeno jinak, jsou v podélné ose trubního dílu. | [14 empty] | VV | 1 | 1 | True | 0 | ROZPOCET
| VV |  | Díly označené + – volný spoj - obsahují délkovou montážní rezervu na | [14 empty] | VV | 1 | 1 | True | 0 | ROZPOCET
| VV |  | provedení doměru délky na stavbě (min. 300 mm). | [14 empty] | VV | 1 | 1 | True | 0 | ROZPOCET
| VV |  | do obvodu 1500 mm | [14 empty] | VV | 1 | 1 | True | 0 | ROZPOCET
| VV |  | 230 |  | 230 | [12 empty] | VV | 1 | 2 | True | 0 | ROZPOCET
| VV |  | Součet |  | 230 | [12 empty] | VV | 1 | 4 | True | 1 | ROZPOCET
28 | K | 2.05.2 | Čtyřhranné potrubí zhotovené z pozinkovaného ocelového plechu vybavené | m2 | 20 |  | 0 |  |  | snížená |  | 0 | 0 | 0 | 0 | 0 | 4 | K | 1 |  |  |  | ROZPOCET | 0 | 0 | 0 | 0 | 0 | 2 | 0 | 4 | 154
| VV |  | lištovými spoji jednotlivých montážních dílů s běžným stupněm těsnosti | [14 empty] | VV | 1 | 1 | True | 0 | ROZPOCET
| VV |  | (spoje budou těsněny pryžovým profilem). | [14 empty] | VV | 1 | 1 | True | 0 | ROZPOCET
| VV |  | Nástavce, pokud není uvedeno jinak, jsou v podélné ose trubního dílu. | [14 empty] | VV | 1 | 1 | True | 0 | ROZPOCET
| VV |  | Díly označené + – volný spoj - obsahují délkovou montážní rezervu na | [14 empty] | VV | 1 | 1 | True | 0 | ROZPOCET
| VV |  | provedení doměru délky na stavbě (min. 300 mm). | [14 empty] | VV | 1 | 1 | True | 0 | ROZPOCET
| VV |  | do obvodu 2500 mm | [14 empty] | VV | 1 | 1 | True | 0 | ROZPOCET
| VV |  | 20 |  | 20 | [12 empty] | VV | 1 | 2 | True | 0 | ROZPOCET
| VV |  | Součet |  | 20 | [12 empty] | VV | 1 | 4 | True | 1 | ROZPOCET
29 | K | 2.06.1 | Tvarovky čtyřhranné potrubí zhotovené z pozinkovaného ocelového plechu do obvodu 1500 mm | m2 | 85 |  | 0 |  |  | snížená |  | 0 | 0 | 0 | 0 | 0 | 4 | K | 1 |  |  |  | ROZPOCET | 0 | 0 | 0 | 0 | 0 | 2 | 0 | 4 | 156
30 | K | 2.06.2 | Tvarovky čtyřhranné potrubí zhotovené z pozinkovaného ocelového plechu do obvodu 2500 mm | m2 | 5 |  | 0 |  |  | snížená |  | 0 | 0 | 0 | 0 | 0 | 4 | K | 1 |  |  |  | ROZPOCET | 0 | 0 | 0 | 0 | 0 | 2 | 0 | 4 | 158
31 | K | 2.07 | Stěnová výustka 325 x 75.12,5 UR 1 | ks | 28 |  | 0 |  |  | snížená |  | 0 | 0 | 0 | 0 | 0 | 4 | K | 1 |  |  |  | ROZPOCET | 0 | 0 | 0 | 0 | 0 | 2 | 0 | 4 | 160
32 | K | 2.08 | Pevné potrubí včetně tvarovek do 30% d 160 | m | 30 |  | 0 |  |  | snížená |  | 0 | 0 | 0 | 0 | 0 | 4 | K | 1 |  |  |  | ROZPOCET | 0 | 0 | 0 | 0 | 0 | 2 | 0 | 4 | 162
33 | K | 2.09 | Talířový ventil odvodní - kovový d 160 | ks | 14 |  | 0 |  |  | snížená |  | 0 | 0 | 0 | 0 | 0 | 4 | K | 1 |  |  |  | ROZPOCET | 0 | 0 | 0 | 0 | 0 | 2 | 0 | 4 | 164
34 | K | 2.10 | Rámeček pro talířový ventil d 160 | ks | 14 |  | 0 |  |  | snížená |  | 0 | 0 | 0 | 0 | 0 | 4 | K | 1 |  |  |  | ROZPOCET | 0 | 0 | 0 | 0 | 0 | 2 | 0 | 4 | 166
35 | K | 2.11 | Dveřní mřížka PT 489 | ks | 28 |  | 0 |  |  | snížená |  | 0 | 0 | 0 | 0 | 0 | 4 | K | 1 |  |  |  | ROZPOCET | 0 | 0 | 0 | 0 | 0 | 2 | 0 | 4 | 168
36 | K | 2.12 | Protipožární izolace potrubí tl.40mm EI 30min | m2 | 17 |  | 0 |  |  | snížená |  | 0 | 0 | 0 | 0 | 0 | 4 | K | 1 |  |  |  | ROZPOCET | 0 | 0 | 0 | 0 | 0 | 2 | 0 | 4 | 170
37 | K | 2.13 | Zapojení a prokabelování ovladače a čidel | ks | 1 |  | 0 |  |  | snížená |  | 0 | 0 | 0 | 0 | 0 | 4 | K | 1 |  |  |  | ROZPOCET | 0 | 0 | 0 | 0 | 0 | 2 | 0 | 4 | 172
38 | K | 2.14 | Ostatní - objímky. spojovací materiál, závěsy | kg | 450 |  | 0 |  |  | snížená |  | 0 | 0 | 0 | 0 | 0 | 4 | K | 1 |  |  |  | ROZPOCET | 0 | 0 | 0 | 0 | 0 | 2 | 0 | 4 | 174
| D | 751 - 3 | ZAŘÍZENÍ Č.3 - větrání soc. zařízení |  |  |  | 0 |  |  |  |  | 0 |  | 0 |  | 0 | 1 | D | 0 |  |  |  | ROZPOCET | [6 empty] | 0
39 | K | 3.01 | Diagonální ventilátor do potrubí s doběhem prům 160 | ks | 1 |  | 0 |  |  | snížená |  | 0 | 0 | 0 | 0 | 0 | 4 | K | 1 |  |  |  | ROZPOCET | 0 | 0 | 0 | 0 | 0 | 2 | 0 | 4 | 176
| VV |  | průtok - 300 m3 / hod | [14 empty] | VV | 1 | 1 | True | 0 | ROZPOCET
| VV |  | tlak - 200 pa | [14 empty] | VV | 1 | 1 | True | 0 | ROZPOCET
| VV |  | napětí - 230 V | [14 empty] | VV | 1 | 1 | True | 0 | ROZPOCET
| VV |  | příkon - 54 W | [14 empty] | VV | 1 | 1 | True | 0 | ROZPOCET
| VV |  | akust. tlak ve 3m - 56 dB ( A ) | [14 empty] | VV | 1 | 1 | True | 0 | ROZPOCET
| VV |  | 1 |  | 1 | [12 empty] | VV | 1 | 2 | True | 0 | ROZPOCET
| VV |  | Součet |  | 1 | [12 empty] | VV | 1 | 4 | True | 1 | ROZPOCET
40 | K | 3.02 | Pružná manžeta d 160 | ks | 2 |  | 0 |  |  | snížená |  | 0 | 0 | 0 | 0 | 0 | 4 | K | 1 |  |  |  | ROZPOCET | 0 | 0 | 0 | 0 | 0 | 2 | 0 | 4 | 178
41 | K | 3.03 | Zpětná klapka d 160 | ks | 1 |  | 0 |  |  | snížená |  | 0 | 0 | 0 | 0 | 0 | 4 | K | 1 |  |  |  | ROZPOCET | 0 | 0 | 0 | 0 | 0 | 2 | 0 | 4 | 180
42 | K | 3.04 | Protideštová žaluzie d 160 | ks | 1 |  | 0 |  |  | snížená |  | 0 | 0 | 0 | 0 | 0 | 4 | K | 1 |  |  |  | ROZPOCET | 0 | 0 | 0 | 0 | 0 | 2 | 0 | 4 | 182
43 | K | 3.05 | Pevné potrubí včetně tvarovek do 30% d 100 | m | 10 |  | 0 |  |  | snížená |  | 0 | 0 | 0 | 0 | 0 | 4 | K | 1 |  |  |  | ROZPOCET | 0 | 0 | 0 | 0 | 0 | 2 | 0 | 4 | 184
44 | K | 3.06 | Talířový ventil odvodní - kovový d 100 | ks | 4 |  | 0 |  |  | snížená |  | 0 | 0 | 0 | 0 | 0 | 4 | K | 1 |  |  |  | ROZPOCET | 0 | 0 | 0 | 0 | 0 | 2 | 0 | 4 | 186
45 | K | 3.07 | Rámeček pro talířový ventil d 100 | ks | 4 |  | 0 |  |  | snížená |  | 0 | 0 | 0 | 0 | 0 | 4 | K | 1 |  |  |  | ROZPOCET | 0 | 0 | 0 | 0 | 0 | 2 | 0 | 4 | 188
46 | K | 3.08 | Dveřní mřížka PT 489 | ks | 4 |  | 0 |  |  | snížená |  | 0 | 0 | 0 | 0 | 0 | 4 | K | 1 |  |  |  | ROZPOCET | 0 | 0 | 0 | 0 | 0 | 2 | 0 | 4 | 190
47 | K | 3.09 | Ostatní - objímky, spojovací materiál, závěsy | kg | 2 |  | 0 |  |  | snížená |  | 0 | 0 | 0 | 0 | 0 | 4 | K | 1 |  |  |  | ROZPOCET | 0 | 0 | 0 | 0 | 0 | 2 | 0 | 4 | 192
| D | 751 - 4 | ZAŘÍZENÍ Č.4 - větrání soc. zařízení |  |  |  | 0 |  |  |  |  | 0 |  | 0 |  | 0 | 1 | D | 0 |  |  |  | ROZPOCET | [6 empty] | 0
48 | K | 4.01 | Diagonální ventilátor do potrubí prům 200 | ks | 1 |  | 0 |  |  | snížená |  | 0 | 0 | 0 | 0 | 0 | 4 | K | 1 |  |  |  | ROZPOCET | 0 | 0 | 0 | 0 | 0 | 2 | 0 | 4 | 194
| VV |  | průtok - 490 m3 / hod | [14 empty] | VV | 1 | 1 | True | 0 | ROZPOCET
| VV |  | tlak - 250 pa | [14 empty] | VV | 1 | 1 | True | 0 | ROZPOCET
| VV |  | napětí 230 V | [14 empty] | VV | 1 | 1 | True | 0 | ROZPOCET
| VV |  | příkon 132 W | [14 empty] | VV | 1 | 1 | True | 0 | ROZPOCET
| VV |  | akust. tlak ve 3m 52 dB ( A ( | [14 empty] | VV | 1 | 1 | True | 0 | ROZPOCET
| VV |  | 1 |  | 1 | [12 empty] | VV | 1 | 2 | True | 0 | ROZPOCET
| VV |  | Součet |  | 1 | [12 empty] | VV | 1 | 4 | True | 1 | ROZPOCET
49 | K | 4.02 | pružná manžeta d 200 | ks | 2 |  | 0 |  |  | snížená |  | 0 | 0 | 0 | 0 | 0 | 4 | K | 1 |  |  |  | ROZPOCET | 0 | 0 | 0 | 0 | 0 | 2 | 0 | 4 | 196
50 | K | 4.03 | Zpětná klapka d 200 | ks | 1 |  | 0 |  |  | snížená |  | 0 | 0 | 0 | 0 | 0 | 4 | K | 1 |  |  |  | ROZPOCET | 0 | 0 | 0 | 0 | 0 | 2 | 0 | 4 | 198
51 | K | 4.04 | Protideštová žaluzie d 200 | ks | 1 |  | 0 |  |  | snížená |  | 0 | 0 | 0 | 0 | 0 | 4 | K | 1 |  |  |  | ROZPOCET | 0 | 0 | 0 | 0 | 0 | 2 | 0 | 4 | 200
52 | K | 4.05.1 | Pevné potrubí včetně tvarovek do 30% d 100 | m | 5 |  | 0 |  |  | snížená |  | 0 | 0 | 0 | 0 | 0 | 4 | K | 1 |  |  |  | ROZPOCET | 0 | 0 | 0 | 0 | 0 | 2 | 0 | 4 | 202
53 | K | 4.05.2 | Pevné potrubí včetně tvarovek do 30% d 160 | m | 10 |  | 0 |  |  | snížená |  | 0 | 0 | 0 | 0 | 0 | 4 | K | 1 |  |  |  | ROZPOCET | 0 | 0 | 0 | 0 | 0 | 2 | 0 | 4 | 204
54 | K | 4.05.3 | Pevné potrubí včetně tvarovek do 30% d 200 | m | 3 |  | 0 |  |  | snížená |  | 0 | 0 | 0 | 0 | 0 | 4 | K | 1 |  |  |  | ROZPOCET | 0 | 0 | 0 | 0 | 0 | 2 | 0 | 4 | 206
55 | K | 4.06.1 | Talířový ventil odvodní - kovový d 100 | ks | 3 |  | 0 |  |  | snížená |  | 0 | 0 | 0 | 0 | 0 | 4 | K | 1 |  |  |  | ROZPOCET | 0 | 0 | 0 | 0 | 0 | 2 | 0 | 4 | 208
56 | K | 4.06.2 | Talířový ventil odvodní - kovový - d 160 | ks | 2 |  | 0 |  |  | snížená |  | 0 | 0 | 0 | 0 | 0 | 4 | K | 1 |  |  |  | ROZPOCET | 0 | 0 | 0 | 0 | 0 | 2 | 0 | 4 | 210
57 | K | 4.07.1 | Rámeček pro talířový ventil d 100 | ks | 3 |  | 0 |  |  | snížená |  | 0 | 0 | 0 | 0 | 0 | 4 | K | 1 |  |  |  | ROZPOCET | 0 | 0 | 0 | 0 | 0 | 2 | 0 | 4 | 212
58 | K | 4.07.2 | Rámeček pro talířový ventil d 160 | ks | 2 |  | 0 |  |  | snížená |  | 0 | 0 | 0 | 0 | 0 | 4 | K | 1 |  |  |  | ROZPOCET | 0 | 0 | 0 | 0 | 0 | 2 | 0 | 4 | 214
59 | K | 4.08 | Dveřní mřížka PT 489 | ks | 6 |  | 0 |  |  | snížená |  | 0 | 0 | 0 | 0 | 0 | 4 | K | 1 |  |  |  | ROZPOCET | 0 | 0 | 0 | 0 | 0 | 2 | 0 | 4 | 216
60 | K | 4.09 | Ostatní - objímky, spojovací materiál, závěsy | kg | 2 |  | 0 |  |  | snížená |  | 0 | 0 | 0 | 0 | 0 | 4 | K | 1 |  |  |  | ROZPOCET | 0 | 0 | 0 | 0 | 0 | 2 | 0 | 4 | 218
| D | 751 - 5 | ZAŘÍZENÍ Č.5 - větrání soc. zařízení |  |  |  | 0 |  |  |  |  | 0 |  | 0 |  | 0 | 1 | D | 0 |  |  |  | ROZPOCET | [6 empty] | 0
61 | K | 5.01 | Diagonální ventilátor do potrubí prům 200 | ks | 1 |  | 0 |  |  | snížená |  | 0 | 0 | 0 | 0 | 0 | 4 | K | 1 |  |  |  | ROZPOCET | 0 | 0 | 0 | 0 | 0 | 2 | 0 | 4 | 220
| VV |  | průtok - 490 m3 / hod | [14 empty] | VV | 1 | 1 | True | 0 | ROZPOCET
| VV |  | tlak - 250 pa | [14 empty] | VV | 1 | 1 | True | 0 | ROZPOCET
| VV |  | napětí 230 V | [14 empty] | VV | 1 | 1 | True | 0 | ROZPOCET
| VV |  | příkon 132 W | [14 empty] | VV | 1 | 1 | True | 0 | ROZPOCET
| VV |  | akust. tlak ve 3m 52 dB ( A ( | [14 empty] | VV | 1 | 1 | True | 0 | ROZPOCET
| VV |  | 1 |  | 1 | [12 empty] | VV | 1 | 2 | True | 0 | ROZPOCET
| VV |  | Součet |  | 1 | [12 empty] | VV | 1 | 4 | True | 1 | ROZPOCET
62 | K | 5.02 | pružná manžeta d 200 | ks | 2 |  | 0 |  |  | snížená |  | 0 | 0 | 0 | 0 | 0 | 4 | K | 1 |  |  |  | ROZPOCET | 0 | 0 | 0 | 0 | 0 | 2 | 0 | 4 | 222
63 | K | 5.03 | Zpětná klapka d 200 | ks | 1 |  | 0 |  |  | snížená |  | 0 | 0 | 0 | 0 | 0 | 4 | K | 1 |  |  |  | ROZPOCET | 0 | 0 | 0 | 0 | 0 | 2 | 0 | 4 | 224
64 | K | 5.04 | Výfuková hlavice d 315 | ks | 1 |  | 0 |  |  | snížená |  | 0 | 0 | 0 | 0 | 0 | 4 | K | 1 |  |  |  | ROZPOCET | 0 | 0 | 0 | 0 | 0 | 2 | 0 | 4 | 226
65 | K | 5.05.1 | Pevné potrubí včetně tvarovek do 30% d 100 | m | 30 |  | 0 |  |  | snížená |  | 0 | 0 | 0 | 0 | 0 | 4 | K | 1 |  |  |  | ROZPOCET | 0 | 0 | 0 | 0 | 0 | 2 | 0 | 4 | 228
66 | K | 5.05.2 | Pevné potrubí včetně tvarovek do 30% d 160 | m | 5 |  | 0 |  |  | snížená |  | 0 | 0 | 0 | 0 | 0 | 4 | K | 1 |  |  |  | ROZPOCET | 0 | 0 | 0 | 0 | 0 | 2 | 0 | 4 | 230
67 | K | 5.05.3 | Pevné potrubí včetně tvarovek do 30% d 200 | m | 10 |  | 0 |  |  | snížená |  | 0 | 0 | 0 | 0 | 0 | 4 | K | 1 |  |  |  | ROZPOCET | 0 | 0 | 0 | 0 | 0 | 2 | 0 | 4 | 232
68 | K | 5.05.4 | Pevné potrubí včetně tvarovek do 30% d 250 | m | 3 |  | 0 |  |  | snížená |  | 0 | 0 | 0 | 0 | 0 | 4 | K | 1 |  |  |  | ROZPOCET | 0 | 0 | 0 | 0 | 0 | 2 | 0 | 4 | 234
69 | K | 5.05.5 | Pevné potrubí včetně tvarovek do 30% d 315 | m | 3 |  | 0 |  |  | snížená |  | 0 | 0 | 0 | 0 | 0 | 4 | K | 1 |  |  |  | ROZPOCET | 0 | 0 | 0 | 0 | 0 | 2 | 0 | 4 | 236
70 | K | 5.06.1 | Talířový ventil odvodní - kovový d 100 | ks | 6 |  | 0 |  |  | snížená |  | 0 | 0 | 0 | 0 | 0 | 4 | K | 1 |  |  |  | ROZPOCET | 0 | 0 | 0 | 0 | 0 | 2 | 0 | 4 | 238
71 | K | 5.06.2 | Talířový ventil odvodní - kovový - d 160 | ks | 1 |  | 0 |  |  | snížená |  | 0 | 0 | 0 | 0 | 0 | 4 | K | 1 |  |  |  | ROZPOCET | 0 | 0 | 0 | 0 | 0 | 2 | 0 | 4 | 240
72 | K | 5.07.1 | Rámeček pro talířový ventil d 100 | ks | 6 |  | 0 |  |  | snížená |  | 0 | 0 | 0 | 0 | 0 | 4 | K | 1 |  |  |  | ROZPOCET | 0 | 0 | 0 | 0 | 0 | 2 | 0 | 4 | 242
73 | K | 5.07.2 | Rámeček pro talířový ventil d 160 | ks | 1 |  | 0 |  |  | snížená |  | 0 | 0 | 0 | 0 | 0 | 4 | K | 1 |  |  |  | ROZPOCET | 0 | 0 | 0 | 0 | 0 | 2 | 0 | 4 | 244
74 | K | 5.08 | Dveřní mřížka PT 489 | ks | 8 |  | 0 |  |  | snížená |  | 0 | 0 | 0 | 0 | 0 | 4 | K | 1 |  |  |  | ROZPOCET | 0 | 0 | 0 | 0 | 0 | 2 | 0 | 4 | 246
75 | K | 5.09 | Ostatní - objímky, spojovací materiál, závěsy | kg | 4 |  | 0 |  |  | snížená |  | 0 | 0 | 0 | 0 | 0 | 4 | K | 1 |  |  |  | ROZPOCET | 0 | 0 | 0 | 0 | 0 | 2 | 0 | 4 | 248
| D | 751 - 6 | ZAŘÍZENÍ Č.6 - větrání soc. zařízení |  |  |  | 0 |  |  |  |  | 0 |  | 0 |  | 0 | 1 | D | 0 |  |  |  | ROZPOCET | [6 empty] | 0
76 | K | 6.01 | Diagonální ventilátor do potrubí prům 200 | ks | 1 |  | 0 |  |  | snížená |  | 0 | 0 | 0 | 0 | 0 | 4 | K | 1 |  |  |  | ROZPOCET | 0 | 0 | 0 | 0 | 0 | 2 | 0 | 4 | 250
| VV |  | průtok - 490 m3 / hod | [14 empty] | VV | 1 | 1 | True | 0 | ROZPOCET
| VV |  | tlak - 250 pa | [14 empty] | VV | 1 | 1 | True | 0 | ROZPOCET
| VV |  | napětí 230 V | [14 empty] | VV | 1 | 1 | True | 0 | ROZPOCET
| VV |  | příkon 132 W | [14 empty] | VV | 1 | 1 | True | 0 | ROZPOCET
| VV |  | akust. tlak ve 3m 52 dB ( A ( | [14 empty] | VV | 1 | 1 | True | 0 | ROZPOCET
| VV |  | 1 |  | 1 | [12 empty] | VV | 1 | 2 | True | 0 | ROZPOCET
| VV |  | Součet |  | 1 | [12 empty] | VV | 1 | 4 | True | 1 | ROZPOCET
77 | K | 6.02 | pružná manžeta d 200 | ks | 2 |  | 0 |  |  | snížená |  | 0 | 0 | 0 | 0 | 0 | 4 | K | 1 |  |  |  | ROZPOCET | 0 | 0 | 0 | 0 | 0 | 2 | 0 | 4 | 252
78 | K | 6.03 | Zpětná klapka d 200 | ks | 1 |  | 0 |  |  | snížená |  | 0 | 0 | 0 | 0 | 0 | 4 | K | 1 |  |  |  | ROZPOCET | 0 | 0 | 0 | 0 | 0 | 2 | 0 | 4 | 254
79 | K | 6.04.1 | Pevné potrubí včetně tvarovek do 30% d 100 | m | 15 |  | 0 |  |  | snížená |  | 0 | 0 | 0 | 0 | 0 | 4 | K | 1 |  |  |  | ROZPOCET | 0 | 0 | 0 | 0 | 0 | 2 | 0 | 4 | 256
80 | K | 6.04.2 | Pevné potrubí včetně tvarovek do 30% d 160 | m | 10 |  | 0 |  |  | snížená |  | 0 | 0 | 0 | 0 | 0 | 4 | K | 1 |  |  |  | ROZPOCET | 0 | 0 | 0 | 0 | 0 | 2 | 0 | 4 | 258
81 | K | 6.04.3 | Pevné potrubí včetně tvarovek do 30% d 200 | m | 3 |  | 0 |  |  | snížená |  | 0 | 0 | 0 | 0 | 0 | 4 | K | 1 |  |  |  | ROZPOCET | 0 | 0 | 0 | 0 | 0 | 2 | 0 | 4 | 260
82 | K | 6.05 | Čtyřhranné potrubí zhotovené z pozinkovaného ocelového plechu vybavené 350 x 150 | m | 9 |  | 0 |  |  | snížená |  | 0 | 0 | 0 | 0 | 0 | 4 | K | 1 |  |  |  | ROZPOCET | 0 | 0 | 0 | 0 | 0 | 2 | 0 | 4 | 262
| VV |  | lištovými spoji jednotlivých montážních dílů s běžným stupněm těsnosti | [14 empty] | VV | 1 | 1 | True | 0 | ROZPOCET
| VV |  | (spoje budou těsněny pryžovým profilem). | [14 empty] | VV | 1 | 1 | True | 0 | ROZPOCET
| VV |  | Nástavce, pokud není uvedeno jinak, jsou v podélné ose trubního dílu. | [14 empty] | VV | 1 | 1 | True | 0 | ROZPOCET
| VV |  | Díly označené + – volný spoj - obsahují délkovou montážní rezervu na | [14 empty] | VV | 1 | 1 | True | 0 | ROZPOCET
| VV |  | provedení doměru délky na stavbě (min. 300 mm). | [14 empty] | VV | 1 | 1 | True | 0 | ROZPOCET
| VV |  | 9 |  | 9 | [12 empty] | VV | 1 | 2 | True | 0 | ROZPOCET
| VV |  | Součet |  | 9 | [12 empty] | VV | 1 | 4 | True | 1 | ROZPOCET
83 | K | 6.06 | Tvarovky čtyřhranné potrubí zhotovené z pozinkovaného ocelového plechu 350 x 150 | m2 | 5 |  | 0 |  |  | snížená |  | 0 | 0 | 0 | 0 | 0 | 4 | K | 1 |  |  |  | ROZPOCET | 0 | 0 | 0 | 0 | 0 | 2 | 0 | 4 | 264
84 | K | 6.07 | Talířový ventil odvodní - kovový d 100 | ks | 8 |  | 0 |  |  | snížená |  | 0 | 0 | 0 | 0 | 0 | 4 | K | 1 |  |  |  | ROZPOCET | 0 | 0 | 0 | 0 | 0 | 2 | 0 | 4 | 266
85 | K | 6.08 | Rámeček pro talířový ventil d 100 | ks | 10 |  | 0 |  |  | snížená |  | 0 | 0 | 0 | 0 | 0 | 4 | K | 1 |  |  |  | ROZPOCET | 0 | 0 | 0 | 0 | 0 | 2 | 0 | 4 | 268
86 | K | 6.09 | Dveřní mřížka PT 489 | ks | 8 |  | 0 |  |  | snížená |  | 0 | 0 | 0 | 0 | 0 | 4 | K | 1 |  |  |  | ROZPOCET | 0 | 0 | 0 | 0 | 0 | 2 | 0 | 4 | 270
87 | K | 6.10 | Ostatní - objímky, spojovací materiál, závěsy | kg | 4 |  | 0 |  |  | snížená |  | 0 | 0 | 0 | 0 | 0 | 4 | K | 1 |  |  |  | ROZPOCET | 0 | 0 | 0 | 0 | 0 | 2 | 0 | 4 | 272
| D | 751 - 7 | ZAŘÍZENÍ Č.7 - větrání soc. zařízení |  |  |  | 0 |  |  |  |  | 0 |  | 0 |  | 0 | 1 | D | 0 |  |  |  | ROZPOCET | [6 empty] | 0
88 | K | 7.01 | Diagonální ventilátor do potrubí d 315 | ks | 1 |  | 0 |  |  | snížená |  | 0 | 0 | 0 | 0 | 0 | 4 | K | 1 |  |  |  | ROZPOCET | 0 | 0 | 0 | 0 | 0 | 2 | 0 | 4 | 274
| VV |  | průtok 1850 m3 / hod | [14 empty] | VV | 1 | 1 | True | 0 | ROZPOCET
| VV |  | tlak - 250 pa | [14 empty] | VV | 1 | 1 | True | 0 | ROZPOCET
| VV |  | napětí - 230 V | [14 empty] | VV | 1 | 1 | True | 0 | ROZPOCET
| VV |  | příkon - 132 W | [14 empty] | VV | 1 | 1 | True | 0 | ROZPOCET
| VV |  | akust. tlak ve 3m - 52 dB ( A ) | [14 empty] | VV | 1 | 1 | True | 0 | ROZPOCET
| VV |  | 1 |  | 1 | [12 empty] | VV | 1 | 2 | True | 0 | ROZPOCET
| VV |  | Součet |  | 1 | [12 empty] | VV | 1 | 4 | True | 1 | ROZPOCET
89 | K | 7.02 | Pružná manžeta d 315 | ks | 2 |  | 0 |  |  | snížená |  | 0 | 0 | 0 | 0 | 0 | 4 | K | 1 |  |  |  | ROZPOCET | 0 | 0 | 0 | 0 | 0 | 2 | 0 | 4 | 276
90 | K | 7.03 | Zpětná klapka d 315 | ks | 1 |  | 0 |  |  | snížená |  | 0 | 0 | 0 | 0 | 0 | 4 | K | 1 |  |  |  | ROZPOCET | 0 | 0 | 0 | 0 | 0 | 2 | 0 | 4 | 278
91 | K | 7.04 | Protideštová žaluzie d 315 | ks | 1 |  | 0 |  |  | snížená |  | 0 | 0 | 0 | 0 | 0 | 4 | K | 1 |  |  |  | ROZPOCET | 0 | 0 | 0 | 0 | 0 | 2 | 0 | 4 | 280
92 | K | 7.05.1 | Pevné potrubí včetně tvarovek do 30% d 100 | m | 15 |  | 0 |  |  | snížená |  | 0 | 0 | 0 | 0 | 0 | 4 | K | 1 |  |  |  | ROZPOCET | 0 | 0 | 0 | 0 | 0 | 2 | 0 | 4 | 282
93 | K | 7.05.2 | Pevné potrubí včetně tvarovek do 30% d 160 | m | 3 |  | 0 |  |  | snížená |  | 0 | 0 | 0 | 0 | 0 | 4 | K | 1 |  |  |  | ROZPOCET | 0 | 0 | 0 | 0 | 0 | 2 | 0 | 4 | 284
94 | K | 7.05.3 | Pevné potrubí včetně tvarovek do 30% d 200 | m | 13 |  | 0 |  |  | snížená |  | 0 | 0 | 0 | 0 | 0 | 4 | K | 1 |  |  |  | ROZPOCET | 0 | 0 | 0 | 0 | 0 | 2 | 0 | 4 | 286
95 | K | 7.05.4 | Pevné potrubí včetně tvarovek do 30% d 250 | m | 1 |  | 0 |  |  | snížená |  | 0 | 0 | 0 | 0 | 0 | 4 | K | 1 |  |  |  | ROZPOCET | 0 | 0 | 0 | 0 | 0 | 2 | 0 | 4 | 288
96 | K | 7.05.5 | Pevné potrubí včetně tvarovek do 30% d 315 | m | 3 |  | 0 |  |  | snížená |  | 0 | 0 | 0 | 0 | 0 | 4 | K | 1 |  |  |  | ROZPOCET | 0 | 0 | 0 | 0 | 0 | 2 | 0 | 4 | 290
97 | K | 7.06.1 | Talířový ventil odvodní - kovový d 100 | ks | 9 |  | 0 |  |  | snížená |  | 0 | 0 | 0 | 0 | 0 | 4 | K | 1 |  |  |  | ROZPOCET | 0 | 0 | 0 | 0 | 0 | 2 | 0 | 4 | 292
98 | K | 7.06.2 | Talířový ventil odvodní - kovový - d 160 | ks | 1 |  | 0 |  |  | snížená |  | 0 | 0 | 0 | 0 | 0 | 4 | K | 1 |  |  |  | ROZPOCET | 0 | 0 | 0 | 0 | 0 | 2 | 0 | 4 | 294
99 | K | 7.06.3 | Talířový ventil odvodní - kovový - d 200 | ks | 4 |  | 0 |  |  | snížená |  | 0 | 0 | 0 | 0 | 0 | 4 | K | 1 |  |  |  | ROZPOCET | 0 | 0 | 0 | 0 | 0 | 2 | 0 | 4 | 296
100 | K | 7.07.1 | Rámeček pro talířový ventil d 100 | ks | 9 |  | 0 |  |  | snížená |  | 0 | 0 | 0 | 0 | 0 | 4 | K | 1 |  |  |  | ROZPOCET | 0 | 0 | 0 | 0 | 0 | 2 | 0 | 4 | 298
101 | K | 7.07.2 | Rámeček pro talířový ventil d 160 | ks | 1 |  | 0 |  |  | snížená |  | 0 | 0 | 0 | 0 | 0 | 4 | K | 1 |  |  |  | ROZPOCET | 0 | 0 | 0 | 0 | 0 | 2 | 0 | 4 | 300
102 | K | 7.07.3 | Rámeček pro talířový ventil d 200 | ks | 4 |  | 0 |  |  | snížená |  | 0 | 0 | 0 | 0 | 0 | 4 | K | 1 |  |  |  | ROZPOCET | 0 | 0 | 0 | 0 | 0 | 2 | 0 | 4 | 302
103 | K | 7.08 | Dveřní mřížka PT 489 | ks | 11 |  | 0 |  |  | snížená |  | 0 | 0 | 0 | 0 | 0 | 4 | K | 1 |  |  |  | ROZPOCET | 0 | 0 | 0 | 0 | 0 | 2 | 0 | 4 | 304
104 | K | 7.09 | Ostatní - objímky, spojovací materiál, závěsy | kg | 10 |  | 0 |  |  | snížená |  | 0 | 0 | 0 | 0 | 0 | 4 | K | 1 |  |  |  | ROZPOCET | 0 | 0 | 0 | 0 | 0 | 2 | 0 | 4 | 306
| D | 751 - 8 | ZAŘÍZENÍ Č.8 - větrání soc. zařízení |  |  |  | 0 |  |  |  |  | 0 |  | 0 |  | 0 | 1 | D | 0 |  |  |  | ROZPOCET | [6 empty] | 0
105 | K | 8.01 | Diagonální ventilátor do potrubí prům 200 | ks | 1 |  | 0 |  |  | snížená |  | 0 | 0 | 0 | 0 | 0 | 4 | K | 1 |  |  |  | ROZPOCET | 0 | 0 | 0 | 0 | 0 | 2 | 0 | 4 | 308
| VV |  | průtok - 490 m3 / hod | [14 empty] | VV | 1 | 1 | True | 0 | ROZPOCET
| VV |  | tlak - 250 pa | [14 empty] | VV | 1 | 1 | True | 0 | ROZPOCET
| VV |  | napětí 230 V | [14 empty] | VV | 1 | 1 | True | 0 | ROZPOCET
| VV |  | příkon 132 W | [14 empty] | VV | 1 | 1 | True | 0 | ROZPOCET
| VV |  | akust. tlak ve 3m 52 dB ( A ( | [14 empty] | VV | 1 | 1 | True | 0 | ROZPOCET
| VV |  | 1 |  | 1 | [12 empty] | VV | 1 | 2 | True | 0 | ROZPOCET
| VV |  | Součet |  | 1 | [12 empty] | VV | 1 | 4 | True | 1 | ROZPOCET
106 | K | 8.02 | pružná manžeta d 200 | ks | 2 |  | 0 |  |  | snížená |  | 0 | 0 | 0 | 0 | 0 | 4 | K | 1 |  |  |  | ROZPOCET | 0 | 0 | 0 | 0 | 0 | 2 | 0 | 4 | 310
107 | K | 8.03 | Zpětná klapka d 200 | ks | 1 |  | 0 |  |  | snížená |  | 0 | 0 | 0 | 0 | 0 | 4 | K | 1 |  |  |  | ROZPOCET | 0 | 0 | 0 | 0 | 0 | 2 | 0 | 4 | 312
108 | K | 8.04.1 | Pevné potrubí včetně tvarovek do 30% d 100 | m | 20 |  | 0 |  |  | snížená |  | 0 | 0 | 0 | 0 | 0 | 4 | K | 1 |  |  |  | ROZPOCET | 0 | 0 | 0 | 0 | 0 | 2 | 0 | 4 | 314
109 | K | 8.04.2 | Pevné potrubí včetně tvarovek do 30% d 160 | m | 6 |  | 0 |  |  | snížená |  | 0 | 0 | 0 | 0 | 0 | 4 | K | 1 |  |  |  | ROZPOCET | 0 | 0 | 0 | 0 | 0 | 2 | 0 | 4 | 316
110 | K | 8.04.3 | Pevné potrubí včetně tvarovek do 30% d 200 | m | 10 |  | 0 |  |  | snížená |  | 0 | 0 | 0 | 0 | 0 | 4 | K | 1 |  |  |  | ROZPOCET | 0 | 0 | 0 | 0 | 0 | 2 | 0 | 4 | 318
111 | K | 8.05.1 | Talířový ventil odvodní - kovový d 100 | ks | 6 |  | 0 |  |  | snížená |  | 0 | 0 | 0 | 0 | 0 | 4 | K | 1 |  |  |  | ROZPOCET | 0 | 0 | 0 | 0 | 0 | 2 | 0 | 4 | 320
112 | K | 8.05.2 | Talířový ventil odvodní - kovový - d 160 | ks | 1 |  | 0 |  |  | snížená |  | 0 | 0 | 0 | 0 | 0 | 4 | K | 1 |  |  |  | ROZPOCET | 0 | 0 | 0 | 0 | 0 | 2 | 0 | 4 | 322
113 | K | 8.06.1 | Rámeček pro talířový ventil d 100 | ks | 6 |  | 0 |  |  | snížená |  | 0 | 0 | 0 | 0 | 0 | 4 | K | 1 |  |  |  | ROZPOCET | 0 | 0 | 0 | 0 | 0 | 2 | 0 | 4 | 324
114 | K | 8.06.2 | Rámeček pro talířový ventil d 160 | ks | 1 |  | 0 |  |  | snížená |  | 0 | 0 | 0 | 0 | 0 | 4 | K | 1 |  |  |  | ROZPOCET | 0 | 0 | 0 | 0 | 0 | 2 | 0 | 4 | 326
115 | K | 8.07 | Dveřní mřížka PT 489 | ks | 7 |  | 0 |  |  | snížená |  | 0 | 0 | 0 | 0 | 0 | 4 | K | 1 |  |  |  | ROZPOCET | 0 | 0 | 0 | 0 | 0 | 2 | 0 | 4 | 328
116 | K | 8.08 | Ostatní - objímky, spojovací materiál, závěsy | kg | 4 |  | 0 |  |  | snížená |  | 0 | 0 | 0 | 0 | 0 | 4 | K | 1 |  |  |  | ROZPOCET | 0 | 0 | 0 | 0 | 0 | 2 | 0 | 4 | 330
| D | 751 - 9 | ZAŘÍZENÍ Č.9 - větrání soc. zařízení |  |  |  | 0 |  |  |  |  | 0 |  | 0 |  | 0 | 1 | D | 0 |  |  |  | ROZPOCET | [6 empty] | 0
117 | K | 9.01 | Diagonální ventilátor do potrubí prům 200 | ks | 1 |  | 0 |  |  | snížená |  | 0 | 0 | 0 | 0 | 0 | 4 | K | 1 |  |  |  | ROZPOCET | 0 | 0 | 0 | 0 | 0 | 2 | 0 | 4 | 332
| VV |  | průtok - 490 m3 / hod | [14 empty] | VV | 1 | 1 | True | 0 | ROZPOCET
| VV |  | tlak - 250 pa | [14 empty] | VV | 1 | 1 | True | 0 | ROZPOCET
| VV |  | napětí 230 V | [14 empty] | VV | 1 | 1 | True | 0 | ROZPOCET
| VV |  | příkon 132 W | [14 empty] | VV | 1 | 1 | True | 0 | ROZPOCET
| VV |  | akust. tlak ve 3m 52 dB ( A ( | [14 empty] | VV | 1 | 1 | True | 0 | ROZPOCET
| VV |  | 1 |  | 1 | [12 empty] | VV | 1 | 2 | True | 0 | ROZPOCET
| VV |  | Součet |  | 1 | [12 empty] | VV | 1 | 4 | True | 1 | ROZPOCET
118 | K | 9.02 | pružná manžeta d 200 | ks | 2 |  | 0 |  |  | snížená |  | 0 | 0 | 0 | 0 | 0 | 4 | K | 1 |  |  |  | ROZPOCET | 0 | 0 | 0 | 0 | 0 | 2 | 0 | 4 | 334
119 | K | 9.03 | Zpětná klapka d 200 | ks | 1 |  | 0 |  |  | snížená |  | 0 | 0 | 0 | 0 | 0 | 4 | K | 1 |  |  |  | ROZPOCET | 0 | 0 | 0 | 0 | 0 | 2 | 0 | 4 | 336
120 | K | 9.04.1 | Pevné potrubí včetně tvarovek do 30% d 100 | m | 20 |  | 0 |  |  | snížená |  | 0 | 0 | 0 | 0 | 0 | 4 | K | 1 |  |  |  | ROZPOCET | 0 | 0 | 0 | 0 | 0 | 2 | 0 | 4 | 338
121 | K | 9.04.2 | Pevné potrubí včetně tvarovek do 30% d 160 | m | 6 |  | 0 |  |  | snížená |  | 0 | 0 | 0 | 0 | 0 | 4 | K | 1 |  |  |  | ROZPOCET | 0 | 0 | 0 | 0 | 0 | 2 | 0 | 4 | 340
122 | K | 9.04.3 | Pevné potrubí včetně tvarovek do 30% d 200 | m | 10 |  | 0 |  |  | snížená |  | 0 | 0 | 0 | 0 | 0 | 4 | K | 1 |  |  |  | ROZPOCET | 0 | 0 | 0 | 0 | 0 | 2 | 0 | 4 | 342
123 | K | 9.05.1 | Talířový ventil odvodní - kovový d 100 | ks | 5 |  | 0 |  |  | snížená |  | 0 | 0 | 0 | 0 | 0 | 4 | K | 1 |  |  |  | ROZPOCET | 0 | 0 | 0 | 0 | 0 | 2 | 0 | 4 | 344
124 | K | 9.05.2 | Talířový ventil odvodní - kovový - d 160 | ks | 1 |  | 0 |  |  | snížená |  | 0 | 0 | 0 | 0 | 0 | 4 | K | 1 |  |  |  | ROZPOCET | 0 | 0 | 0 | 0 | 0 | 2 | 0 | 4 | 346
125 | K | 9.06.1 | Rámeček pro talířový ventil d 100 | ks | 5 |  | 0 |  |  | snížená |  | 0 | 0 | 0 | 0 | 0 | 4 | K | 1 |  |  |  | ROZPOCET | 0 | 0 | 0 | 0 | 0 | 2 | 0 | 4 | 348
126 | K | 9.06.2 | Rámeček pro talířový ventil d 160 | ks | 1 |  | 0 |  |  | snížená |  | 0 | 0 | 0 | 0 | 0 | 4 | K | 1 |  |  |  | ROZPOCET | 0 | 0 | 0 | 0 | 0 | 2 | 0 | 4 | 350
127 | K | 9.07 | Dveřní mřížka PT 489 | ks | 7 |  | 0 |  |  | snížená |  | 0 | 0 | 0 | 0 | 0 | 4 | K | 1 |  |  |  | ROZPOCET | 0 | 0 | 0 | 0 | 0 | 2 | 0 | 4 | 352
128 | K | 9.08 | Ostatní - objímky, spojovací materiál, závěsy | kg | 4 |  | 0 |  |  | snížená |  | 0 | 0 | 0 | 0 | 0 | 4 | K | 1 |  |  |  | ROZPOCET | 0 | 0 | 0 | 0 | 0 | 2 | 0 | 4 | 354

## 5 - SO 01 - 4 - 4 - elekt...
{232f7c5e-dbb7-4d00-a906-a11875c9c866}
1
| KRYCÍ LIST SOUPISU PRACÍ | [7 empty] | v --- níže se nacházejí doplnkové a pomocné údaje k sestavám --- v | [8 empty] | False
Stavba:
DZR-R_4 - 05.01.2022
Objekt:
5 - SO 01 - 4 - 4 - elektroinstalace
| KSO: |  |  |  |  | CC-CZ:
| Místo: |  |  |  |  | Datum: | 17. 3. 2021
| Zadavatel: |  |  |  |  | IČ:
DIČ:
| Uchazeč: |  |  |  |  | IČ: | Vyplň údaj
|  | Vyplň údaj |  |  |  | DIČ: | Vyplň údaj
| Projektant: |  |  |  |  | IČ:
DIČ:
| Zpracovatel: |  |  |  |  | IČ:
DIČ:
Poznámka:
| Cena bez DPH | [5 empty] | 0
|  |  | Základ daně |  |  | Sazba daně | Výše daně
| DPH | základní | 0 |  |  | 21% | 0
|  | snížená | 0 |  |  | 15% | 0
|  | zákl. přenesená | 0 |  |  | 21% | 0
|  | sníž. přenesená | 0 |  |  | 15% | 0
|  | nulová | 0 |  |  | 0% | 0
| Cena s DPH |  |  | v | CZK |  | 0
REKAPITULACE ČLENĚNÍ SOUPISU PRACÍ
Stavba:
DZR-R_4 - 05.01.2022
Objekt:
5 - SO 01 - 4 - 4 - elektroinstalace
Místo: | [5 empty] | Datum: | 17. 3. 2021
Zadavatel: | [5 empty] | Projektant:
Uchazeč: |  |  | Vyplň údaj |  |  | Zpracovatel:
Kód dílu - Popis | [6 empty] | Cena celkem [CZK]
Náklady stavby celkem | [6 empty] | 0 | [11 empty] | -1
| PSV - PSV | [5 empty] | 0
| E 1 - 1 - Dodávky zařízení | [5 empty] | 0
| E 1 - 2 - Materiál elektromontážní | [5 empty] | 0
| E 1 - 3 - Materiál další obory | [5 empty] | 0
| E 1 - 4 - Materiál zemní+stavební | [5 empty] | 0
| E 1 - 5 - Elektromontáže | [5 empty] | 0
| E 1 - 6 - Zemní práce | [5 empty] | 0
| E 1 - 7 - Ostatní náklady | [5 empty] | 0
| E 1 - 8 - Osvětlení hlavní budova - dodávka a montáž | [5 empty] | 0
| E 1 - 9 - Venkvoní areál vč. altánu, skladu zahr.techniky a garáže - dodávka a montáž | [5 empty] | 0
| E 1 - 10 - Ostatní náklady související s elektroinstalací | [5 empty] | 0
SOUPIS PRACÍ
Stavba:
DZR-R_4 - 05.01.2022
Objekt:
5 - SO 01 - 4 - 4 - elektroinstalace
Místo: | [5 empty] | Datum: | 17. 3. 2021
Zadavatel: | [5 empty] | Projektant:
Uchazeč: |  |  | Vyplň údaj |  |  | Zpracovatel:
PČ | Typ | Kód | Popis | MJ | Množství | J.cena [CZK] | Cena celkem [CZK] | Cenová soustava |  | DPH | J. Nh [h] | Nh celkem [h] | J. hmotnost [t] | Hmotnost celkem [t] | J. suť [t] | Suť Celkem [t]
Náklady soupisu celkem | [6 empty] | 0 |  |  |  |  | 0 |  | 0 |  | 0 |  | D | -1 | [7 empty] | 0
| D | PSV | PSV |  |  |  | 0 |  |  |  |  | 0 |  | 0 |  | 0 | 2 | D | 0 | ROZPOCET | [6 empty] | 0
| D | E 1 - 1 | Dodávky zařízení |  |  |  | 0 |  |  |  |  | 0 |  | 0 |  | 0 | 1 | D | 1 | ROZPOCET | [6 empty] | 0
1 | K | 000731110 | Kiosková kompaktní trafostanice 35/0,4kV, 630kVA. VN rozvaděč v provedení K+K+T, fakturační měření na NN části, 1x transformátor 630kVA 35/04kV, 1x rozvaděč NN RBTR s osmi pojistkovými vývody do 400A. Součástí trafostanice bude vnitřní osvětlení, servisní | ks | 1 |  | 0 |  |  | snížená |  | 0 | 0 | 0 | 0 | 0 | 4 | K | 2 | ROZPOCET | 0 | 0 | 0 | 0 | 0 | 2 | 0 | 4 | 2
2 | K | 000715111 | Rozvaděč RC kompenzace EMV - 59/19 | ks | 1 |  | 0 |  |  | snížená |  | 0 | 0 | 0 | 0 | 0 | 4 | K | 2 | ROZPOCET | 0 | 0 | 0 | 0 | 0 | 2 | 0 | 4 | 4
3 | K | 000715213 | Rozvaděč RH, skříňový rozvaděč | ks | 1 |  | 0 |  |  | snížená |  | 0 | 0 | 0 | 0 | 0 | 4 | K | 2 | ROZPOCET | 0 | 0 | 0 | 0 | 0 | 2 | 0 | 4 | 6
4 | K | 000715213.1 | Rozvaděč RPO pro napájení PBZ | ks | 1 |  | 0 |  |  | snížená |  | 0 | 0 | 0 | 0 | 0 | 4 | K | 2 | ROZPOCET | 0 | 0 | 0 | 0 | 0 | 2 | 0 | 4 | 8
5 | K | 000715213.2 | UPS 30kVA, ext. Bateriová skříň 2400 Ah (32x75Ah) | ks | 1 |  | 0 |  |  | snížená |  | 0 | 0 | 0 | 0 | 0 | 4 | K | 2 | ROZPOCET | 0 | 0 | 0 | 0 | 0 | 2 | 0 | 4 | 10
6 | K | 000715213.3 | Rozvaděč RS1, dle soupisu pol. a schématu | ks | 1 |  | 0 |  |  | snížená |  | 0 | 0 | 0 | 0 | 0 | 4 | K | 2 | ROZPOCET | 0 | 0 | 0 | 0 | 0 | 2 | 0 | 4 | 12
7 | K | 000715213.4 | Rozvaděč RS2, dle soupisu pol. a schématu | ks | 1 |  | 0 |  |  | snížená |  | 0 | 0 | 0 | 0 | 0 | 4 | K | 2 | ROZPOCET | 0 | 0 | 0 | 0 | 0 | 2 | 0 | 4 | 14
8 | K | 000715213.5 | Rozvaděč RS3, dle soupisu pol. a schématu | ks | 1 |  | 0 |  |  | snížená |  | 0 | 0 | 0 | 0 | 0 | 4 | K | 2 | ROZPOCET | 0 | 0 | 0 | 0 | 0 | 2 | 0 | 4 | 16
9 | K | 000715213.6 | Rozvaděč RS4.1, dle soupisu pol. a schématu | ks | 1 |  | 0 |  |  | snížená |  | 0 | 0 | 0 | 0 | 0 | 4 | K | 2 | ROZPOCET | 0 | 0 | 0 | 0 | 0 | 2 | 0 | 4 | 18
10 | K | 000715213.7 | Rozvaděč RS4.2, dle soupisu pol. a schématu | ks | 1 |  | 0 |  |  | snížená |  | 0 | 0 | 0 | 0 | 0 | 4 | K | 2 | ROZPOCET | 0 | 0 | 0 | 0 | 0 | 2 | 0 | 4 | 20
11 | K | 000715213.8 | Rozvaděč RS4.3, dle soupisu pol. a schématu | ks | 1 |  | 0 |  |  | snížená |  | 0 | 0 | 0 | 0 | 0 | 4 | K | 2 | ROZPOCET | 0 | 0 | 0 | 0 | 0 | 2 | 0 | 4 | 22
12 | K | 000715213.9 | Rozvaděč RK, dle soupisu pol. a schématu | ks | 1 |  | 0 |  |  | snížená |  | 0 | 0 | 0 | 0 | 0 | 4 | K | 2 | ROZPOCET | 0 | 0 | 0 | 0 | 0 | 2 | 0 | 4 | 24
13 | K | 000418710 | vypínač trojpólový IP65, 45A/400V | ks | 7 |  | 0 |  |  | snížená |  | 0 | 0 | 0 | 0 | 0 | 4 | K | 2 | ROZPOCET | 0 | 0 | 0 | 0 | 0 | 2 | 0 | 4 | 26
14 | K | 000418711 | vypínač trojpólový IP65, 63A/400V | ks | 2 |  | 0 |  |  | snížená |  | 0 | 0 | 0 | 0 | 0 | 4 | K | 2 | ROZPOCET | 0 | 0 | 0 | 0 | 0 | 2 | 0 | 4 | 28
| D | E 1 - 2 | Materiál elektromontážní |  |  |  | 0 |  |  |  |  | 0 |  | 0 |  | 0 | 1 | D | 1 | ROZPOCET | [6 empty] | 0
15 | K | 000199095 | ekvipotenciální svorkovnice EPS 1 s krytem | ks | 5 |  | 0 |  |  | snížená |  | 0 | 0 | 0 | 0 | 0 | 4 | K | 2 | ROZPOCET | 0 | 0 | 0 | 0 | 0 | 2 | 0 | 4 | 30
16 | K | 000418107 | vestavný přijímač s DALI P8 R | ks | 4 |  | 0 |  |  | snížená |  | 0 | 0 | 0 | 0 | 0 | 4 | K | 2 | ROZPOCET | 0 | 0 | 0 | 0 | 0 | 2 | 0 | 4 | 32
17 | K | 000418109 | Nástěnný dvoukanálový RF vysílač P8 T 2 MS 37 | ks | 10 |  | 0 |  |  | snížená |  | 0 | 0 | 0 | 0 | 0 | 4 | K | 2 | ROZPOCET | 0 | 0 | 0 | 0 | 0 | 2 | 0 | 4 | 34
18 | K | 000411201 | spínač ValenaLife 10A/250Vstř řaz.1 752101 | ks | 112 |  | 0 |  |  | snížená |  | 0 | 0 | 0 | 0 | 0 | 4 | K | 2 | ROZPOCET | 0 | 0 | 0 | 0 | 0 | 2 | 0 | 4 | 36
19 | K | 000411204 | spínač ValenaLife 10A/250Vstř řaz.5 752105 | ks | 47 |  | 0 |  |  | snížená |  | 0 | 0 | 0 | 0 | 0 | 4 | K | 2 | ROZPOCET | 0 | 0 | 0 | 0 | 0 | 2 | 0 | 4 | 38
20 | K | 000411202 | přepínač ValenaLife 10A/250Vstř řaz.6 752106 | ks | 115 |  | 0 |  |  | snížená |  | 0 | 0 | 0 | 0 | 0 | 4 | K | 2 | ROZPOCET | 0 | 0 | 0 | 0 | 0 | 2 | 0 | 4 | 40
21 | K | 000411205 | přepínač ValenaLife 10A/250Vstř řaz.6+6 752108 | ks | 26 |  | 0 |  |  | snížená |  | 0 | 0 | 0 | 0 | 0 | 4 | K | 2 | ROZPOCET | 0 | 0 | 0 | 0 | 0 | 2 | 0 | 4 | 42
22 | K | 000411271 | spínač ValenaLife 10A/250Vstř/IP44 řaz.1 752151 | ks | 8 |  | 0 |  |  | snížená |  | 0 | 0 | 0 | 0 | 0 | 4 | K | 2 | ROZPOCET | 0 | 0 | 0 | 0 | 0 | 2 | 0 | 4 | 44
23 | K | 000411272 | přepínač ValenaLife 10A/250Vstř/IP44 řaz.6 752156 | ks | 1 |  | 0 |  |  | snížená |  | 0 | 0 | 0 | 0 | 0 | 4 | K | 2 | ROZPOCET | 0 | 0 | 0 | 0 | 0 | 2 | 0 | 4 | 46
24 | K | 000411273 | spínač ValenaLife 10A/250Vstř/IP44 řaz.5 752155 | ks | 2 |  | 0 |  |  | snížená |  | 0 | 0 | 0 | 0 | 0 | 4 | K | 2 | ROZPOCET | 0 | 0 | 0 | 0 | 0 | 2 | 0 | 4 | 48
25 | K | 000418101 | pohybový spínač 10A/230V, IP44 | ks | 41 |  | 0 |  |  | snížená |  | 0 | 0 | 0 | 0 | 0 | 4 | K | 2 | ROZPOCET | 0 | 0 | 0 | 0 | 0 | 2 | 0 | 4 | 50
26 | K | 000421401 | zásuvka ValenaLife 16A/250Vstř +clonky 753180 | ks | 536 |  | 0 |  |  | snížená |  | 0 | 0 | 0 | 0 | 0 | 4 | K | 2 | ROZPOCET | 0 | 0 | 0 | 0 | 0 | 2 | 0 | 4 | 52
27 | K | 000421406 | zásuvka ValenaLife 16A/230Vstř chráněná S753180 | ks | 60 |  | 0 |  |  | snížená |  | 0 | 0 | 0 | 0 | 0 | 4 | K | 2 | ROZPOCET | 0 | 0 | 0 | 0 | 0 | 2 | 0 | 4 | 54
28 | K | 000423301 | zásuvka 16A/250Vstř nástěnná IP44 FORIX 782395 | ks | 20 |  | 0 |  |  | snížená |  | 0 | 0 | 0 | 0 | 0 | 4 | K | 2 | ROZPOCET | 0 | 0 | 0 | 0 | 0 | 2 | 0 | 4 | 56
29 | K | 000421491 | rámeček krycí ValenaLife 1přístroj bílá | ks | 520 |  | 0 |  |  | snížená |  | 0 | 0 | 0 | 0 | 0 | 4 | K | 2 | ROZPOCET | 0 | 0 | 0 | 0 | 0 | 2 | 0 | 4 | 58
30 | K | 000421492 | rámeček krycí ValenaLife 2přístroje bílá | ks | 129 |  | 0 |  |  | snížená |  | 0 | 0 | 0 | 0 | 0 | 4 | K | 2 | ROZPOCET | 0 | 0 | 0 | 0 | 0 | 2 | 0 | 4 | 60
31 | K | 000421493 | rámeček krycí ValenaLife 3přístroje bílá | ks | 67 |  | 0 |  |  | snížená |  | 0 | 0 | 0 | 0 | 0 | 4 | K | 2 | ROZPOCET | 0 | 0 | 0 | 0 | 0 | 2 | 0 | 4 | 62
32 | K | 000421494 | rámeček krycí ValenaLife 4přístroje bílá | ks | 6 |  | 0 |  |  | snížená |  | 0 | 0 | 0 | 0 | 0 | 4 | K | 2 | ROZPOCET | 0 | 0 | 0 | 0 | 0 | 2 | 0 | 4 | 64
33 | K | 000421495 | rámeček krycí ValenaLife 5přístrojů bílá | ks | 16 |  | 0 |  |  | snížená |  | 0 | 0 | 0 | 0 | 0 | 4 | K | 2 | ROZPOCET | 0 | 0 | 0 | 0 | 0 | 2 | 0 | 4 | 66
34 | K | 000425213 | zásuvka vestavná 5pól/16A/400V/IP44 IE 1653 | ks | 8 |  | 0 |  |  | snížená |  | 0 | 0 | 0 | 0 | 0 | 4 | K | 2 | ROZPOCET | 0 | 0 | 0 | 0 | 0 | 2 | 0 | 4 | 68
35 | K | 000311216 | krabice přístrojová KP67/2 | ks | 520 |  | 0 |  |  | snížená |  | 0 | 0 | 0 | 0 | 0 | 4 | K | 2 | ROZPOCET | 0 | 0 | 0 | 0 | 0 | 2 | 0 | 4 | 70
36 | K | 000311222 | krabice přístrojová KP64/2 | ks | 129 |  | 0 |  |  | snížená |  | 0 | 0 | 0 | 0 | 0 | 4 | K | 2 | ROZPOCET | 0 | 0 | 0 | 0 | 0 | 2 | 0 | 4 | 72
37 | K | 000311223 | krabice přístrojová KP64/3 | ks | 67 |  | 0 |  |  | snížená |  | 0 | 0 | 0 | 0 | 0 | 4 | K | 2 | ROZPOCET | 0 | 0 | 0 | 0 | 0 | 2 | 0 | 4 | 74
38 | K | 000311224 | krabice přístrojová KP64/4 | ks | 6 |  | 0 |  |  | snížená |  | 0 | 0 | 0 | 0 | 0 | 4 | K | 2 | ROZPOCET | 0 | 0 | 0 | 0 | 0 | 2 | 0 | 4 | 76
39 | K | 000311225 | krabice přístrojová KP64/5 | ks | 16 |  | 0 |  |  | snížená |  | 0 | 0 | 0 | 0 | 0 | 4 | K | 2 | ROZPOCET | 0 | 0 | 0 | 0 | 0 | 2 | 0 | 4 | 78
40 | K | 000413701 | tlačítko nouzové pod sklem - CENTRAL/ TOTAL STOP, CHÚC | ks | 8 |  | 0 |  |  | snížená |  | 0 | 0 | 0 | 0 | 0 | 4 | K | 2 | ROZPOCET | 0 | 0 | 0 | 0 | 0 | 2 | 0 | 4 | 80
41 | K | 000423211 | stolní zásuvkový blok 3x 230V/16A, 2x RJ45 | ks | 3 |  | 0 |  |  | snížená |  | 0 | 0 | 0 | 0 | 0 | 4 | K | 2 | ROZPOCET | 0 | 0 | 0 | 0 | 0 | 2 | 0 | 4 | 82
42 | K | 000311116 | krabice univerzální/odbočná KU68-1902 vč.KO68 | ks | 360 |  | 0 |  |  | snížená |  | 0 | 0 | 0 | 0 | 0 | 4 | K | 2 | ROZPOCET | 0 | 0 | 0 | 0 | 0 | 2 | 0 | 4 | 84
43 | K | 000312001 | krabice KSK80/IP66 81x81x51mm | ks | 85 |  | 0 |  |  | snížená |  | 0 | 0 | 0 | 0 | 0 | 4 | K | 2 | ROZPOCET | 0 | 0 | 0 | 0 | 0 | 2 | 0 | 4 | 86
44 | K | 000321133 | trubka ohebná PVC superflex 1220 | m | 480 |  | 0 |  |  | snížená |  | 0 | 0 | 0 | 0 | 0 | 4 | K | 2 | ROZPOCET | 0 | 0 | 0 | 0 | 0 | 2 | 0 | 4 | 88
45 | K | 000321135 | trubka ohebná PVC superflex 1232 | m | 260 |  | 0 |  |  | snížená |  | 0 | 0 | 0 | 0 | 0 | 4 | K | 2 | ROZPOCET | 0 | 0 | 0 | 0 | 0 | 2 | 0 | 4 | 90
46 | K | 000321500 | roura korugovaná KOPOFLEX KF09040 pr.40/32mm | m | 270 |  | 0 |  |  | snížená |  | 0 | 0 | 0 | 0 | 0 | 4 | K | 2 | ROZPOCET | 0 | 0 | 0 | 0 | 0 | 2 | 0 | 4 | 92
47 | K | 000321505 | roura korugovaná KOPOFLEX KF09110 pr.110/94mm | m | 120 |  | 0 |  |  | snížená |  | 0 | 0 | 0 | 0 | 0 | 4 | K | 2 | ROZPOCET | 0 | 0 | 0 | 0 | 0 | 2 | 0 | 4 | 94
48 | K | 000322223 | trubka PVC tuhá střední namáhání 4020HF | m | 80 |  | 0 |  |  | snížená |  | 0 | 0 | 0 | 0 | 0 | 4 | K | 2 | ROZPOCET | 0 | 0 | 0 | 0 | 0 | 2 | 0 | 4 | 96
49 | K | 000322273 | /trubka PVC tuhá/ příchytka 5320HF | ks | 80 |  | 0 |  |  | snížená |  | 0 | 0 | 0 | 0 | 0 | 4 | K | 2 | ROZPOCET | 0 | 0 | 0 | 0 | 0 | 2 | 0 | 4 | 98
50 | K | 000362016 | kabelový žlab drátěný 54/400 pod stropem, komplet vč příslušenství | m | 15 |  | 0 |  |  | snížená |  | 0 | 0 | 0 | 0 | 0 | 4 | K | 2 | ROZPOCET | 0 | 0 | 0 | 0 | 0 | 2 | 0 | 4 | 100
51 | K | 000362014 | kabelový žlab drátěný 54/200+54/50 pod stropem, komplet vč příslušenství | m | 50 |  | 0 |  |  | snížená |  | 0 | 0 | 0 | 0 | 0 | 4 | K | 2 | ROZPOCET | 0 | 0 | 0 | 0 | 0 | 2 | 0 | 4 | 102
52 | K | 000171108 | vodič CY 6 ZŽ /H07V-U/ | m | 380 |  | 0 |  |  | snížená |  | 0 | 0 | 0 | 0 | 0 | 4 | K | 2 | ROZPOCET | 0 | 0 | 0 | 0 | 0 | 2 | 0 | 4 | 104
53 | K | 000171109 | vodič CY 10 ZŽ /H07V-U/ | m | 60 |  | 0 |  |  | snížená |  | 0 | 0 | 0 | 0 | 0 | 4 | K | 2 | ROZPOCET | 0 | 0 | 0 | 0 | 0 | 2 | 0 | 4 | 106
54 | K | 000171110 | vodič CY 16 ZŽ /H07V-U/ | m | 180 |  | 0 |  |  | snížená |  | 0 | 0 | 0 | 0 | 0 | 4 | K | 2 | ROZPOCET | 0 | 0 | 0 | 0 | 0 | 2 | 0 | 4 | 108
55 | K | 000171112 | vodič CY 35 ZŽ /H07V-R/ | m | 10 |  | 0 |  |  | snížená |  | 0 | 0 | 0 | 0 | 0 | 4 | K | 2 | ROZPOCET | 0 | 0 | 0 | 0 | 0 | 2 | 0 | 4 | 110
56 | K | 000101105 | kabel CYKY-J 3x1,5 | m | 3760 |  | 0 |  |  | snížená |  | 0 | 0 | 0 | 0 | 0 | 4 | K | 2 | ROZPOCET | 0 | 0 | 0 | 0 | 0 | 2 | 0 | 4 | 112
57 | K | 000101105.1 | kabel CYKY-O 3x1,5 | m | 1800 |  | 0 |  |  | snížená |  | 0 | 0 | 0 | 0 | 0 | 4 | K | 2 | ROZPOCET | 0 | 0 | 0 | 0 | 0 | 2 | 0 | 4 | 114
58 | K | 000101106 | kabel CYKY-J 3x2,5 | m | 6200 |  | 0 |  |  | snížená |  | 0 | 0 | 0 | 0 | 0 | 4 | K | 2 | ROZPOCET | 0 | 0 | 0 | 0 | 0 | 2 | 0 | 4 | 116
59 | K | 000101305 | kabel CYKY-J 5x1,5 | m | 340 |  | 0 |  |  | snížená |  | 0 | 0 | 0 | 0 | 0 | 4 | K | 2 | ROZPOCET | 0 | 0 | 0 | 0 | 0 | 2 | 0 | 4 | 118
60 | K | 000101305.1 | kabel CYKY-O 5x1,5 | m | 180 |  | 0 |  |  | snížená |  | 0 | 0 | 0 | 0 | 0 | 4 | K | 2 | ROZPOCET | 0 | 0 | 0 | 0 | 0 | 2 | 0 | 4 | 120
61 | K | 000101306 | kabel CYKY-J 5x2,5 | m | 695 |  | 0 |  |  | snížená |  | 0 | 0 | 0 | 0 | 0 | 4 | K | 2 | ROZPOCET | 0 | 0 | 0 | 0 | 0 | 2 | 0 | 4 | 122
62 | K | 000101307 | kabel CYKY-J 5x4 | m | 80 |  | 0 |  |  | snížená |  | 0 | 0 | 0 | 0 | 0 | 4 | K | 2 | ROZPOCET | 0 | 0 | 0 | 0 | 0 | 2 | 0 | 4 | 124
63 | K | 000101308 | kabel CYKY-J 5x6 | m | 180 |  | 0 |  |  | snížená |  | 0 | 0 | 0 | 0 | 0 | 4 | K | 2 | ROZPOCET | 0 | 0 | 0 | 0 | 0 | 2 | 0 | 4 | 126
64 | K | 000101309 | kabel CYKY-J 5x10 | m | 190 |  | 0 |  |  | snížená |  | 0 | 0 | 0 | 0 | 0 | 4 | K | 2 | ROZPOCET | 0 | 0 | 0 | 0 | 0 | 2 | 0 | 4 | 128
65 | K | 000101310 | kabel CYKY-J 5x16 | m | 260 |  | 0 |  |  | snížená |  | 0 | 0 | 0 | 0 | 0 | 4 | K | 2 | ROZPOCET | 0 | 0 | 0 | 0 | 0 | 2 | 0 | 4 | 130
66 | K | 000101312 | kabel 1kV CYKY-J 5x35 | m | 10 |  | 0 |  |  | snížená |  | 0 | 0 | 0 | 0 | 0 | 4 | K | 2 | ROZPOCET | 0 | 0 | 0 | 0 | 0 | 2 | 0 | 4 | 132
67 | K | 000101315 | kabel 1kV CYKY-J 5x95 | m | 25 |  | 0 |  |  | snížená |  | 0 | 0 | 0 | 0 | 0 | 4 | K | 2 | ROZPOCET | 0 | 0 | 0 | 0 | 0 | 2 | 0 | 4 | 134
68 | K | 000152219 | kabel 1kV AYKY-J 3x240+120 | m | 255 |  | 0 |  |  | snížená |  | 0 | 0 | 0 | 0 | 0 | 4 | K | 2 | ROZPOCET | 0 | 0 | 0 | 0 | 0 | 2 | 0 | 4 | 136
69 | K | 000322128 | trubka PVC tuhá střední namáhání 4063 | m | 25 |  | 0 |  |  | snížená |  | 0 | 0 | 0 | 0 | 0 | 4 | K | 2 | ROZPOCET | 0 | 0 | 0 | 0 | 0 | 2 | 0 | 4 | 138
70 | K | 000322178 | /trubka PVC tuhá/ příchytka 5363 | ks | 25 |  | 0 |  |  | snížená |  | 0 | 0 | 0 | 0 | 0 | 4 | K | 2 | ROZPOCET | 0 | 0 | 0 | 0 | 0 | 2 | 0 | 4 | 140
71 | K | 000132005 | kabel 1kV CXKH-V180 2x1,5 | m | 370 |  | 0 |  |  | snížená |  | 0 | 0 | 0 | 0 | 0 | 4 | K | 2 | ROZPOCET | 0 | 0 | 0 | 0 | 0 | 2 | 0 | 4 | 142
72 | K | 000132306 | kabel 1kV CXKH-V180 5x2,5 | m | 110 |  | 0 |  |  | snížená |  | 0 | 0 | 0 | 0 | 0 | 4 | K | 2 | ROZPOCET | 0 | 0 | 0 | 0 | 0 | 2 | 0 | 4 | 144
73 | K | 000132308 | kabel 1kV CXKH-V180 5x6 | m | 80 |  | 0 |  |  | snížená |  | 0 | 0 | 0 | 0 | 0 | 4 | K | 2 | ROZPOCET | 0 | 0 | 0 | 0 | 0 | 2 | 0 | 4 | 146
74 | K | 000132310 | kabel 1kV CXKH-V180 5x16 | m | 70 |  | 0 |  |  | snížená |  | 0 | 0 | 0 | 0 | 0 | 4 | K | 2 | ROZPOCET | 0 | 0 | 0 | 0 | 0 | 2 | 0 | 4 | 148
75 | K | 000160306 | šňůra CGSG 5x2,5 | m | 16 |  | 0 |  |  | snížená |  | 0 | 0 | 0 | 0 | 0 | 4 | K | 2 | ROZPOCET | 0 | 0 | 0 | 0 | 0 | 2 | 0 | 4 | 150
76 | K | 000160307 | šňůra CGSG 5x4 | m | 24 |  | 0 |  |  | snížená |  | 0 | 0 | 0 | 0 | 0 | 4 | K | 2 | ROZPOCET | 0 | 0 | 0 | 0 | 0 | 2 | 0 | 4 | 152
77 | K | 000160309 | šňůra CGSG 5x10 | m | 40 |  | 0 |  |  | snížená |  | 0 | 0 | 0 | 0 | 0 | 4 | K | 2 | ROZPOCET | 0 | 0 | 0 | 0 | 0 | 2 | 0 | 4 | 154
78 | K | 000295441 | svorka zemnící Bernard/ZSA16 | ks | 15 |  | 0 |  |  | snížená |  | 0 | 0 | 0 | 0 | 0 | 4 | K | 2 | ROZPOCET | 0 | 0 | 0 | 0 | 0 | 2 | 0 | 4 | 156
79 | K | 000295443 | páska měděná uzemňovací ZSA16-délka 0,5 m | ks | 15 |  | 0 |  |  | snížená |  | 0 | 0 | 0 | 0 | 0 | 4 | K | 2 | ROZPOCET | 0 | 0 | 0 | 0 | 0 | 2 | 0 | 4 | 158
80 | K | 000199511 | štítek kabelový 30x10mm malý | ks | 230 |  | 0 |  |  | snížená |  | 0 | 0 | 0 | 0 | 0 | 4 | K | 2 | ROZPOCET | 0 | 0 | 0 | 0 | 0 | 2 | 0 | 4 | 160
81 | K | 000199512 | štítek kabelový 40x15mm střední | ks | 36 |  | 0 |  |  | snížená |  | 0 | 0 | 0 | 0 | 0 | 4 | K | 2 | ROZPOCET | 0 | 0 | 0 | 0 | 0 | 2 | 0 | 4 | 162
82 | K | 000199513 | štítek kabelový 60x24mm velký | ks | 6 |  | 0 |  |  | snížená |  | 0 | 0 | 0 | 0 | 0 | 4 | K | 2 | ROZPOCET | 0 | 0 | 0 | 0 | 0 | 2 | 0 | 4 | 164
83 | K | 000199211 | svorka Wago 273-100 3x1,5mm2 krabicová bezšroubo | ks | 500 |  | 0 |  |  | snížená |  | 0 | 0 | 0 | 0 | 0 | 4 | K | 2 | ROZPOCET | 0 | 0 | 0 | 0 | 0 | 2 | 0 | 4 | 166
84 | K | 000199212 | svorka Wago 273-101 5x1,5mm2 krabicová bezšroubo | ks | 200 |  | 0 |  |  | snížená |  | 0 | 0 | 0 | 0 | 0 | 4 | K | 2 | ROZPOCET | 0 | 0 | 0 | 0 | 0 | 2 | 0 | 4 | 168
85 | K | 000199222 | svorka Wago 273-104 3x2,5mm2 krabicová bezšroubo | ks | 500 |  | 0 |  |  | snížená |  | 0 | 0 | 0 | 0 | 0 | 4 | K | 2 | ROZPOCET | 0 | 0 | 0 | 0 | 0 | 2 | 0 | 4 | 170
86 | K | 000199224 | svorka Wago 273-105 5x2,5mm2 krabicová bezšroubo | ks | 200 |  | 0 |  |  | snížená |  | 0 | 0 | 0 | 0 | 0 | 4 | K | 2 | ROZPOCET | 0 | 0 | 0 | 0 | 0 | 2 | 0 | 4 | 172
87 | K | 000190309 | kabelové oko Cu/Sn lisovací 10X6 KU-L | ks | 225 |  | 0 |  |  | snížená |  | 0 | 0 | 0 | 0 | 0 | 4 | K | 2 | ROZPOCET | 0 | 0 | 0 | 0 | 0 | 2 | 0 | 4 | 174
88 | K | 000316111 | materiál podružný elektromontážní | kpl | 1 |  | 0 |  |  | snížená |  | 0 | 0 | 0 | 0 | 0 | 4 | K | 2 | ROZPOCET | 0 | 0 | 0 | 0 | 0 | 2 | 0 | 4 | 176
89 | K | 000316112 | materiál spojovací, popisovací atd. | kpl | 1 |  | 0 |  |  | snížená |  | 0 | 0 | 0 | 0 | 0 | 4 | K | 2 | ROZPOCET | 0 | 0 | 0 | 0 | 0 | 2 | 0 | 4 | 178
90 | K | 000295001 | vedení FeZn 30/4 (0,96kg/m) | m | 420 |  | 0 |  |  | snížená |  | 0 | 0 | 0 | 0 | 0 | 4 | K | 2 | ROZPOCET | 0 | 0 | 0 | 0 | 0 | 2 | 0 | 4 | 180
91 | K | 000295011 | vedení FeZn pr.10mm(0,63kg/m) | m | 180 |  | 0 |  |  | snížená |  | 0 | 0 | 0 | 0 | 0 | 4 | K | 2 | ROZPOCET | 0 | 0 | 0 | 0 | 0 | 2 | 0 | 4 | 182
92 | K | 000295071 | svorka pásku zemnící SR2b 4šrouby FeZn | ks | 30 |  | 0 |  |  | snížená |  | 0 | 0 | 0 | 0 | 0 | 4 | K | 2 | ROZPOCET | 0 | 0 | 0 | 0 | 0 | 2 | 0 | 4 | 184
93 | K | 000295075 | svorka pásku drátu zemnící SR3b 4šrouby FeZn | ks | 62 |  | 0 |  |  | snížená |  | 0 | 0 | 0 | 0 | 0 | 4 | K | 2 | ROZPOCET | 0 | 0 | 0 | 0 | 0 | 2 | 0 | 4 | 186
94 | K | 000295413 | svorka připojovací SP 1šroub FeZn | ks | 16 |  | 0 |  |  | snížená |  | 0 | 0 | 0 | 0 | 0 | 4 | K | 2 | ROZPOCET | 0 | 0 | 0 | 0 | 0 | 2 | 0 | 4 | 188
95 | K | 000295601 | drát AlMgSi pr.8mm polotvrdý 0,135kg/m | m | 460 |  | 0 |  |  | snížená |  | 0 | 0 | 0 | 0 | 0 | 4 | K | 2 | ROZPOCET | 0 | 0 | 0 | 0 | 0 | 2 | 0 | 4 | 190
96 | K | 000295602 | drát AlMgSi s HF izolací pr.8mm polotvrdý 0,135kg/m | m | 160 |  | 0 |  |  | snížená |  | 0 | 0 | 0 | 0 | 0 | 4 | K | 2 | ROZPOCET | 0 | 0 | 0 | 0 | 0 | 2 | 0 | 4 | 192
97 | K | 000295351 | podpěra vedení na ploché střechy PV21c 0,9kg plast | ks | 395 |  | 0 |  |  | snížená |  | 0 | 0 | 0 | 0 | 0 | 4 | K | 2 | ROZPOCET | 0 | 0 | 0 | 0 | 0 | 2 | 0 | 4 | 194
98 | K | 000295312 | příchatka na zeď 202 169 | ks | 160 |  | 0 |  |  | snížená |  | 0 | 0 | 0 | 0 | 0 | 4 | K | 2 | ROZPOCET | 0 | 0 | 0 | 0 | 0 | 2 | 0 | 4 | 196
99 | K | 000295404 | svorka spojovací SS FeZn | ks | 93 |  | 0 |  |  | snížená |  | 0 | 0 | 0 | 0 | 0 | 4 | K | 2 | ROZPOCET | 0 | 0 | 0 | 0 | 0 | 2 | 0 | 4 | 198
100 | K | 000295627 | svorka na okapní žlab SO 2šrouby Al malá | ks | 8 |  | 0 |  |  | snížená |  | 0 | 0 | 0 | 0 | 0 | 4 | K | 2 | ROZPOCET | 0 | 0 | 0 | 0 | 0 | 2 | 0 | 4 | 200
101 | K | 000295625 | svorka připojovací SP Al | ks | 8 |  | 0 |  |  | snížená |  | 0 | 0 | 0 | 0 | 0 | 4 | K | 2 | ROZPOCET | 0 | 0 | 0 | 0 | 0 | 2 | 0 | 4 | 202
102 | K | 000298365 | Krabice pro ZS pro zateplovací systém rozmě 476055 | ks | 16 |  | 0 |  |  | snížená |  | 0 | 0 | 0 | 0 | 0 | 4 | K | 2 | ROZPOCET | 0 | 0 | 0 | 0 | 0 | 2 | 0 | 4 | 204
103 | K | 000295631 | svorka zkušební SZ 4šrouby Al trubková 222101 | ks | 26 |  | 0 |  |  | snížená |  | 0 | 0 | 0 | 0 | 0 | 4 | K | 2 | ROZPOCET | 0 | 0 | 0 | 0 | 0 | 2 | 0 | 4 | 206
104 | K | 000295882 | označovací štítek zemního svodu | ks | 22 |  | 0 |  |  | snížená |  | 0 | 0 | 0 | 0 | 0 | 4 | K | 2 | ROZPOCET | 0 | 0 | 0 | 0 | 0 | 2 | 0 | 4 | 208
105 | K | 000295451 | ochranný úhelník svodu OU délka 1,7m | ks | 6 |  | 0 |  |  | snížená |  | 0 | 0 | 0 | 0 | 0 | 4 | K | 2 | ROZPOCET | 0 | 0 | 0 | 0 | 0 | 2 | 0 | 4 | 210
106 | K | 000295461 | držák úhelníku DOUa 150mm FeZn středový do zdiva | ks | 12 |  | 0 |  |  | snížená |  | 0 | 0 | 0 | 0 | 0 | 4 | K | 2 | ROZPOCET | 0 | 0 | 0 | 0 | 0 | 2 | 0 | 4 | 212
107 | K | 000295611 | jímací tyč hladká JR1,0 AlMgSi pr.19/1000mm | ks | 6 |  | 0 |  |  | snížená |  | 0 | 0 | 0 | 0 | 0 | 4 | K | 2 | ROZPOCET | 0 | 0 | 0 | 0 | 0 | 2 | 0 | 4 | 214
108 | K | 000295251 | ochranná stříška jímače OSH FeZn horní | ks | 6 |  | 0 |  |  | snížená |  | 0 | 0 | 0 | 0 | 0 | 4 | K | 2 | ROZPOCET | 0 | 0 | 0 | 0 | 0 | 2 | 0 | 4 | 216
109 | K | 000295252 | ochranná stříška jímače OSD FeZn dolní | ks | 6 |  | 0 |  |  | snížená |  | 0 | 0 | 0 | 0 | 0 | 4 | K | 2 | ROZPOCET | 0 | 0 | 0 | 0 | 0 | 2 | 0 | 4 | 218
110 | K | 000295635 | svorka k jímači/zkuš SJ1/SZ 16/8mm 2šrou Al 221330 | ks | 6 |  | 0 |  |  | snížená |  | 0 | 0 | 0 | 0 | 0 | 4 | K | 2 | ROZPOCET | 0 | 0 | 0 | 0 | 0 | 2 | 0 | 4 | 220
111 | K | 000295612 | jímací tyč hladká JR1,5 AlMgSi pr.19/1500mm | ks | 6 |  | 0 |  |  | snížená |  | 0 | 0 | 0 | 0 | 0 | 4 | K | 2 | ROZPOCET | 0 | 0 | 0 | 0 | 0 | 2 | 0 | 4 | 222
112 | K | 000295251 | ochranná stříška jímače OSH FeZn horní | ks | 6 |  | 0 |  |  | snížená |  | 0 | 0 | 0 | 0 | 0 | 4 | K | 2 | ROZPOCET | 0 | 0 | 0 | 0 | 0 | 2 | 0 | 4 | 224
113 | K | 000295252 | ochranná stříška jímače OSD FeZn dolní | ks | 6 |  | 0 |  |  | snížená |  | 0 | 0 | 0 | 0 | 0 | 4 | K | 2 | ROZPOCET | 0 | 0 | 0 | 0 | 0 | 2 | 0 | 4 | 226
114 | K | 000295635 | svorka k jímači/zkuš SJ1/SZ 16/8mm 2šrou Al 221330 | ks | 6 |  | 0 |  |  | snížená |  | 0 | 0 | 0 | 0 | 0 | 4 | K | 2 | ROZPOCET | 0 | 0 | 0 | 0 | 0 | 2 | 0 | 4 | 228
115 | K | 000295615 | jímací tyč hladká JT2,0 M16 AlMgSi pr.19/2000mm | ks | 4 |  | 0 |  |  | snížená |  | 0 | 0 | 0 | 0 | 0 | 4 | K | 2 | ROZPOCET | 0 | 0 | 0 | 0 | 0 | 2 | 0 | 4 | 230
116 | K | 000295251 | ochranná stříška jímače OSH FeZn horní | ks | 4 |  | 0 |  |  | snížená |  | 0 | 0 | 0 | 0 | 0 | 4 | K | 2 | ROZPOCET | 0 | 0 | 0 | 0 | 0 | 2 | 0 | 4 | 232
117 | K | 000295252 | ochranná stříška jímače OSD FeZn dolní | ks | 4 |  | 0 |  |  | snížená |  | 0 | 0 | 0 | 0 | 0 | 4 | K | 2 | ROZPOCET | 0 | 0 | 0 | 0 | 0 | 2 | 0 | 4 | 234
118 | K | 000295635 | svorka k jímači/zkuš SJ1/SZ 16/8mm 2šrou Al 221330 | ks | 4 |  | 0 |  |  | snížená |  | 0 | 0 | 0 | 0 | 0 | 4 | K | 2 | ROZPOCET | 0 | 0 | 0 | 0 | 0 | 2 | 0 | 4 | 236
119 | K | 000295616 | jímací tyč hladká JT2,5 M16 AlMgSi pr.19/2500mm | ks | 1 |  | 0 |  |  | snížená |  | 0 | 0 | 0 | 0 | 0 | 4 | K | 2 | ROZPOCET | 0 | 0 | 0 | 0 | 0 | 2 | 0 | 4 | 238
120 | K | 000295251 | ochranná stříška jímače OSH FeZn horní | ks | 1 |  | 0 |  |  | snížená |  | 0 | 0 | 0 | 0 | 0 | 4 | K | 2 | ROZPOCET | 0 | 0 | 0 | 0 | 0 | 2 | 0 | 4 | 240
121 | K | 000295252 | ochranná stříška jímače OSD FeZn dolní | ks | 1 |  | 0 |  |  | snížená |  | 0 | 0 | 0 | 0 | 0 | 4 | K | 2 | ROZPOCET | 0 | 0 | 0 | 0 | 0 | 2 | 0 | 4 | 242
122 | K | 000295635 | svorka k jímači/zkuš SJ1/SZ 16/8mm 2šrou Al 221330 | ks | 1 |  | 0 |  |  | snížená |  | 0 | 0 | 0 | 0 | 0 | 4 | K | 2 | ROZPOCET | 0 | 0 | 0 | 0 | 0 | 2 | 0 | 4 | 244
123 | K | 000295812 | ITJ68 izolační tyč pro jímač 680mm 4285 | ks | 1 |  | 0 |  |  | snížená |  | 0 | 0 | 0 | 0 | 0 | 4 | K | 2 | ROZPOCET | 0 | 0 | 0 | 0 | 0 | 2 | 0 | 4 | 246
| D | E 1 - 3 | Materiál další obory |  |  |  | 0 |  |  |  |  | 0 |  | 0 |  | 0 | 1 | D | 1 | ROZPOCET | [6 empty] | 0
124 | K | 000025101 | barva syntetická základní | kg | 0.11 |  | 0 |  |  | snížená |  | 0 | 0 | 0 | 0 | 0 | 4 | K | 2 | ROZPOCET | 0 | 0 | 0 | 0 | 0 | 2 | 0 | 4 | 248
125 | K | 000025102 | email syntetický vrchní šedý | kg | 0.22 |  | 0 |  |  | snížená |  | 0 | 0 | 0 | 0 | 0 | 4 | K | 2 | ROZPOCET | 0 | 0 | 0 | 0 | 0 | 2 | 0 | 4 | 250
126 | K | 000025109 | ředidlo S6006 | kg | 0.07 |  | 0 |  |  | snížená |  | 0 | 0 | 0 | 0 | 0 | 4 | K | 2 | ROZPOCET | 0 | 0 | 0 | 0 | 0 | 2 | 0 | 4 | 252
| D | E 1 - 4 | Materiál zemní+stavební |  |  |  | 0 |  |  |  |  | 0 |  | 0 |  | 0 | 1 | D | 1 | ROZPOCET | [6 empty] | 0
127 | K | 000046221 | asfalt 80 | kg | 18.4 |  | 0 |  |  | snížená |  | 0 | 0 | 0 | 0 | 0 | 4 | K | 2 | ROZPOCET | 0 | 0 | 0 | 0 | 0 | 2 | 0 | 4 | 254
128 | K | 000046114 | písek kopaný 0-2mm | m3 | 4.9 |  | 0 |  |  | snížená |  | 0 | 0 | 0 | 0 | 0 | 4 | K | 2 | ROZPOCET | 0 | 0 | 0 | 0 | 0 | 2 | 0 | 4 | 256
129 | K | 000046383 | výstražná fólie šířka 0,34m | m | 70 |  | 0 |  |  | snížená |  | 0 | 0 | 0 | 0 | 0 | 4 | K | 2 | ROZPOCET | 0 | 0 | 0 | 0 | 0 | 2 | 0 | 4 | 258
130 | K | 000046114 | písek kopaný 0-2mm | m3 | 17 |  | 0 |  |  | snížená |  | 0 | 0 | 0 | 0 | 0 | 4 | K | 2 | ROZPOCET | 0 | 0 | 0 | 0 | 0 | 2 | 0 | 4 | 260
131 | K | 000046383 | výstražná fólie šířka 0,34m | m | 170 |  | 0 |  |  | snížená |  | 0 | 0 | 0 | 0 | 0 | 4 | K | 2 | ROZPOCET | 0 | 0 | 0 | 0 | 0 | 2 | 0 | 4 | 262
132 | K | 000046134 | zemní materiál pro usazení trafostanice | kpl | 1 |  | 0 |  |  | snížená |  | 0 | 0 | 0 | 0 | 0 | 4 | K | 2 | ROZPOCET | 0 | 0 | 0 | 0 | 0 | 2 | 0 | 4 | 264
| D | E 1 - 5 | Elektromontáže |  |  |  | 0 |  |  |  |  | 0 |  | 0 |  | 0 | 1 | D | 1 | ROZPOCET | [6 empty] | 0
133 | K | 210192561 | ochranná svorkovnice(nulový můstek)vč.zapoj.do 25A | ks | 5 |  | 0 |  |  | snížená |  | 0 | 0 | 0 | 0 | 0 | 4 | K | 2 | ROZPOCET | 0 | 0 | 0 | 0 | 0 | 2 | 0 | 4 | 266
134 | K | 210110071 | přijímač DALI, montáž, zapojení, nastavení | ks | 4 |  | 0 |  |  | snížená |  | 0 | 0 | 0 | 0 | 0 | 4 | K | 2 | ROZPOCET | 0 | 0 | 0 | 0 | 0 | 2 | 0 | 4 | 268
135 | K | 210110071.1 | spínač nástěnný RF | ks | 10 |  | 0 |  |  | snížená |  | 0 | 0 | 0 | 0 | 0 | 4 | K | 2 | ROZPOCET | 0 | 0 | 0 | 0 | 0 | 2 | 0 | 4 | 270
136 | K | 210110041 | spínač zapuštěný vč.zapojení 1pólový/řazení 1 | ks | 112 |  | 0 |  |  | snížená |  | 0 | 0 | 0 | 0 | 0 | 4 | K | 2 | ROZPOCET | 0 | 0 | 0 | 0 | 0 | 2 | 0 | 4 | 272
137 | K | 210110043 | přepínač zapuštěný vč.zapojení sériový/řazení 5-5A | ks | 47 |  | 0 |  |  | snížená |  | 0 | 0 | 0 | 0 | 0 | 4 | K | 2 | ROZPOCET | 0 | 0 | 0 | 0 | 0 | 2 | 0 | 4 | 274
138 | K | 210110045 | přepínač zapuštěný vč.zapojení střídavý/řazení 6 | ks | 115 |  | 0 |  |  | snížená |  | 0 | 0 | 0 | 0 | 0 | 4 | K | 2 | ROZPOCET | 0 | 0 | 0 | 0 | 0 | 2 | 0 | 4 | 276
139 | K | 210110045 | přepínač zapuštěný vč.zapojení střídavý/řazení 6 | ks | 26 |  | 0 |  |  | snížená |  | 0 | 0 | 0 | 0 | 0 | 4 | K | 2 | ROZPOCET | 0 | 0 | 0 | 0 | 0 | 2 | 0 | 4 | 278
140 | K | 210110041 | spínač zapuštěný vč.zapojení 1pólový/řazení 1 | ks | 8 |  | 0 |  |  | snížená |  | 0 | 0 | 0 | 0 | 0 | 4 | K | 2 | ROZPOCET | 0 | 0 | 0 | 0 | 0 | 2 | 0 | 4 | 280
141 | K | 210110045 | přepínač zapuštěný vč.zapojení střídavý/řazení 6 | ks | 1 |  | 0 |  |  | snížená |  | 0 | 0 | 0 | 0 | 0 | 4 | K | 2 | ROZPOCET | 0 | 0 | 0 | 0 | 0 | 2 | 0 | 4 | 282
142 | K | 210110043 | přepínač zapuštěný vč.zapojení sériový/řazení 5-5A | ks | 2 |  | 0 |  |  | snížená |  | 0 | 0 | 0 | 0 | 0 | 4 | K | 2 | ROZPOCET | 0 | 0 | 0 | 0 | 0 | 2 | 0 | 4 | 284
143 | K | 210110071.2 | snímač pohybu, vč zapojení | ks | 41 |  | 0 |  |  | snížená |  | 0 | 0 | 0 | 0 | 0 | 4 | K | 2 | ROZPOCET | 0 | 0 | 0 | 0 | 0 | 2 | 0 | 4 | 286
144 | K | 210111012 | zásuvka domovní zapuštěná vč.zapojení průběžně | ks | 536 |  | 0 |  |  | snížená |  | 0 | 0 | 0 | 0 | 0 | 4 | K | 2 | ROZPOCET | 0 | 0 | 0 | 0 | 0 | 2 | 0 | 4 | 288
145 | K | 210111012 | zásuvka domovní zapuštěná vč.zapojení průběžně | ks | 60 |  | 0 |  |  | snížená |  | 0 | 0 | 0 | 0 | 0 | 4 | K | 2 | ROZPOCET | 0 | 0 | 0 | 0 | 0 | 2 | 0 | 4 | 290
146 | K | 210111032 | zásuvka nástěnná od IP.2 vč.zapojení 2P+Z průběžně | ks | 20 |  | 0 |  |  | snížená |  | 0 | 0 | 0 | 0 | 0 | 4 | K | 2 | ROZPOCET | 0 | 0 | 0 | 0 | 0 | 2 | 0 | 4 | 292
147 | K | 210111106 | zásuvka/přívodka průmyslová vč.zapojení 3P+N+Z/16A | ks | 8 |  | 0 |  |  | snížená |  | 0 | 0 | 0 | 0 | 0 | 4 | K | 2 | ROZPOCET | 0 | 0 | 0 | 0 | 0 | 2 | 0 | 4 | 294
148 | K | 210010301 | krabice přístrojová bez zapojení | ks | 520 |  | 0 |  |  | snížená |  | 0 | 0 | 0 | 0 | 0 | 4 | K | 2 | ROZPOCET | 0 | 0 | 0 | 0 | 0 | 2 | 0 | 4 | 296
149 | K | 210010301 | krabice přístrojová bez zapojení | ks | 129 |  | 0 |  |  | snížená |  | 0 | 0 | 0 | 0 | 0 | 4 | K | 2 | ROZPOCET | 0 | 0 | 0 | 0 | 0 | 2 | 0 | 4 | 298
150 | K | 210010301 | krabice přístrojová bez zapojení | ks | 67 |  | 0 |  |  | snížená |  | 0 | 0 | 0 | 0 | 0 | 4 | K | 2 | ROZPOCET | 0 | 0 | 0 | 0 | 0 | 2 | 0 | 4 | 300
151 | K | 210010301 | krabice přístrojová bez zapojení | ks | 6 |  | 0 |  |  | snížená |  | 0 | 0 | 0 | 0 | 0 | 4 | K | 2 | ROZPOCET | 0 | 0 | 0 | 0 | 0 | 2 | 0 | 4 | 302
152 | K | 210010301 | krabice přístrojová bez zapojení | ks | 16 |  | 0 |  |  | snížená |  | 0 | 0 | 0 | 0 | 0 | 4 | K | 2 | ROZPOCET | 0 | 0 | 0 | 0 | 0 | 2 | 0 | 4 | 304
153 | K | 210112511 | odpojovač 500V vč zapojení 3pól/400A | ks | 7 |  | 0 |  |  | snížená |  | 0 | 0 | 0 | 0 | 0 | 4 | K | 2 | ROZPOCET | 0 | 0 | 0 | 0 | 0 | 2 | 0 | 4 | 306
154 | K | 210112511.1 | odpojovač 500V bez zapojení 3pól/400A | ks | 2 |  | 0 |  |  | snížená |  | 0 | 0 | 0 | 0 | 0 | 4 | K | 2 | ROZPOCET | 0 | 0 | 0 | 0 | 0 | 2 | 0 | 4 | 308
155 | K | 210110001 | spínač nástěnný do IP.1 vč.zapojení 1pólový/ř.1 | ks | 8 |  | 0 |  |  | snížená |  | 0 | 0 | 0 | 0 | 0 | 4 | K | 2 | ROZPOCET | 0 | 0 | 0 | 0 | 0 | 2 | 0 | 4 | 310
156 | K | 210111031 | zásuvkový blok zapuštěný do nábytku vč zapojení | ks | 3 |  | 0 |  |  | snížená |  | 0 | 0 | 0 | 0 | 0 | 4 | K | 2 | ROZPOCET | 0 | 0 | 0 | 0 | 0 | 2 | 0 | 4 | 312
157 | K | 210010311 | krabice odbočná bez svorkovnice a zapojení(-KO68) | ks | 360 |  | 0 |  |  | snížená |  | 0 | 0 | 0 | 0 | 0 | 4 | K | 2 | ROZPOCET | 0 | 0 | 0 | 0 | 0 | 2 | 0 | 4 | 314
158 | K | 210010453 | krabice plast pro P rozvod vč.zapojení 8111 | ks | 85 |  | 0 |  |  | snížená |  | 0 | 0 | 0 | 0 | 0 | 4 | K | 2 | ROZPOCET | 0 | 0 | 0 | 0 | 0 | 2 | 0 | 4 | 316
159 | K | 210010003 | trubka plast ohebná,pod omítkou,typ 2323/pr.23 | m | 480 |  | 0 |  |  | snížená |  | 0 | 0 | 0 | 0 | 0 | 4 | K | 2 | ROZPOCET | 0 | 0 | 0 | 0 | 0 | 2 | 0 | 4 | 318
160 | K | 210010005 | trubka plast ohebná,pod omítkou,typ 2336/pr.36 | m | 260 |  | 0 |  |  | snížená |  | 0 | 0 | 0 | 0 | 0 | 4 | K | 2 | ROZPOCET | 0 | 0 | 0 | 0 | 0 | 2 | 0 | 4 | 320
161 | K | 210010123 | trubka plast volně uložená do pr.50mm | m | 270 |  | 0 |  |  | snížená |  | 0 | 0 | 0 | 0 | 0 | 4 | K | 2 | ROZPOCET | 0 | 0 | 0 | 0 | 0 | 2 | 0 | 4 | 322
162 | K | 210010125 | trubka plast volně uložená do pr.110mm | m | 120 |  | 0 |  |  | snížená |  | 0 | 0 | 0 | 0 | 0 | 4 | K | 2 | ROZPOCET | 0 | 0 | 0 | 0 | 0 | 2 | 0 | 4 | 324
163 | K | 210010022 | trubka plast tuhá pevně uložená do průměru 25 | m | 80 |  | 0 |  |  | snížená |  | 0 | 0 | 0 | 0 | 0 | 4 | K | 2 | ROZPOCET | 0 | 0 | 0 | 0 | 0 | 2 | 0 | 4 | 326
164 | K | 210020133 | kabelový rošt do š.40cm | m | 15 |  | 0 |  |  | snížená |  | 0 | 0 | 0 | 0 | 0 | 4 | K | 2 | ROZPOCET | 0 | 0 | 0 | 0 | 0 | 2 | 0 | 4 | 328
165 | K | 210020133 | kabelový rošt do š.40cm | m | 50 |  | 0 |  |  | snížená |  | 0 | 0 | 0 | 0 | 0 | 4 | K | 2 | ROZPOCET | 0 | 0 | 0 | 0 | 0 | 2 | 0 | 4 | 330
166 | K | 210800851 | vodič Cu(-CY,CYA) pevně uložený do 1x35 | m | 380 |  | 0 |  |  | snížená |  | 0 | 0 | 0 | 0 | 0 | 4 | K | 2 | ROZPOCET | 0 | 0 | 0 | 0 | 0 | 2 | 0 | 4 | 332
167 | K | 210800851 | vodič Cu(-CY,CYA) pevně uložený do 1x35 | m | 60 |  | 0 |  |  | snížená |  | 0 | 0 | 0 | 0 | 0 | 4 | K | 2 | ROZPOCET | 0 | 0 | 0 | 0 | 0 | 2 | 0 | 4 | 334
168 | K | 210800851 | vodič Cu(-CY,CYA) pevně uložený do 1x35 | m | 180 |  | 0 |  |  | snížená |  | 0 | 0 | 0 | 0 | 0 | 4 | K | 2 | ROZPOCET | 0 | 0 | 0 | 0 | 0 | 2 | 0 | 4 | 336
169 | K | 210800851 | vodič Cu(-CY,CYA) pevně uložený do 1x35 | m | 10 |  | 0 |  |  | snížená |  | 0 | 0 | 0 | 0 | 0 | 4 | K | 2 | ROZPOCET | 0 | 0 | 0 | 0 | 0 | 2 | 0 | 4 | 338
170 | K | 210800103 | kabel Cu(-CYKY) pod omítkou do 2x4/3x2,5/5x1,5 | m | 3760 |  | 0 |  |  | snížená |  | 0 | 0 | 0 | 0 | 0 | 4 | K | 2 | ROZPOCET | 0 | 0 | 0 | 0 | 0 | 2 | 0 | 4 | 340
171 | K | 210800103 | kabel Cu(-CYKY) pod omítkou do 2x4/3x2,5/5x1,5 | m | 1800 |  | 0 |  |  | snížená |  | 0 | 0 | 0 | 0 | 0 | 4 | K | 2 | ROZPOCET | 0 | 0 | 0 | 0 | 0 | 2 | 0 | 4 | 342
172 | K | 210800103 | kabel Cu(-CYKY) pod omítkou do 2x4/3x2,5/5x1,5 | m | 6200 |  | 0 |  |  | snížená |  | 0 | 0 | 0 | 0 | 0 | 4 | K | 2 | ROZPOCET | 0 | 0 | 0 | 0 | 0 | 2 | 0 | 4 | 344
173 | K | 210800103 | kabel Cu(-CYKY) pod omítkou do 2x4/3x2,5/5x1,5 | m | 340 |  | 0 |  |  | snížená |  | 0 | 0 | 0 | 0 | 0 | 4 | K | 2 | ROZPOCET | 0 | 0 | 0 | 0 | 0 | 2 | 0 | 4 | 346
174 | K | 210800103 | kabel Cu(-CYKY) pod omítkou do 2x4/3x2,5/5x1,5 | m | 180 |  | 0 |  |  | snížená |  | 0 | 0 | 0 | 0 | 0 | 4 | K | 2 | ROZPOCET | 0 | 0 | 0 | 0 | 0 | 2 | 0 | 4 | 348
175 | K | 210800112 | kabel Cu(-CYKY) pod omítkou do 5x6 | m | 695 |  | 0 |  |  | snížená |  | 0 | 0 | 0 | 0 | 0 | 4 | K | 2 | ROZPOCET | 0 | 0 | 0 | 0 | 0 | 2 | 0 | 4 | 350
176 | K | 210800112 | kabel Cu(-CYKY) pod omítkou do 5x6 | m | 80 |  | 0 |  |  | snížená |  | 0 | 0 | 0 | 0 | 0 | 4 | K | 2 | ROZPOCET | 0 | 0 | 0 | 0 | 0 | 2 | 0 | 4 | 352
177 | K | 210800112 | kabel Cu(-CYKY) pod omítkou do 5x6 | m | 180 |  | 0 |  |  | snížená |  | 0 | 0 | 0 | 0 | 0 | 4 | K | 2 | ROZPOCET | 0 | 0 | 0 | 0 | 0 | 2 | 0 | 4 | 354
178 | K | 210800113 | kabel Cu(-CYKY) pod omítkou do 5x10 | m | 190 |  | 0 |  |  | snížená |  | 0 | 0 | 0 | 0 | 0 | 4 | K | 2 | ROZPOCET | 0 | 0 | 0 | 0 | 0 | 2 | 0 | 4 | 356
179 | K | 210800114 | kabel Cu(-CYKY) pod omítkou do 5x16 | m | 260 |  | 0 |  |  | snížená |  | 0 | 0 | 0 | 0 | 0 | 4 | K | 2 | ROZPOCET | 0 | 0 | 0 | 0 | 0 | 2 | 0 | 4 | 358
180 | K | 210810103 | kabel Cu(-1kV CYKY)pevně uložený do 3x70/4x50/5x35 | m | 10 |  | 0 |  |  | snížená |  | 0 | 0 | 0 | 0 | 0 | 4 | K | 2 | ROZPOCET | 0 | 0 | 0 | 0 | 0 | 2 | 0 | 4 | 360
181 | K | 210810107 | kabel Cu(-1kV CYKY) pevně ulož do3x185/4x150/5x120 | m | 25 |  | 0 |  |  | snížená |  | 0 | 0 | 0 | 0 | 0 | 4 | K | 2 | ROZPOCET | 0 | 0 | 0 | 0 | 0 | 2 | 0 | 4 | 362
182 | K | 210901098 | kabel Al(-1kV AYKY) pevně uložený do 3x240+120 | m | 255 |  | 0 |  |  | snížená |  | 0 | 0 | 0 | 0 | 0 | 4 | K | 2 | ROZPOCET | 0 | 0 | 0 | 0 | 0 | 2 | 0 | 4 | 364
183 | K | 210010024 | trubka plast tuhá pevně uložená do průměru 50 | m | 25 |  | 0 |  |  | snížená |  | 0 | 0 | 0 | 0 | 0 | 4 | K | 2 | ROZPOCET | 0 | 0 | 0 | 0 | 0 | 2 | 0 | 4 | 366
184 | K | 210810951 | kabel(-1kV CHKE) pevně uložený do 2x4/3x2,5/4x1,5 | m | 370 |  | 0 |  |  | snížená |  | 0 | 0 | 0 | 0 | 0 | 4 | K | 2 | ROZPOCET | 0 | 0 | 0 | 0 | 0 | 2 | 0 | 4 | 368
185 | K | 210810952 | kabel(-1kV CHKE) pevně ul.do 3x6/4x4/5x2,5/7x1,5 | m | 110 |  | 0 |  |  | snížená |  | 0 | 0 | 0 | 0 | 0 | 4 | K | 2 | ROZPOCET | 0 | 0 | 0 | 0 | 0 | 2 | 0 | 4 | 370
186 | K | 210810953 | kabel(-1kV CHKE)pevně do 3x16/4x10/7x6/12x1,5/19x1 | m | 80 |  | 0 |  |  | snížená |  | 0 | 0 | 0 | 0 | 0 | 4 | K | 2 | ROZPOCET | 0 | 0 | 0 | 0 | 0 | 2 | 0 | 4 | 372
187 | K | 210810955 | kabel(-1kV CHKE)pevně 3x50/4x35/5x25/24x2,5/37x1,5 | m | 70 |  | 0 |  |  | snížená |  | 0 | 0 | 0 | 0 | 0 | 4 | K | 2 | ROZPOCET | 0 | 0 | 0 | 0 | 0 | 2 | 0 | 4 | 374
188 | K | 210802406 | šňůra střední volně ulož.do 2x6/4x4/5x2,5/7x1,5 | m | 16 |  | 0 |  |  | snížená |  | 0 | 0 | 0 | 0 | 0 | 4 | K | 2 | ROZPOCET | 0 | 0 | 0 | 0 | 0 | 2 | 0 | 4 | 376
189 | K | 210802407 | šňůra střední volně uložená do 2x10/4x6/5x4/16x1 | m | 24 |  | 0 |  |  | snížená |  | 0 | 0 | 0 | 0 | 0 | 4 | K | 2 | ROZPOCET | 0 | 0 | 0 | 0 | 0 | 2 | 0 | 4 | 378
190 | K | 210802424 | šňůra střední volně uložená do 4x16/5x10 | m | 40 |  | 0 |  |  | snížená |  | 0 | 0 | 0 | 0 | 0 | 4 | K | 2 | ROZPOCET | 0 | 0 | 0 | 0 | 0 | 2 | 0 | 4 | 380
191 | K | 210220321 | Montáž hromosvodného vedení svorek na potrubí se zhotovením pásku | ks | 15 |  | 0 |  |  | snížená |  | 0 | 0 | 0 | 0 | 0 | 4 | K | 2 | ROZPOCET | 0 | 0 | 0 | 0 | 0 | 2 | 0 | 4 | 382
192 | K | 210950101 | Ostatní práce při montáži vodičů, šňůr a kabelů označovací štítek na kabel dalším štítkem | ks | 230 |  | 0 |  |  | snížená |  | 0 | 0 | 0 | 0 | 0 | 4 | K | 2 | ROZPOCET | 0 | 0 | 0 | 0 | 0 | 2 | 0 | 4 | 384
193 | K | 210950101 | Ostatní práce při montáži vodičů, šňůr a kabelů označovací štítek na kabel dalším štítkem | ks | 36 |  | 0 |  |  | snížená |  | 0 | 0 | 0 | 0 | 0 | 4 | K | 2 | ROZPOCET | 0 | 0 | 0 | 0 | 0 | 2 | 0 | 4 | 386
194 | K | 210950101 | Ostatní práce při montáži vodičů, šňůr a kabelů označovací štítek na kabel dalším štítkem | ks | 6 |  | 0 |  |  | snížená |  | 0 | 0 | 0 | 0 | 0 | 4 | K | 2 | ROZPOCET | 0 | 0 | 0 | 0 | 0 | 2 | 0 | 4 | 388
195 | K | 210100001 | Ukončení vodičů izolovaných s označením a zapojením v rozváděči nebo na přístroji průřezu žíly do 2,5 mm2 | ks | 800 |  | 0 |  |  | snížená |  | 0 | 0 | 0 | 0 | 0 | 4 | K | 2 | ROZPOCET | 0 | 0 | 0 | 0 | 0 | 2 | 0 | 4 | 390
196 | K | 210100003 | Ukončení vodičů izolovaných s označením a zapojením v rozváděči nebo na přístroji průřezu žíly do 16 mm2 | ks | 180 |  | 0 |  |  | snížená |  | 0 | 0 | 0 | 0 | 0 | 4 | K | 2 | ROZPOCET | 0 | 0 | 0 | 0 | 0 | 2 | 0 | 4 | 392
197 | K | 210100012 | Ukončení vodičů izolovaných s označením a zapojením v rozváděči nebo na přístroji průřezu žíly do 240 mm2 | ks | 18 |  | 0 |  |  | snížená |  | 0 | 0 | 0 | 0 | 0 | 4 | K | 2 | ROZPOCET | 0 | 0 | 0 | 0 | 0 | 2 | 0 | 4 | 394
198 | K | 210100009 | Ukončení vodičů izolovaných s označením a zapojením v rozváděči nebo na přístroji průřezu žíly do 120 mm2 | ks | 14 |  | 0 |  |  | snížená |  | 0 | 0 | 0 | 0 | 0 | 4 | K | 2 | ROZPOCET | 0 | 0 | 0 | 0 | 0 | 2 | 0 | 4 | 396
199 | K | 210100101 | Ukončení vodičů izolovaných s označením a zapojením na svorkovnici s otevřením a uzavřením krytu průřezu žíly do 16 mm2 | ks | 230 |  | 0 |  |  | snížená |  | 0 | 0 | 0 | 0 | 0 | 4 | K | 2 | ROZPOCET | 0 | 0 | 0 | 0 | 0 | 2 | 0 | 4 | 398
200 | K | 210100220 | ukončení šňůry do 5x10 | ks | 45 |  | 0 |  |  | snížená |  | 0 | 0 | 0 | 0 | 0 | 4 | K | 2 | ROZPOCET | 0 | 0 | 0 | 0 | 0 | 2 | 0 | 4 | 400
201 | K | 210220021 | Montáž uzemňovacího vedení s upevněním, propojením a připojením pomocí svorek v zemi s izolací spojů vodičů FeZn páskou průřezu do 120 mm2 v průmyslové výstavbě | m | 420 |  | 0 |  |  | snížená |  | 0 | 0 | 0 | 0 | 0 | 4 | K | 2 | ROZPOCET | 0 | 0 | 0 | 0 | 0 | 2 | 0 | 4 | 402
202 | K | 210220022 | Montáž uzemňovacího vedení s upevněním, propojením a připojením pomocí svorek v zemi s izolací spojů vodičů FeZn drátem nebo lanem průměru do 10 mm v městské zástavbě | m | 180 |  | 0 |  |  | snížená |  | 0 | 0 | 0 | 0 | 0 | 4 | K | 2 | ROZPOCET | 0 | 0 | 0 | 0 | 0 | 2 | 0 | 4 | 404
203 | K | 210220441 | ochrana zemní svorky asfaltovým nátěrem | ks | 92 |  | 0 |  |  | snížená |  | 0 | 0 | 0 | 0 | 0 | 4 | K | 2 | ROZPOCET | 0 | 0 | 0 | 0 | 0 | 2 | 0 | 4 | 406
204 | K | 210220301 | Montáž hromosvodného vedení svorek se 2 šrouby | ks | 16 |  | 0 |  |  | snížená |  | 0 | 0 | 0 | 0 | 0 | 4 | K | 2 | ROZPOCET | 0 | 0 | 0 | 0 | 0 | 2 | 0 | 4 | 408
205 | K | 210220458 | nátěr svodového vodiče | m | 22 |  | 0 |  |  | snížená |  | 0 | 0 | 0 | 0 | 0 | 4 | K | 2 | ROZPOCET | 0 | 0 | 0 | 0 | 0 | 2 | 0 | 4 | 410
206 | K | 210220101 | Montáž hromosvodného vedení svodových vodičů s podpěrami, průměru do 10 mm | m | 460 |  | 0 |  |  | snížená |  | 0 | 0 | 0 | 0 | 0 | 4 | K | 2 | ROZPOCET | 0 | 0 | 0 | 0 | 0 | 2 | 0 | 4 | 412
207 | K | 210220101 | Montáž hromosvodného vedení svodových vodičů s podpěrami, průměru do 10 mm | m | 160 |  | 0 |  |  | snížená |  | 0 | 0 | 0 | 0 | 0 | 4 | K | 2 | ROZPOCET | 0 | 0 | 0 | 0 | 0 | 2 | 0 | 4 | 414
208 | K | 210220301 | Montáž hromosvodného vedení svorek se 2 šrouby | ks | 93 |  | 0 |  |  | snížená |  | 0 | 0 | 0 | 0 | 0 | 4 | K | 2 | ROZPOCET | 0 | 0 | 0 | 0 | 0 | 2 | 0 | 4 | 416
209 | K | 210220301 | Montáž hromosvodného vedení svorek se 2 šrouby | ks | 8 |  | 0 |  |  | snížená |  | 0 | 0 | 0 | 0 | 0 | 4 | K | 2 | ROZPOCET | 0 | 0 | 0 | 0 | 0 | 2 | 0 | 4 | 418
210 | K | 210220301 | Montáž hromosvodného vedení svorek se 2 šrouby | ks | 8 |  | 0 |  |  | snížená |  | 0 | 0 | 0 | 0 | 0 | 4 | K | 2 | ROZPOCET | 0 | 0 | 0 | 0 | 0 | 2 | 0 | 4 | 420
211 | K | 210010315 | skříň rozvodná bez svorkovnice a zapojení(-KT250) | ks | 16 |  | 0 |  |  | snížená |  | 0 | 0 | 0 | 0 | 0 | 4 | K | 2 | ROZPOCET | 0 | 0 | 0 | 0 | 0 | 2 | 0 | 4 | 422
212 | K | 210220302 | Montáž hromosvodného vedení svorek se 3 a vícešrouby | ks | 26 |  | 0 |  |  | snížená |  | 0 | 0 | 0 | 0 | 0 | 4 | K | 2 | ROZPOCET | 0 | 0 | 0 | 0 | 0 | 2 | 0 | 4 | 424
213 | K | 210220401 | Montáž hromosvodného vedení ochranných prvků a doplňků štítků k označení svodů | ks | 22 |  | 0 |  |  | snížená |  | 0 | 0 | 0 | 0 | 0 | 4 | K | 2 | ROZPOCET | 0 | 0 | 0 | 0 | 0 | 2 | 0 | 4 | 426
214 | K | 210220372 | Montáž hromosvodného vedení ochranných prvků a doplňků úhelníků nebo trubek s držáky do zdiva | ks | 6 |  | 0 |  |  | snížená |  | 0 | 0 | 0 | 0 | 0 | 4 | K | 2 | ROZPOCET | 0 | 0 | 0 | 0 | 0 | 2 | 0 | 4 | 428
215 | K | 210220231 | Montáž hromosvodného vedení jímacích tyčí délky do 3 m na stojan | ks | 6 |  | 0 |  |  | snížená |  | 0 | 0 | 0 | 0 | 0 | 4 | K | 2 | ROZPOCET | 0 | 0 | 0 | 0 | 0 | 2 | 0 | 4 | 430
216 | K | 210220231 | Montáž hromosvodného vedení jímacích tyčí délky do 3 m na stojan | ks | 6 |  | 0 |  |  | snížená |  | 0 | 0 | 0 | 0 | 0 | 4 | K | 2 | ROZPOCET | 0 | 0 | 0 | 0 | 0 | 2 | 0 | 4 | 432
217 | K | 210220231 | Montáž hromosvodného vedení jímacích tyčí délky do 3 m na stojan | ks | 4 |  | 0 |  |  | snížená |  | 0 | 0 | 0 | 0 | 0 | 4 | K | 2 | ROZPOCET | 0 | 0 | 0 | 0 | 0 | 2 | 0 | 4 | 434
218 | K | 210220231 | Montáž hromosvodného vedení jímacích tyčí délky do 3 m na stojan | ks | 1 |  | 0 |  |  | snížená |  | 0 | 0 | 0 | 0 | 0 | 4 | K | 2 | ROZPOCET | 0 | 0 | 0 | 0 | 0 | 2 | 0 | 4 | 436
| D | E 1 - 6 | Zemní práce |  |  |  | 0 |  |  |  |  | 0 |  | 0 |  | 0 | 1 | D | 1 | ROZPOCET | [6 empty] | 0
219 | K | 460200133 | výkop kabel.rýhy šířka 35/hloubka 50cm tz.3/ko1.0 | m | 70 |  | 0 |  |  | snížená |  | 0 | 0 | 0 | 0 | 0 | 4 | K | 2 | ROZPOCET | 0 | 0 | 0 | 0 | 0 | 2 | 0 | 4 | 438
220 | K | 460420022 | kabelové lože 2x10cm kopaný písek šířka do 65cm | m | 70 |  | 0 |  |  | snížená |  | 0 | 0 | 0 | 0 | 0 | 4 | K | 2 | ROZPOCET | 0 | 0 | 0 | 0 | 0 | 2 | 0 | 4 | 440
221 | K | 460490012 | Výstražná fólie z PVC pro krytí kabelů včetně vyrovnání povrchu rýhy, rozvinutí a uložení fólie šířky do 25 cm | m | 70 |  | 0 |  |  | snížená |  | 0 | 0 | 0 | 0 | 0 | 4 | K | 2 | ROZPOCET | 0 | 0 | 0 | 0 | 0 | 2 | 0 | 4 | 442
222 | K | 460560133 | Zásyp kabelových rýh ručně s přemístění sypaniny ze vzdálenosti do 10 m, s uložením výkopku ve vrstvách včetně zhutnění a úpravy povrchu šířky 35 cm hloubky 50 cm z hornině třídy těžitelnosti I skupiny 3 | m | 70 |  | 0 |  |  | snížená |  | 0 | 0 | 0 | 0 | 0 | 4 | K | 2 | ROZPOCET | 0 | 0 | 0 | 0 | 0 | 2 | 0 | 4 | 444
223 | K | 460600001 | odvoz zeminy do 10km vč.poplatku za skládku | m3 | 4.9 |  | 0 |  |  | snížená |  | 0 | 0 | 0 | 0 | 0 | 4 | K | 2 | ROZPOCET | 0 | 0 | 0 | 0 | 0 | 2 | 0 | 4 | 446
224 | K | 460620013 | provizorní úprava terénu třída zeminy 3 | m2 | 24.5 |  | 0 |  |  | snížená |  | 0 | 0 | 0 | 0 | 0 | 4 | K | 2 | ROZPOCET | 0 | 0 | 0 | 0 | 0 | 2 | 0 | 4 | 448
225 | K | 460200263 | výkop kabel.rýhy šířka 50/hloubka 80cm tz.3/ko1.0 | m | 170 |  | 0 |  |  | snížená |  | 0 | 0 | 0 | 0 | 0 | 4 | K | 2 | ROZPOCET | 0 | 0 | 0 | 0 | 0 | 2 | 0 | 4 | 450
226 | K | 460420022 | kabelové lože 2x10cm kopaný písek šířka do 65cm | m | 170 |  | 0 |  |  | snížená |  | 0 | 0 | 0 | 0 | 0 | 4 | K | 2 | ROZPOCET | 0 | 0 | 0 | 0 | 0 | 2 | 0 | 4 | 452
227 | K | 460490012 | Výstražná fólie z PVC pro krytí kabelů včetně vyrovnání povrchu rýhy, rozvinutí a uložení fólie šířky do 25 cm | m | 170 |  | 0 |  |  | snížená |  | 0 | 0 | 0 | 0 | 0 | 4 | K | 2 | ROZPOCET | 0 | 0 | 0 | 0 | 0 | 2 | 0 | 4 | 454
228 | K | 460560263 | Zásyp kabelových rýh ručně s přemístění sypaniny ze vzdálenosti do 10 m, s uložením výkopku ve vrstvách včetně zhutnění a úpravy povrchu šířky 50 cm hloubky 80 cm z horniny třídy těžitelnosti I skupiny 3 | m | 170 |  | 0 |  |  | snížená |  | 0 | 0 | 0 | 0 | 0 | 4 | K | 2 | ROZPOCET | 0 | 0 | 0 | 0 | 0 | 2 | 0 | 4 | 456
229 | K | 460600001 | odvoz zeminy do 10km vč.poplatku za skládku | m3 | 17 |  | 0 |  |  | snížená |  | 0 | 0 | 0 | 0 | 0 | 4 | K | 2 | ROZPOCET | 0 | 0 | 0 | 0 | 0 | 2 | 0 | 4 | 458
230 | K | 460620013 | provizorní úprava terénu třída zeminy 3 | m2 | 85 |  | 0 |  |  | snížená |  | 0 | 0 | 0 | 0 | 0 | 4 | K | 2 | ROZPOCET | 0 | 0 | 0 | 0 | 0 | 2 | 0 | 4 | 460
231 | K | 460100001 | zemní práce spojené s usazením trafostanice | kpl | 1 |  | 0 |  |  | snížená |  | 0 | 0 | 0 | 0 | 0 | 4 | K | 2 | ROZPOCET | 0 | 0 | 0 | 0 | 0 | 2 | 0 | 4 | 462
| D | E 1 - 7 | Ostatní náklady |  |  |  | 0 |  |  |  |  | 0 |  | 0 |  | 0 | 1 | D | 1 | ROZPOCET | [6 empty] | 0
232 | K | 219002611 | vysekání rýhy/zeď cihla/ hl.do 30mm/š.do 30mm | m | 1645 |  | 0 |  |  | snížená |  | 0 | 0 | 0 | 0 | 0 | 4 | K | 2 | ROZPOCET | 0 | 0 | 0 | 0 | 0 | 2 | 0 | 4 | 464
233 | K | 219002612 | vysekání rýhy/zeď cihla/ hl.do 30mm/š.do 70mm | m | 355 |  | 0 |  |  | snížená |  | 0 | 0 | 0 | 0 | 0 | 4 | K | 2 | ROZPOCET | 0 | 0 | 0 | 0 | 0 | 2 | 0 | 4 | 466
234 | K | 219002623 | vysekání rýhy/zeď cihla/ hl.do 50mm/š.do 150mm | m | 60 |  | 0 |  |  | snížená |  | 0 | 0 | 0 | 0 | 0 | 4 | K | 2 | ROZPOCET | 0 | 0 | 0 | 0 | 0 | 2 | 0 | 4 | 468
235 | K | 219003691 | omítka hladká rýhy ve stěně do 30mm vč.malty MV | m | 1645 |  | 0 |  |  | snížená |  | 0 | 0 | 0 | 0 | 0 | 4 | K | 2 | ROZPOCET | 0 | 0 | 0 | 0 | 0 | 2 | 0 | 4 | 470
236 | K | 219003692 | omítka hladká rýhy ve stěně do 70mm vč.malty MV | m | 355 |  | 0 |  |  | snížená |  | 0 | 0 | 0 | 0 | 0 | 4 | K | 2 | ROZPOCET | 0 | 0 | 0 | 0 | 0 | 2 | 0 | 4 | 472
237 | K | 219003694 | omítka hladká rýhy ve stěně do 150mm vč.malty MV | m | 60 |  | 0 |  |  | snížená |  | 0 | 0 | 0 | 0 | 0 | 4 | K | 2 | ROZPOCET | 0 | 0 | 0 | 0 | 0 | 2 | 0 | 4 | 474
238 | K | 219001214 | vybour.otvoru ve zdi/cihla/ do pr.60mm/tl.do 0,60m | ks | 85 |  | 0 |  |  | snížená |  | 0 | 0 | 0 | 0 | 0 | 4 | K | 2 | ROZPOCET | 0 | 0 | 0 | 0 | 0 | 2 | 0 | 4 | 476
239 | K | 219003111 | požární zatěsnění prostupů | kpl | 1 |  | 0 |  |  | snížená |  | 0 | 0 | 0 | 0 | 0 | 4 | K | 2 | ROZPOCET | 0 | 0 | 0 | 0 | 0 | 2 | 0 | 4 | 478
240 | K | 219000104 | součinnost správce sítě(rozvodného závodu) | hod | 4 |  | 0 |  |  | snížená |  | 0 | 0 | 0 | 0 | 0 | 4 | K | 2 | ROZPOCET | 0 | 0 | 0 | 0 | 0 | 2 | 0 | 4 | 480
241 | K | 219000105 | zajištění provizorního napájení | hod | 5 |  | 0 |  |  | snížená |  | 0 | 0 | 0 | 0 | 0 | 4 | K | 2 | ROZPOCET | 0 | 0 | 0 | 0 | 0 | 2 | 0 | 4 | 482
242 | K | 219000211 | doprava materiálu | kpl | 1 |  | 0 |  |  | snížená |  | 0 | 0 | 0 | 0 | 0 | 4 | K | 2 | ROZPOCET | 0 | 0 | 0 | 0 | 0 | 2 | 0 | 4 | 484
| D | E 1 - 8 | Osvětlení hlavní budova - dodávka a montáž |  |  |  | 0 |  |  |  |  | 0 |  | 0 |  | 0 | 1 | D | 1 | ROZPOCET | [6 empty] | 0
243 | K | A | VML 128/4 AP1 R O | ks | 25 |  | 0 |  |  | snížená |  | 0 | 0 | 0 | 0 | 0 | 4 | K | 2 | ROZPOCET | 0 | 0 | 0 | 0 | 0 | 2 | 0 | 4 | 486
244 | K | B | kovové interiérové LED svítidlo na zavěšení, přisazení ke stropu a vestavné do rastru 600x600 | ks | 20 |  | 0 |  |  | snížená |  | 0 | 0 | 0 | 0 | 0 | 4 | K | 2 | ROZPOCET | 0 | 0 | 0 | 0 | 0 | 2 | 0 | 4 | 488
245 | K | C | Classic 32W/4000 K, CRI>80, Mikro Comfort ZK | ks | 52 |  | 0 |  |  | snížená |  | 0 | 0 | 0 | 0 | 0 | 4 | K | 2 | ROZPOCET | 0 | 0 | 0 | 0 | 0 | 2 | 0 | 4 | 490
246 | K | D | Small 25W/840 Opal Flat 325 | ks | 86 |  | 0 |  |  | snížená |  | 0 | 0 | 0 | 0 | 0 | 4 | K | 2 | ROZPOCET | 0 | 0 | 0 | 0 | 0 | 2 | 0 | 4 | 492
247 | K | E | LIBRA 2, 1 x LED modul L33B07, 36W, 420x420mm, sklo triplex opál mat | ks | 79 |  | 0 |  |  | snížená |  | 0 | 0 | 0 | 0 | 0 | 4 | K | 2 | ROZPOCET | 0 | 0 | 0 | 0 | 0 | 2 | 0 | 4 | 494
248 | K | F | LIBRA 2, 1 x LED modul L33C10, 28W, 420x420mm, sklo triplex opál mat | ks | 28 |  | 0 |  |  | snížená |  | 0 | 0 | 0 | 0 | 0 | 4 | K | 2 | ROZPOCET | 0 | 0 | 0 | 0 | 0 | 2 | 0 | 4 | 496
249 | K | G | EDNA 5, 1 x LED modul L16B07, 36W, d-490mm, sklo triplex opál mat | ks | 6 |  | 0 |  |  | snížená |  | 0 | 0 | 0 | 0 | 0 | 4 | K | 2 | ROZPOCET | 0 | 0 | 0 | 0 | 0 | 2 | 0 | 4 | 498
250 | K | H | EDNA 5, 1 x LED modul L16B07, 36W, d-490mm, sklo triplex opál mat | ks | 48 |  | 0 |  |  | snížená |  | 0 | 0 | 0 | 0 | 0 | 4 | K | 2 | ROZPOCET | 0 | 0 | 0 | 0 | 0 | 2 | 0 | 4 | 500
251 | K | J | wings Křídlo přisazené 1540mm | ks | 58 |  | 0 |  |  | snížená |  | 0 | 0 | 0 | 0 | 0 | 4 | K | 2 | ROZPOCET | 0 | 0 | 0 | 0 | 0 | 2 | 0 | 4 | 502
252 | K | K | 33449K3SA BEGA | ks | 32 |  | 0 |  |  | snížená |  | 0 | 0 | 0 | 0 | 0 | 4 | K | 2 | ROZPOCET | 0 | 0 | 0 | 0 | 0 | 2 | 0 | 4 | 504
253 | K | L | N510.1x28W (LEDplate 24W), opal acryl 0,5m | ks | 4 |  | 0 |  |  | snížená |  | 0 | 0 | 0 | 0 | 0 | 4 | K | 2 | ROZPOCET | 0 | 0 | 0 | 0 | 0 | 2 | 0 | 4 | 506
254 | K | L No | N510.1x28W (LEDplate 24W), opal acryl 0,5m | ks | 6 |  | 0 |  |  | snížená |  | 0 | 0 | 0 | 0 | 0 | 4 | K | 2 | ROZPOCET | 0 | 0 | 0 | 0 | 0 | 2 | 0 | 4 | 508
255 | K | M | LED interiérové čtvercové, stropní přisazené | ks | 13 |  | 0 |  |  | snížená |  | 0 | 0 | 0 | 0 | 0 | 4 | K | 2 | ROZPOCET | 0 | 0 | 0 | 0 | 0 | 2 | 0 | 4 | 510
256 | K | M No | LED interiérové čtvercové, stropní přisazené | ks | 7 |  | 0 |  |  | snížená |  | 0 | 0 | 0 | 0 | 0 | 4 | K | 2 | ROZPOCET | 0 | 0 | 0 | 0 | 0 | 2 | 0 | 4 | 512
257 | K | N | Classic 53W/4000 K, CRI>80, Mikro Comfort ZK | ks | 4 |  | 0 |  |  | snížená |  | 0 | 0 | 0 | 0 | 0 | 4 | K | 2 | ROZPOCET | 0 | 0 | 0 | 0 | 0 | 2 | 0 | 4 | 514
258 | K | No A | Nouzové svítidlo LOVATO II, přisazené, optika pro plošné osvětlení, nouzový provoz SE | ks | 3 |  | 0 |  |  | snížená |  | 0 | 0 | 0 | 0 | 0 | 4 | K | 2 | ROZPOCET | 0 | 0 | 0 | 0 | 0 | 2 | 0 | 4 | 516
259 | K | No BŸ | Nouzové svítidlo LOVATO II, přisazené, optika pro osvětlení trasy, nouzový provoz SE | ks | 17 |  | 0 |  |  | snížená |  | 0 | 0 | 0 | 0 | 0 | 4 | K | 2 | ROZPOCET | 0 | 0 | 0 | 0 | 0 | 2 | 0 | 4 | 518
260 | K | No C | LED, SA, nouzové svítidlo pro netrvalé i trvalé osvětlení, s nezávislým zdrojem 1h. | ks | 2 |  | 0 |  |  | snížená |  | 0 | 0 | 0 | 0 | 0 | 4 | K | 2 | ROZPOCET | 0 | 0 | 0 | 0 | 0 | 2 | 0 | 4 | 520
261 | K | No Exit 1 | LED, SA, nouzové svítidlo pro netrvalé s nezávislým zdrojem 1h. | ks | 50 |  | 0 |  |  | snížená |  | 0 | 0 | 0 | 0 | 0 | 4 | K | 2 | ROZPOCET | 0 | 0 | 0 | 0 | 0 | 2 | 0 | 4 | 522
262 | K | No Exit 2 | LED, SA, nouzové svítidlo pro netrvalé i trvalé osvětlení, s nezávislým zdrojem 1h. | ks | 14 |  | 0 |  |  | snížená |  | 0 | 0 | 0 | 0 | 0 | 4 | K | 2 | ROZPOCET | 0 | 0 | 0 | 0 | 0 | 2 | 0 | 4 | 524
263 | K | O | S604.1x36W (LEDplate 32W), mikroprisma M1 + A3 | ks | 15 |  | 0 |  |  | snížená |  | 0 | 0 | 0 | 0 | 0 | 4 | K | 2 | ROZPOCET | 0 | 0 | 0 | 0 | 0 | 2 | 0 | 4 | 526
264 | K | P | LED,průmyslové,základna z PC s AL chladiči,difuzor translucentní PC,kab. výv. PG 13,5, energy saver | ks | 6 |  | 0 |  |  | snížená |  | 0 | 0 | 0 | 0 | 0 | 4 | K | 2 | ROZPOCET | 0 | 0 | 0 | 0 | 0 | 2 | 0 | 4 | 528
265 | K | P No | LED,průmyslové,základna z PC s AL chladiči,difuzor translucentní PC,kab. výv. PG 13,5, energy saver | ks | 2 |  | 0 |  |  | snížená |  | 0 | 0 | 0 | 0 | 0 | 4 | K | 2 | ROZPOCET | 0 | 0 | 0 | 0 | 0 | 2 | 0 | 4 | 530
266 | K | Q | S606.1x46W (LEDplate 40W), opal acryl | ks | 1 |  | 0 |  |  | snížená |  | 0 | 0 | 0 | 0 | 0 | 4 | K | 2 | ROZPOCET | 0 | 0 | 0 | 0 | 0 | 2 | 0 | 4 | 532
267 | K | R | S609.1x136W (LEDplate 120W), opal acryl | ks | 1 |  | 0 |  |  | snížená |  | 0 | 0 | 0 | 0 | 0 | 4 | K | 2 | ROZPOCET | 0 | 0 | 0 | 0 | 0 | 2 | 0 | 4 | 534
268 | K | S | S604DN.1x36W (LEDplate 32W), opal acryl | ks | 9 |  | 0 |  |  | snížená |  | 0 | 0 | 0 | 0 | 0 | 4 | K | 2 | ROZPOCET | 0 | 0 | 0 | 0 | 0 | 2 | 0 | 4 | 536
269 | K | T | LED,průmyslové,základna z ABS s AL chladiči,difuzor translucentní AC,kab. výv. PG 13,5 | ks | 3 |  | 0 |  |  | snížená |  | 0 | 0 | 0 | 0 | 0 | 4 | K | 2 | ROZPOCET | 0 | 0 | 0 | 0 | 0 | 2 | 0 | 4 | 538
270 | K | U | LED,průmyslové,základna z ABS s AL chladiči,difuzor translucentní AC,kab. výv. PG 13,5 | ks | 15 |  | 0 |  |  | snížená |  | 0 | 0 | 0 | 0 | 0 | 4 | K | 2 | ROZPOCET | 0 | 0 | 0 | 0 | 0 | 2 | 0 | 4 | 540
271 | K | W | S604.1x36W (LEDplate 32W), mikroprisma M1 + A3 | ks | 22 |  | 0 |  |  | snížená |  | 0 | 0 | 0 | 0 | 0 | 4 | K | 2 | ROZPOCET | 0 | 0 | 0 | 0 | 0 | 2 | 0 | 4 | 542
272 | K | X | LED prachotěsné svítidlo, PMMA korpus | ks | 3 |  | 0 |  |  | snížená |  | 0 | 0 | 0 | 0 | 0 | 4 | K | 2 | ROZPOCET | 0 | 0 | 0 | 0 | 0 | 2 | 0 | 4 | 544
273 | K | Y | VML 970 AP1 V O SVL 4800lm 40W GESIS | ks | 5 |  | 0 |  |  | snížená |  | 0 | 0 | 0 | 0 | 0 | 4 | K | 2 | ROZPOCET | 0 | 0 | 0 | 0 | 0 | 2 | 0 | 4 | 546
274 | K | ZA | LED,downlight,interiérové kruhové přisazené | ks | 1 |  | 0 |  |  | snížená |  | 0 | 0 | 0 | 0 | 0 | 4 | K | 2 | ROZPOCET | 0 | 0 | 0 | 0 | 0 | 2 | 0 | 4 | 548
275 | K | ZB | LED,downlight,interiérové kruhové vestavné | ks | 2 |  | 0 |  |  | snížená |  | 0 | 0 | 0 | 0 | 0 | 4 | K | 2 | ROZPOCET | 0 | 0 | 0 | 0 | 0 | 2 | 0 | 4 | 550
276 | K | ZC | LED,průmyslové,základna z ABS s AL chladiči,difuzor translucentní AC,kab. výv. PG 13,5 | ks | 25 |  | 0 |  |  | snížená |  | 0 | 0 | 0 | 0 | 0 | 4 | K | 2 | ROZPOCET | 0 | 0 | 0 | 0 | 0 | 2 | 0 | 4 | 552
277 | K | XXX | Doprava materiálu | kpl | 1 |  | 0 |  |  | snížená |  | 0 | 0 | 0 | 0 | 0 | 4 | K | 2 | ROZPOCET | 0 | 0 | 0 | 0 | 0 | 2 | 0 | 4 | 554
| D | E 1 - 9 | Venkvoní areál vč. altánu, skladu zahr.techniky a garáže - dodávka a montáž |  |  |  | 0 |  |  |  |  | 0 |  | 0 |  | 0 | 1 | D | 1 | ROZPOCET | [6 empty] | 0
278 | K | A.1 | MALU POLE | ks | 8 |  | 0 |  |  | snížená |  | 0 | 0 | 0 | 0 | 0 | 4 | K | 2 | ROZPOCET | 0 | 0 | 0 | 0 | 0 | 2 | 0 | 4 | 556
279 | K | B.1 | CV-SPOT 80 | ks | 5 |  | 0 |  |  | snížená |  | 0 | 0 | 0 | 0 | 0 | 4 | K | 2 | ROZPOCET | 0 | 0 | 0 | 0 | 0 | 2 | 0 | 4 | 558
280 | K | C.1 | LT/SVL 037 740 20 B16 BS N061 O40 N2-BIN | ks | 4 |  | 0 |  |  | snížená |  | 0 | 0 | 0 | 0 | 0 | 4 | K | 2 | ROZPOCET | 0 | 0 | 0 | 0 | 0 | 2 | 0 | 4 | 560
281 | K | D.1 | LT/SVL 027 740 20 B16 BS N061 O40 N2-BIN | ks | 1 |  | 0 |  |  | snížená |  | 0 | 0 | 0 | 0 | 0 | 4 | K | 2 | ROZPOCET | 0 | 0 | 0 | 0 | 0 | 2 | 0 | 4 | 562
282 | K | E.1 | TRIVIA, 2 x LED modul L25B07, 20W, 610x120mm, stínítko PC | ks | 15 |  | 0 |  |  | snížená |  | 0 | 0 | 0 | 0 | 0 | 4 | K | 2 | ROZPOCET | 0 | 0 | 0 | 0 | 0 | 2 | 0 | 4 | 564
283 | K | F.1 | LED,průmyslové,základna z PC,difuzor translucentní PC | ks | 6 |  | 0 |  |  | snížená |  | 0 | 0 | 0 | 0 | 0 | 4 | K | 2 | ROZPOCET | 0 | 0 | 0 | 0 | 0 | 2 | 0 | 4 | 566
284 | K | G.1 | LED interiérové čtvercové, stropní přisazené | ks | 2 |  | 0 |  |  | snížená |  | 0 | 0 | 0 | 0 | 0 | 4 | K | 2 | ROZPOCET | 0 | 0 | 0 | 0 | 0 | 2 | 0 | 4 | 568
| D | E 1 - 10 | Ostatní náklady související s elektroinstalací |  |  |  | 0 |  |  |  |  | 0 |  | 0 |  | 0 | 1 | D | 1 | ROZPOCET | [6 empty] | 0
285 | K | doprava | doprava dodávek | % |  |  | 0 |  |  | snížená |  | 0 | 0 | 0 | 0 | 0 | 4 | K | 2 | ROZPOCET | 0 | 0 | 0 | 0 | 0 | 2 | 0 | 4 | 570
286 | K | přes | přesun dodávek | % |  |  | 0 |  |  | snížená |  | 0 | 0 | 0 | 0 | 0 | 4 | K | 2 | ROZPOCET | 0 | 0 | 0 | 0 | 0 | 2 | 0 | 4 | 572
287 | K | prořez | prořez | % |  |  | 0 |  |  | snížená |  | 0 | 0 | 0 | 0 | 0 | 4 | K | 2 | ROZPOCET | 0 | 0 | 0 | 0 | 0 | 2 | 0 | 4 | 574
288 | K | materiál | materiál podružný | % |  |  | 0 |  |  | snížená |  | 0 | 0 | 0 | 0 | 0 | 4 | K | 2 | ROZPOCET | 0 | 0 | 0 | 0 | 0 | 2 | 0 | 4 | 576
289 | K | PPV | PPV pro elektromontáže | % |  |  | 0 |  |  | snížená |  | 0 | 0 | 0 | 0 | 0 | 4 | K | 2 | ROZPOCET | 0 | 0 | 0 | 0 | 0 | 2 | 0 | 4 | 578
290 | K | PP - 2 | PPV pro zemní práce | % |  |  | 0 |  |  | snížená |  | 0 | 0 | 0 | 0 | 0 | 4 | K | 2 | ROZPOCET | 0 | 0 | 0 | 0 | 0 | 2 | 0 | 4 | 580
291 | K | ZS | Zařízení staveniště | % |  |  | 0 |  |  | snížená |  | 0 | 0 | 0 | 0 | 0 | 4 | K | 2 | ROZPOCET | 0 | 0 | 0 | 0 | 0 | 2 | 0 | 4 | 582
292 | K | rušení | PV/ rušení provozem investora | % |  |  | 0 |  |  | snížená |  | 0 | 0 | 0 | 0 | 0 | 4 | K | 2 | ROZPOCET | 0 | 0 | 0 | 0 | 0 | 2 | 0 | 4 | 584
293 | K | kompl | Kompletační činnost | Kč | 1 |  | 0 |  |  | snížená |  | 0 | 0 | 0 | 0 | 0 | 4 | K | 2 | ROZPOCET | 0 | 0 | 0 | 0 | 0 | 2 | 0 | 4 | 586
294 | K | revize | Revize | Kč | 1 |  | 0 |  |  | snížená |  | 0 | 0 | 0 | 0 | 0 | 4 | K | 2 | ROZPOCET | 0 | 0 | 0 | 0 | 0 | 2 | 0 | 4 | 588
295 | K | ič | investorská činnost | Kč | 1 |  | 0 |  |  | snížená |  | 0 | 0 | 0 | 0 | 0 | 4 | K | 2 | ROZPOCET | 0 | 0 | 0 | 0 | 0 | 2 | 0 | 4 | 590
296 | K | proj | projekty | Kč | 1 |  | 0 |  |  | snížená |  | 0 | 0 | 0 | 0 | 0 | 4 | K | 2 | ROZPOCET | 0 | 0 | 0 | 0 | 0 | 2 | 0 | 4 | 592
297 | K | ad | autorský dozor | Kč | 1 |  | 0 |  |  | snížená |  | 0 | 0 | 0 | 0 | 0 | 4 | K | 2 | ROZPOCET | 0 | 0 | 0 | 0 | 0 | 2 | 0 | 4 | 594

## 6 - SO 01 - 4 - 5 - gastro
{2f767223-155d-4025-8617-42cc3fb3e960}
1
| KRYCÍ LIST SOUPISU PRACÍ | [7 empty] | v --- níže se nacházejí doplnkové a pomocné údaje k sestavám --- v | [8 empty] | False
Stavba:
DZR-R_4 - 05.01.2022
Objekt:
6 - SO 01 - 4 - 5 - gastro
| KSO: |  |  |  |  | CC-CZ:
| Místo: |  |  |  |  | Datum: | 17. 3. 2021
| Zadavatel: |  |  |  |  | IČ:
DIČ:
| Uchazeč: |  |  |  |  | IČ: | Vyplň údaj
|  | Vyplň údaj |  |  |  | DIČ: | Vyplň údaj
| Projektant: |  |  |  |  | IČ:
DIČ:
| Zpracovatel: |  |  |  |  | IČ:
DIČ:
Poznámka:
| Cena bez DPH | [5 empty] | 0
|  |  | Základ daně |  |  | Sazba daně | Výše daně
| DPH | základní | 0 |  |  | 21% | 0
|  | snížená | 0 |  |  | 15% | 0
|  | zákl. přenesená | 0 |  |  | 21% | 0
|  | sníž. přenesená | 0 |  |  | 15% | 0
|  | nulová | 0 |  |  | 0% | 0
| Cena s DPH |  |  | v | CZK |  | 0
REKAPITULACE ČLENĚNÍ SOUPISU PRACÍ
Stavba:
DZR-R_4 - 05.01.2022
Objekt:
6 - SO 01 - 4 - 5 - gastro
Místo: | [5 empty] | Datum: | 17. 3. 2021
Zadavatel: | [5 empty] | Projektant:
Uchazeč: |  |  | Vyplň údaj |  |  | Zpracovatel:
Kód dílu - Popis | [6 empty] | Cena celkem [CZK]
Náklady stavby celkem | [6 empty] | 0 | [11 empty] | -1
| D - 1 - 0 - G06. SUCHÝ SKLAD POTRAVIN | [5 empty] | 0
| D - 1 - 1 - G07. HRUBÁ PŘÍPRAVNA ZELENINY | [5 empty] | 0
| D - 1 - 2 - G08. SKLAD DKP | [5 empty] | 0
| D - 1 - 3 - G09. SKLAD CHLAZENÝCH A MRAŽENÝCH POTRAVIN | [5 empty] | 0
| D - 1 - 4 - G10. UMÝVÁRNA PROVOZNÍHO NÁDOBÍ | [5 empty] | 0
| D - 1 - 5 - G11. VARNA + ČISTÉ PŘÍPRAVNY | [5 empty] | 0
| D - 1 - 6 - G12. VÝDEJ | [5 empty] | 0
| D - 1 - 7 - G13. UMÝVÁRNA STOLNÍHO NÁDOBÍ | [5 empty] | 0
| D - 1 - 9 - Ostatní náklady | [5 empty] | 0
SOUPIS PRACÍ
Stavba:
DZR-R_4 - 05.01.2022
Objekt:
6 - SO 01 - 4 - 5 - gastro
Místo: | [5 empty] | Datum: | 17. 3. 2021
Zadavatel: | [5 empty] | Projektant:
Uchazeč: |  |  | Vyplň údaj |  |  | Zpracovatel:
PČ | Typ | Kód | Popis | MJ | Množství | J.cena [CZK] | Cena celkem [CZK] | Cenová soustava |  | DPH | J. Nh [h] | Nh celkem [h] | J. hmotnost [t] | Hmotnost celkem [t] | J. suť [t] | Suť Celkem [t]
Náklady soupisu celkem | [6 empty] | 0 |  |  |  |  | 0 |  | 0 |  | 0 |  | D | -1 | [7 empty] | 0
| D | D - 1 - 0 | G06. SUCHÝ SKLAD POTRAVIN |  |  |  | 0 |  |  |  |  | 0 |  | 0 |  | 0 | 1 | D | 0 | ROZPOCET | [6 empty] | 0
1 | K | Pol91 | Sestava systémových regálů, pětipolicový, výškově nastavitelné police, minimální nosnost pro police - 120kg/m délky pollice | ks | 1 |  | 0 |  |  | snížená |  | 0 | 0 | 0 | 0 | 0 | 4 | K | 1 | ROZPOCET | 0 | 0 | 0 | 0 | 0 | 2 | 0 | 4 | 2
| D | D - 1 - 1 | G07. HRUBÁ PŘÍPRAVNA ZELENINY |  |  |  | 0 |  |  |  |  | 0 |  | 0 |  | 0 | 1 | D | 0 | ROZPOCET | [6 empty] | 0
2 | K | Pol92 | Mycí stůl, vlevo dřez 500x510, spodní police, zadní a levá ostřiková stěna 200mm, vpravo 1x zásuvka + zámek, pravý bok plný, zakrytí dřezu z čela stolu | ks | 1 |  | 0 |  |  | snížená |  | 0 | 0 | 0 | 0 | 0 | 4 | K | 1 | ROZPOCET | 0 | 0 | 0 | 0 | 0 | 2 | 0 | 4 | 4
3 | K | Pol93 | Tlaková oplachová sprcha se směšovací baterií a napouštěcím ramenem | ks | 1 |  | 0 |  |  | snížená |  | 0 | 0 | 0 | 0 | 0 | 4 | K | 1 | ROZPOCET | 0 | 0 | 0 | 0 | 0 | 2 | 0 | 4 | 6
4 | K | Pol95 | Nerezová škrabka na brambory – náplň 6kg, včetně lapače tuku a slupek | ks | 1 |  | 0 |  |  | snížená |  | 0 | 0 | 0 | 0 | 0 | 4 | K | 1 | ROZPOCET | 0 | 0 | 0 | 0 | 0 | 2 | 0 | 4 | 8
5 | K | Pol96 | Vozík na brambory a zeleninu, vana 635x510x230 (2x GN 1/1), 4 otočná kolečka z toho 2 brzděná | ks | 1 |  | 0 |  |  | snížená |  | 0 | 0 | 0 | 0 | 0 | 4 | K | 1 | ROZPOCET | 0 | 0 | 0 | 0 | 0 | 2 | 0 | 4 | 10
6 | K | Pol97 | Celonerezový skladový regál, pětipolicový, minimální nosnost 120kg/m délky police | ks | 1 |  | 0 |  |  | snížená |  | 0 | 0 | 0 | 0 | 0 | 4 | K | 1 | ROZPOCET | 0 | 0 | 0 | 0 | 0 | 2 | 0 | 4 | 12
7 | K | Pol98 | Celonerezový skladový regál, pětipolicový, minimální nosnost 120kg/m délky police | ks | 1 |  | 0 |  |  | snížená |  | 0 | 0 | 0 | 0 | 0 | 4 | K | 1 | ROZPOCET | 0 | 0 | 0 | 0 | 0 | 2 | 0 | 4 | 14
| D | D - 1 - 2 | G08. SKLAD DKP |  |  |  | 0 |  |  |  |  | 0 |  | 0 |  | 0 | 1 | D | 0 | ROZPOCET | [6 empty] | 0
8 | K | Pol100 | Sestava systémových regálů, pětipolicový, výškově nastavitelné police, minimální nosnost pro police - 120kg/m délky pollice | ks | 1 |  | 0 |  |  | snížená |  | 0 | 0 | 0 | 0 | 0 | 4 | K | 1 | ROZPOCET | 0 | 0 | 0 | 0 | 0 | 2 | 0 | 4 | 16
| D | D - 1 - 3 | G09. SKLAD CHLAZENÝCH A MRAŽENÝCH POTRAVIN |  |  |  | 0 |  |  |  |  | 0 |  | 0 |  | 0 | 1 | D | 0 | ROZPOCET | [6 empty] | 0
9 | K | Pol101 | Mrazicí skříň 600 l, GN 2/1, celonerezové provedení, s ventilátorem, elektronické ovládání s textovým displejem, vnější digitální ukazatel vnitřní teploty, zámek dveří, vnitřní teplota alespoň -24 stupňů C | ks | 1 |  | 0 |  |  | snížená |  | 0 | 0 | 0 | 0 | 0 | 4 | K | 1 | ROZPOCET | 0 | 0 | 0 | 0 | 0 | 2 | 0 | 4 | 18
10 | K | Pol102 | Chladící skříň 600 l, GN 2/1, celonerezové provedení, s ventilátorem, elektronické ovládání s textovým displejem, vnější digitální ukazatel vnitřní teploty, zámek dveří, | ks | 3 |  | 0 |  |  | snížená |  | 0 | 0 | 0 | 0 | 0 | 4 | K | 1 | ROZPOCET | 0 | 0 | 0 | 0 | 0 | 2 | 0 | 4 | 20
11 | K | Pol104 | Mrazící box, agregát v prostoru nad boxem, zapuštěná podlaha, dveře 800mm + zámek, samostatná signalizace otevřených dveří nebo poklesu teploty, včetně čelního vykrytí otvoru pro box, box je součástí sestavy mrazicího a chladicího boxu, součástí výparník | ks | 1 |  | 0 |  |  | snížená |  | 0 | 0 | 0 | 0 | 0 | 4 | K | 1 | ROZPOCET | 0 | 0 | 0 | 0 | 0 | 2 | 0 | 4 | 22
12 | K | Pol105 | Sestava systémových regálů, pětipolicový, výškově nastavitelné police, minimální nosnost pro police - 120kg/m délky pollice | ks | 1 |  | 0 |  |  | snížená |  | 0 | 0 | 0 | 0 | 0 | 4 | K | 1 | ROZPOCET | 0 | 0 | 0 | 0 | 0 | 2 | 0 | 4 | 24
13 | K | Pol106 | Chladicí box, bez podlahy, dveře 800mm + zámek, samostatná signalizace otevřených dveří nebo poklesu teploty, včetně čelního vykrytí otvoru pro box, box je součástí sestavy mrazicího a chladicího boxu, součástí výparník, | ks | 1 |  | 0 |  |  | snížená |  | 0 | 0 | 0 | 0 | 0 | 4 | K | 1 | ROZPOCET | 0 | 0 | 0 | 0 | 0 | 2 | 0 | 4 | 26
14 | K | Pol107 | Sestava systémových regálů, pětipolicový, výškově nastavitelné police, minimální nosnost pro police - 120kg/m délky pollice | ks | 1 |  | 0 |  |  | snížená |  | 0 | 0 | 0 | 0 | 0 | 4 | K | 1 | ROZPOCET | 0 | 0 | 0 | 0 | 0 | 2 | 0 | 4 | 28
| D | D - 1 - 4 | G10. UMÝVÁRNA PROVOZNÍHO NÁDOBÍ |  |  |  | 0 |  |  |  |  | 0 |  | 0 |  | 0 | 1 | D | 0 | ROZPOCET | [6 empty] | 0
15 | K | Pol109 | Celonerezová kombinovaná výlevka s umyvadlem a mechanicky ovládanou bezdotykovou baterií | ks | 1 |  | 0 |  |  | snížená |  | 0 | 0 | 0 | 0 | 0 | 4 | K | 1 | ROZPOCET | 0 | 0 | 0 | 0 | 0 | 2 | 0 | 4 | 30
16 | K | Pol110 | Mycí stůl, vlevo dřez 600x500mm, prolis desky stolu s odkapní zónou vedle džezu, spodní police, zakrytí dřezu z čela stolu, vpravo spodní prostor volný, zadní ostřiková stěna 200mm | ks | 1 |  | 0 |  |  | snížená |  | 0 | 0 | 0 | 0 | 0 | 4 | K | 1 | ROZPOCET | 0 | 0 | 0 | 0 | 0 | 2 | 0 | 4 | 32
18 | K | Pol111 | Myčka na kuchyňské nádobí a pracovní pomůcky, přední výsuvné dveře, rozměr koše 600x760mm, teoretický výkon košů: 30ks / hod., 210 ks plechů 600x800mm/hod, 210 ks GN1/1/hod zásuvná výška: 860mm, GENIUS-X filtrační systém předmy, VISIOTRONIC-TOUCH control, | ks | 1 |  | 0 |  |  | snížená |  | 0 | 0 | 0 | 0 | 0 | 4 | K | 1 | ROZPOCET | 0 | 0 | 0 | 0 | 0 | 2 | 0 | 4 | 34
19 | K | Pol112 | Základní sada košů k myčce | ks | 1 |  | 0 |  |  | snížená |  | 0 | 0 | 0 | 0 | 0 | 4 | K | 1 | ROZPOCET | 0 | 0 | 0 | 0 | 0 | 2 | 0 | 4 | 36
20 | K | Pol114 | Celonerezový skladový regál, roštový, čtyřpolicový, minimální nosnost 120kg/m délky police | ks | 1 |  | 0 |  |  | snížená |  | 0 | 0 | 0 | 0 | 0 | 4 | K | 1 | ROZPOCET | 0 | 0 | 0 | 0 | 0 | 2 | 0 | 4 | 38
21 | K | Pol114 | Celonerezový skladový regál, roštový, čtyřpolicový, minimální nosnost 120kg/m délky police | ks | 1 |  | 0 |  |  | snížená |  | 0 | 0 | 0 | 0 | 0 | 4 | K | 1 | ROZPOCET | 0 | 0 | 0 | 0 | 0 | 2 | 0 | 4 | 40
17 | K | Pol93 | Tlaková oplachová sprcha se směšovací baterií a napouštěcím ramenem | ks | 1 |  | 0 |  |  | snížená |  | 0 | 0 | 0 | 0 | 0 | 4 | K | 1 | ROZPOCET | 0 | 0 | 0 | 0 | 0 | 2 | 0 | 4 | 42
| D | D - 1 - 5 | G11. VARNA + ČISTÉ PŘÍPRAVNY |  |  |  | 0 |  |  |  |  | 0 |  | 0 |  | 0 | 1 | D | 0 | ROZPOCET | [6 empty] | 0
22 | K | Pol115 | Pracovní stůl skříňový, spodní police, na stavebním soklu 150mm, bez pracovní desky, zakrytí dřezu z čela stolu | ks | 1 |  | 0 |  |  | snížená |  | 0 | 0 | 0 | 0 | 0 | 4 | K | 1 | ROZPOCET | 0 | 0 | 0 | 0 | 0 | 2 | 0 | 4 | 46
23 | K | Pol116 | Chladící stůl dvousekcový, šachta vlevo, 2x2 zásuvky + zámek, na stavebním soklu 150mm, bez pracovní desky, | ks | 1 |  | 0 |  |  | snížená |  | 0 | 0 | 0 | 0 | 0 | 4 | K | 1 | ROZPOCET | 0 | 0 | 0 | 0 | 0 | 2 | 0 | 4 | 48
25 | K | Pol117 | Pracovní stůl skříńový, zásuvkový blok vlevo (1x3 zásuvky + zámek), spodní police vpravo, na stavebním soklu 150mm, bez pracovní desky | ks | 1 |  | 0 |  |  | snížená |  | 0 | 0 | 0 | 0 | 0 | 4 | K | 1 | ROZPOCET | 0 | 0 | 0 | 0 | 0 | 2 | 0 | 4 | 50
26 | K | Pol118 | Pracovní deska ke stolům č.p. 11.01, 11.02 a 11.03, u stolu 11.01 dřez 600x500mm, prolis kolem dřezu, zadní a pravá ostřiková stěna 200mm (po ostění okna, dále lem dle proveditelnosti) | ks | 1 |  | 0 |  |  | snížená |  | 0 | 0 | 0 | 0 | 0 | 4 | K | 1 | ROZPOCET | 0 | 0 | 0 | 0 | 0 | 2 | 0 | 4 | 52
28 | K | Pol119 | Celonerezová nástěnná police, pod policí zabudované LED osvětlení včetně krytu, společný zdroj pro LED osvětlení umístěný v rozvaděči | ks | 1 |  | 0 |  |  | snížená |  | 0 | 0 | 0 | 0 | 0 | 4 | K | 1 | ROZPOCET | 0 | 0 | 0 | 0 | 0 | 2 | 0 | 4 | 54
29 | K | Pol120 | Podstavec pod robota skříňový, zásuvka, na stavebním soklu 150mm, zadní lem | ks | 1 |  | 0 |  |  | snížená |  | 0 | 0 | 0 | 0 | 0 | 4 | K | 1 | ROZPOCET | 0 | 0 | 0 | 0 | 0 | 2 | 0 | 4 | 56
30 | K | Pol121 | Univerzální kuchyňský planetový robot, kotlík 10l, nerezový zákryt, 3 rychlosti, hmotnost 65kg | ks | 1 |  | 0 |  |  | snížená |  | 0 | 0 | 0 | 0 | 0 | 4 | K | 1 | ROZPOCET | 0 | 0 | 0 | 0 | 0 | 2 | 0 | 4 | 58
31 | K | Pol122 | Pracovní stůl, uprostřed dřez 400x400mm včetně stojánkové baterie, prolis kolem dřezu, spodní police, na stavebním soklu 150mm, zakrytí dřezu z čela stolu, zadní lem | ks | 1 |  | 0 |  |  | snížená |  | 0 | 0 | 0 | 0 | 0 | 4 | K | 1 | ROZPOCET | 0 | 0 | 0 | 0 | 0 | 2 | 0 | 4 | 60
32 | K | Pol123 | Pracovní stůl skříňový, spodní police, dřevěnná pracovní deska, na stavebním soklu 150mm, zadní lem | ks | 1 |  | 0 |  |  | snížená |  | 0 | 0 | 0 | 0 | 0 | 4 | K | 1 | ROZPOCET | 0 | 0 | 0 | 0 | 0 | 2 | 0 | 4 | 62
33 | K | Pol124 | Celonerezová nástěnná police, jednopatrová, pod policí zabudované LED osvětlení včetně krytu, společný zdroj pro LED osvětlení umístěný v rozvaděči | ks | 1 |  | 0 |  |  | snížená |  | 0 | 0 | 0 | 0 | 0 | 4 | K | 1 | ROZPOCET | 0 | 0 | 0 | 0 | 0 | 2 | 0 | 4 | 64
34 | K | Pol125 | Pracovní stůl skříňový, vlevo dřez 500x500mm, prolis desky kolem dřezu, zakrytí dřezu z čela stolu, spodní police, uprostřed spodní police, vpravo zásuvkový blok (1x3 zásuvky + zámek, na stavebním soklu 150mm, zadní ostřiková stěna 200mm v místě dřezu pok | ks | 1 |  | 0 |  |  | snížená |  | 0 | 0 | 0 | 0 | 0 | 4 | K | 1 | ROZPOCET | 0 | 0 | 0 | 0 | 0 | 2 | 0 | 4 | 66
36 | K | Pol126 | Celonerezová nástěnná police, jednopatrová, pod policí zabudované LED osvětlení včetně krytu, společný zdroj pro LED osvětlení umístěný v rozvaděči | ks | 1 |  | 0 |  |  | snížená |  | 0 | 0 | 0 | 0 | 0 | 4 | K | 1 | ROZPOCET | 0 | 0 | 0 | 0 | 0 | 2 | 0 | 4 | 68
37 | K | Pol127 | Chladící stůl dvousekcový, šachta vpravo , 2x2 zásuvky + zámek, na stavebním soklu 150mm, bez pracovní desky, | ks | 1 |  | 0 |  |  | snížená |  | 0 | 0 | 0 | 0 | 0 | 4 | K | 1 | ROZPOCET | 0 | 0 | 0 | 0 | 0 | 2 | 0 | 4 | 70
38 | K | Pol128 | Pracovní stůl skříńový, spodní police, na stavebním soklu 150mm, bez pracovní desky | ks | 1 |  | 0 |  |  | snížená |  | 0 | 0 | 0 | 0 | 0 | 4 | K | 1 | ROZPOCET | 0 | 0 | 0 | 0 | 0 | 2 | 0 | 4 | 72
39 | K | Pol129 | Pracovní deska ke stolům č.p. 11.15 a 11.16, zadní lem | ks | 1 |  | 0 |  |  | snížená |  | 0 | 0 | 0 | 0 | 0 | 4 | K | 1 | ROZPOCET | 0 | 0 | 0 | 0 | 0 | 2 | 0 | 4 | 74
40 | K | Pol130 | Nářezový stroj, šnekový pohon, průměr nože 300mm, nůž hladký, maximální řez: 195x260 mm, provedení eloxovaný hliník, hmotnost 40kg | ks | 1 |  | 0 |  |  | snížená |  | 0 | 0 | 0 | 0 | 0 | 4 | K | 1 | ROZPOCET | 0 | 0 | 0 | 0 | 0 | 2 | 0 | 4 | 76
41 | K | Pol131 | Celonerezová nástěnná police, jednopatrová, pod policí zabudované LED osvětlení včetně krytu, společný zdroj pro LED osvětlení umístěný v rozvaděči | ks | 1 |  | 0 |  |  | snížená |  | 0 | 0 | 0 | 0 | 0 | 4 | K | 1 | ROZPOCET | 0 | 0 | 0 | 0 | 0 | 2 | 0 | 4 | 78
42 | K | Pol132 | El. konvektomat 6x GN 1/1, vaření, napařování, expresní vaření, konvekce / Horký vzduch, Vlhkost nastavitelná nezávisle na teplotě, kombiVaření, regenerační a banketový program, individuální ovládání vlhkosti, samostatná regenerační / banketová kuchařka, | ks | 1 |  | 0 |  |  | snížená |  | 0 | 0 | 0 | 0 | 0 | 4 | K | 1 | ROZPOCET | 0 | 0 | 0 | 0 | 0 | 2 | 0 | 4 | 80
44 | K | Pol132 | El. konvektomat 6x GN 1/1, vaření, napařování, expresní vaření, konvekce / Horký vzduch, Vlhkost nastavitelná nezávisle na teplotě, kombiVaření, regenerační a banketový program, individuální ovládání vlhkosti, samostatná regenerační / banketová kuchařka, | ks | 1 |  | 0 |  |  | snížená |  | 0 | 0 | 0 | 0 | 0 | 4 | K | 1 | ROZPOCET | 0 | 0 | 0 | 0 | 0 | 2 | 0 | 4 | 82
43 | K | Pol133 | Propojovací díl | ks | 1 |  | 0 |  |  | snížená |  | 0 | 0 | 0 | 0 | 0 | 4 | K | 1 | ROZPOCET | 0 | 0 | 0 | 0 | 0 | 2 | 0 | 4 | 84
45 | K | Pol134 | Pracovní stůl skříňový, vlevo vsuny na GN 1/1, spodní police, příprava na zabudování napouštěcí baterie, na stavebním soklu 150mm, vpravo detail jako MKN pro propojení s varnou technologií U profilem (strandardní propojování MKN) | ks | 1 |  | 0 |  |  | snížená |  | 0 | 0 | 0 | 0 | 0 | 4 | K | 1 | ROZPOCET | 0 | 0 | 0 | 0 | 0 | 2 | 0 | 4 | 86
46 | K | Pol135 | indukční sporák – 4 varné zóny, bezespárové sváry, ovládací prvky jsou chráněny proti vodě, vlhkosti a teplu, opláštění z nerezové oceli s postranními kanálky s U-profilem pro snadné čištění, sklokeramická ceranová deska síly 6 mm, vrstvená struktura skla | ks | 1 |  | 0 |  |  | snížená |  | 0 | 0 | 0 | 0 | 0 | 4 | K | 1 | ROZPOCET | 0 | 0 | 0 | 0 | 0 | 2 | 0 | 4 | 88
47 | K | Pol136 | Napouštěcí baterie k varnému bloku, minimální prtůtok 8l/min. | ks | 1 |  | 0 |  |  | snížená |  | 0 | 0 | 0 | 0 | 0 | 4 | K | 1 | ROZPOCET | 0 | 0 | 0 | 0 | 0 | 2 | 0 | 4 | 90
48 | K | Pol137 | Pracovní stůl, spodní police, na stavebním soklu 150mm, bez pracovní desky, přístup ze všech stran, pod pracovní deskou z čela (obě strany) zabudovaná rezerva 1x rezerva 230V | ks | 2 |  | 0 |  |  | snížená |  | 0 | 0 | 0 | 0 | 0 | 4 | K | 1 | ROZPOCET | 0 | 0 | 0 | 0 | 0 | 2 | 0 | 4 | 92
49 | K | Pol138 | Pracovní deska ke stolům č.p. 11.26 | ks | 1 |  | 0 |  |  | snížená |  | 0 | 0 | 0 | 0 | 0 | 4 | K | 1 | ROZPOCET | 0 | 0 | 0 | 0 | 0 | 2 | 0 | 4 | 94
50 | K | Pol139 | FRIMA VarioCooking Center® MULTIFICIENCY 112L, elektrická multifunkční pánev včetně špachtle a čistící houbičky - stolní provedení, užitná kapacita: 2x 25 l, varná plocha: 2x 19 dm2, rozsah teplot: 30 – 250°C, včetně vařiče těstovin | ks | 2 |  | 0 |  |  | snížená |  | 0 | 0 | 0 | 0 | 0 | 4 | K | 1 | ROZPOCET | 0 | 0 | 0 | 0 | 0 | 2 | 0 | 4 | 96
51 | K | Pol140 | Rameno pro zvedací a spouštěcí automatiku pro VCC 112, pro vaření v koších s VarioLift | ks | 4 |  | 0 |  |  | snížená |  | 0 | 0 | 0 | 0 | 0 | 4 | K | 1 | ROZPOCET | 0 | 0 | 0 | 0 | 0 | 2 | 0 | 4 | 98
52 | K | Pol141 | Podestavba pod VCC 112L, 2x sada vsunů pro GN, uprostřed prostor pro vývody instalací, v čele tohoto prostoru zabudovaná 1x zásuvka elektro 230V, pod pracovní deskou nad vsuny 2x vysouvací police se zvýšenou nosností pro umístění GN a následné slévání van | ks | 2 |  | 0 |  |  | snížená |  | 0 | 0 | 0 | 0 | 0 | 4 | K | 1 | ROZPOCET | 0 | 0 | 0 | 0 | 0 | 2 | 0 | 4 | 100
53 | K | Pol142 | Kompletní sada košů na malé porce včetně rámu VCC 112 - 6x koš + rám | ks | 2 |  | 0 |  |  | snížená |  | 0 | 0 | 0 | 0 | 0 | 4 | K | 1 | ROZPOCET | 0 | 0 | 0 | 0 | 0 | 2 | 0 | 4 | 102
54 | K | Pol143 | Rošt na dno pánve pro VCC 112L pro zamezení kontaktů velkých pečených kusů masa se dnem pánve při nočních úpravách | ks | 4 |  | 0 |  |  | snížená |  | 0 | 0 | 0 | 0 | 0 | 4 | K | 1 | ROZPOCET | 0 | 0 | 0 | 0 | 0 | 2 | 0 | 4 | 104
55 | K | Pol144 | Varný koš pro VCC 112L pro vaření rýže a těstovin v koších s VarioLift | ks | 2 |  | 0 |  |  | snížená |  | 0 | 0 | 0 | 0 | 0 | 4 | K | 1 | ROZPOCET | 0 | 0 | 0 | 0 | 0 | 2 | 0 | 4 | 106
56 | K | Pol146 | Stolní univerzální kutr/kráječ zeleniny, kutr: nádoba 3,7l – 0,5-1,5kg - 1500ot/min, kráječ zeleniny: 20-40kg/hod. - 1500ot/min, plynule nastavitelná rychlost, celokovové provedení, hmotnost 15kg | ks | 1 |  | 0 |  |  | snížená |  | 0 | 0 | 0 | 0 | 0 | 4 | K | 1 | ROZPOCET | 0 | 0 | 0 | 0 | 0 | 2 | 0 | 4 | 108
57 | K | Pol147 | Vyhřívaná pojízdná skříň, kapacita 10GN1/1, čtyři kolečka z toho dvě bržděnná, objem 221l, regulace 30-90 °C, nepřímý ohřev, rozteč vsunů 115 | ks | 1 |  | 0 |  |  | snížená |  | 0 | 0 | 0 | 0 | 0 | 4 | K | 1 | ROZPOCET | 0 | 0 | 0 | 0 | 0 | 2 | 0 | 4 | 110
58 | K | Pol148 | Mixer, planetární systém mixování, kapacita 4,83l | ks | 1 |  | 0 |  |  | snížená |  | 0 | 0 | 0 | 0 | 0 | 4 | K | 1 | ROZPOCET | 0 | 0 | 0 | 0 | 0 | 2 | 0 | 4 | 112
27 | K | Pol93 | Tlaková oplachová sprcha se směšovací baterií a napouštěcím ramenem | ks | 1 |  | 0 |  |  | snížená |  | 0 | 0 | 0 | 0 | 0 | 4 | K | 1 | ROZPOCET | 0 | 0 | 0 | 0 | 0 | 2 | 0 | 4 | 114
35 | K | Pol93 | Tlaková oplachová sprcha se směšovací baterií a napouštěcím ramenem | ks | 1 |  | 0 |  |  | snížená |  | 0 | 0 | 0 | 0 | 0 | 4 | K | 1 | ROZPOCET | 0 | 0 | 0 | 0 | 0 | 2 | 0 | 4 | 116
| D | D - 1 - 6 | G12. VÝDEJ |  |  |  | 0 |  |  |  |  | 0 |  | 0 |  | 0 | 1 | D | 0 | ROZPOCET | [6 empty] | 0
59 | K | Pol149 | Pracovní stůl skříňový, vlevo výklopný koš, vpravo spodní police, na stavebním soklu 150mm, bez pracovní desky | ks | 1 |  | 0 |  |  | snížená |  | 0 | 0 | 0 | 0 | 0 | 4 | K | 1 | ROZPOCET | 0 | 0 | 0 | 0 | 0 | 2 | 0 | 4 | 118
60 | K | Pol150 | Vyhřívaný stůl - REŽON, šachta vpravo, 2x posuvná dvířka + zámek, spodní a střední police, na stavebním soklu 150mm, bez pracovní desky | ks | 1 |  | 0 |  |  | snížená |  | 0 | 0 | 0 | 0 | 0 | 4 | K | 1 | ROZPOCET | 0 | 0 | 0 | 0 | 0 | 2 | 0 | 4 | 120
61 | K | Pol151 | Výdejní stůl skříňový s vodní lázní 3x GN1/1, spodní police,šachta vlevo, na stavebním soklu 150mm, bez pracovní desky, připojení na vodu a odpad, samostatné ovládání každé vany | ks | 1 |  | 0 |  |  | snížená |  | 0 | 0 | 0 | 0 | 0 | 4 | K | 1 | ROZPOCET | 0 | 0 | 0 | 0 | 0 | 2 | 0 | 4 | 122
62 | K | Pol152 | Pracovní stůl skříňový, spodní police, na stavebním soklu 150mm, bez pracovní desky | ks | 1 |  | 0 |  |  | snížená |  | 0 | 0 | 0 | 0 | 0 | 4 | K | 1 | ROZPOCET | 0 | 0 | 0 | 0 | 0 | 2 | 0 | 4 | 124
63 | K | Pol153 | Pracovní deska ke stolům č.p. 12.01, 12.02, 12.03 a 12.04, u stolu č.p. 12.01 umyvadlo nad výklopným košem 300x300mm včetně stojánkové baterie, nad stolem č.p. 12.02 pracovní deska přetažená přes stavební polopříčku + 150mm do interiéru jídelny | ks | 1 |  | 0 |  |  | snížená |  | 0 | 0 | 0 | 0 | 0 | 4 | K | 1 | ROZPOCET | 0 | 0 | 0 | 0 | 0 | 2 | 0 | 4 | 126
64 | K | Pol154 | Výdejní galérie, jednopatrová, pod policí zabudovabý infraohřev pod policí | ks | 1 |  | 0 |  |  | snížená |  | 0 | 0 | 0 | 0 | 0 | 4 | K | 1 | ROZPOCET | 0 | 0 | 0 | 0 | 0 | 2 | 0 | 4 | 128
65 | K | Pol155 | Celonerezová nástěnná police, jednopatrová pod policí zabudované LED osvětlení včetně krytu, společný zdroj pro LED osvětlení umístěný v rozvaděči | ks | 1 |  | 0 |  |  | snížená |  | 0 | 0 | 0 | 0 | 0 | 4 | K | 1 | ROZPOCET | 0 | 0 | 0 | 0 | 0 | 2 | 0 | 4 | 130
66 | K | Pol156 | Systémový vozík na tablety, nosnost 200kg, čtyři otočná kolečka z toho dvě s brzdou | ks | 1 |  | 0 |  |  | snížená |  | 0 | 0 | 0 | 0 | 0 | 4 | K | 1 | ROZPOCET | 0 | 0 | 0 | 0 | 0 | 2 | 0 | 4 | 132
67 | K | Pol157 | Kráječ knedlíků a chleba, tloušťka krajíců 10mm, max délka bochníku 385, max výška bochníku 140mm | ks | 1 |  | 0 |  |  | snížená |  | 0 | 0 | 0 | 0 | 0 | 4 | K | 1 | ROZPOCET | 0 | 0 | 0 | 0 | 0 | 2 | 0 | 4 | 134
68 | K | Pol159 | Výrobník překapávané kávy a čaje, + kohout na horkou vodu, kapacita zásobkníků 2x 5l, výkon 30l/h | ks | 1 |  | 0 |  |  | snížená |  | 0 | 0 | 0 | 0 | 0 | 4 | K | 1 | ROZPOCET | 0 | 0 | 0 | 0 | 0 | 2 | 0 | 4 | 136
| D | D - 1 - 7 | G13. UMÝVÁRNA STOLNÍHO NÁDOBÍ |  |  |  | 0 |  |  |  |  | 0 |  | 0 |  | 0 | 1 | D | 0 | ROZPOCET | [6 empty] | 0
69 | K | Pol160 | Celonerezové nástěnné umyvadlo včetně mechanicky ovládané bezdotykové baterie (kolenové ovládání), nerezové zakrytí sifonu | ks | 1 |  | 0 |  |  | snížená |  | 0 | 0 | 0 | 0 | 0 | 4 | K | 1 | ROZPOCET | 0 | 0 | 0 | 0 | 0 | 2 | 0 | 4 | 138
70 | K | Pol161 | Vozík pro převoz tabletů, otevřený, průměr kolečka 125 mm, čtyři otočná kolečka z toho dvě s brzdou | ks | 4 |  | 0 |  |  | snížená |  | 0 | 0 | 0 | 0 | 0 | 4 | K | 1 | ROZPOCET | 0 | 0 | 0 | 0 | 0 | 2 | 0 | 4 | 140
71 | K | Pol162 | Třídící stůl, stěrka ze strany umývárny, spodní prostor volný, prolis desky jako vedení košů (koš 500x500mm), pravá ostřiková stěna 200mm | ks | 1 |  | 0 |  |  | snížená |  | 0 | 0 | 0 | 0 | 0 | 4 | K | 1 | ROZPOCET | 0 | 0 | 0 | 0 | 0 | 2 | 0 | 4 | 142
72 | K | Pol163 | Mycí stůl, vpravo dřez 400x400, prolis desky jako vedení košů (koš 500x500mm), spodní prostor volný, zadní ostřiková stěna 200mm | ks | 1 |  | 0 |  |  | snížená |  | 0 | 0 | 0 | 0 | 0 | 4 | K | 1 | ROZPOCET | 0 | 0 | 0 | 0 | 0 | 2 | 0 | 4 | 144
74 | K | Pol164 | Myčka na nádobí průchozí, teoretický výkon košů: 70košů / hod. (závisí na použitém software a programu), koš 500x500mm, zásuvná výška: 440mm, PERMANET-CLEAN - automatické odstaňování nečistot - zásuvka vpravo, VAPO-ACTIVE – parní mytí, čtyři základní mycí | ks | 1 |  | 0 |  |  | snížená |  | 0 | 0 | 0 | 0 | 0 | 4 | K | 1 | ROZPOCET | 0 | 0 | 0 | 0 | 0 | 2 | 0 | 4 | 146
75 | K | Pol166 | Výstupní stůl k myčce, vsuny na koše k myčce, vpravo prostor pro změkčovač | ks | 1 |  | 0 |  |  | snížená |  | 0 | 0 | 0 | 0 | 0 | 4 | K | 1 | ROZPOCET | 0 | 0 | 0 | 0 | 0 | 2 | 0 | 4 | 148
76 | K | Pol167 | Myčka podstolová - myčka sklenic, myčka nádobí, myčka bistro, myčka příborů, výbava: GENIUS-X filtrační systém předmytí, WASHSMART APP provozních dat, TOP-DRY sušení - využití odpadního tepla, VISIOTRONIC-TOUCH control, CLIP-IN na oplachová a mycí ramena, | ks | 1 |  | 0 |  |  | snížená |  | 0 | 0 | 0 | 0 | 0 | 4 | K | 1 | ROZPOCET | 0 | 0 | 0 | 0 | 0 | 2 | 0 | 4 | 150
77 | K | Pol168 | Změkčovač vody automatický, dvoukomorový, 20l/min, | ks | 1 |  | 0 |  |  | snížená |  | 0 | 0 | 0 | 0 | 0 | 4 | K | 1 | ROZPOCET | 0 | 0 | 0 | 0 | 0 | 2 | 0 | 4 | 152
78 | K | Pol169 | Celonerezový skladový regál, pětipolicový, minimální nosnost 120kg/m délky police | ks | 1 |  | 0 |  |  | snížená |  | 0 | 0 | 0 | 0 | 0 | 4 | K | 1 | ROZPOCET | 0 | 0 | 0 | 0 | 0 | 2 | 0 | 4 | 154
79 | K | Pol170 | Celonerezový skladový regál, pětipolicový, minimální nosnost 120kg/m délky police | ks | 2 |  | 0 |  |  | snížená |  | 0 | 0 | 0 | 0 | 0 | 4 | K | 1 | ROZPOCET | 0 | 0 | 0 | 0 | 0 | 2 | 0 | 4 | 156
80 | K | Pol171 | Příjmová překlápavací police, střední police s překlapávací hrazdou, horní police s pořadačem košů k myčce na výšku | ks | 1 |  | 0 |  |  | snížená |  | 0 | 0 | 0 | 0 | 0 | 4 | K | 1 | ROZPOCET | 0 | 0 | 0 | 0 | 0 | 2 | 0 | 4 | 158
73 | K | Pol93 | Tlaková oplachová sprcha se směšovací baterií a napouštěcím ramenem | ks | 1 |  | 0 |  |  | snížená |  | 0 | 0 | 0 | 0 | 0 | 4 | K | 1 | ROZPOCET | 0 | 0 | 0 | 0 | 0 | 2 | 0 | 4 | 160
| D | D - 1 - 9 | Ostatní náklady |  |  |  | 0 |  |  |  |  | 0 |  | 0 |  | 0 | 1 | D | 0 | ROZPOCET | [6 empty] | 0
81 | K | pol 182 | Realizace profesionální kuchyně | kpol | 1 |  | 0 |  |  | snížená |  | 0 | 0 | 0 | 0 | 0 | 4 | K | 1 | ROZPOCET | 0 | 0 | 0 | 0 | 0 | 2 | 0 | 4 | 162

## 8 - SO 01 - 4 - 4 - 1 - S...
{95a3539a-72bf-4c5a-b644-bd304c276aad}
1
| KRYCÍ LIST SOUPISU PRACÍ | [7 empty] | v --- níže se nacházejí doplnkové a pomocné údaje k sestavám --- v | [8 empty] | False
Stavba:
DZR-R_4 - 05.01.2022
Objekt:
8 - SO 01 - 4 - 4 - 1 - Strukturovaná kabeláž - STC
| KSO: |  |  |  |  | CC-CZ:
| Místo: |  |  |  |  | Datum: | 17. 3. 2021
| Zadavatel: |  |  |  |  | IČ:
DIČ:
| Uchazeč: |  |  |  |  | IČ: | Vyplň údaj
|  | Vyplň údaj |  |  |  | DIČ: | Vyplň údaj
| Projektant: |  |  |  |  | IČ:
DIČ:
| Zpracovatel: |  |  |  |  | IČ:
DIČ:
Poznámka:
| Cena bez DPH | [5 empty] | 0
|  |  | Základ daně |  |  | Sazba daně | Výše daně
| DPH | základní | 0 |  |  | 21% | 0
|  | snížená | 0 |  |  | 15% | 0
|  | zákl. přenesená | 0 |  |  | 21% | 0
|  | sníž. přenesená | 0 |  |  | 15% | 0
|  | nulová | 0 |  |  | 0% | 0
| Cena s DPH |  |  | v | CZK |  | 0
REKAPITULACE ČLENĚNÍ SOUPISU PRACÍ
Stavba:
DZR-R_4 - 05.01.2022
Objekt:
8 - SO 01 - 4 - 4 - 1 - Strukturovaná kabeláž - STC
Místo: | [5 empty] | Datum: | 17. 3. 2021
Zadavatel: | [5 empty] | Projektant:
Uchazeč: |  |  | Vyplň údaj |  |  | Zpracovatel:
Kód dílu - Popis | [6 empty] | Cena celkem [CZK]
Náklady stavby celkem | [6 empty] | 0 | [11 empty] | -1
| D1 - KOMPONENTY | [5 empty] | 0
| D4 - MONTÁŽNÍ PRÁCE | [5 empty] | 0
| D5 - Montáže celkem bez DPH | [5 empty] | 0
SOUPIS PRACÍ
Stavba:
DZR-R_4 - 05.01.2022
Objekt:
8 - SO 01 - 4 - 4 - 1 - Strukturovaná kabeláž - STC
Místo: | [5 empty] | Datum: | 17. 3. 2021
Zadavatel: | [5 empty] | Projektant:
Uchazeč: |  |  | Vyplň údaj |  |  | Zpracovatel:
PČ | Typ | Kód | Popis | MJ | Množství | J.cena [CZK] | Cena celkem [CZK] | Cenová soustava |  | DPH | J. Nh [h] | Nh celkem [h] | J. hmotnost [t] | Hmotnost celkem [t] | J. suť [t] | Suť Celkem [t]
Náklady soupisu celkem | [6 empty] | 0 |  |  |  |  | 0 |  | 0 |  | 0 |  | D | -1 | [7 empty] | 0
| D | D1 | KOMPONENTY |  |  |  | 0 |  |  |  |  | 0 |  | 0 |  | 0 | 1 | D | 0 | ROZPOCET | [6 empty] | 0
1 | K | Pol211 | 19“rozvaděč Triton 22U š.600mm hl.800mm, krytí IP20, nosnost 400kg | ks | 1 |  | 0 |  |  | snížená |  | 0 | 0 | 0 | 0 | 0 | 4 | K | 1 | ROZPOCET | 0 | 0 | 0 | 0 | 0 | 2 | 0 | 4 | 2
2 | K | Pol212 | 10G modulární neosazený Patch panel Solarix 24 portů STP černý 1U SX24M-0-STP-BK | ks | 3 |  | 0 |  |  | snížená |  | 0 | 0 | 0 | 0 | 0 | 4 | K | 1 | ROZPOCET | 0 | 0 | 0 | 0 | 0 | 2 | 0 | 4 | 4
3 | K | Pol213 | Ventilační jednotka 4x ventilátor Triton do víka | ks | 1 |  | 0 |  |  | snížená |  | 0 | 0 | 0 | 0 | 0 | 4 | K | 1 | ROZPOCET | 0 | 0 | 0 | 0 | 0 | 2 | 0 | 4 | 6
4 | K | Pol214 | Montážní sada | ks | 8 |  | 0 |  |  | snížená |  | 0 | 0 | 0 | 0 | 0 | 4 | K | 1 | ROZPOCET | 0 | 0 | 0 | 0 | 0 | 2 | 0 | 4 | 8
5 | K | Pol215 | 19‘‘ vyvazovací panel 1U, 5 x háček velký | ks | 3 |  | 0 |  |  | snížená |  | 0 | 0 | 0 | 0 | 0 | 4 | K | 1 | ROZPOCET | 0 | 0 | 0 | 0 | 0 | 2 | 0 | 4 | 10
6 | K | Pol216 | 19“ Napájecí panel 8x230V 16A s vypínačem, kabel 1,8m | ks | 1 |  | 0 |  |  | snížená |  | 0 | 0 | 0 | 0 | 0 | 4 | K | 1 | ROZPOCET | 0 | 0 | 0 | 0 | 0 | 2 | 0 | 4 | 12
7 | K | Pol217 | 19“ Police s perforací 1U 350mm, integrované podpěry | ks | 1 |  | 0 |  |  | snížená |  | 0 | 0 | 0 | 0 | 0 | 4 | K | 1 | ROZPOCET | 0 | 0 | 0 | 0 | 0 | 2 | 0 | 4 | 14
8 | K | Pol218 | Patch kabel UTP cat.6 0,5m, šedý | ks | 109 |  | 0 |  |  | snížená |  | 0 | 0 | 0 | 0 | 0 | 4 | K | 1 | ROZPOCET | 0 | 0 | 0 | 0 | 0 | 2 | 0 | 4 | 16
9 | K | Pol219 | Zásuvka VALENA LIFE 2xRJ45 CAT.6 UTP LCS bílá (1. NP- 15ks, 2. NP-15ks, přízemí- 17ks) | ks | 47 |  | 0 |  |  | snížená |  | 0 | 0 | 0 | 0 | 0 | 4 | K | 1 | ROZPOCET | 0 | 0 | 0 | 0 | 0 | 2 | 0 | 4 | 18
10 | K | Pol220 | LEGRAND Zásuvka VALENA LIFE 1XRJ45 C6 UTP bílá (1. NP- 5ks, 2. NP-5ks, přízemí- 3ks, 1. PP- 2ks) | ks | 15 |  | 0 |  |  | snížená |  | 0 | 0 | 0 | 0 | 0 | 4 | K | 1 | ROZPOCET | 0 | 0 | 0 | 0 | 0 | 2 | 0 | 4 | 20
11 | K | POL 500 | Pozn. Rámečky jsou součástí silnoproudých rozvodů | KS | 16 |  | 0 |  |  | snížená |  | 0 | 0 | 0 | 0 | 0 | 4 | K | 1 | ROZPOCET | 0 | 0 | 0 | 0 | 0 | 2 | 0 | 4 | 22
12 | K | Pol221 | Keystone Solarix CAT6 UTP RJ45 černý SXKJ-6-UTP-BK-SA | ks | 218 |  | 0 |  |  | snížená |  | 0 | 0 | 0 | 0 | 0 | 4 | K | 1 | ROZPOCET | 0 | 0 | 0 | 0 | 0 | 2 | 0 | 4 | 24
13 | K | Pol222 | Zásuvka na povrch 230V | ks | 1 |  | 0 |  |  | snížená |  | 0 | 0 | 0 | 0 | 0 | 4 | K | 1 | ROZPOCET | 0 | 0 | 0 | 0 | 0 | 2 | 0 | 4 | 26
14 | K | Pol223 | Krabice instalační Kopos KU 68 | ks | 62 |  | 0 |  |  | snížená |  | 0 | 0 | 0 | 0 | 0 | 4 | K | 1 | ROZPOCET | 0 | 0 | 0 | 0 | 0 | 2 | 0 | 4 | 28
15 | K | Pol224 | Kabel UTP 4x2x0,5 mm cat 6 | m | 6540 |  | 0 |  |  | snížená |  | 0 | 0 | 0 | 0 | 0 | 4 | K | 1 | ROZPOCET | 0 | 0 | 0 | 0 | 0 | 2 | 0 | 4 | 30
16 | K | Pol225 | TCEPKPFLE 3x4x0,8 | m | 35 |  | 0 |  |  | snížená |  | 0 | 0 | 0 | 0 | 0 | 4 | K | 1 | ROZPOCET | 0 | 0 | 0 | 0 | 0 | 2 | 0 | 4 | 32
17 | K | Pol226 | FTP 4x2x0,5 cat.6 venk | m | 120 |  | 0 |  |  | snížená |  | 0 | 0 | 0 | 0 | 0 | 4 | K | 1 | ROZPOCET | 0 | 0 | 0 | 0 | 0 | 2 | 0 | 4 | 34
18 | K | Pol227 | Trubka ohebná dvouplášťová korugovaná KOPOFLEX 40 mm rudá, 1 m (příprava optiky) | m | 35 |  | 0 |  |  | snížená |  | 0 | 0 | 0 | 0 | 0 | 4 | K | 1 | ROZPOCET | 0 | 0 | 0 | 0 | 0 | 2 | 0 | 4 | 36
19 | K | Pol228 | Trubka oheb.FFKu-EL-F 32 320N šedá | m | 140 |  | 0 |  |  | snížená |  | 0 | 0 | 0 | 0 | 0 | 4 | K | 1 | ROZPOCET | 0 | 0 | 0 | 0 | 0 | 2 | 0 | 4 | 38
20 | K | Pol229 | Trubka oheb.FFKu-EL-F 25 320N šedá | m | 180 |  | 0 |  |  | snížená |  | 0 | 0 | 0 | 0 | 0 | 4 | K | 1 | ROZPOCET | 0 | 0 | 0 | 0 | 0 | 2 | 0 | 4 | 40
21 | K | Pol230 | Trubka oheb.FFKu-EL-F 20 320N šedá | m | 360 |  | 0 |  |  | snížená |  | 0 | 0 | 0 | 0 | 0 | 4 | K | 1 | ROZPOCET | 0 | 0 | 0 | 0 | 0 | 2 | 0 | 4 | 42
22 | K | Pol231 | Stahovací vázací pásky | ks | 500 |  | 0 |  |  | snížená |  | 0 | 0 | 0 | 0 | 0 | 4 | K | 1 | ROZPOCET | 0 | 0 | 0 | 0 | 0 | 2 | 0 | 4 | 44
23 | K | Pol232 | Pomocný a nespecifikovaný materiál | soubor | 1 |  | 0 |  |  | snížená |  | 0 | 0 | 0 | 0 | 0 | 4 | K | 1 | ROZPOCET | 0 | 0 | 0 | 0 | 0 | 2 | 0 | 4 | 46
| D | D4 | MONTÁŽNÍ PRÁCE |  |  |  | 0 |  |  |  |  | 0 |  | 0 |  | 0 | 1 | D | 0 | ROZPOCET | [6 empty] | 0
24 | K | Pol233 | Nastavení systému, koordinace | pol. | 1 |  | 0 |  |  | snížená |  | 0 | 0 | 0 | 0 | 0 | 4 | K | 1 | ROZPOCET | 0 | 0 | 0 | 0 | 0 | 2 | 0 | 4 | 48
25 | K | Pol234 | Prorázení otvorů | ks | 30 |  | 0 |  |  | snížená |  | 0 | 0 | 0 | 0 | 0 | 4 | K | 1 | ROZPOCET | 0 | 0 | 0 | 0 | 0 | 2 | 0 | 4 | 50
26 | K | Pol235 | Vysekání rýh pro montáž trubek a kabelů | m | 345 |  | 0 |  |  | snížená |  | 0 | 0 | 0 | 0 | 0 | 4 | K | 1 | ROZPOCET | 0 | 0 | 0 | 0 | 0 | 2 | 0 | 4 | 52
27 | K | Pol236 | Montáž kabelu | m | 6695 |  | 0 |  |  | snížená |  | 0 | 0 | 0 | 0 | 0 | 4 | K | 1 | ROZPOCET | 0 | 0 | 0 | 0 | 0 | 2 | 0 | 4 | 54
28 | K | Pol237 | Montáž trubky | m | 715 |  | 0 |  |  | snížená |  | 0 | 0 | 0 | 0 | 0 | 4 | K | 1 | ROZPOCET | 0 | 0 | 0 | 0 | 0 | 2 | 0 | 4 | 56
29 | K | Pol238 | Proměření strukturované kabeláže (s protokolem) | ks | 203 |  | 0 |  |  | snížená |  | 0 | 0 | 0 | 0 | 0 | 4 | K | 1 | ROZPOCET | 0 | 0 | 0 | 0 | 0 | 2 | 0 | 4 | 58
30 | K | Pol239 | Montáž komponentů | pol. | 1 |  | 0 |  |  | snížená |  | 0 | 0 | 0 | 0 | 0 | 4 | K | 1 | ROZPOCET | 0 | 0 | 0 | 0 | 0 | 2 | 0 | 4 | 60
| D | D5 | Montáže celkem bez DPH |  |  |  | 0 |  |  |  |  | 0 |  | 0 |  | 0 | 1 | D | 0 | ROZPOCET | [6 empty] | 0
31 | K | Pol240 | Doprava a přesun hmot | pol | 40 |  | 0 |  |  | snížená |  | 0 | 0 | 0 | 0 | 0 | 4 | K | 1 | ROZPOCET | 0 | 0 | 0 | 0 | 0 | 2 | 0 | 4 | 62

## 9 - SO 01 - 4 - 4 - 2 Tel...
{502a91de-da99-4578-a804-3f0b6e3cce56}
1
| KRYCÍ LIST SOUPISU PRACÍ | [7 empty] | v --- níže se nacházejí doplnkové a pomocné údaje k sestavám --- v | [8 empty] | False
Stavba:
DZR-R_4 - 05.01.2022
Objekt:
9 - SO 01 - 4 - 4 - 2 Televizní rozvody STA
| KSO: |  |  |  |  | CC-CZ:
| Místo: |  |  |  |  | Datum: | 17. 3. 2021
| Zadavatel: |  |  |  |  | IČ:
DIČ:
| Uchazeč: |  |  |  |  | IČ: | Vyplň údaj
|  | Vyplň údaj |  |  |  | DIČ: | Vyplň údaj
| Projektant: |  |  |  |  | IČ:
DIČ:
| Zpracovatel: |  |  |  |  | IČ:
DIČ:
Poznámka:
| Cena bez DPH | [5 empty] | 0
|  |  | Základ daně |  |  | Sazba daně | Výše daně
| DPH | základní | 0 |  |  | 21% | 0
|  | snížená | 0 |  |  | 15% | 0
|  | zákl. přenesená | 0 |  |  | 21% | 0
|  | sníž. přenesená | 0 |  |  | 15% | 0
|  | nulová | 0 |  |  | 0% | 0
| Cena s DPH |  |  | v | CZK |  | 0
REKAPITULACE ČLENĚNÍ SOUPISU PRACÍ
Stavba:
DZR-R_4 - 05.01.2022
Objekt:
9 - SO 01 - 4 - 4 - 2 Televizní rozvody STA
Místo: | [5 empty] | Datum: | 17. 3. 2021
Zadavatel: | [5 empty] | Projektant:
Uchazeč: |  |  | Vyplň údaj |  |  | Zpracovatel:
Kód dílu - Popis | [6 empty] | Cena celkem [CZK]
Náklady stavby celkem | [6 empty] | 0 | [11 empty] | -1
| D1 - KOMPONENTY | [5 empty] | 0
| D4 - MONTÁŽNÍ PRÁCE | [5 empty] | 0
| D5 - Montáže celkem bez DPH | [5 empty] | 0
SOUPIS PRACÍ
Stavba:
DZR-R_4 - 05.01.2022
Objekt:
9 - SO 01 - 4 - 4 - 2 Televizní rozvody STA
Místo: | [5 empty] | Datum: | 17. 3. 2021
Zadavatel: | [5 empty] | Projektant:
Uchazeč: |  |  | Vyplň údaj |  |  | Zpracovatel:
PČ | Typ | Kód | Popis | MJ | Množství | J.cena [CZK] | Cena celkem [CZK] | Cenová soustava |  | DPH | J. Nh [h] | Nh celkem [h] | J. hmotnost [t] | Hmotnost celkem [t] | J. suť [t] | Suť Celkem [t]
Náklady soupisu celkem | [6 empty] | 0 |  |  |  |  | 0 |  | 0 |  | 0 |  | D | -1 | [7 empty] | 0
| D | D1 | KOMPONENTY |  |  |  | 0 |  |  |  |  | 0 |  | 0 |  | 0 | 1 | D | 0 | ROZPOCET | [6 empty] | 0
0 | K | Pol241 | Výložník a příslušenstvím | soubor | 1 |  | 0 |  |  | snížená |  | 0 | 0 | 0 | 0 | 0 | 4 | K | 1 | ROZPOCET | 0 | 0 | 0 | 0 | 0 | 2 | 0 | 4 | 2
0 | K | Pol242 | Revolution programovatelný zesilovač 1x FM / 4x VHF-UHF / 120 dBµV / napájení 12/24V pro zesilovače | ks | 1 |  | 0 |  |  | snížená |  | 0 | 0 | 0 | 0 | 0 | 4 | K | 1 | ROZPOCET | 0 | 0 | 0 | 0 | 0 | 2 | 0 | 4 | 4
0 | K | Pol243 | Pasivní 14-ti prvková anténa pro DVB-T/T2 příjem se zabudovaným LTE filtrem. | ks | 1 |  | 0 |  |  | snížená |  | 0 | 0 | 0 | 0 | 0 | 4 | K | 1 | ROZPOCET | 0 | 0 | 0 | 0 | 0 | 2 | 0 | 4 | 6
0 | K | Pol244 | Alcad AM-256 zesilovač 13084 Alcad AM - 256 zesilovač / UHF/FM/DAB / | ks | 1 |  | 0 |  |  | snížená |  | 0 | 0 | 0 | 0 | 0 | 4 | K | 1 | ROZPOCET | 0 | 0 | 0 | 0 | 0 | 2 | 0 | 4 | 8
0 | K | Pol245 | Zdroj Alcad AL-105 262 Alcad AL-105 napájecí zdroj (12V) | ks | 1 |  | 0 |  |  | snížená |  | 0 | 0 | 0 | 0 | 0 | 4 | K | 1 | ROZPOCET | 0 | 0 | 0 | 0 | 0 | 2 | 0 | 4 | 10
0 | K | Pol246 | IVO SL04-F slučovač VHF + 1 UHF + vše UHF | ks | 1 |  | 0 |  |  | snížená |  | 0 | 0 | 0 | 0 | 0 | 4 | K | 1 | ROZPOCET | 0 | 0 | 0 | 0 | 0 | 2 | 0 | 4 | 12
0 | K | Pol247 | Přepětová ochrana TV | ks | 12 |  | 0 |  |  | snížená |  | 0 | 0 | 0 | 0 | 0 | 4 | K | 1 | ROZPOCET | 0 | 0 | 0 | 0 | 0 | 2 | 0 | 4 | 14
0 | K | Pol248 | Konektor F FF-7L lisovací | ks | 52 |  | 0 |  |  | snížená |  | 0 | 0 | 0 | 0 | 0 | 4 | K | 1 | ROZPOCET | 0 | 0 | 0 | 0 | 0 | 2 | 0 | 4 | 16
0 | K | Pol249 | Konektor F profi | ks | 12 |  | 0 |  |  | snížená |  | 0 | 0 | 0 | 0 | 0 | 4 | K | 1 | ROZPOCET | 0 | 0 | 0 | 0 | 0 | 2 | 0 | 4 | 18
0 | K | Pol250 | Anténní rozbočovač CAE-61016S/DC (16xF) | ks | 4 |  | 0 |  |  | snížená |  | 0 | 0 | 0 | 0 | 0 | 4 | K | 1 | ROZPOCET | 0 | 0 | 0 | 0 | 0 | 2 | 0 | 4 | 20
0 | K | Pol222 | Zásuvka na povrch 230V | ks | 1 |  | 0 |  |  | snížená |  | 0 | 0 | 0 | 0 | 0 | 4 | K | 1 | ROZPOCET | 0 | 0 | 0 | 0 | 0 | 2 | 0 | 4 | 22
0 | K | Pol251 | Montážní skříň 1000x550x150 mm | ks | 1 |  | 0 |  |  | snížená |  | 0 | 0 | 0 | 0 | 0 | 4 | K | 1 | ROZPOCET | 0 | 0 | 0 | 0 | 0 | 2 | 0 | 4 | 24
0 | K | Pol223 | Krabice instalační Kopos KU 68 | ks | 52 |  | 0 |  |  | snížená |  | 0 | 0 | 0 | 0 | 0 | 4 | K | 1 | ROZPOCET | 0 | 0 | 0 | 0 | 0 | 2 | 0 | 4 | 26
0 | K | Pol252 | LEGRAND Zásuvka VALENA LIFE TV/R/SAT bílá (1. NP-22ks, 2. NP- 23ks, přízemí -7ks) | ks | 52 |  | 0 |  |  | snížená |  | 0 | 0 | 0 | 0 | 0 | 4 | K | 1 | ROZPOCET | 0 | 0 | 0 | 0 | 0 | 2 | 0 | 4 | 28
0 | K | Pol228 | Trubka oheb.FFKu-EL-F 32 320N šedá | m | 80 |  | 0 |  |  | snížená |  | 0 | 0 | 0 | 0 | 0 | 4 | K | 1 | ROZPOCET | 0 | 0 | 0 | 0 | 0 | 2 | 0 | 4 | 30
0 | K | Pol229 | Trubka oheb.FFKu-EL-F 25 320N šedá | m | 95 |  | 0 |  |  | snížená |  | 0 | 0 | 0 | 0 | 0 | 4 | K | 1 | ROZPOCET | 0 | 0 | 0 | 0 | 0 | 2 | 0 | 4 | 32
0 | K | Pol230 | Trubka oheb.FFKu-EL-F 20 320N šedá | m | 135 |  | 0 |  |  | snížená |  | 0 | 0 | 0 | 0 | 0 | 4 | K | 1 | ROZPOCET | 0 | 0 | 0 | 0 | 0 | 2 | 0 | 4 | 34
0 | K | Pol253 | Kabel koaxiální Televes T100 PE 215501 Cu / 100m / 6,6 mm venkovní | m | 240 |  | 0 |  |  | snížená |  | 0 | 0 | 0 | 0 | 0 | 4 | K | 1 | ROZPOCET | 0 | 0 | 0 | 0 | 0 | 2 | 0 | 4 | 36
0 | K | Pol254 | Kabel koax KH-21 | m | 3120 |  | 0 |  |  | snížená |  | 0 | 0 | 0 | 0 | 0 | 4 | K | 1 | ROZPOCET | 0 | 0 | 0 | 0 | 0 | 2 | 0 | 4 | 38
0 | K | Pol231 | Stahovací vázací pásky | ks | 300 |  | 0 |  |  | snížená |  | 0 | 0 | 0 | 0 | 0 | 4 | K | 1 | ROZPOCET | 0 | 0 | 0 | 0 | 0 | 2 | 0 | 4 | 40
0 | K | Pol255 | Pomocný a nespecifikovaný materiál | soubor | 1 |  | 0 |  |  | snížená |  | 0 | 0 | 0 | 0 | 0 | 4 | K | 1 | ROZPOCET | 0 | 0 | 0 | 0 | 0 | 2 | 0 | 4 | 42
| D | D4 | MONTÁŽNÍ PRÁCE |  |  |  | 0 |  |  |  |  | 0 |  | 0 |  | 0 | 1 | D | 0 | ROZPOCET | [6 empty] | 0
0 | K | Pol256 | Oživení, program a nastavení systému | pol. | 1 |  | 0 |  |  | snížená |  | 0 | 0 | 0 | 0 | 0 | 4 | K | 1 | ROZPOCET | 0 | 0 | 0 | 0 | 0 | 2 | 0 | 4 | 44
0 | K | Pol257 | Nastavení anténního systému, koordinace | pol. | 1 |  | 0 |  |  | snížená |  | 0 | 0 | 0 | 0 | 0 | 4 | K | 1 | ROZPOCET | 0 | 0 | 0 | 0 | 0 | 2 | 0 | 4 | 46
0 | K | Pol234 | Prorázení otvorů | ks | 20 |  | 0 |  |  | snížená |  | 0 | 0 | 0 | 0 | 0 | 4 | K | 1 | ROZPOCET | 0 | 0 | 0 | 0 | 0 | 2 | 0 | 4 | 48
0 | K | Pol235 | Vysekání rýh pro montáž trubek a kabelů | m | 310 |  | 0 |  |  | snížená |  | 0 | 0 | 0 | 0 | 0 | 4 | K | 1 | ROZPOCET | 0 | 0 | 0 | 0 | 0 | 2 | 0 | 4 | 50
0 | K | Pol236 | Montáž kabelu | m | 3360 |  | 0 |  |  | snížená |  | 0 | 0 | 0 | 0 | 0 | 4 | K | 1 | ROZPOCET | 0 | 0 | 0 | 0 | 0 | 2 | 0 | 4 | 52
0 | K | Pol237 | Montáž trubky | m | 310 |  | 0 |  |  | snížená |  | 0 | 0 | 0 | 0 | 0 | 4 | K | 1 | ROZPOCET | 0 | 0 | 0 | 0 | 0 | 2 | 0 | 4 | 54
0 | K | Pol258 | Montáž komponentů | pol. | 1 |  | 0 |  |  | snížená |  | 0 | 0 | 0 | 0 | 0 | 4 | K | 1 | ROZPOCET | 0 | 0 | 0 | 0 | 0 | 2 | 0 | 4 | 56
| D | D5 | Montáže celkem bez DPH |  |  |  | 0 |  |  |  |  | 0 |  | 0 |  | 0 | 1 | D | 0 | ROZPOCET | [6 empty] | 0
0 | K | Pol240 | Doprava a přesun hmot | pol | 18 |  | 0 |  |  | snížená |  | 0 | 0 | 0 | 0 | 0 | 4 | K | 1 | ROZPOCET | 0 | 0 | 0 | 0 | 0 | 2 | 0 | 4 | 58

## 10 - SO 01 - 4 - 4 - 3 - ...
{00c1f639-6cff-4f9e-8248-db3b5a460dc2}
1
| KRYCÍ LIST SOUPISU PRACÍ | [7 empty] | v --- níže se nacházejí doplnkové a pomocné údaje k sestavám --- v | [8 empty] | False
Stavba:
DZR-R_4 - 05.01.2022
Objekt:
10 - SO 01 - 4 - 4 - 3 - Komunikační zařízení sestra - klient
| KSO: |  |  |  |  | CC-CZ:
| Místo: |  |  |  |  | Datum: | 17. 3. 2021
| Zadavatel: |  |  |  |  | IČ:
DIČ:
| Uchazeč: |  |  |  |  | IČ: | Vyplň údaj
|  | Vyplň údaj |  |  |  | DIČ: | Vyplň údaj
| Projektant: |  |  |  |  | IČ:
DIČ:
| Zpracovatel: |  |  |  |  | IČ:
DIČ:
Poznámka:
| Cena bez DPH | [5 empty] | 0
|  |  | Základ daně |  |  | Sazba daně | Výše daně
| DPH | základní | 0 |  |  | 21% | 0
|  | snížená | 0 |  |  | 15% | 0
|  | zákl. přenesená | 0 |  |  | 21% | 0
|  | sníž. přenesená | 0 |  |  | 15% | 0
|  | nulová | 0 |  |  | 0% | 0
| Cena s DPH |  |  | v | CZK |  | 0
REKAPITULACE ČLENĚNÍ SOUPISU PRACÍ
Stavba:
DZR-R_4 - 05.01.2022
Objekt:
10 - SO 01 - 4 - 4 - 3 - Komunikační zařízení sestra - klient
Místo: | [5 empty] | Datum: | 17. 3. 2021
Zadavatel: | [5 empty] | Projektant:
Uchazeč: |  |  | Vyplň údaj |  |  | Zpracovatel:
Kód dílu - Popis | [6 empty] | Cena celkem [CZK]
Náklady stavby celkem | [6 empty] | 0 | [11 empty] | -1
| D2 - Dodávka a montáž technologie | [5 empty] | 0
| D4 - Oživení, konfigurace a ostatní rozpočtové náklady | [5 empty] | 0
| D5 - Slaboproudé rozvody - dodávka a montáž vodičů | [5 empty] | 0
| D6 - Hrubá instalace - trubkování (lištování) a osazení instalačních krabic | [5 empty] | 0
SOUPIS PRACÍ
Stavba:
DZR-R_4 - 05.01.2022
Objekt:
10 - SO 01 - 4 - 4 - 3 - Komunikační zařízení sestra - klient
Místo: | [5 empty] | Datum: | 17. 3. 2021
Zadavatel: | [5 empty] | Projektant:
Uchazeč: |  |  | Vyplň údaj |  |  | Zpracovatel:
PČ | Typ | Kód | Popis | MJ | Množství | J.cena [CZK] | Cena celkem [CZK] | Cenová soustava |  | DPH | J. Nh [h] | Nh celkem [h] | J. hmotnost [t] | Hmotnost celkem [t] | J. suť [t] | Suť Celkem [t]
Náklady soupisu celkem | [6 empty] | 0 |  |  |  |  | 0 |  | 0 |  | 0 |  | D | -1 | [7 empty] | 0
| D | D2 | Dodávka a montáž technologie |  |  |  | 0 |  |  |  |  | 0 |  | 0 |  | 0 | 1 | D | 0 | ROZPOCET | [6 empty] | 0
0 | K | MT - 07 IP | Hlavní terminál, vč. adaptéru a kabelu k terminálu 2m (Touch screen monitor min. 10,4", hlasitá a diskrétní komunikace, identifikace volajícího včetně jména klienta, možnost zobrazení informací z EPS, poslech radiových stanic na hlavním terminálu, volba I | ks | 4 |  | 0 |  |  | snížená |  | 0 | 0 | 0 | 0 | 0 | 4 | K | 1 | ROZPOCET | 0 | 0 | 0 | 0 | 0 | 2 | 0 | 4 | 2
0 | K | RA-07/42U | Datový rozvaděč stojanový 19"/42U 600x600 (samostatný pro komunikační systém) | ks | 1 |  | 0 |  |  | snížená |  | 0 | 0 | 0 | 0 | 0 | 4 | K | 1 | ROZPOCET | 0 | 0 | 0 | 0 | 0 | 2 | 0 | 4 | 4
0 | K | PS-07 IP | Napájecí zdroj + lokální server | ks | 2 |  | 0 |  |  | snížená |  | 0 | 0 | 0 | 0 | 0 | 4 | K | 1 | ROZPOCET | 0 | 0 | 0 | 0 | 0 | 2 | 0 | 4 | 6
0 | K | PDP 19/2U | Rozvodný panel 8x 230V 19"/2U | ks | 2 |  | 0 |  |  | snížená |  | 0 | 0 | 0 | 0 | 0 | 4 | K | 1 | ROZPOCET | 0 | 0 | 0 | 0 | 0 | 2 | 0 | 4 | 8
0 | K | SW - L1 | SW - licence provozu účastníka | ks | 42 |  | 0 |  |  | snížená |  | 0 | 0 | 0 | 0 | 0 | 4 | K | 1 | ROZPOCET | 0 | 0 | 0 | 0 | 0 | 2 | 0 | 4 | 10
0 | K | SW - HC | SW - databáze historie volání | ks | 4 |  | 0 |  |  | snížená |  | 0 | 0 | 0 | 0 | 0 | 4 | K | 1 | ROZPOCET | 0 | 0 | 0 | 0 | 0 | 2 | 0 | 4 | 12
0 | K | SW - AW | SW - aktivace sdruženého provozu | ks | 4 |  | 0 |  |  | snížená |  | 0 | 0 | 0 | 0 | 0 | 4 | K | 1 | ROZPOCET | 0 | 0 | 0 | 0 | 0 | 2 | 0 | 4 | 14
0 | K | SW - SQLHV | SW - prohlížeč historie | ks | 1 |  | 0 |  |  | snížená |  | 0 | 0 | 0 | 0 | 0 | 4 | K | 1 | ROZPOCET | 0 | 0 | 0 | 0 | 0 | 2 | 0 | 4 | 16
0 | K | CTC | Kabel telefonní přípojky | ks | 4 |  | 0 |  |  | snížená |  | 0 | 0 | 0 | 0 | 0 | 4 | K | 1 | ROZPOCET | 0 | 0 | 0 | 0 | 0 | 2 | 0 | 4 | 18
0 | K | US 19/1U | Univerzální police 19"/1U | ks | 3 |  | 0 |  |  | snížená |  | 0 | 0 | 0 | 0 | 0 | 4 | K | 1 | ROZPOCET | 0 | 0 | 0 | 0 | 0 | 2 | 0 | 4 | 20
0 | K | CMT-07 IP | Zásuvka terminálu | ks | 4 |  | 0 |  |  | snížená |  | 0 | 0 | 0 | 0 | 0 | 4 | K | 1 | ROZPOCET | 0 | 0 | 0 | 0 | 0 | 2 | 0 | 4 | 22
0 | K | AC | Audio zásuvka | ks | 3 |  | 0 |  |  | snížená |  | 0 | 0 | 0 | 0 | 0 | 4 | K | 1 | ROZPOCET | 0 | 0 | 0 | 0 | 0 | 2 | 0 | 4 | 24
0 | K | TC | Telefonní zásuvka IN-OUT | ks | 4 |  | 0 |  |  | snížená |  | 0 | 0 | 0 | 0 | 0 | 4 | K | 1 | ROZPOCET | 0 | 0 | 0 | 0 | 0 | 2 | 0 | 4 | 26
0 | K | DECT PHONE | DECT Phone - (bezdrátový telefon DECT - analogová linka) | ks | 4 |  | 0 |  |  | snížená |  | 0 | 0 | 0 | 0 | 0 | 4 | K | 1 | ROZPOCET | 0 | 0 | 0 | 0 | 0 | 2 | 0 | 4 | 28
0 | K | TI - 07 IP | Telefonní interface (pro analog. přístr.) | ks | 4 |  | 0 |  |  | snížená |  | 0 | 0 | 0 | 0 | 0 | 4 | K | 1 | ROZPOCET | 0 | 0 | 0 | 0 | 0 | 2 | 0 | 4 | 30
0 | K | SWI - 24/19 | Datový switch 24 portů/19" | ks | 6 |  | 0 |  |  | snížená |  | 0 | 0 | 0 | 0 | 0 | 4 | K | 1 | ROZPOCET | 0 | 0 | 0 | 0 | 0 | 2 | 0 | 4 | 32
0 | K | POE - 16/19 | Napájecí injektor 16 portů/19" | ks | 1 |  | 0 |  |  | snížená |  | 0 | 0 | 0 | 0 | 0 | 4 | K | 1 | ROZPOCET | 0 | 0 | 0 | 0 | 0 | 2 | 0 | 4 | 34
0 | K | POE - 24/24 | Napájecí injektor 24 portů/19" | ks | 4 |  | 0 |  |  | snížená |  | 0 | 0 | 0 | 0 | 0 | 4 | K | 1 | ROZPOCET | 0 | 0 | 0 | 0 | 0 | 2 | 0 | 4 | 36
0 | K | EM-07 IP | Zakončovací modul | ks | 9 |  | 0 |  |  | snížená |  | 0 | 0 | 0 | 0 | 0 | 4 | K | 1 | ROZPOCET | 0 | 0 | 0 | 0 | 0 | 2 | 0 | 4 | 38
0 | K | CL | Svítidlo signalizační LED | ks | 42 |  | 0 |  |  | snížená |  | 0 | 0 | 0 | 0 | 0 | 4 | K | 1 | ROZPOCET | 0 | 0 | 0 | 0 | 0 | 2 | 0 | 4 | 40
0 | K | DL IP | Orientační směrové svítidlo LED IP | ks | 13 |  | 0 |  |  | snížená |  | 0 | 0 | 0 | 0 | 0 | 4 | K | 1 | ROZPOCET | 0 | 0 | 0 | 0 | 0 | 2 | 0 | 4 | 42
0 | K | RT-07V IP | Pokojový terminál hovorový (minimálně 4 programovatelná tlačítka, hovorové spojení s hlavním terminálem, příjem hovorového volání od lůžka klienta, hlasová navigace - informace o volajícím, číslo pokoje/lůžka, centrální hlášení přenos hlasové informace - | ks | 42 |  | 0 |  |  | snížená |  | 0 | 0 | 0 | 0 | 0 | 4 | K | 1 | ROZPOCET | 0 | 0 | 0 | 0 | 0 | 2 | 0 | 4 | 44
0 | K | RT-07DV IP | Pokojový terminál hovorový s displejem (minimálně 4 programovatelná tlačítka, hovorové spojení s hlavním terminálem, příjem hovorového volání od lůžka klienta, displej s indentifikací místa volání, hlasová navigace - informace o volajícím, číslo pokoje/lů | ks | 3 |  | 0 |  |  | snížená |  | 0 | 0 | 0 | 0 | 0 | 4 | K | 1 | ROZPOCET | 0 | 0 | 0 | 0 | 0 | 2 | 0 | 4 | 46
0 | K | CC - 07 IP | Tlačítko rušení volání | ks | 14 |  | 0 |  |  | snížená |  | 0 | 0 | 0 | 0 | 0 | 4 | K | 1 | ROZPOCET | 0 | 0 | 0 | 0 | 0 | 2 | 0 | 4 | 48
0 | K | BC-07HS IP | Zásuvka pacienta s držákem a reproduktorem (přenos hlasitého hovorového spojení sestra - klient, přenos hlasité reprodukce rádia a centrální hlašení vždy v případě, je - li koncový prvek zavěšen v držáku, či zavěšen na hrazdě postele klienta) | ks | 42 |  | 0 |  |  | snížená |  | 0 | 0 | 0 | 0 | 0 | 4 | K | 1 | ROZPOCET | 0 | 0 | 0 | 0 | 0 | 2 | 0 | 4 | 50
0 | K | PT - 07S IP (D) | Terminál pacienta s tlačítkem volání ošetřovatelky bez displeje (Disconnection) (minimálně tlačítko primárního přivolání pomoci podsvícené pro lepší orientaci klientů v nočních hodinách, tlačítka pro přivolání ošetřovatelského personálu, tlačítka pro volb | ks | 42 |  | 0 |  |  | snížená |  | 0 | 0 | 0 | 0 | 0 | 4 | K | 1 | ROZPOCET | 0 | 0 | 0 | 0 | 0 | 2 | 0 | 4 | 52
0 | K | CH1 | Držák kabelu na hrazdu | ks | 42 |  | 0 |  |  | snížená |  | 0 | 0 | 0 | 0 | 0 | 4 | K | 1 | ROZPOCET | 0 | 0 | 0 | 0 | 0 | 2 | 0 | 4 | 54
0 | K | EB-07 IP | Tlačítko nouzového volání | ks | 14 |  | 0 |  |  | snížená |  | 0 | 0 | 0 | 0 | 0 | 4 | K | 1 | ROZPOCET | 0 | 0 | 0 | 0 | 0 | 2 | 0 | 4 | 56
0 | K | EC-07 IP | Táhlo nouzového volání | ks | 18 |  | 0 |  |  | snížená |  | 0 | 0 | 0 | 0 | 0 | 4 | K | 1 | ROZPOCET | 0 | 0 | 0 | 0 | 0 | 2 | 0 | 4 | 58
0 | K | EBC-07 IP | Táhlo a tlačítko nouzového volání | ks | 33 |  | 0 |  |  | snížená |  | 0 | 0 | 0 | 0 | 0 | 4 | K | 1 | ROZPOCET | 0 | 0 | 0 | 0 | 0 | 2 | 0 | 4 | 60
0 | K | RB-07 IP | Router | ks | 1 |  | 0 |  |  | snížená |  | 0 | 0 | 0 | 0 | 0 | 4 | K | 1 | ROZPOCET | 0 | 0 | 0 | 0 | 0 | 2 | 0 | 4 | 62
0 | K | Repeater | Repeater | ks | 6 |  | 0 |  |  | snížená |  | 0 | 0 | 0 | 0 | 0 | 4 | K | 1 | ROZPOCET | 0 | 0 | 0 | 0 | 0 | 2 | 0 | 4 | 64
0 | K | SQLSM | SQL server (do 5-ti oddělení) | ks | 1 |  | 0 |  |  | snížená |  | 0 | 0 | 0 | 0 | 0 | 4 | K | 1 | ROZPOCET | 0 | 0 | 0 | 0 | 0 | 2 | 0 | 4 | 66
0 | K | Patch 0,3m | Patch kabel | ks | 135 |  | 0 |  |  | snížená |  | 0 | 0 | 0 | 0 | 0 | 4 | K | 1 | ROZPOCET | 0 | 0 | 0 | 0 | 0 | 2 | 0 | 4 | 68
0 | K | CAT5E | Konektor včetně ochrany a proměření RJ45 | ks | 270 |  | 0 |  |  | snížená |  | 0 | 0 | 0 | 0 | 0 | 4 | K | 1 | ROZPOCET | 0 | 0 | 0 | 0 | 0 | 2 | 0 | 4 | 70
| D | D4 | Oživení, konfigurace a ostatní rozpočtové náklady |  |  |  | 0 |  |  |  |  | 0 |  | 0 |  | 0 | 1 | D | 0 | ROZPOCET | [6 empty] | 0
0 | K | Pol259 | Kontrola vedení | ks | 4 |  | 0 |  |  | snížená |  | 0 | 0 | 0 | 0 | 0 | 4 | K | 1 | ROZPOCET | 0 | 0 | 0 | 0 | 0 | 2 | 0 | 4 | 72
0 | K | Pol260 | Instalace a konfigurace systému | ks | 4 |  | 0 |  |  | snížená |  | 0 | 0 | 0 | 0 | 0 | 4 | K | 1 | ROZPOCET | 0 | 0 | 0 | 0 | 0 | 2 | 0 | 4 | 74
0 | K | Pol261 | Kontrolní provoz, zaškolení, vedlejší výdaje | ks | 4 |  | 0 |  |  | snížená |  | 0 | 0 | 0 | 0 | 0 | 4 | K | 1 | ROZPOCET | 0 | 0 | 0 | 0 | 0 | 2 | 0 | 4 | 76
0 | K | Pol262 | Výchozí revize dorozumívacího zařízení | ks | 4 |  | 0 |  |  | snížená |  | 0 | 0 | 0 | 0 | 0 | 4 | K | 1 | ROZPOCET | 0 | 0 | 0 | 0 | 0 | 2 | 0 | 4 | 78
0 | K | Pol263 | Ekologická likvidace odpadu | ks | 1 |  | 0 |  |  | snížená |  | 0 | 0 | 0 | 0 | 0 | 4 | K | 1 | ROZPOCET | 0 | 0 | 0 | 0 | 0 | 2 | 0 | 4 | 80
0 | K | Pol264 | Koordinace stavby | hod | 30 |  | 0 |  |  | snížená |  | 0 | 0 | 0 | 0 | 0 | 4 | K | 1 | ROZPOCET | 0 | 0 | 0 | 0 | 0 | 2 | 0 | 4 | 82
0 | K | Pol265 | Kontrolní dny | hod | 30 |  | 0 |  |  | snížená |  | 0 | 0 | 0 | 0 | 0 | 4 | K | 1 | ROZPOCET | 0 | 0 | 0 | 0 | 0 | 2 | 0 | 4 | 84
0 | K | Pol266 | Úklid staveniště | hod | 10 |  | 0 |  |  | snížená |  | 0 | 0 | 0 | 0 | 0 | 4 | K | 1 | ROZPOCET | 0 | 0 | 0 | 0 | 0 | 2 | 0 | 4 | 86
0 | K | Pol267 | Doprava | km | 3600 |  | 0 |  |  | snížená |  | 0 | 0 | 0 | 0 | 0 | 4 | K | 1 | ROZPOCET | 0 | 0 | 0 | 0 | 0 | 2 | 0 | 4 | 88
0 | K | Pol268 | Vypracování PD skutečného provedení stavby | ks | 1 |  | 0 |  |  | snížená |  | 0 | 0 | 0 | 0 | 0 | 4 | K | 1 | ROZPOCET | 0 | 0 | 0 | 0 | 0 | 2 | 0 | 4 | 90
| D | D5 | Slaboproudé rozvody - dodávka a montáž vodičů |  |  |  | 0 |  |  |  |  | 0 |  | 0 |  | 0 | 1 | D | 0 | ROZPOCET | [6 empty] | 0
0 | K | UTP Cat 5e | kabel do trubek pod omítku | m | 5400 |  | 0 |  |  | snížená |  | 0 | 0 | 0 | 0 | 0 | 4 | K | 1 | ROZPOCET | 0 | 0 | 0 | 0 | 0 | 2 | 0 | 4 | 92
| D | D6 | Hrubá instalace - trubkování (lištování) a osazení instalačních krabic |  |  |  | 0 |  |  |  |  | 0 |  | 0 |  | 0 | 1 | D | 0 | ROZPOCET | [6 empty] | 0
0 | K | KU 68/2 | instalační krabice pod omítku | ks | 145 |  | 0 |  |  | snížená |  | 0 | 0 | 0 | 0 | 0 | 4 | K | 1 | ROZPOCET | 0 | 0 | 0 | 0 | 0 | 2 | 0 | 4 | 94
0 | K | KO 68/2 | instalační krabice do sádrokartonu | ks | 84 |  | 0 |  |  | snížená |  | 0 | 0 | 0 | 0 | 0 | 4 | K | 1 | ROZPOCET | 0 | 0 | 0 | 0 | 0 | 2 | 0 | 4 | 96
0 | K | KP 64/3 | instalační krabice pod omítku | ks | 3 |  | 0 |  |  | snížená |  | 0 | 0 | 0 | 0 | 0 | 4 | K | 1 | ROZPOCET | 0 | 0 | 0 | 0 | 0 | 2 | 0 | 4 | 98
0 | K | PVC 16 | trubka pod omítku | m | 1800 |  | 0 |  |  | snížená |  | 0 | 0 | 0 | 0 | 0 | 4 | K | 1 | ROZPOCET | 0 | 0 | 0 | 0 | 0 | 2 | 0 | 4 | 100
0 | K | PVC 25 | trubka pod omítku | m | 1500 |  | 0 |  |  | snížená |  | 0 | 0 | 0 | 0 | 0 | 4 | K | 1 | ROZPOCET | 0 | 0 | 0 | 0 | 0 | 2 | 0 | 4 | 102
0 | K | AZ 2,5 | vodič protahovací | m | 3300 |  | 0 |  |  | snížená |  | 0 | 0 | 0 | 0 | 0 | 4 | K | 1 | ROZPOCET | 0 | 0 | 0 | 0 | 0 | 2 | 0 | 4 | 104
0 | K | Pol269 | sádra štukatérská | kg | 30 |  | 0 |  |  | snížená |  | 0 | 0 | 0 | 0 | 0 | 4 | K | 1 | ROZPOCET | 0 | 0 | 0 | 0 | 0 | 2 | 0 | 4 | 106
0 | K | Pol270 | ostatní drobný instalační materiál vč. montáže (izolační pásky, stahovací plastové pásky, spojovací materiál, svorky, koncovky, štítky, uchycovací materiál, šroubky, hmoždinky…) | kpl | 1 |  | 0 |  |  | snížená |  | 0 | 0 | 0 | 0 | 0 | 4 | K | 1 | ROZPOCET | 0 | 0 | 0 | 0 | 0 | 2 | 0 | 4 | 108
0 | K | Pol271 | značení trasy vedení | m | 1200 |  | 0 |  |  | snížená |  | 0 | 0 | 0 | 0 | 0 | 4 | K | 1 | ROZPOCET | 0 | 0 | 0 | 0 | 0 | 2 | 0 | 4 | 110
0 | K | Pol272 | rýhy do zdi | m | 1200 |  | 0 |  |  | snížená |  | 0 | 0 | 0 | 0 | 0 | 4 | K | 1 | ROZPOCET | 0 | 0 | 0 | 0 | 0 | 2 | 0 | 4 | 112
0 | K | Pol273 | prostupy zdivem do 0,5m | ks | 80 |  | 0 |  |  | snížená |  | 0 | 0 | 0 | 0 | 0 | 4 | K | 1 | ROZPOCET | 0 | 0 | 0 | 0 | 0 | 2 | 0 | 4 | 114
0 | K | Pol274 | pomocné instalatérské, montážní a stavební práce (přesun hmot a materiálu, stěhování nábytku, propoj s tel. ústřednou, propoj s datovou sítí objektu - nutná součinnost s IT oddělením objektu, nepředvídatelné práce) | hod | 40 |  | 0 |  |  | snížená |  | 0 | 0 | 0 | 0 | 0 | 4 | K | 1 | ROZPOCET | 0 | 0 | 0 | 0 | 0 | 2 | 0 | 4 | 116
0 | K | Pol275 | požární zatěsnění prostupů | kpl | 1 |  | 0 |  |  | snížená |  | 0 | 0 | 0 | 0 | 0 | 4 | K | 1 | ROZPOCET | 0 | 0 | 0 | 0 | 0 | 2 | 0 | 4 | 118

## 11 - SO 01 - 4 - 4 - 4 - ...
{78c974e4-c8a2-4f22-abf6-bb1d94bd15ec}
1
| KRYCÍ LIST SOUPISU PRACÍ | [7 empty] | v --- níže se nacházejí doplnkové a pomocné údaje k sestavám --- v | [8 empty] | False
Stavba:
DZR-R_4 - 05.01.2022
Objekt:
11 - SO 01 - 4 - 4 - 4 - Autonomní detekce požáru
| KSO: |  |  |  |  | CC-CZ:
| Místo: |  |  |  |  | Datum: | 17. 3. 2021
| Zadavatel: |  |  |  |  | IČ:
DIČ:
| Uchazeč: |  |  |  |  | IČ: | Vyplň údaj
|  | Vyplň údaj |  |  |  | DIČ: | Vyplň údaj
| Projektant: |  |  |  |  | IČ:
DIČ:
| Zpracovatel: |  |  |  |  | IČ:
DIČ:
Poznámka:
| Cena bez DPH | [5 empty] | 0
|  |  | Základ daně |  |  | Sazba daně | Výše daně
| DPH | základní | 0 |  |  | 21% | 0
|  | snížená | 0 |  |  | 15% | 0
|  | zákl. přenesená | 0 |  |  | 21% | 0
|  | sníž. přenesená | 0 |  |  | 15% | 0
|  | nulová | 0 |  |  | 0% | 0
| Cena s DPH |  |  | v | CZK |  | 0
REKAPITULACE ČLENĚNÍ SOUPISU PRACÍ
Stavba:
DZR-R_4 - 05.01.2022
Objekt:
11 - SO 01 - 4 - 4 - 4 - Autonomní detekce požáru
Místo: | [5 empty] | Datum: | 17. 3. 2021
Zadavatel: | [5 empty] | Projektant:
Uchazeč: |  |  | Vyplň údaj |  |  | Zpracovatel:
Kód dílu - Popis | [6 empty] | Cena celkem [CZK]
Náklady stavby celkem | [6 empty] | 0 | [11 empty] | -1
| D1 - KOMPONENTY | [5 empty] | 0
SOUPIS PRACÍ
Stavba:
DZR-R_4 - 05.01.2022
Objekt:
11 - SO 01 - 4 - 4 - 4 - Autonomní detekce požáru
Místo: | [5 empty] | Datum: | 17. 3. 2021
Zadavatel: | [5 empty] | Projektant:
Uchazeč: |  |  | Vyplň údaj |  |  | Zpracovatel:
PČ | Typ | Kód | Popis | MJ | Množství | J.cena [CZK] | Cena celkem [CZK] | Cenová soustava |  | DPH | J. Nh [h] | Nh celkem [h] | J. hmotnost [t] | Hmotnost celkem [t] | J. suť [t] | Suť Celkem [t]
Náklady soupisu celkem | [6 empty] | 0 |  |  |  |  | 0 |  | 0 |  | 0 |  | D | -1 | [7 empty] | 0
| D | D1 | KOMPONENTY |  |  |  | 0 |  |  |  |  | 0 |  | 0 |  | 0 | 1 | D | 0 | ROZPOCET | [6 empty] | 0
0 | K | Pol276 | autonomní bezdrátový kouřový hlásič, napájení baterie 9V | ks | 40 |  | 0 |  |  | snížená |  | 0 | 0 | 0 | 0 | 0 | 4 | K | 1 | ROZPOCET | 0 | 0 | 0 | 0 | 0 | 2 | 0 | 4 | 2

## 11A - SO 01 - 4 - 4 - 5 -...
{ece69a87-5306-4764-abc2-7482e5d270d1}
1
| KRYCÍ LIST SOUPISU PRACÍ | [7 empty] | v --- níže se nacházejí doplnkové a pomocné údaje k sestavám --- v | [8 empty] | False
Stavba:
DZR-R_4 - 05.01.2022
Objekt:
11A - SO 01 - 4 - 4 - 5 - Přístupový videosystém
| KSO: |  |  |  |  | CC-CZ:
| Místo: |  |  |  |  | Datum: | 17. 3. 2021
| Zadavatel: |  |  |  |  | IČ:
DIČ:
| Uchazeč: |  |  |  |  | IČ: | Vyplň údaj
|  | Vyplň údaj |  |  |  | DIČ: | Vyplň údaj
| Projektant: |  |  |  |  | IČ:
DIČ:
| Zpracovatel: |  |  |  |  | IČ:
DIČ:
Poznámka:
| Cena bez DPH | [5 empty] | 0
|  |  | Základ daně |  |  | Sazba daně | Výše daně
| DPH | základní | 0 |  |  | 21% | 0
|  | snížená | 0 |  |  | 15% | 0
|  | zákl. přenesená | 0 |  |  | 21% | 0
|  | sníž. přenesená | 0 |  |  | 15% | 0
|  | nulová | 0 |  |  | 0% | 0
| Cena s DPH |  |  | v | CZK |  | 0
REKAPITULACE ČLENĚNÍ SOUPISU PRACÍ
Stavba:
DZR-R_4 - 05.01.2022
Objekt:
11A - SO 01 - 4 - 4 - 5 - Přístupový videosystém
Místo: | [5 empty] | Datum: | 17. 3. 2021
Zadavatel: | [5 empty] | Projektant:
Uchazeč: |  |  | Vyplň údaj |  |  | Zpracovatel:
Kód dílu - Popis | [6 empty] | Cena celkem [CZK]
Náklady stavby celkem | [6 empty] | 0 | [11 empty] | -1
| D1 - KOMPONENTY | [5 empty] | 0
| D2 - MONTÁŽNÍ PRÁCE | [5 empty] | 0
SOUPIS PRACÍ
Stavba:
DZR-R_4 - 05.01.2022
Objekt:
11A - SO 01 - 4 - 4 - 5 - Přístupový videosystém
Místo: | [5 empty] | Datum: | 17. 3. 2021
Zadavatel: | [5 empty] | Projektant:
Uchazeč: |  |  | Vyplň údaj |  |  | Zpracovatel:
PČ | Typ | Kód | Popis | MJ | Množství | J.cena [CZK] | Cena celkem [CZK] | Cenová soustava |  | DPH | J. Nh [h] | Nh celkem [h] | J. hmotnost [t] | Hmotnost celkem [t] | J. suť [t] | Suť Celkem [t]
Náklady soupisu celkem | [6 empty] | 0 |  |  |  |  | 0 |  | 0 |  | 0 |  | D | -1 | [7 empty] | 0
| D | D1 | KOMPONENTY |  |  |  | 0 |  |  |  |  | 0 |  | 0 |  | 0 | 1 | D | 0 | ROZPOCET | [6 empty] | 0
0 | K | Pol277 | Dveřní jednotka, video, 1 tlačítko, podsvícená jmenovka, provedení kov, LED přisvětlení snímaného prostoru, barevná kamera, úhel záběru 105°, IP43, 12 VDC nebo NO/NC relé ovládání pro 1 zámek (možnost přidat RLC modul pro 2. zámek), nastavitelná délka ote | ks | 2 |  | 0 |  |  | snížená |  | 0 | 0 | 0 | 0 | 0 | 4 | K | 1 | ROZPOCET | 0 | 0 | 0 | 0 | 0 | 2 | 0 | 4 | 2
0 | K | Pol278 | Easydoor handsfree videomonitor, slim design, provedení bílý plast, 7 "barevný dotykový LCD displej, grafické menu, interní paměť 118 snímků při zazvonění, (možnost doplnění micro SD karty pro rozšíření kapacity paměti pro video záznam) interkom mezi byty | ks | 1 |  | 0 |  |  | snížená |  | 0 | 0 | 0 | 0 | 0 | 4 | K | 1 | ROZPOCET | 0 | 0 | 0 | 0 | 0 | 2 | 0 | 4 | 4
0 | K | Pol279 | Napájecí spínaný zdroj v krytu 24 V DC, 4,5 A - 100 W (vstup 230 V ~ AC / 50 Hz), pro systém easydoor DJ 4T ID, DJ 8T ID, DJ 1T, DJ 2T | ks | 1 |  | 0 |  |  | snížená |  | 0 | 0 | 0 | 0 | 0 | 4 | K | 1 | ROZPOCET | 0 | 0 | 0 | 0 | 0 | 2 | 0 | 4 | 6
0 | K | Pol280 | Separátor napájení sběrnice, 1x výstup pro větev monitorů, 1x výstup pro větev dveřních jednotek, napájení z centrálního 24 V DC zdroje, rozměry 69 x 93 x 45 mm, instalace na DIN lištu (5 pozic), vnitřní použití pozn. SP 18 musí být součástí každého easyd | ks | 2 |  | 0 |  |  | snížená |  | 0 | 0 | 0 | 0 | 0 | 4 | K | 1 | ROZPOCET | 0 | 0 | 0 | 0 | 0 | 2 | 0 | 4 | 8
0 | K | Pol281 | Modul sběrnice pro spínání relé, použití pro možnost ovládání 2. zámku při dveřních jednotkách s jedním zámkem, NO/NC kontakt, nastavení délky sepnutí kontaktu, adresace DIP přepínači, rozměry 69 x 93 x 45 mm, instalace na DIN lištu (5 pozic), vnitřní pou | ks | 1 |  | 0 |  |  | snížená |  | 0 | 0 | 0 | 0 | 0 | 4 | K | 1 | ROZPOCET | 0 | 0 | 0 | 0 | 0 | 2 | 0 | 4 | 10
0 | K | Pol282 | Elektrický otvírač nízkoodběrový PROFI Standart. Pod napětím průchozí, bez napětí blokován. Napájení 12eVss / 230mA, nastavitelná západka. (braka) | ks | 1 |  | 0 |  |  | snížená |  | 0 | 0 | 0 | 0 | 0 | 4 | K | 1 | ROZPOCET | 0 | 0 | 0 | 0 | 0 | 2 | 0 | 4 | 12
0 | K | Pol283 | Kabel FTP 4x2x0,5 outdoor | m | 120 |  | 0 |  |  | snížená |  | 0 | 0 | 0 | 0 | 0 | 4 | K | 1 | ROZPOCET | 0 | 0 | 0 | 0 | 0 | 2 | 0 | 4 | 14
0 | K | Pol284 | Trubka korugonová prům. 25 mm | m | 80 |  | 0 |  |  | snížená |  | 0 | 0 | 0 | 0 | 0 | 4 | K | 1 | ROZPOCET | 0 | 0 | 0 | 0 | 0 | 2 | 0 | 4 | 16
0 | K | Pol285 | Pomocný materiál | soubor | 1 |  | 0 |  |  | snížená |  | 0 | 0 | 0 | 0 | 0 | 4 | K | 1 | ROZPOCET | 0 | 0 | 0 | 0 | 0 | 2 | 0 | 4 | 18
| D | D2 | MONTÁŽNÍ PRÁCE |  |  |  | 0 |  |  |  |  | 0 |  | 0 |  | 0 | 1 | D | 0 | ROZPOCET | [6 empty] | 0
0 | K | Pol286 | Oživení, program,nastavení | pol. | 1 |  | 0 |  |  | snížená |  | 0 | 0 | 0 | 0 | 0 | 4 | K | 1 | ROZPOCET | 0 | 0 | 0 | 0 | 0 | 2 | 0 | 4 | 20
0 | K | Pol236 | Montáž kabelu | m | 80 |  | 0 |  |  | snížená |  | 0 | 0 | 0 | 0 | 0 | 4 | K | 1 | ROZPOCET | 0 | 0 | 0 | 0 | 0 | 2 | 0 | 4 | 22
0 | K | Pol237 | Montáž trubky | m | 60 |  | 0 |  |  | snížená |  | 0 | 0 | 0 | 0 | 0 | 4 | K | 1 | ROZPOCET | 0 | 0 | 0 | 0 | 0 | 2 | 0 | 4 | 24
0 | K | Pol287 | Montáž komponentů | pol. | 1 |  | 0 |  |  | snížená |  | 0 | 0 | 0 | 0 | 0 | 4 | K | 1 | ROZPOCET | 0 | 0 | 0 | 0 | 0 | 2 | 0 | 4 | 26
0 | K | Pol288 | Doprava a přesun hmot | pol. | 2 |  | 0 |  |  | snížená |  | 0 | 0 | 0 | 0 | 0 | 4 | K | 1 | ROZPOCET | 0 | 0 | 0 | 0 | 0 | 2 | 0 | 4 | 28

## 12 - SO 02 - oplocení areálu
{630cb44a-321f-4ead-bccd-785463940fef}
2
| KRYCÍ LIST SOUPISU PRACÍ | [7 empty] | v --- níže se nacházejí doplnkové a pomocné údaje k sestavám --- v | [8 empty] | False
Stavba:
DZR-R_4 - 05.01.2022
Objekt:
12 - SO 02 - oplocení areálu
| KSO: |  |  |  |  | CC-CZ:
| Místo: |  |  |  |  | Datum: | 17. 3. 2021
| Zadavatel: |  |  |  |  | IČ:
DIČ:
| Uchazeč: |  |  |  |  | IČ: | Vyplň údaj
|  | Vyplň údaj |  |  |  | DIČ: | Vyplň údaj
| Projektant: |  |  |  |  | IČ:
DIČ:
| Zpracovatel: |  |  |  |  | IČ:
DIČ:
Poznámka:
| Cena bez DPH | [5 empty] | 0
|  |  | Základ daně |  |  | Sazba daně | Výše daně
| DPH | základní | 0 |  |  | 21% | 0
|  | snížená | 0 |  |  | 15% | 0
|  | zákl. přenesená | 0 |  |  | 21% | 0
|  | sníž. přenesená | 0 |  |  | 15% | 0
|  | nulová | 0 |  |  | 0% | 0
| Cena s DPH |  |  | v | CZK |  | 0
REKAPITULACE ČLENĚNÍ SOUPISU PRACÍ
Stavba:
DZR-R_4 - 05.01.2022
Objekt:
12 - SO 02 - oplocení areálu
Místo: | [5 empty] | Datum: | 17. 3. 2021
Zadavatel: | [5 empty] | Projektant:
Uchazeč: |  |  | Vyplň údaj |  |  | Zpracovatel:
Kód dílu - Popis | [6 empty] | Cena celkem [CZK]
Náklady stavby celkem | [6 empty] | 0 | [11 empty] | -1
| HSV - Práce a dodávky HSV | [5 empty] | 0
| 1 - Zemní práce | [5 empty] | 0
| 2 - Zakládání | [5 empty] | 0
| 3 - Svislé a kompletní konstrukce | [5 empty] | 0
| 6 - Úpravy povrchů, podlahy a osazování výplní | [5 empty] | 0
| 9 - Ostatní konstrukce a práce, bourání | [5 empty] | 0
| 998 - Přesun hmot | [5 empty] | 0
| PSV - Práce a dodávky PSV | [5 empty] | 0
| 711 - Izolace proti vodě, vlhkosti a plynům | [5 empty] | 0
| 764 - Konstrukce klempířské | [5 empty] | 0
| 767 - Konstrukce zámečnické | [5 empty] | 0
| 783 - Dokončovací práce - nátěry | [5 empty] | 0
SOUPIS PRACÍ
Stavba:
DZR-R_4 - 05.01.2022
Objekt:
12 - SO 02 - oplocení areálu
Místo: | [5 empty] | Datum: | 17. 3. 2021
Zadavatel: | [5 empty] | Projektant:
Uchazeč: |  |  | Vyplň údaj |  |  | Zpracovatel:
PČ | Typ | Kód | Popis | MJ | Množství | J.cena [CZK] | Cena celkem [CZK] | Cenová soustava |  | DPH | J. Nh [h] | Nh celkem [h] | J. hmotnost [t] | Hmotnost celkem [t] | J. suť [t] | Suť Celkem [t]
Náklady soupisu celkem | [6 empty] | 0 |  |  |  |  | 0 |  | 102.8241 |  | 15.5316 |  | D | -1 | [10 empty] | 0
| D | HSV | Práce a dodávky HSV |  |  |  | 0 |  |  |  |  | 0 |  | 102.2109 |  | 15.5316 | 1 | D | 0 |  |  |  | ROZPOCET | [6 empty] | 0
| D | 1 | Zemní práce |  |  |  | 0 |  |  |  |  | 0 |  | 0 |  | 0 | 1 | D | 1 |  |  |  | ROZPOCET | [6 empty] | 0
1 | K | 132254101 | Hloubení zapažených rýh šířky do 800 mm strojně s urovnáním dna do předepsaného profilu a spádu v hornině třídy těžitelnosti I skupiny 3 do 20 m3 | m3 | 18.963 |  | 0 | CS ÚRS 2021 02 |  | základní |  | 0 | 0 | 0 | 0 | 0 | 4 | K | 2 |  |  |  | ROZPOCET | 0 | 0 | 0 | 0 | 0 | 1 | 0 | 4 | 2
| Online PSC |  | https://podminky.urs.cz/item/CS_URS_2021_02/132254101 | [14 empty] | Online PSC | 2
| VV |  | výkop pro zákaldové pasy oplocení | [14 empty] | VV | 2 | 1 | True | 0 | ROZPOCET
| VV |  | (6,18+3,00*2+16,675+2,50+3,00+3,00+0,57)*0,50*1,00 |  | 18.963 | [12 empty] | VV | 2 | 2 | True | 0 | ROZPOCET
| VV |  | Součet |  | 18.963 | [12 empty] | VV | 2 | 4 | True | 1 | ROZPOCET
2 | K | 133251101 | Hloubení nezapažených šachet strojně v hornině třídy těžitelnosti I skupiny 3 do 20 m3 | m3 | 2.565 |  | 0 | CS ÚRS 2021 02 |  | základní |  | 0 | 0 | 0 | 0 | 0 | 4 | K | 2 |  |  |  | ROZPOCET | 0 | 0 | 0 | 0 | 0 | 1 | 0 | 4 | 4
| Online PSC |  | https://podminky.urs.cz/item/CS_URS_2021_02/133251101 | [14 empty] | Online PSC | 2
| VV |  | pro sloupky brány a branky | [14 empty] | VV | 2 | 1 | True | 0 | ROZPOCET
| VV |  | 1,00*1,00*1,05 |  | 1.05 | [12 empty] | VV | 2 | 2 | True | 0 | ROZPOCET
| VV |  | 0,70*0,70*1,05 |  | 0.515 | [12 empty] | VV | 2 | 2 | True | 0 | ROZPOCET
| VV |  | 0,50*0,50*0,80*5 |  | 1 | [12 empty] | VV | 2 | 2 | True | 0 | ROZPOCET
| VV |  | Součet |  | 2.565 | [12 empty] | VV | 2 | 4 | True | 1 | ROZPOCET
3 | K | 162751117 | Vodorovné přemístění výkopku nebo sypaniny po suchu na obvyklém dopravním prostředku, bez naložení výkopku, avšak se složením bez rozhrnutí z horniny třídy těžitelnosti I skupiny 1 až 3 na vzdálenost přes 9 000 do 10 000 m | m3 | 21.528 |  | 0 | CS ÚRS 2021 02 |  | základní |  | 0 | 0 | 0 | 0 | 0 | 4 | K | 2 |  |  |  | ROZPOCET | 0 | 0 | 0 | 0 | 0 | 1 | 0 | 4 | 6
| Online PSC |  | https://podminky.urs.cz/item/CS_URS_2021_02/162751117 | [14 empty] | Online PSC | 2
| VV |  | 18,963+2,565 |  | 21.528 | [12 empty] | VV | 2 | 2 | True | 0 | ROZPOCET
| VV |  | Součet |  | 21.528 | [12 empty] | VV | 2 | 4 | True | 1 | ROZPOCET
4 | K | 171201221 | Poplatek za uložení stavebního odpadu na skládce (skládkovné) zeminy a kamení zatříděného do Katalogu odpadů pod kódem 17 05 04 | t | 38.75 |  | 0 | CS ÚRS 2021 02 |  | základní |  | 0 | 0 | 0 | 0 | 0 | 4 | K | 2 |  |  |  | ROZPOCET | 0 | 0 | 0 | 0 | 0 | 1 | 0 | 4 | 8
| Online PSC |  | https://podminky.urs.cz/item/CS_URS_2021_02/171201221 | [14 empty] | Online PSC | 2
| VV |  | 21,528*1,8 "Přepočtené koeficientem množství |  | 38.75 | [12 empty] | VV | 2 | 2 | True | 0 | ROZPOCET
| VV |  | Součet |  | 38.75 | [12 empty] | VV | 2 | 4 | True | 1 | ROZPOCET
5 | K | 171251201 | Uložení sypaniny na skládky nebo meziskládky bez hutnění s upravením uložené sypaniny do předepsaného tvaru | m3 | 21.528 |  | 0 | CS ÚRS 2021 02 |  | základní |  | 0 | 0 | 0 | 0 | 0 | 4 | K | 2 |  |  |  | ROZPOCET | 0 | 0 | 0 | 0 | 0 | 1 | 0 | 4 | 10
| Online PSC |  | https://podminky.urs.cz/item/CS_URS_2021_02/171251201 | [14 empty] | Online PSC | 2
| VV |  | dle odvozu | [14 empty] | VV | 2 | 1 | True | 0 | ROZPOCET
| VV |  | 21,528 |  | 21.528 | [12 empty] | VV | 2 | 2 | True | 0 | ROZPOCET
| VV |  | Součet |  | 21.528 | [12 empty] | VV | 2 | 4 | True | 1 | ROZPOCET
| D | 2 | Zakládání |  |  |  | 0 |  |  |  |  | 0 |  | 45.9064 |  | 0 | 1 | D | 1 |  |  |  | ROZPOCET | [6 empty] | 0
6 | K | 271572211 | Podsyp pod základové konstrukce se zhutněním a urovnáním povrchu ze štěrkopísku netříděného | m3 | 3.368 |  | 0 | CS ÚRS 2021 02 |  | základní |  | 0 | 1.98 | 6.6686 | 0 | 0 | 4 | K | 2 |  |  |  | ROZPOCET | 0 | 0 | 0 | 0 | 0 | 1 | 0 | 4 | 12
| Online PSC |  | https://podminky.urs.cz/item/CS_URS_2021_02/271572211 | [14 empty] | Online PSC | 2
| VV |  | pod základové pasy oplocení | [14 empty] | VV | 2 | 1 | True | 0 | ROZPOCET
| VV |  | (6,18+3,00*2+16,675+2,50+3,00+3,00+0,57+0,30*8)*0,50*0,15 |  | 3.024 | [12 empty] | VV | 2 | 2 | True | 0 | ROZPOCET
| VV |  | pro sloupky brány a branky | [14 empty] | VV | 2 | 1 | True | 0 | ROZPOCET
| VV |  | 1,00*1,00*0,12 |  | 0.12 | [12 empty] | VV | 2 | 2 | True | 0 | ROZPOCET
| VV |  | 0,70*0,70*0,15 |  | 0.074 | [12 empty] | VV | 2 | 2 | True | 0 | ROZPOCET
| VV |  | 0,50*0,50*0,12*5 |  | 0.15 | [12 empty] | VV | 2 | 2 | True | 0 | ROZPOCET
| VV |  | Součet |  | 3.368 | [12 empty] | VV | 2 | 4 | True | 1 | ROZPOCET
7 | K | 274313611 | Základy z betonu prostého pasy betonu kamenem neprokládaného tř. C 16/20 | m3 | 17.39 |  | 0 | CS ÚRS 2021 02 |  | základní |  | 0 | 2.2563 | 39.2378 | 0 | 0 | 4 | K | 2 |  |  |  | ROZPOCET | 0 | 0 | 0 | 0 | 0 | 1 | 0 | 4 | 14
| Online PSC |  | https://podminky.urs.cz/item/CS_URS_2021_02/274313611 | [14 empty] | Online PSC | 2
| VV |  | základové pasy oplocení | [14 empty] | VV | 2 | 1 | True | 0 | ROZPOCET
| VV |  | (6,18+3,00*2+16,675+2,50+3,00+3,00+0,57+0,30*8)*0,50*0,75 |  | 15.122 | [12 empty] | VV | 2 | 2 | True | 0 | ROZPOCET
| VV |  | do výkopu | [14 empty] | VV | 2 | 1 | True | 0 | ROZPOCET
| VV |  | 15,122*0,15 |  | 2.268 | [12 empty] | VV | 2 | 2 | True | 0 | ROZPOCET
| VV |  | Součet |  | 17.39 | [12 empty] | VV | 2 | 4 | True | 1 | ROZPOCET
| D | 3 | Svislé a kompletní konstrukce |  |  |  | 0 |  |  |  |  | 0 |  | 44.5073 |  | 0 | 1 | D | 1 |  |  |  | ROZPOCET | [6 empty] | 0
8 | K | 311113143 | Nadzákladové zdi z tvárnic ztraceného bednění hladkých, včetně výplně z betonu třídy C 20/25, tloušťky zdiva přes 200 do 250 mm | m2 | 1.688 |  | 0 | CS ÚRS 2021 02 |  | základní |  | 0 | 0.54605 | 0.92173 | 0 | 0 | 4 | K | 2 |  |  |  | ROZPOCET | 0 | 0 | 0 | 0 | 0 | 1 | 0 | 4 | 16
| Online PSC |  | https://podminky.urs.cz/item/CS_URS_2021_02/311113143 | [14 empty] | Online PSC | 2
| VV |  | sloukek oplocení | [14 empty] | VV | 2 | 1 | True | 0 | ROZPOCET
| VV |  | 0,75*0,75*3 |  | 1.688 | [12 empty] | VV | 2 | 2 | True | 0 | ROZPOCET
| VV |  | Součet |  | 1.688 | [12 empty] | VV | 2 | 4 | True | 1 | ROZPOCET
9 | K | 311113144 | Nadzákladové zdi z tvárnic ztraceného bednění hladkých, včetně výplně z betonu třídy C 20/25, tloušťky zdiva přes 250 do 300 mm | m2 | 0.75 |  | 0 | CS ÚRS 2021 02 |  | základní |  | 0 | 0.71546 | 0.53659 | 0 | 0 | 4 | K | 2 |  |  |  | ROZPOCET | 0 | 0 | 0 | 0 | 0 | 1 | 0 | 4 | 18
| Online PSC |  | https://podminky.urs.cz/item/CS_URS_2021_02/311113144 | [14 empty] | Online PSC | 2
| VV |  | sloupky branky | [14 empty] | VV | 2 | 1 | True | 0 | ROZPOCET
| VV |  | 0,30*0,50*5 |  | 0.75 | [12 empty] | VV | 2 | 2 | True | 0 | ROZPOCET
| VV |  | Součet |  | 0.75 | [12 empty] | VV | 2 | 4 | True | 1 | ROZPOCET
10 | K | 311113146 | Nadzákladové zdi z tvárnic ztraceného bednění hladkých, včetně výplně z betonu třídy C 20/25, tloušťky zdiva přes 400 do 500 mm | m2 | 0.375 |  | 0 | CS ÚRS 2021 02 |  | základní |  | 0 | 1.2086 | 0.45321 | 0 | 0 | 4 | K | 2 |  |  |  | ROZPOCET | 0 | 0 | 0 | 0 | 0 | 1 | 0 | 4 | 20
| Online PSC |  | https://podminky.urs.cz/item/CS_URS_2021_02/311113146 | [14 empty] | Online PSC | 2
| VV |  | pro sloupky brány | [14 empty] | VV | 2 | 1 | True | 0 | ROZPOCET
| VV |  | 0,50*0,75 |  | 0.375 | [12 empty] | VV | 2 | 2 | True | 0 | ROZPOCET
| VV |  | Součet |  | 0.375 | [12 empty] | VV | 2 | 4 | True | 1 | ROZPOCET
11 | K | 311231117.1 | Zdivo z cihel pálených nosné z cihel plných dl. 290 mm P 7 až 15, na maltu ze suché směsi 10 MPa - bez materiálu | m3 | 9.22 |  | 0 |  |  | základní |  | 0 | 0 | 0 | 0 | 0 | 4 | K | 2 |  |  |  | ROZPOCET | 0 | 0 | 0 | 0 | 0 | 1 | 0 | 4 | 22
| VV |  | oplocení - 30 % původní cihly | [14 empty] | VV | 2 | 1 | True | 0 | ROZPOCET
| VV |  | (2,73*2,50+3,00*2,65+3,00*2,50+6,15*2,70+6,15*2,95+4,15*3,55+2,00*3,10+6,185*3,60+0,57*3,90)*0,30*0,30 |  | 9.22 | [12 empty] | VV | 2 | 2 | True | 0 | ROZPOCET
| VV |  | Součet |  | 9.22 | [12 empty] | VV | 2 | 4 | True | 1 | ROZPOCET
12 | K | 311231155 | Zdivo z cihel pálených nosné z cihel plných dl. 290 mm, pro režné neomítané zdivo P 40, na maltu ze suché směsi 5 MPa | m3 | 21.513 |  | 0 | CS ÚRS 2021 02 |  | základní |  | 0 | 1.903 | 40.9392 | 0 | 0 | 4 | K | 2 |  |  |  | ROZPOCET | 0 | 0 | 0 | 0 | 0 | 1 | 0 | 4 | 24
| Online PSC |  | https://podminky.urs.cz/item/CS_URS_2021_02/311231155 | [14 empty] | Online PSC | 2
| VV |  | oplocení - 70 % nové cihly | [14 empty] | VV | 2 | 1 | True | 0 | ROZPOCET
| VV |  | (2,73*2,50+3,00*2,65+3,00*2,50+6,15*2,70+6,15*2,95+4,15*3,55+2,00*3,10+6,185*3,60+0,57*3,90)*0,30*0,70 |  | 21.513 | [12 empty] | VV | 2 | 2 | True | 0 | ROZPOCET
| VV |  | Součet |  | 21.513 | [12 empty] | VV | 2 | 4 | True | 1 | ROZPOCET
13 | K | 311361821 | Výztuž nadzákladových zdí nosných svislých nebo odkloněných od svislice, rovných nebo oblých z betonářské oceli 10 505 (R) nebo BSt 500 | t | 0.067 |  | 0 | CS ÚRS 2021 02 |  | základní |  | 0 | 1.0492 | 0.070298 | 0 | 0 | 4 | K | 2 |  |  |  | ROZPOCET | 0 | 0 | 0 | 0 | 0 | 1 | 0 | 4 | 26
| Online PSC |  | https://podminky.urs.cz/item/CS_URS_2021_02/311361821 | [14 empty] | Online PSC | 2
| VV |  | patky brany a branek | [14 empty] | VV | 2 | 1 | True | 0 | ROZPOCET
| VV |  | (1,688*0,25+0,75*0,30+0,375*0,50)*0,08 |  | 0.067 | [12 empty] | VV | 2 | 2 | True | 0 | ROZPOCET
| VV |  | Součet |  | 0.067 | [12 empty] | VV | 2 | 4 | True | 1 | ROZPOCET
14 | K | 342241162 | Příčky nebo přizdívky jednoduché z cihel nebo příčkovek pálených na maltu MVC nebo MC plných P7,5 až P15 dl. 290 mm (290x140x65 mm), tl. o tl. 140 mm | m2 | 6.762 |  | 0 | CS ÚRS 2021 02 |  | základní |  | 0 | 0.23458 | 1.5862 | 0 | 0 | 4 | K | 2 |  |  |  | ROZPOCET | 0 | 0 | 0 | 0 | 0 | 1 | 0 | 4 | 28
| Online PSC |  | https://podminky.urs.cz/item/CS_URS_2021_02/342241162 | [14 empty] | Online PSC | 2
| VV |  | zdivo - 70 % nové cihly | [14 empty] | VV | 2 | 1 | True | 0 | ROZPOCET
| VV |  | 3,45*2,80*0,70 |  | 6.762 | [12 empty] | VV | 2 | 2 | True | 0 | ROZPOCET
| VV |  | Součet |  | 6.762 | [12 empty] | VV | 2 | 4 | True | 1 | ROZPOCET
15 | K | 342241162.1 | Příčky nebo přizdívky jednoduché z cihel nebo příčkovek pálených na maltu MVC nebo MC plných P7,5 až P15 dl. 290 mm (290x140x65 mm), tl. o tl. 140 mm - původní cihly | m2 | 2.898 |  | 0 |  |  | základní |  | 0 | 0 | 0 | 0 | 0 | 4 | K | 2 |  |  |  | ROZPOCET | 0 | 0 | 0 | 0 | 0 | 1 | 0 | 4 | 30
| VV |  | zdivo - 30 % původní cihly | [14 empty] | VV | 2 | 1 | True | 0 | ROZPOCET
| VV |  | 3,45*2,80*0,30 |  | 2.898 | [12 empty] | VV | 2 | 2 | True | 0 | ROZPOCET
| VV |  | Součet |  | 2.898 | [12 empty] | VV | 2 | 4 | True | 1 | ROZPOCET
| D | 6 | Úpravy povrchů, podlahy a osazování výplní |  |  |  | 0 |  |  |  |  | 0 |  | 1.0352 |  | 0 | 1 | D | 1 |  |  |  | ROZPOCET | [6 empty] | 0
16 | K | 629135101 | Vyrovnávací vrstva z cementové malty pod klempířskými prvky šířky do 150 mm | m | 3.45 |  | 0 | CS ÚRS 2021 02 |  | základní |  | 0 | 0.01032 | 0.035604 | 0 | 0 | 4 | K | 2 |  |  |  | ROZPOCET | 0 | 0 | 0 | 0 | 0 | 1 | 0 | 4 | 32
| Online PSC |  | https://podminky.urs.cz/item/CS_URS_2021_02/629135101 | [14 empty] | Online PSC | 2
| VV |  | koruna oplocení | [14 empty] | VV | 2 | 1 | True | 0 | ROZPOCET
| VV |  | 3,45 |  | 3.45 | [12 empty] | VV | 2 | 2 | True | 0 | ROZPOCET
| VV |  | Součet |  | 3.45 | [12 empty] | VV | 2 | 4 | True | 1 | ROZPOCET
17 | K | 629135102 | Vyrovnávací vrstva z cementové malty pod klempířskými prvky šířky přes 150 do 300 mm | m | 34.475 |  | 0 | CS ÚRS 2021 02 |  | základní |  | 0 | 0.02065 | 0.71191 | 0 | 0 | 4 | K | 2 |  |  |  | ROZPOCET | 0 | 0 | 0 | 0 | 0 | 1 | 0 | 4 | 34
| Online PSC |  | https://podminky.urs.cz/item/CS_URS_2021_02/629135102 | [14 empty] | Online PSC | 2
| VV |  | koruna oplocení | [14 empty] | VV | 2 | 1 | True | 0 | ROZPOCET
| VV |  | 2,73+3,00*2+16,675+2,50+3,00+3,00+0,57 |  | 34.475 | [12 empty] | VV | 2 | 2 | True | 0 | ROZPOCET
| VV |  | Součet |  | 34.475 | [12 empty] | VV | 2 | 4 | True | 1 | ROZPOCET
18 | K | 632450124 | Potěr cementový vyrovnávací ze suchých směsí v pásu o průměrné (střední) tl. přes 40 do 50 mm | m2 | 2.74 |  | 0 | CS ÚRS 2021 02 |  | základní |  | 0 | 0.105 | 0.2877 | 0 | 0 | 4 | K | 2 |  |  |  | ROZPOCET | 0 | 0 | 0 | 0 | 0 | 1 | 0 | 4 | 36
| Online PSC |  | https://podminky.urs.cz/item/CS_URS_2021_02/632450124 | [14 empty] | Online PSC | 2
| VV |  | pod patky oplocení | [14 empty] | VV | 2 | 1 | True | 0 | ROZPOCET
| VV |  | pro sloupky brány a branky | [14 empty] | VV | 2 | 1 | True | 0 | ROZPOCET
| VV |  | 1,00*1,00 |  | 1 | [12 empty] | VV | 2 | 2 | True | 0 | ROZPOCET
| VV |  | 0,70*0,70 |  | 0.49 | [12 empty] | VV | 2 | 2 | True | 0 | ROZPOCET
| VV |  | 0,50*0,50*5 |  | 1.25 | [12 empty] | VV | 2 | 2 | True | 0 | ROZPOCET
| VV |  | Součet |  | 2.74 | [12 empty] | VV | 2 | 4 | True | 1 | ROZPOCET
| D | 9 | Ostatní konstrukce a práce, bourání |  |  |  | 0 |  |  |  |  | 0 |  | 10.762 |  | 15.5316 | 1 | D | 1 |  |  |  | ROZPOCET | [6 empty] | 0
19 | K | 941111131 | Montáž lešení řadového trubkového lehkého pracovního s podlahami s provozním zatížením tř. 3 do 200 kg/m2 šířky tř. W12 přes 1,2 do 1,5 m, výšky do 10 m | m2 | 224.208 |  | 0 | CS ÚRS 2021 02 |  | základní |  | 0 | 0 | 0 | 0 | 0 | 4 | K | 2 |  |  |  | ROZPOCET | 0 | 0 | 0 | 0 | 0 | 1 | 0 | 4 | 38
| Online PSC |  | https://podminky.urs.cz/item/CS_URS_2021_02/941111131 | [14 empty] | Online PSC | 2
| VV |  | (2,73*2,50+3,00*2,65+3,00*2,50+6,15*2,70+6,15*2,95+4,15*3,55+2,00*3,10+6,185*3,60+0,57*3,90)*2 |  | 204.888 | [12 empty] | VV | 2 | 2 | True | 0 | ROZPOCET
| VV |  | 3,45*2,80*2 |  | 19.32 | [12 empty] | VV | 2 | 2 | True | 0 | ROZPOCET
| VV |  | Součet |  | 224.208 | [12 empty] | VV | 2 | 4 | True | 1 | ROZPOCET
20 | K | 941111231 | Montáž lešení řadového trubkového lehkého pracovního s podlahami s provozním zatížením tř. 3 do 200 kg/m2 Příplatek za první a každý další den použití lešení k ceně -1131 | m2 | 6726.24 |  | 0 | CS ÚRS 2021 02 |  | základní |  | 0 | 0 | 0 | 0 | 0 | 4 | K | 2 |  |  |  | ROZPOCET | 0 | 0 | 0 | 0 | 0 | 1 | 0 | 4 | 40
| Online PSC |  | https://podminky.urs.cz/item/CS_URS_2021_02/941111231 | [14 empty] | Online PSC | 2
| VV |  | 224,208*30 "Přepočtené koeficientem množství |  | 6726.24 | [12 empty] | VV | 2 | 2 | True | 0 | ROZPOCET
| VV |  | Součet |  | 6726.24 | [12 empty] | VV | 2 | 4 | True | 1 | ROZPOCET
21 | K | 941111831 | Demontáž lešení řadového trubkového lehkého pracovního s podlahami s provozním zatížením tř. 3 do 200 kg/m2 šířky tř. W12 přes 1,2 do 1,5 m, výšky do 10 m | m2 | 224.208 |  | 0 | CS ÚRS 2021 02 |  | základní |  | 0 | 0 | 0 | 0 | 0 | 4 | K | 2 |  |  |  | ROZPOCET | 0 | 0 | 0 | 0 | 0 | 1 | 0 | 4 | 42
| Online PSC |  | https://podminky.urs.cz/item/CS_URS_2021_02/941111831 | [14 empty] | Online PSC | 2
22 | K | 979031111 | Očištění plných cihel od malty vápenocementové | m3 | 9.655 |  | 0 | CS ÚRS 2021 02 |  | základní |  | 0 | 0 | 0 | 0.494 | 4.7696 | 4 | K | 2 |  |  |  | ROZPOCET | 0 | 0 | 0 | 0 | 0 | 1 | 0 | 4 | 44
| Online PSC |  | https://podminky.urs.cz/item/CS_URS_2021_02/979031111 | [14 empty] | Online PSC | 2
| VV |  | původní cihly | [14 empty] | VV | 2 | 1 | True | 0 | ROZPOCET
| VV |  | 9,22+2,898*0,15 |  | 9.655 | [12 empty] | VV | 2 | 2 | True | 0 | ROZPOCET
| VV |  | Součet |  | 9.655 | [12 empty] | VV | 2 | 4 | True | 1 | ROZPOCET
23 | K | 985131211 | Očištění ploch stěn, rubu kleneb a podlah tryskání pískem sušeným | m2 | 224.208 |  | 0 | CS ÚRS 2021 02 |  | základní |  | 0 | 0.048 | 10.762 | 0.048 | 10.762 | 4 | K | 2 |  |  |  | ROZPOCET | 0 | 0 | 0 | 0 | 0 | 1 | 0 | 4 | 46
| Online PSC |  | https://podminky.urs.cz/item/CS_URS_2021_02/985131211 | [14 empty] | Online PSC | 2
| VV |  | otryskání cihel | [14 empty] | VV | 2 | 1 | True | 0 | ROZPOCET
| VV |  | (2,73*2,50+3,00*2,65+3,00*2,50+6,15*2,70+6,15*2,95+4,15*3,55+2,00*3,10+6,185*3,60+0,57*3,90)*2 |  | 204.888 | [12 empty] | VV | 2 | 2 | True | 0 | ROZPOCET
| VV |  | 3,45*2,80*2 |  | 19.32 | [12 empty] | VV | 2 | 2 | True | 0 | ROZPOCET
| VV |  | Součet |  | 224.208 | [12 empty] | VV | 2 | 4 | True | 1 | ROZPOCET
| D | 998 | Přesun hmot |  |  |  | 0 |  |  |  |  | 0 |  | 0 |  | 0 | 1 | D | 1 |  |  |  | ROZPOCET | [6 empty] | 0
24 | K | 998232110 | Přesun hmot pro oplocení se svislou nosnou konstrukcí zděnou z cihel, tvárnic, bloků, popř. kovovou nebo dřevěnou vodorovná dopravní vzdálenost do 50 m, pro oplocení výšky do 3 m | t | 118.221 |  | 0 | CS ÚRS 2021 02 |  | základní |  | 0 | 0 | 0 | 0 | 0 | 4 | K | 2 |  |  |  | ROZPOCET | 0 | 0 | 0 | 0 | 0 | 1 | 0 | 4 | 48
| Online PSC |  | https://podminky.urs.cz/item/CS_URS_2021_02/998232110 | [14 empty] | Online PSC | 2
| D | PSV | Práce a dodávky PSV |  |  |  | 0 |  |  |  |  | 0 |  | 0.6132 |  | 0 | 2 | D | 0 |  |  |  | ROZPOCET | [6 empty] | 0
| D | 711 | Izolace proti vodě, vlhkosti a plynům |  |  |  | 0 |  |  |  |  | 0 |  | 0.4575 |  | 0 | 2 | D | 1 |  |  |  | ROZPOCET | [6 empty] | 0
25 | K | 711111001 | Provedení izolace proti zemní vlhkosti natěradly a tmely za studena na ploše vodorovné V nátěrem penetračním | m2 | 18.963 |  | 0 | CS ÚRS 2021 02 |  | základní |  | 0 | 0 | 0 | 0 | 0 | 16 | K | 2 |  |  |  | ROZPOCET | 0 | 0 | 0 | 0 | 0 | 1 | 0 | 16 | 50
| Online PSC |  | https://podminky.urs.cz/item/CS_URS_2021_02/711111001 | [14 empty] | Online PSC | 2
| VV |  | na základové pasy oplocení | [14 empty] | VV | 2 | 1 | True | 0 | ROZPOCET
| VV |  | (6,18+3,00*2+16,675+2,50+3,00+3,00+0,57)*0,50 |  | 18.963 | [12 empty] | VV | 2 | 2 | True | 0 | ROZPOCET
| VV |  | Součet |  | 18.963 | [12 empty] | VV | 2 | 4 | True | 1 | ROZPOCET
26 | K | 711112001 | Provedení izolace proti zemní vlhkosti natěradly a tmely za studena na ploše svislé S nátěrem penetračním | m2 | 37.925 |  | 0 | CS ÚRS 2021 02 |  | základní |  | 0 | 0 | 0 | 0 | 0 | 16 | K | 2 |  |  |  | ROZPOCET | 0 | 0 | 0 | 0 | 0 | 1 | 0 | 16 | 52
| Online PSC |  | https://podminky.urs.cz/item/CS_URS_2021_02/711112001 | [14 empty] | Online PSC | 2
| VV |  | pod úrovní terenu | [14 empty] | VV | 2 | 1 | True | 0 | ROZPOCET
| VV |  | (6,18+3,00*2+16,675+2,50+3,00+3,00+0,57)*(0,30+0,70)/2*2 |  | 37.925 | [12 empty] | VV | 2 | 2 | True | 0 | ROZPOCET
| VV |  | Součet |  | 37.925 | [12 empty] | VV | 2 | 4 | True | 1 | ROZPOCET
27 | M | 11163150 | lak penetrační asfaltový | t | 0.019 |  | 0 | CS ÚRS 2021 02 |  | základní |  | 0 | 1 | 0.019 | 0 | 0 | 32 | M | 2 |  |  |  | ROZPOCET | 0 | 0 | 0 | 0 | 0 | 1 | 0 | 16 | 54
| Online PSC |  | https://podminky.urs.cz/item/CS_URS_2021_02/11163150 | [14 empty] | Online PSC | 2
| VV |  | spc | [14 empty] | VV | 2 | 1 | True | 0 | ROZPOCET
| VV |  | 18,963*0,0003 |  | 0.006 | [12 empty] | VV | 2 | 2 | True | 0 | ROZPOCET
| VV |  | 37,925*0,00035 |  | 0.013 | [12 empty] | VV | 2 | 2 | True | 0 | ROZPOCET
| VV |  | Součet |  | 0.019 | [12 empty] | VV | 2 | 4 | True | 1 | ROZPOCET
28 | K | 711141559 | Provedení izolace proti zemní vlhkosti pásy přitavením NAIP na ploše vodorovné V | m2 | 58.538 |  | 0 | CS ÚRS 2021 02 |  | základní |  | 0 | 0.0004 | 0.023415 | 0 | 0 | 16 | K | 2 |  |  |  | ROZPOCET | 0 | 0 | 0 | 0 | 0 | 1 | 0 | 16 | 56
| Online PSC |  | https://podminky.urs.cz/item/CS_URS_2021_02/711141559 | [14 empty] | Online PSC | 2
29 | K | 711142559 | Provedení izolace proti zemní vlhkosti pásy přitavením NAIP na ploše svislé S | m2 | 37.925 |  | 0 | CS ÚRS 2021 02 |  | základní |  | 0 | 0.0004 | 0.01517 | 0 | 0 | 16 | K | 2 |  |  |  | ROZPOCET | 0 | 0 | 0 | 0 | 0 | 1 | 0 | 16 | 58
| Online PSC |  | https://podminky.urs.cz/item/CS_URS_2021_02/711142559 | [14 empty] | Online PSC | 2
| VV |  | pod úrovní terenu | [14 empty] | VV | 2 | 1 | True | 0 | ROZPOCET
| VV |  | (6,18+3,00*2+16,675+2,50+3,00+3,00+0,57)*(0,30+0,70)/2*2 |  | 37.925 | [12 empty] | VV | 2 | 2 | True | 0 | ROZPOCET
| VV |  | Součet |  | 37.925 | [12 empty] | VV | 2 | 4 | True | 1 | ROZPOCET
30 | M | 62832134 | pás asfaltový natavitelný oxidovaný tl 4,0mm typu V60 S40 s vložkou ze skleněné rohože, s jemnozrnným minerálním posypem | m2 | 67.317 |  | 0 | CS ÚRS 2021 02 |  | základní |  | 0 | 0.0054 | 0.36351 | 0 | 0 | 32 | M | 2 |  |  |  | ROZPOCET | 0 | 0 | 0 | 0 | 0 | 1 | 0 | 16 | 60
| Online PSC |  | https://podminky.urs.cz/item/CS_URS_2021_02/62832134 | [14 empty] | Online PSC | 2
| VV |  | spc | [14 empty] | VV | 2 | 1 | True | 0 | ROZPOCET
| VV |  | 18,963*1,15 |  | 21.807 | [12 empty] | VV | 2 | 2 | True | 0 | ROZPOCET
| VV |  | 37,925*1,20 |  | 45.51 | [12 empty] | VV | 2 | 2 | True | 0 | ROZPOCET
| VV |  | Součet |  | 67.317 | [12 empty] | VV | 2 | 4 | True | 1 | ROZPOCET
31 | K | 711161222 | Izolace proti zemní vlhkosti a beztlakové vodě nopovými fóliemi na ploše svislé S vrstva ochranná, odvětrávací a drenážní s nakašírovanou filtrační textilií výška nopku 8,0 mm, tl. fólie do 0,6 mm | m2 | 37.925 |  | 0 | CS ÚRS 2021 02 |  | základní |  | 0 | 0.00064 | 0.024272 | 0 | 0 | 16 | K | 2 |  |  |  | ROZPOCET | 0 | 0 | 0 | 0 | 0 | 1 | 0 | 16 | 62
| Online PSC |  | https://podminky.urs.cz/item/CS_URS_2021_02/711161222 | [14 empty] | Online PSC | 2
| VV |  | pod úrovní terenu | [14 empty] | VV | 2 | 1 | True | 0 | ROZPOCET
| VV |  | (6,18+3,00*2+16,675+2,50+3,00+3,00+0,57)*(0,30+0,70)/2*2 |  | 37.925 | [12 empty] | VV | 2 | 2 | True | 0 | ROZPOCET
| VV |  | Součet |  | 37.925 | [12 empty] | VV | 2 | 4 | True | 1 | ROZPOCET
32 | K | 711161384 | Izolace proti zemní vlhkosti a beztlakové vodě nopovými fóliemi ostatní ukončení izolace provětrávací lištou | m | 75.85 |  | 0 | CS ÚRS 2021 02 |  | základní |  | 0 | 0.00016 | 0.012136 | 0 | 0 | 16 | K | 2 |  |  |  | ROZPOCET | 0 | 0 | 0 | 0 | 0 | 1 | 0 | 16 | 64
| Online PSC |  | https://podminky.urs.cz/item/CS_URS_2021_02/711161384 | [14 empty] | Online PSC | 2
| VV |  | ukončení izolace | [14 empty] | VV | 2 | 1 | True | 0 | ROZPOCET
| VV |  | (6,18+3,00*2+16,675+2,50+3,00+3,00+0,57)*2 |  | 75.85 | [12 empty] | VV | 2 | 2 | True | 0 | ROZPOCET
| VV |  | Součet |  | 75.85 | [12 empty] | VV | 2 | 4 | True | 1 | ROZPOCET
33 | K | 998711201 | Přesun hmot pro izolace proti vodě, vlhkosti a plynům stanovený procentní sazbou (%) z ceny vodorovná dopravní vzdálenost do 50 m v objektech výšky do 6 m | % |  |  | 0 | CS ÚRS 2021 02 |  | základní |  | 0 | 0 | 0 | 0 | 0 | 16 | K | 2 |  |  |  | ROZPOCET | 0 | 0 | 0 | 0 | 0 | 1 | 0 | 16 | 66
| Online PSC |  | https://podminky.urs.cz/item/CS_URS_2021_02/998711201 | [14 empty] | Online PSC | 2
| D | 764 | Konstrukce klempířské |  |  |  | 0 |  |  |  |  | 0 |  | 0.1557 |  | 0 | 2 | D | 1 |  |  |  | ROZPOCET | [6 empty] | 0
34 | K | 764215603 | Oplechování horních ploch zdí a nadezdívek (atik) z pozinkovaného plechu s povrchovou úpravou celoplošně lepené rš 250 mm | m | 3.45 |  | 0 | CS ÚRS 2021 02 |  | základní |  | 0 | 0.00266 | 0.009177 | 0 | 0 | 16 | K | 2 |  |  |  | ROZPOCET | 0 | 0 | 0 | 0 | 0 | 1 | 0 | 16 | 68
| Online PSC |  | https://podminky.urs.cz/item/CS_URS_2021_02/764215603 | [14 empty] | Online PSC | 2
| VV |  | oplocení | [14 empty] | VV | 2 | 1 | True | 0 | ROZPOCET
| VV |  | 3,45 |  | 3.45 | [12 empty] | VV | 2 | 2 | True | 0 | ROZPOCET
| VV |  | Součet |  | 3.45 | [12 empty] | VV | 2 | 4 | True | 1 | ROZPOCET
35 | K | 764215605 | Oplechování horních ploch zdí a nadezdívek (atik) z pozinkovaného plechu s povrchovou úpravou celoplošně lepené rš 400 mm | m | 34.475 |  | 0 | CS ÚRS 2021 02 |  | základní |  | 0 | 0.00425 | 0.14652 | 0 | 0 | 16 | K | 2 |  |  |  | ROZPOCET | 0 | 0 | 0 | 0 | 0 | 1 | 0 | 16 | 70
| Online PSC |  | https://podminky.urs.cz/item/CS_URS_2021_02/764215605 | [14 empty] | Online PSC | 2
| VV |  | koruna oplocení | [14 empty] | VV | 2 | 1 | True | 0 | ROZPOCET
| VV |  | 2,73+3,00*2+16,675+2,50+3,00+3,00+0,57 |  | 34.475 | [12 empty] | VV | 2 | 2 | True | 0 | ROZPOCET
| VV |  | Součet |  | 34.475 | [12 empty] | VV | 2 | 4 | True | 1 | ROZPOCET
36 | K | 998764201 | Přesun hmot pro konstrukce klempířské stanovený procentní sazbou (%) z ceny vodorovná dopravní vzdálenost do 50 m v objektech výšky do 6 m | % |  |  | 0 | CS ÚRS 2021 02 |  | základní |  | 0 | 0 | 0 | 0 | 0 | 16 | K | 2 |  |  |  | ROZPOCET | 0 | 0 | 0 | 0 | 0 | 1 | 0 | 16 | 72
| Online PSC |  | https://podminky.urs.cz/item/CS_URS_2021_02/998764201 | [14 empty] | Online PSC | 2
| D | 767 | Konstrukce zámečnické |  |  |  | 0 |  |  |  |  | 0 |  | 0 |  | 0 | 2 | D | 1 |  |  |  | ROZPOCET | [6 empty] | 0
37 | K | 767 - 1 | konstrukce brány a branky - kompletní provedení | kpl | 1 |  | 0 |  |  | základní |  | 0 | 0 | 0 | 0 | 0 | 16 | K | 2 |  |  |  | ROZPOCET | 0 | 0 | 0 | 0 | 0 | 1 | 0 | 16 | 74
| VV |  | kompletní provedení brány vč branky dle projektové dokumentace - dodávka materiálu, výroba a povrchová úprava včetně osazení | [14 empty] | VV | 2 | 1 | True | 0 | ROZPOCET
| VV |  | 1 |  | 1 | [12 empty] | VV | 2 | 2 | True | 0 | ROZPOCET
| VV |  | Součet |  | 1 | [12 empty] | VV | 2 | 4 | True | 1 | ROZPOCET
38 | K | 767 - 2 | branka č. 2 | ks | 1 |  | 0 |  |  | základní |  | 0 | 0 | 0 | 0 | 0 | 16 | K | 2 |  |  |  | ROZPOCET | 0 | 0 | 0 | 0 | 0 | 1 | 0 | 16 | 76
| VV |  | kompletní provedení branky dle projektové dokumentace - dodávka materiálu, výroba a povrchová úprava včetně osazení | [14 empty] | VV | 2 | 1 | True | 0 | ROZPOCET
| VV |  | 1 |  | 1 | [12 empty] | VV | 2 | 2 | True | 0 | ROZPOCET
| VV |  | Součet |  | 1 | [12 empty] | VV | 2 | 4 | True | 1 | ROZPOCET
39 | K | 767 - 3 | branka č. 3 | ks | 1 |  | 0 |  |  | základní |  | 0 | 0 | 0 | 0 | 0 | 16 | K | 2 |  |  |  | ROZPOCET | 0 | 0 | 0 | 0 | 0 | 1 | 0 | 16 | 78
| VV |  | kompletní provedení branky dle projektové dokumentace - dodávka materiálu, výroba a povrchová úprava včetně osazení | [14 empty] | VV | 2 | 1 | True | 0 | ROZPOCET
| VV |  | 1 |  | 1 | [12 empty] | VV | 2 | 2 | True | 0 | ROZPOCET
| VV |  | Součet |  | 1 | [12 empty] | VV | 2 | 4 | True | 1 | ROZPOCET
40 | K | 767 - 4 | sklopná závora | kpl | 1 |  | 0 |  |  | základní |  | 0 | 0 | 0 | 0 | 0 | 16 | K | 2 |  |  |  | ROZPOCET | 0 | 0 | 0 | 0 | 0 | 1 | 0 | 16 | 80
| VV |  | kompletní provedení sklepné závory dle projektové dokumentace - dodávka, výroba a montáž včetně povrchové úpravy | [14 empty] | VV | 2 | 1 | True | 0 | ROZPOCET
| VV |  | 1 |  | 1 | [12 empty] | VV | 2 | 2 | True | 0 | ROZPOCET
| VV |  | Součet |  | 1 | [12 empty] | VV | 2 | 4 | True | 1 | ROZPOCET
41 | K | 998767201 | Přesun hmot pro zámečnické konstrukce stanovený procentní sazbou (%) z ceny vodorovná dopravní vzdálenost do 50 m v objektech výšky do 6 m | % |  |  | 0 | CS ÚRS 2021 02 |  | základní |  | 0 | 0 | 0 | 0 | 0 | 16 | K | 2 |  |  |  | ROZPOCET | 0 | 0 | 0 | 0 | 0 | 1 | 0 | 16 | 82
| Online PSC |  | https://podminky.urs.cz/item/CS_URS_2021_02/998767201 | [14 empty] | Online PSC | 2
| D | 783 | Dokončovací práce - nátěry |  |  |  | 0 |  |  |  |  | 0 |  | 0 |  | 0 | 2 | D | 1 |  |  |  | ROZPOCET | [6 empty] | 0
42 | K | 783 - 1 | nátěr zdiva vodoodpudivým čirým nátěrem zamezujíví navlhání a drolení zdiva | m2 | 224.208 |  | 0 |  |  | základní |  | 0 | 0 | 0 | 0 | 0 | 16 | K | 2 |  |  |  | ROZPOCET | 0 | 0 | 0 | 0 | 0 | 1 | 0 | 16 | 84
| VV |  | plocha | [14 empty] | VV | 2 | 1 | True | 0 | ROZPOCET
| VV |  | (2,73*2,50+3,00*2,65+3,00*2,50+6,15*2,70+6,15*2,95+4,15*3,55+2,00*3,10+6,185*3,60+0,57*3,90)*2 |  | 204.888 | [12 empty] | VV | 2 | 2 | True | 0 | ROZPOCET
| VV |  | 3,45*2,80*2 |  | 19.32 | [12 empty] | VV | 2 | 2 | True | 0 | ROZPOCET
| VV |  | Součet |  | 224.208 | [12 empty] | VV | 2 | 4 | True | 1 | ROZPOCET

## 13 - SO 02 - 1 - objekt z...
{5eca6f00-8e26-485d-8f04-3e759e22f2fc}
2
| KRYCÍ LIST SOUPISU PRACÍ | [7 empty] | v --- níže se nacházejí doplnkové a pomocné údaje k sestavám --- v | [8 empty] | False
Stavba:
DZR-R_4 - 05.01.2022
Objekt:
13 - SO 02 - 1 - objekt zahradního altánu
| KSO: |  |  |  |  | CC-CZ:
| Místo: |  |  |  |  | Datum: | 17. 3. 2021
| Zadavatel: |  |  |  |  | IČ:
DIČ:
| Uchazeč: |  |  |  |  | IČ: | Vyplň údaj
|  | Vyplň údaj |  |  |  | DIČ: | Vyplň údaj
| Projektant: |  |  |  |  | IČ:
DIČ:
| Zpracovatel: |  |  |  |  | IČ:
DIČ:
Poznámka:
| Cena bez DPH | [5 empty] | 0
|  |  | Základ daně |  |  | Sazba daně | Výše daně
| DPH | základní | 0 |  |  | 21% | 0
|  | snížená | 0 |  |  | 15% | 0
|  | zákl. přenesená | 0 |  |  | 21% | 0
|  | sníž. přenesená | 0 |  |  | 15% | 0
|  | nulová | 0 |  |  | 0% | 0
| Cena s DPH |  |  | v | CZK |  | 0
REKAPITULACE ČLENĚNÍ SOUPISU PRACÍ
Stavba:
DZR-R_4 - 05.01.2022
Objekt:
13 - SO 02 - 1 - objekt zahradního altánu
Místo: | [5 empty] | Datum: | 17. 3. 2021
Zadavatel: | [5 empty] | Projektant:
Uchazeč: |  |  | Vyplň údaj |  |  | Zpracovatel:
Kód dílu - Popis | [6 empty] | Cena celkem [CZK]
Náklady stavby celkem | [6 empty] | 0 | [11 empty] | -1
| HSV - Práce a dodávky HSV | [5 empty] | 0
| 1 - Zemní práce | [5 empty] | 0
| 2 - Zakládání | [5 empty] | 0
| 3 - Svislé a kompletní konstrukce | [5 empty] | 0
| 4 - Vodorovné konstrukce | [5 empty] | 0
| 5 - Komunikace pozemní | [5 empty] | 0
| 6 - Úpravy povrchů, podlahy a osazování výplní | [5 empty] | 0
| 8 - Trubní vedení | [5 empty] | 0
| 9 - Ostatní konstrukce a práce, bourání | [5 empty] | 0
| 998 - Přesun hmot | [5 empty] | 0
| PSV - Práce a dodávky PSV | [5 empty] | 0
| 721 - Zdravotechnika - vnitřní kanalizace | [5 empty] | 0
| 741 - Elektroinstalace - silnoproud | [5 empty] | 0
| 762 - Konstrukce tesařské | [5 empty] | 0
| 764 - Konstrukce klempířské | [5 empty] | 0
| 765 - Krytina skládaná | [5 empty] | 0
| 783 - Dokončovací práce - nátěry | [5 empty] | 0
SOUPIS PRACÍ
Stavba:
DZR-R_4 - 05.01.2022
Objekt:
13 - SO 02 - 1 - objekt zahradního altánu
Místo: | [5 empty] | Datum: | 17. 3. 2021
Zadavatel: | [5 empty] | Projektant:
Uchazeč: |  |  | Vyplň údaj |  |  | Zpracovatel:
PČ | Typ | Kód | Popis | MJ | Množství | J.cena [CZK] | Cena celkem [CZK] | Cenová soustava |  | DPH | J. Nh [h] | Nh celkem [h] | J. hmotnost [t] | Hmotnost celkem [t] | J. suť [t] | Suť Celkem [t]
Náklady soupisu celkem | [6 empty] | 0 |  |  |  |  | 0 |  | 165.1982 |  | 0 |  | D | -1 | [10 empty] | 0
| D | HSV | Práce a dodávky HSV |  |  |  | 0 |  |  |  |  | 0 |  | 161.1835 |  | 0 | 1 | D | 0 |  |  |  | ROZPOCET | [6 empty] | 0
| D | 1 | Zemní práce |  |  |  | 0 |  |  |  |  | 0 |  | 15 |  | 0 | 1 | D | 1 |  |  |  | ROZPOCET | [6 empty] | 0
1 | K | 131251103 | Hloubení nezapažených jam a zářezů strojně s urovnáním dna do předepsaného profilu a spádu v hornině třídy těžitelnosti I skupiny 3 přes 50 do 100 m3 | m3 | 135 |  | 0 | CS ÚRS 2021 02 |  | základní |  | 0 | 0 | 0 | 0 | 0 | 4 | K | 2 |  |  |  | ROZPOCET | 0 | 0 | 0 | 0 | 0 | 1 | 0 | 4 | 2
| Online PSC |  | https://podminky.urs.cz/item/CS_URS_2021_02/131251103 | [14 empty] | Online PSC | 2
| VV |  | pro altán | [14 empty] | VV | 2 | 1 | True | 0 | ROZPOCET
| VV |  | 12,00*9,00*(0,80+0,45) |  | 135 | [12 empty] | VV | 2 | 2 | True | 0 | ROZPOCET
| VV |  | Součet |  | 135 | [12 empty] | VV | 2 | 4 | True | 1 | ROZPOCET
2 | K | 132254101 | Hloubení zapažených rýh šířky do 800 mm strojně s urovnáním dna do předepsaného profilu a spádu v hornině třídy těžitelnosti I skupiny 3 do 20 m3 | m3 | 17.924 |  | 0 | CS ÚRS 2021 02 |  | základní |  | 0 | 0 | 0 | 0 | 0 | 4 | K | 2 |  |  |  | ROZPOCET | 0 | 0 | 0 | 0 | 0 | 1 | 0 | 4 | 4
| Online PSC |  | https://podminky.urs.cz/item/CS_URS_2021_02/132254101 | [14 empty] | Online PSC | 2
| VV |  | základy pro altán | [14 empty] | VV | 2 | 1 | True | 0 | ROZPOCET
| VV |  | (5,85*2+11,10)*0,60*(1,00-0,45) |  | 7.524 | [12 empty] | VV | 2 | 2 | True | 0 | ROZPOCET
| VV |  | kanalizace | [14 empty] | VV | 2 | 1 | True | 0 | ROZPOCET
| VV |  | 10,00*0,80*1,30 |  | 10.4 | [12 empty] | VV | 2 | 2 | True | 0 | ROZPOCET
| VV |  | Součet |  | 17.924 | [12 empty] | VV | 2 | 4 | True | 1 | ROZPOCET
3 | K | 133251101 | Hloubení nezapažených šachet strojně v hornině třídy těžitelnosti I skupiny 3 do 20 m3 | m3 | 0.738 |  | 0 | CS ÚRS 2021 02 |  | základní |  | 0 | 0 | 0 | 0 | 0 | 4 | K | 2 |  |  |  | ROZPOCET | 0 | 0 | 0 | 0 | 0 | 1 | 0 | 4 | 6
| Online PSC |  | https://podminky.urs.cz/item/CS_URS_2021_02/133251101 | [14 empty] | Online PSC | 2
| VV |  | patky | [14 empty] | VV | 2 | 1 | True | 0 | ROZPOCET
| VV |  | 0,60*0,60*(1,00-0,45) |  | 0.198 | [12 empty] | VV | 2 | 2 | True | 0 | ROZPOCET
| VV |  | 1,50*1,80*(1,00-0,80) |  | 0.54 | [12 empty] | VV | 2 | 2 | True | 0 | ROZPOCET
| VV |  | Součet |  | 0.738 | [12 empty] | VV | 2 | 4 | True | 1 | ROZPOCET
4 | K | 162351103 | Vodorovné přemístění výkopku nebo sypaniny po suchu na obvyklém dopravním prostředku, bez naložení výkopku, avšak se složením bez rozhrnutí z horniny třídy těžitelnosti I skupiny 1 až 3 na vzdálenost přes 50 do 500 m | m3 | 85.65 |  | 0 | CS ÚRS 2021 02 |  | základní |  | 0 | 0 | 0 | 0 | 0 | 4 | K | 2 |  |  |  | ROZPOCET | 0 | 0 | 0 | 0 | 0 | 1 | 0 | 4 | 8
| Online PSC |  | https://podminky.urs.cz/item/CS_URS_2021_02/162351103 | [14 empty] | Online PSC | 2
| VV |  | pro zpětné zásypy | [14 empty] | VV | 2 | 1 | True | 0 | ROZPOCET
| VV |  | 42,825 |  | 42.825 | [12 empty] | VV | 2 | 2 | True | 0 | ROZPOCET
| VV |  | zpěrný dovoz | [14 empty] | VV | 2 | 1 | True | 0 | ROZPOCET
| VV |  | 42,825 |  | 42.825 | [12 empty] | VV | 2 | 2 | True | 0 | ROZPOCET
| VV |  | Součet |  | 85.65 | [12 empty] | VV | 2 | 4 | True | 1 | ROZPOCET
5 | K | 162751117 | Vodorovné přemístění výkopku nebo sypaniny po suchu na obvyklém dopravním prostředku, bez naložení výkopku, avšak se složením bez rozhrnutí z horniny třídy těžitelnosti I skupiny 1 až 3 na vzdálenost přes 9 000 do 10 000 m | m3 | 110.837 |  | 0 | CS ÚRS 2021 02 |  | základní |  | 0 | 0 | 0 | 0 | 0 | 4 | K | 2 |  |  |  | ROZPOCET | 0 | 0 | 0 | 0 | 0 | 1 | 0 | 4 | 10
| Online PSC |  | https://podminky.urs.cz/item/CS_URS_2021_02/162751117 | [14 empty] | Online PSC | 2
| VV |  | odvoz | [14 empty] | VV | 2 | 1 | True | 0 | ROZPOCET
| VV |  | 135,00+17,924+0,738 |  | 153.662 | [12 empty] | VV | 2 | 2 | True | 0 | ROZPOCET
| VV |  | zpětné zásypy | [14 empty] | VV | 2 | 1 | True | 0 | ROZPOCET
| VV |  | -42,825 |  | -42.825 | [12 empty] | VV | 2 | 2 | True | 0 | ROZPOCET
| VV |  | Součet |  | 110.837 | [12 empty] | VV | 2 | 4 | True | 1 | ROZPOCET
6 | K | 167151101 | Nakládání, skládání a překládání neulehlého výkopku nebo sypaniny strojně nakládání, množství do 100 m3, z horniny třídy těžitelnosti I, skupiny 1 až 3 | m3 | 42.825 |  | 0 | CS ÚRS 2021 02 |  | základní |  | 0 | 0 | 0 | 0 | 0 | 4 | K | 2 |  |  |  | ROZPOCET | 0 | 0 | 0 | 0 | 0 | 1 | 0 | 4 | 12
| Online PSC |  | https://podminky.urs.cz/item/CS_URS_2021_02/167151101 | [14 empty] | Online PSC | 2
| VV |  | pro zpětné zásypy | [14 empty] | VV | 2 | 1 | True | 0 | ROZPOCET
| VV |  | 42,825 |  | 42.825 | [12 empty] | VV | 2 | 2 | True | 0 | ROZPOCET
| VV |  | Součet |  | 42.825 | [12 empty] | VV | 2 | 4 | True | 1 | ROZPOCET
7 | K | 171201221 | Poplatek za uložení stavebního odpadu na skládce (skládkovné) zeminy a kamení zatříděného do Katalogu odpadů pod kódem 17 05 04 | t | 199.507 |  | 0 | CS ÚRS 2021 02 |  | základní |  | 0 | 0 | 0 | 0 | 0 | 4 | K | 2 |  |  |  | ROZPOCET | 0 | 0 | 0 | 0 | 0 | 1 | 0 | 4 | 14
| Online PSC |  | https://podminky.urs.cz/item/CS_URS_2021_02/171201221 | [14 empty] | Online PSC | 2
| VV |  | 110,837*1,8 "Přepočtené koeficientem množství |  | 199.507 | [12 empty] | VV | 2 | 2 | True | 0 | ROZPOCET
| VV |  | Součet |  | 199.507 | [12 empty] | VV | 2 | 4 | True | 1 | ROZPOCET
8 | K | 171251201 | Uložení sypaniny na skládky nebo meziskládky bez hutnění s upravením uložené sypaniny do předepsaného tvaru | m3 | 110.837 |  | 0 | CS ÚRS 2021 02 |  | základní |  | 0 | 0 | 0 | 0 | 0 | 4 | K | 2 |  |  |  | ROZPOCET | 0 | 0 | 0 | 0 | 0 | 1 | 0 | 4 | 16
| Online PSC |  | https://podminky.urs.cz/item/CS_URS_2021_02/171251201 | [14 empty] | Online PSC | 2
9 | K | 174151101 | Zásyp sypaninou z jakékoliv horniny strojně s uložením výkopku ve vrstvách se zhutněním jam, šachet, rýh nebo kolem objektů v těchto vykopávkách | m3 | 42.825 |  | 0 | CS ÚRS 2021 02 |  | základní |  | 0 | 0 | 0 | 0 | 0 | 4 | K | 2 |  |  |  | ROZPOCET | 0 | 0 | 0 | 0 | 0 | 1 | 0 | 4 | 18
| Online PSC |  | https://podminky.urs.cz/item/CS_URS_2021_02/174151101 | [14 empty] | Online PSC | 2
| VV |  | kanalizace | [14 empty] | VV | 2 | 1 | True | 0 | ROZPOCET
| VV |  | výkop | [14 empty] | VV | 2 | 1 | True | 0 | ROZPOCET
| VV |  | 10,40 |  | 10.4 | [12 empty] | VV | 2 | 2 | True | 0 | ROZPOCET
| VV |  | podsyp a obsyp | [14 empty] | VV | 2 | 1 | True | 0 | ROZPOCET
| VV |  | -(0,80+4,80) |  | -5.6 | [12 empty] | VV | 2 | 2 | True | 0 | ROZPOCET
| VV |  | za objektem | [14 empty] | VV | 2 | 1 | True | 0 | ROZPOCET
| VV |  | (10,00+2,00*2)*(1,00+2,00)/2*1,50 |  | 31.5 | [12 empty] | VV | 2 | 2 | True | 0 | ROZPOCET
| VV |  | 5,80*(1,00+2,00)/2*1,50/2 |  | 6.525 | [12 empty] | VV | 2 | 2 | True | 0 | ROZPOCET
| VV |  | Součet |  | 42.825 | [12 empty] | VV | 2 | 4 | True | 1 | ROZPOCET
10 | K | 175111101 | Obsypání potrubí ručně sypaninou z vhodných hornin třídy těžitelnosti I a II, skupiny 1 až 4 nebo materiálem připraveným podél výkopu ve vzdálenosti do 3 m od jeho kraje pro jakoukoliv hloubku výkopu a míru zhutnění bez prohození sypaniny | m3 | 7.5 |  | 0 | CS ÚRS 2021 02 |  | základní |  | 0 | 0 | 0 | 0 | 0 | 4 | K | 2 |  |  |  | ROZPOCET | 0 | 0 | 0 | 0 | 0 | 1 | 0 | 4 | 20
| Online PSC |  | https://podminky.urs.cz/item/CS_URS_2021_02/175111101 | [14 empty] | Online PSC | 2
| VV |  | kanalizace | [14 empty] | VV | 2 | 1 | True | 0 | ROZPOCET
| VV |  | 10,00*0,80*0,60 |  | 4.8 | [12 empty] | VV | 2 | 2 | True | 0 | ROZPOCET
| VV |  | drenáž | [14 empty] | VV | 2 | 1 | True | 0 | ROZPOCET
| VV |  | 15,00*0,30*0,60 |  | 2.7 | [12 empty] | VV | 2 | 2 | True | 0 | ROZPOCET
| VV |  | Součet |  | 7.5 | [12 empty] | VV | 2 | 4 | True | 1 | ROZPOCET
11 | M | 58333625 | kamenivo těžené hrubé frakce 4/8 | t | 15 |  | 0 | CS ÚRS 2021 02 |  | základní |  | 0 | 1 | 15 | 0 | 0 | 8 | M | 2 |  |  |  | ROZPOCET | 0 | 0 | 0 | 0 | 0 | 1 | 0 | 4 | 22
| Online PSC |  | https://podminky.urs.cz/item/CS_URS_2021_02/58333625 | [14 empty] | Online PSC | 2
| VV |  | spc | [14 empty] | VV | 2 | 1 | True | 0 | ROZPOCET
| VV |  | 7,50*2,00 |  | 15 | [12 empty] | VV | 2 | 2 | True | 0 | ROZPOCET
| VV |  | Součet |  | 15 | [12 empty] | VV | 2 | 4 | True | 1 | ROZPOCET
12 | K | 181951112 | Úprava pláně vyrovnáním výškových rozdílů strojně v hornině třídy těžitelnosti I, skupiny 1 až 3 se zhutněním | m2 | 81.25 |  | 0 | CS ÚRS 2021 02 |  | základní |  | 0 | 0 | 0 | 0 | 0 | 4 | K | 2 |  |  |  | ROZPOCET | 0 | 0 | 0 | 0 | 0 | 1 | 0 | 4 | 24
| Online PSC |  | https://podminky.urs.cz/item/CS_URS_2021_02/181951112 | [14 empty] | Online PSC | 2
| VV |  | plocha | [14 empty] | VV | 2 | 1 | True | 0 | ROZPOCET
| VV |  | 81,25 |  | 81.25 | [12 empty] | VV | 2 | 2 | True | 0 | ROZPOCET
| VV |  | Součet |  | 81.25 | [12 empty] | VV | 2 | 4 | True | 1 | ROZPOCET
| D | 2 | Zakládání |  |  |  | 0 |  |  |  |  | 0 |  | 41.9259 |  | 0 | 1 | D | 1 |  |  |  | ROZPOCET | [6 empty] | 0
13 | K | 212750103 | Trativody z drenážních a melioračních trubek pro budovy se zřízením štěrkového lože pod trubky a s jejich obsypem v otevřeném výkopu trubka tyčová PVC-U plocha pro vtékání vody min. 80 cm2/m SN 4 celoperforovaná 360° DN 160 | m | 15 |  | 0 | CS ÚRS 2021 02 |  | základní |  | 0 | 0.28714 | 4.3071 | 0 | 0 | 4 | K | 2 |  |  |  | ROZPOCET | 0 | 0 | 0 | 0 | 0 | 1 | 0 | 4 | 26
| Online PSC |  | https://podminky.urs.cz/item/CS_URS_2021_02/212750103 | [14 empty] | Online PSC | 2
| VV |  | za objektem | [14 empty] | VV | 2 | 1 | True | 0 | ROZPOCET
| VV |  | 15,00 |  | 15 | [12 empty] | VV | 2 | 2 | True | 0 | ROZPOCET
| VV |  | Součet |  | 15 | [12 empty] | VV | 2 | 4 | True | 1 | ROZPOCET
14 | K | 212972113 | Opláštění drenážních trub filtrační textilií DN 160 | m | 15 |  | 0 | CS ÚRS 2021 02 |  | základní |  | 0 | 0.00016 | 0.0024 | 0 | 0 | 4 | K | 2 |  |  |  | ROZPOCET | 0 | 0 | 0 | 0 | 0 | 1 | 0 | 4 | 28
| Online PSC |  | https://podminky.urs.cz/item/CS_URS_2021_02/212972113 | [14 empty] | Online PSC | 2
15 | K | 271572211 | Podsyp pod základové konstrukce se zhutněním a urovnáním povrchu ze štěrkopísku netříděného | m3 | 2.511 |  | 0 | CS ÚRS 2021 02 |  | základní |  | 0 | 1.98 | 4.9718 | 0 | 0 | 4 | K | 2 |  |  |  | ROZPOCET | 0 | 0 | 0 | 0 | 0 | 1 | 0 | 4 | 30
| Online PSC |  | https://podminky.urs.cz/item/CS_URS_2021_02/271572211 | [14 empty] | Online PSC | 2
| VV |  | pod základy | [14 empty] | VV | 2 | 1 | True | 0 | ROZPOCET
| VV |  | (5,85*2+11,10)*0,60*0,15 |  | 2.052 | [12 empty] | VV | 2 | 2 | True | 0 | ROZPOCET
| VV |  | 0,60*0,60*0,15 |  | 0.054 | [12 empty] | VV | 2 | 2 | True | 0 | ROZPOCET
| VV |  | 1,50*1,80*0,15 |  | 0.405 | [12 empty] | VV | 2 | 2 | True | 0 | ROZPOCET
| VV |  | Součet |  | 2.511 | [12 empty] | VV | 2 | 4 | True | 1 | ROZPOCET
16 | K | 274313611 | Základy z betonu prostého pasy betonu kamenem neprokládaného tř. C 16/20 | m3 | 11.799 |  | 0 | CS ÚRS 2021 02 |  | základní |  | 0 | 2.2563 | 26.6226 | 0 | 0 | 4 | K | 2 |  |  |  | ROZPOCET | 0 | 0 | 0 | 0 | 0 | 1 | 0 | 4 | 32
| Online PSC |  | https://podminky.urs.cz/item/CS_URS_2021_02/274313611 | [14 empty] | Online PSC | 2
| VV |  | základy pro altán | [14 empty] | VV | 2 | 1 | True | 0 | ROZPOCET
| VV |  | (5,85*2+11,10)*0,60*0,75 |  | 10.26 | [12 empty] | VV | 2 | 2 | True | 0 | ROZPOCET
| VV |  | do výkopu | [14 empty] | VV | 2 | 1 | True | 0 | ROZPOCET
| VV |  | 10,26*0,15 |  | 1.539 | [12 empty] | VV | 2 | 2 | True | 0 | ROZPOCET
| VV |  | Součet |  | 11.799 | [12 empty] | VV | 2 | 4 | True | 1 | ROZPOCET
17 | K | 274351121 | Bednění základů pasů rovné zřízení | m2 | 21.15 |  | 0 | CS ÚRS 2021 02 |  | základní |  | 0 | 0.00269 | 0.056893 | 0 | 0 | 4 | K | 2 |  |  |  | ROZPOCET | 0 | 0 | 0 | 0 | 0 | 1 | 0 | 4 | 34
| Online PSC |  | https://podminky.urs.cz/item/CS_URS_2021_02/274351121 | [14 empty] | Online PSC | 2
| VV |  | pasy | [14 empty] | VV | 2 | 1 | True | 0 | ROZPOCET
| VV |  | (11,10+6,20*2)*0,45*2 |  | 21.15 | [12 empty] | VV | 2 | 2 | True | 0 | ROZPOCET
| VV |  | Součet |  | 21.15 | [12 empty] | VV | 2 | 4 | True | 1 | ROZPOCET
18 | K | 274351122 | Bednění základů pasů rovné odstranění | m2 | 21.15 |  | 0 | CS ÚRS 2021 02 |  | základní |  | 0 | 0 | 0 | 0 | 0 | 4 | K | 2 |  |  |  | ROZPOCET | 0 | 0 | 0 | 0 | 0 | 1 | 0 | 4 | 36
| Online PSC |  | https://podminky.urs.cz/item/CS_URS_2021_02/274351122 | [14 empty] | Online PSC | 2
| VV |  | dle bednění | [14 empty] | VV | 2 | 1 | True | 0 | ROZPOCET
| VV |  | 21,150 |  | 21.15 | [12 empty] | VV | 2 | 2 | True | 0 | ROZPOCET
| VV |  | Součet |  | 21.15 | [12 empty] | VV | 2 | 4 | True | 1 | ROZPOCET
19 | K | 275313611 | Základy z betonu prostého patky a bloky z betonu kamenem neprokládaného tř. C 16/20 | m3 | 2.639 |  | 0 | CS ÚRS 2021 02 |  | základní |  | 0 | 2.2563 | 5.9545 | 0 | 0 | 4 | K | 2 |  |  |  | ROZPOCET | 0 | 0 | 0 | 0 | 0 | 1 | 0 | 4 | 38
| Online PSC |  | https://podminky.urs.cz/item/CS_URS_2021_02/275313611 | [14 empty] | Online PSC | 2
| VV |  | patky | [14 empty] | VV | 2 | 1 | True | 0 | ROZPOCET
| VV |  | 0,60*0,60*0,75 |  | 0.27 | [12 empty] | VV | 2 | 2 | True | 0 | ROZPOCET
| VV |  | 1,50*1,80*0,75 |  | 2.025 | [12 empty] | VV | 2 | 2 | True | 0 | ROZPOCET
| VV |  | do výkopu | [14 empty] | VV | 2 | 1 | True | 0 | ROZPOCET
| VV |  | 2,295*0,15 |  | 0.344 | [12 empty] | VV | 2 | 2 | True | 0 | ROZPOCET
| VV |  | Součet |  | 2.639 | [12 empty] | VV | 2 | 4 | True | 1 | ROZPOCET
20 | K | 275351121 | Bednění základů patek zřízení | m2 | 4.05 |  | 0 | CS ÚRS 2021 02 |  | základní |  | 0 | 0.00264 | 0.010692 | 0 | 0 | 4 | K | 2 |  |  |  | ROZPOCET | 0 | 0 | 0 | 0 | 0 | 1 | 0 | 4 | 40
| Online PSC |  | https://podminky.urs.cz/item/CS_URS_2021_02/275351121 | [14 empty] | Online PSC | 2
| VV |  | patky | [14 empty] | VV | 2 | 1 | True | 0 | ROZPOCET
| VV |  | 0,60*4*0,45 |  | 1.08 | [12 empty] | VV | 2 | 2 | True | 0 | ROZPOCET
| VV |  | (1,50+1,80)*2*0,45 |  | 2.97 | [12 empty] | VV | 2 | 2 | True | 0 | ROZPOCET
| VV |  | Součet |  | 4.05 | [12 empty] | VV | 2 | 4 | True | 1 | ROZPOCET
21 | K | 275351122 | Bednění základů patek odstranění | m2 | 4.05 |  | 0 | CS ÚRS 2021 02 |  | základní |  | 0 | 0 | 0 | 0 | 0 | 4 | K | 2 |  |  |  | ROZPOCET | 0 | 0 | 0 | 0 | 0 | 1 | 0 | 4 | 42
| Online PSC |  | https://podminky.urs.cz/item/CS_URS_2021_02/275351122 | [14 empty] | Online PSC | 2
| VV |  | dle bednění | [14 empty] | VV | 2 | 1 | True | 0 | ROZPOCET
| VV |  | 4,050 |  | 4.05 | [12 empty] | VV | 2 | 2 | True | 0 | ROZPOCET
| VV |  | Součet |  | 4.05 | [12 empty] | VV | 2 | 4 | True | 1 | ROZPOCET
| D | 3 | Svislé a kompletní konstrukce |  |  |  | 0 |  |  |  |  | 0 |  | 58.5045 |  | 0 | 1 | D | 1 |  |  |  | ROZPOCET | [6 empty] | 0
78 | K | 311213112 | Zdivo nadzákladové z lomového kamene štípaného nebo ručně vybíraného na maltu z nepravidelných kamenů objemu 1 kusu kamene do 0,02 m3, šířka spáry přes 4 do 10 mm | m3 | 14.625 |  | 0 | CS ÚRS 2021 02 |  | základní |  | 0 | 2.6814 | 39.2155 | 0 | 0 | 4 | K | 2 |  |  |  | ROZPOCET | 0 | 0 | 0 | 0 | 0 | 1 | 0 | 4 | 44
| Online PSC |  | https://podminky.urs.cz/item/CS_URS_2021_02/311213112 | [14 empty] | Online PSC | 2
| VV |  | parapetní zdivo | [14 empty] | VV | 2 | 1 | True | 0 | ROZPOCET
| VV |  | (10,00+2*0,50+6,20*2)*1,25*0,50 |  | 14.625 | [12 empty] | VV | 2 | 2 | True | 0 | ROZPOCET
| VV |  | Součet |  | 14.625 | [12 empty] | VV | 2 | 4 | True | 1 | ROZPOCET
23 | K | 311213912 | Zdivo nadzákladové z lomového kamene štípaného nebo ručně vybíraného na maltu Příplatek k cenám za lícování zdiva oboustranné | m3 | 14.625 |  | 0 | CS ÚRS 2021 02 |  | základní |  | 0 | 0 | 0 | 0 | 0 | 4 | K | 2 |  |  |  | ROZPOCET | 0 | 0 | 0 | 0 | 0 | 1 | 0 | 4 | 46
| Online PSC |  | https://podminky.urs.cz/item/CS_URS_2021_02/311213912 | [14 empty] | Online PSC | 2
| VV |  | 14,625 |  | 14.625 | [12 empty] | VV | 2 | 2 | True | 0 | ROZPOCET
| VV |  | Součet |  | 14.625 | [12 empty] | VV | 2 | 4 | True | 1 | ROZPOCET
24 | K | 311213921 | Zdivo nadzákladové z lomového kamene štípaného nebo ručně vybíraného na maltu Příplatek k cenám za vytvoření hrany rohu | m | 2 |  | 0 | CS ÚRS 2021 02 |  | základní |  | 0 | 0 | 0 | 0 | 0 | 4 | K | 2 |  |  |  | ROZPOCET | 0 | 0 | 0 | 0 | 0 | 1 | 0 | 4 | 48
| Online PSC |  | https://podminky.urs.cz/item/CS_URS_2021_02/311213921 | [14 empty] | Online PSC | 2
25 | K | 311213922 | Zdivo nadzákladové z lomového kamene štípaného nebo ručně vybíraného na maltu Příplatek k cenám za vytvoření hrany nároží | m | 2 |  | 0 | CS ÚRS 2021 02 |  | základní |  | 0 | 0 | 0 | 0 | 0 | 4 | K | 2 |  |  |  | ROZPOCET | 0 | 0 | 0 | 0 | 0 | 1 | 0 | 4 | 50
| Online PSC |  | https://podminky.urs.cz/item/CS_URS_2021_02/311213922 | [14 empty] | Online PSC | 2
26 | K | 314 - x 1 | komínové těsevo - vnitřní vyplechování včetně komínku | kpl | 1 |  | 0 |  |  | základní |  | 0 | 0 | 0 | 0 | 0 | 4 | K | 2 |  |  |  | ROZPOCET | 0 | 0 | 0 | 0 | 0 | 1 | 0 | 4 | 52
| VV |  | kompletní provedení | [14 empty] | VV | 2 | 1 | True | 0 | ROZPOCET
| VV |  | 1 |  | 1 | [12 empty] | VV | 2 | 2 | True | 0 | ROZPOCET
| VV |  | Součet |  | 1 | [12 empty] | VV | 2 | 4 | True | 1 | ROZPOCET
27 | K | 314231115 | Zdivo komínů a ventilací volně stojících z cihel pálených plných dl. 290 mm P 7 M až P 15 M, na maltu ze suché směsi 5 MPa | m3 | 10.26 |  | 0 | CS ÚRS 2021 02 |  | základní |  | 0 | 1.6531 | 16.9608 | 0 | 0 | 4 | K | 2 |  |  |  | ROZPOCET | 0 | 0 | 0 | 0 | 0 | 1 | 0 | 4 | 54
| Online PSC |  | https://podminky.urs.cz/item/CS_URS_2021_02/314231115 | [14 empty] | Online PSC | 2
| VV |  | komínové těleso | [14 empty] | VV | 2 | 1 | True | 0 | ROZPOCET
| VV |  | 1,50*1,80*3,80 |  | 10.26 | [12 empty] | VV | 2 | 2 | True | 0 | ROZPOCET
| VV |  | Součet |  | 10.26 | [12 empty] | VV | 2 | 4 | True | 1 | ROZPOCET
28 | K | 314291115 | Pouzdro komínového průduchu včetně sopouchu z cihel šamotových s dilatační mezerou od zdiva komínového pláště prováděné současně při zdění 290x140x65 mm, na maltu ze suché směsi 5 MPa | m3 | 0.825 |  | 0 | CS ÚRS 2021 02 |  | základní |  | 0 | 1.9845 | 1.6372 | 0 | 0 | 4 | K | 2 |  |  |  | ROZPOCET | 0 | 0 | 0 | 0 | 0 | 1 | 0 | 4 | 56
| Online PSC |  | https://podminky.urs.cz/item/CS_URS_2021_02/314291115 | [14 empty] | Online PSC | 2
| VV |  | venkovní krb | [14 empty] | VV | 2 | 1 | True | 0 | ROZPOCET
| VV |  | (0,50*2+1,20)*0,15*2,50 |  | 0.825 | [12 empty] | VV | 2 | 2 | True | 0 | ROZPOCET
| VV |  | Součet |  | 0.825 | [12 empty] | VV | 2 | 4 | True | 1 | ROZPOCET
29 | K | 316381112 | Komínové krycí desky z betonu tř. C 12/15 až C 16/20 s případnou konstrukční obvodovou výztuží včetně bednění, s potěrem nebo s povrchem vyhlazeným ve spádu k okrajům, bez přesahu, tl. přes 80 do 100 mm | m2 | 2.7 |  | 0 | CS ÚRS 2021 02 |  | základní |  | 0 | 0.25591 | 0.69096 | 0 | 0 | 4 | K | 2 |  |  |  | ROZPOCET | 0 | 0 | 0 | 0 | 0 | 1 | 0 | 4 | 58
| Online PSC |  | https://podminky.urs.cz/item/CS_URS_2021_02/316381112 | [14 empty] | Online PSC | 2
| VV |  | komín | [14 empty] | VV | 2 | 1 | True | 0 | ROZPOCET
| VV |  | 1,50*1,80 |  | 2.7 | [12 empty] | VV | 2 | 2 | True | 0 | ROZPOCET
| VV |  | Součet |  | 2.7 | [12 empty] | VV | 2 | 4 | True | 1 | ROZPOCET
| D | 4 | Vodorovné konstrukce |  |  |  | 0 |  |  |  |  | 0 |  | 1.5126 |  | 0 | 1 | D | 1 |  |  |  | ROZPOCET | [6 empty] | 0
30 | K | 451573111 | Lože pod potrubí, stoky a drobné objekty v otevřeném výkopu z písku a štěrkopísku do 63 mm | m3 | 0.8 |  | 0 | CS ÚRS 2021 02 |  | základní |  | 0 | 1.8908 | 1.5126 | 0 | 0 | 4 | K | 2 |  |  |  | ROZPOCET | 0 | 0 | 0 | 0 | 0 | 1 | 0 | 4 | 60
| Online PSC |  | https://podminky.urs.cz/item/CS_URS_2021_02/451573111 | [14 empty] | Online PSC | 2
| VV |  | kanalizace | [14 empty] | VV | 2 | 1 | True | 0 | ROZPOCET
| VV |  | 10,00*0,80*0,10 |  | 0.8 | [12 empty] | VV | 2 | 2 | True | 0 | ROZPOCET
| VV |  | Součet |  | 0.8 | [12 empty] | VV | 2 | 4 | True | 1 | ROZPOCET
| D | 5 | Komunikace pozemní |  |  |  | 0 |  |  |  |  | 0 |  | 43.3144 |  | 0 | 1 | D | 1 |  |  |  | ROZPOCET | [6 empty] | 0
31 | K | 564730111.1 | Podklad nebo kryt z kameniva hrubého drceného vel. 0-32 mm s rozprostřením a zhutněním, po zhutnění tl. 100 mm | m2 | 81.25 |  | 0 |  |  | základní |  | 0 | 0 | 0 | 0 | 0 | 4 | K | 2 |  |  |  | ROZPOCET | 0 | 0 | 0 | 0 | 0 | 1 | 0 | 4 | 62
| VV |  | pochozí plocha | [14 empty] | VV | 2 | 1 | True | 0 | ROZPOCET
| VV |  | 81,25 |  | 81.25 | [12 empty] | VV | 2 | 2 | True | 0 | ROZPOCET
| VV |  | Součet |  | 81.25 | [12 empty] | VV | 2 | 4 | True | 1 | ROZPOCET
32 | K | 564761111 | Podklad nebo kryt z kameniva hrubého drceného vel. 32-63 mm s rozprostřením a zhutněním, po zhutnění tl. 200 mm | m2 | 81.25 |  | 0 | CS ÚRS 2021 02 |  | základní |  | 0 | 0.387 | 31.4438 | 0 | 0 | 4 | K | 2 |  |  |  | ROZPOCET | 0 | 0 | 0 | 0 | 0 | 1 | 0 | 4 | 64
| Online PSC |  | https://podminky.urs.cz/item/CS_URS_2021_02/564761111 | [14 empty] | Online PSC | 2
| VV |  | pochozí plocha | [14 empty] | VV | 2 | 1 | True | 0 | ROZPOCET
| VV |  | 81,25 |  | 81.25 | [12 empty] | VV | 2 | 2 | True | 0 | ROZPOCET
| VV |  | Součet |  | 81.25 | [12 empty] | VV | 2 | 4 | True | 1 | ROZPOCET
33 | K | 596841221 | Kladení dlažby z betonových nebo kameninových dlaždic komunikací pro pěší s vyplněním spár a se smetením přebytečného materiálu na vzdálenost do 3 m s ložem z cementové malty tl. do 30 mm velikosti dlaždic přes 0,09 m2 do 0,25 m2, pro plochy přes 50 do 100 m2 | m2 | 81.25 |  | 0 | CS ÚRS 2021 02 |  | základní |  | 0 | 0.1461 | 11.8706 | 0 | 0 | 4 | K | 2 |  |  |  | ROZPOCET | 0 | 0 | 0 | 0 | 0 | 1 | 0 | 4 | 66
| Online PSC |  | https://podminky.urs.cz/item/CS_URS_2021_02/596841221 | [14 empty] | Online PSC | 2
| VV |  | plocha | [14 empty] | VV | 2 | 1 | True | 0 | ROZPOCET
| VV |  | 81,25 |  | 81.25 | [12 empty] | VV | 2 | 2 | True | 0 | ROZPOCET
| VV |  | Součet |  | 81.25 | [12 empty] | VV | 2 | 4 | True | 1 | ROZPOCET
34 | M | 59245320.1 | dlažba plošná betonová 500 x 500 mm přírodní | m2 | 89.375 |  | 0 |  |  | základní |  | 0 | 0 | 0 | 0 | 0 | 8 | M | 2 |  |  |  | ROZPOCET | 0 | 0 | 0 | 0 | 0 | 1 | 0 | 4 | 68
| VV |  | spc | [14 empty] | VV | 2 | 1 | True | 0 | ROZPOCET
| VV |  | 81,25*1,1 |  | 89.375 | [12 empty] | VV | 2 | 2 | True | 0 | ROZPOCET
| VV |  | Součet |  | 89.375 | [12 empty] | VV | 2 | 4 | True | 1 | ROZPOCET
| D | 6 | Úpravy povrchů, podlahy a osazování výplní |  |  |  | 0 |  |  |  |  | 0 |  | 0.669 |  | 0 | 1 | D | 1 |  |  |  | ROZPOCET | [6 empty] | 0
35 | K | 622272001 | Montáž zavěšené odvětrávané fasády na ocelové nosné konstrukci z fasádních desek na jednosměrné nosné konstrukci opláštění připevněné mechanickým viditelným spojem, (nýty) stěn bez tepelné izolace | m2 | 23.8 |  | 0 | CS ÚRS 2021 02 |  | základní |  | 0 | 0.00345 | 0.08211 | 0 | 0 | 4 | K | 2 |  |  |  | ROZPOCET | 0 | 0 | 0 | 0 | 0 | 1 | 0 | 4 | 70
| Online PSC |  | https://podminky.urs.cz/item/CS_URS_2021_02/622272001 | [14 empty] | Online PSC | 2
| VV |  | komínové těleso | [14 empty] | VV | 2 | 1 | True | 0 | ROZPOCET
| VV |  | 1,70*4*3,50 |  | 23.8 | [12 empty] | VV | 2 | 2 | True | 0 | ROZPOCET
| VV |  | Součet |  | 23.8 | [12 empty] | VV | 2 | 4 | True | 1 | ROZPOCET
36 | M | 59155104 | deska cementovláknitá fasádní probarvená tl 8mm | m2 | 29.75 |  | 0 | CS ÚRS 2021 02 |  | základní |  | 0 | 0.0146 | 0.43435 | 0 | 0 | 8 | M | 2 |  |  |  | ROZPOCET | 0 | 0 | 0 | 0 | 0 | 1 | 0 | 4 | 72
| Online PSC |  | https://podminky.urs.cz/item/CS_URS_2021_02/59155104 | [14 empty] | Online PSC | 2
| VV |  | 23,8*1,25 "Přepočtené koeficientem množství |  | 29.75 | [12 empty] | VV | 2 | 2 | True | 0 | ROZPOCET
| VV |  | Součet |  | 29.75 | [12 empty] | VV | 2 | 4 | True | 1 | ROZPOCET
37 | K | 622631011 | Spárování vnějších ploch pohledového zdiva z tvárnic nebo kamene, spárovací maltou stěn | m2 | 58.5 |  | 0 | CS ÚRS 2021 02 |  | základní |  | 0 | 0.0014 | 0.0819 | 0 | 0 | 4 | K | 2 |  |  |  | ROZPOCET | 0 | 0 | 0 | 0 | 0 | 1 | 0 | 4 | 74
| Online PSC |  | https://podminky.urs.cz/item/CS_URS_2021_02/622631011 | [14 empty] | Online PSC | 2
| VV |  | parapetní zdivo | [14 empty] | VV | 2 | 1 | True | 0 | ROZPOCET
| VV |  | (10,00+2*0,50+6,20*2)*1,25*2 |  | 58.5 | [12 empty] | VV | 2 | 2 | True | 0 | ROZPOCET
| VV |  | Součet |  | 58.5 | [12 empty] | VV | 2 | 4 | True | 1 | ROZPOCET
38 | K | 628613611 | Žárové zinkování ponorem dílů ocelových konstrukcí mostů hmotnosti dílců do 100 kg | kg | 504.578 |  | 0 | CS ÚRS 2021 02 |  | základní |  | 0 | 0.00014 | 0.070641 | 0 | 0 | 4 | K | 2 |  |  |  | ROZPOCET | 0 | 0 | 0 | 0 | 0 | 1 | 0 | 4 | 76
| Online PSC |  | https://podminky.urs.cz/item/CS_URS_2021_02/628613611 | [14 empty] | Online PSC | 2
| VV |  | ocelové doplňkové konstrukce pergoly | [14 empty] | VV | 2 | 1 | True | 0 | ROZPOCET
| VV |  | (13) příčná střešní vaznice L 50/5 mm | [14 empty] | VV | 2 | 1 | True | 0 | ROZPOCET
| VV |  | 7,35*3,85 |  | 28.298 | [12 empty] | VV | 2 | 2 | True | 0 | ROZPOCET
| VV |  | (14) svislý slunolam plocháč 150/5 mm | [14 empty] | VV | 2 | 1 | True | 0 | ROZPOCET
| VV |  | 1,050*72*6,30 |  | 476.28 | [12 empty] | VV | 2 | 2 | True | 0 | ROZPOCET
| VV |  | Součet |  | 504.578 | [12 empty] | VV | 2 | 4 | True | 1 | ROZPOCET
| D | 8 | Trubní vedení |  |  |  | 0 |  |  |  |  | 0 |  | 0.24496 |  | 0 | 1 | D | 1 |  |  |  | ROZPOCET | [6 empty] | 0
39 | K | 871315221 | Kanalizační potrubí z tvrdého PVC v otevřeném výkopu ve sklonu do 20 %, hladkého plnostěnného jednovrstvého, tuhost třídy SN 8 DN 160 | m | 10 |  | 0 | CS ÚRS 2021 02 |  | základní |  | 0 | 0.00276 | 0.0276 | 0 | 0 | 4 | K | 2 |  |  |  | ROZPOCET | 0 | 0 | 0 | 0 | 0 | 1 | 0 | 4 | 78
| Online PSC |  | https://podminky.urs.cz/item/CS_URS_2021_02/871315221 | [14 empty] | Online PSC | 2
40 | K | 895270001 | Proplachovací a kontrolní šachta z PVC-U pro drenáže budov vnějšího průměru 315 mm pro napojení potrubí DN 200 s lapačem písku užitné výšky 350 mm | kus | 1 |  | 0 | CS ÚRS 2021 02 |  | základní |  | 0 | 1e-05 | 1e-05 | 0 | 0 | 4 | K | 2 |  |  |  | ROZPOCET | 0 | 0 | 0 | 0 | 0 | 1 | 0 | 4 | 80
| Online PSC |  | https://podminky.urs.cz/item/CS_URS_2021_02/895270001 | [14 empty] | Online PSC | 2
41 | K | 895270021 | Proplachovací a kontrolní šachta z PVC-U pro drenáže budov vnějšího průměru 315 mm šachtové prodloužení světlé hloubky 800 mm | kus | 1 |  | 0 | CS ÚRS 2021 02 |  | základní |  | 0 | 1e-05 | 1e-05 | 0 | 0 | 4 | K | 2 |  |  |  | ROZPOCET | 0 | 0 | 0 | 0 | 0 | 1 | 0 | 4 | 82
| Online PSC |  | https://podminky.urs.cz/item/CS_URS_2021_02/895270021 | [14 empty] | Online PSC | 2
42 | K | 895270042 | Proplachovací a kontrolní šachta z PVC-U pro drenáže budov vnějšího průměru 315 mm poklop hliníkový bez aretace | kus | 1 |  | 0 | CS ÚRS 2021 02 |  | základní |  | 0 | 0.21734 | 0.21734 | 0 | 0 | 4 | K | 2 |  |  |  | ROZPOCET | 0 | 0 | 0 | 0 | 0 | 1 | 0 | 4 | 84
| Online PSC |  | https://podminky.urs.cz/item/CS_URS_2021_02/895270042 | [14 empty] | Online PSC | 2
| D | 9 | Ostatní konstrukce a práce, bourání |  |  |  | 0 |  |  |  |  | 0 |  | 0.01218 |  | 0 | 1 | D | 1 |  |  |  | ROZPOCET | [6 empty] | 0
80 | K | 953943211 | Osazování drobných kovových předmětů kotvených do stěny hasicího přístroje | kus | 1 |  | 0 | CS ÚRS 2021 02 |  | základní |  | 0 | 0.00018 | 0.00018 | 0 | 0 | 4 | K | 2 |  |  |  | ROZPOCET | 0 | 0 | 0 | 0 | 0 | 1 | 0 | 4 | -438268856
| Online PSC |  | https://podminky.urs.cz/item/CS_URS_2021_02/953943211 | [14 empty] | Online PSC | 2
| VV |  | 21 A | [14 empty] | VV | 2 | 1 | True | 0 | ROZPOCET
| VV |  | 1 |  | 1 | [12 empty] | VV | 2 | 2 | True | 0 | ROZPOCET
| VV |  | Součet |  | 1 | [12 empty] | VV | 2 | 4 | True | 1 | ROZPOCET
81 | M | 44932114 | přístroj hasicí ruční práškový PG 6 LE | kus | 1 |  | 0 | CS ÚRS 2021 02 |  | základní |  | 0 | 0.012 | 0.012 | 0 | 0 | 8 | M | 2 |  |  |  | ROZPOCET | 0 | 0 | 0 | 0 | 0 | 1 | 0 | 4 | 1666302073
| Online PSC |  | https://podminky.urs.cz/item/CS_URS_2021_02/44932114 | [14 empty] | Online PSC | 2
| VV |  | 21 A | [14 empty] | VV | 2 | 1 | True | 0 | ROZPOCET
| VV |  | 1 |  | 1 | [12 empty] | VV | 2 | 2 | True | 0 | ROZPOCET
| VV |  | Součet |  | 1 | [12 empty] | VV | 2 | 4 | True | 1 | ROZPOCET
| D | 998 | Přesun hmot |  |  |  | 0 |  |  |  |  | 0 |  | 0 |  | 0 | 1 | D | 1 |  |  |  | ROZPOCET | [6 empty] | 0
79 | K | 998011001 | Přesun hmot pro budovy občanské výstavby, bydlení, výrobu a služby s nosnou svislou konstrukcí zděnou z cihel, tvárnic nebo kamene vodorovná dopravní vzdálenost do 100 m pro budovy výšky do 6 m | t | 135.973 |  | 0 | CS ÚRS 2021 02 |  | základní |  | 0 | 0 | 0 | 0 | 0 | 4 | K | 2 |  |  |  | ROZPOCET | 0 | 0 | 0 | 0 | 0 | 1 | 0 | 4 | 86
| Online PSC |  | https://podminky.urs.cz/item/CS_URS_2021_02/998011001 | [14 empty] | Online PSC | 2
| D | PSV | Práce a dodávky PSV |  |  |  | 0 |  |  |  |  | 0 |  | 4.0148 |  | 0 | 2 | D | 0 |  |  |  | ROZPOCET | [6 empty] | 0
| D | 721 | Zdravotechnika - vnitřní kanalizace |  |  |  | 0 |  |  |  |  | 0 |  | 0.0015 |  | 0 | 2 | D | 1 |  |  |  | ROZPOCET | [6 empty] | 0
43 | K | 721242106 | Lapače střešních splavenin polypropylenové (PP) se svislým odtokem DN 125 | kus | 1 |  | 0 | CS ÚRS 2021 02 |  | základní |  | 0 | 0.0015 | 0.0015 | 0 | 0 | 16 | K | 2 |  |  |  | ROZPOCET | 0 | 0 | 0 | 0 | 0 | 1 | 0 | 16 | 88
| Online PSC |  | https://podminky.urs.cz/item/CS_URS_2021_02/721242106 | [14 empty] | Online PSC | 2
| D | 741 | Elektroinstalace - silnoproud |  |  |  | 0 |  |  |  |  | 0 |  | 0.036096 |  | 0 | 2 | D | 1 |  |  |  | ROZPOCET | [6 empty] | 0
44 | K | 741410001 | Montáž uzemňovacího vedení s upevněním, propojením a připojením pomocí svorek na povrchu pásku průřezu do 120 mm2 | m | 37.6 |  | 0 | CS ÚRS 2021 02 |  | základní |  | 0 | 0 | 0 | 0 | 0 | 16 | K | 2 |  |  |  | ROZPOCET | 0 | 0 | 0 | 0 | 0 | 1 | 0 | 16 | 90
| Online PSC |  | https://podminky.urs.cz/item/CS_URS_2021_02/741410001 | [14 empty] | Online PSC | 2
| VV |  | v základech | [14 empty] | VV | 2 | 1 | True | 0 | ROZPOCET
| VV |  | (11,00+5,80)*2+4*1,00 |  | 37.6 | [12 empty] | VV | 2 | 2 | True | 0 | ROZPOCET
| VV |  | Součet |  | 37.6 | [12 empty] | VV | 2 | 4 | True | 1 | ROZPOCET
45 | M | 35442062 | pás zemnící 30x4mm FeZn | kg | 36.096 |  | 0 | CS ÚRS 2021 02 |  | základní |  | 0 | 0.001 | 0.036096 | 0 | 0 | 32 | M | 2 |  |  |  | ROZPOCET | 0 | 0 | 0 | 0 | 0 | 1 | 0 | 16 | 92
| Online PSC |  | https://podminky.urs.cz/item/CS_URS_2021_02/35442062 | [14 empty] | Online PSC | 2
| VV |  | 37,6*0,96 "Přepočtené koeficientem množství |  | 36.096 | [12 empty] | VV | 2 | 2 | True | 0 | ROZPOCET
| VV |  | Součet |  | 36.096 | [12 empty] | VV | 2 | 4 | True | 1 | ROZPOCET
| D | 762 | Konstrukce tesařské |  |  |  | 0 |  |  |  |  | 0 |  | 3.5919 |  | 0 | 2 | D | 1 |  |  |  | ROZPOCET | [6 empty] | 0
46 | K | 762085103 | Práce společné pro tesařské konstrukce montáž ocelových spojovacích prostředků (materiál ve specifikaci) kotevních želez příložek, patek, táhel | kus | 8 |  | 0 | CS ÚRS 2021 02 |  | základní |  | 0 | 0.00267 | 0.02136 | 0 | 0 | 16 | K | 2 |  |  |  | ROZPOCET | 0 | 0 | 0 | 0 | 0 | 1 | 0 | 16 | 94
| Online PSC |  | https://podminky.urs.cz/item/CS_URS_2021_02/762085103 | [14 empty] | Online PSC | 2
| VV |  | kotevní patky | [14 empty] | VV | 2 | 1 | True | 0 | ROZPOCET
| VV |  | 8 |  | 8 | [12 empty] | VV | 2 | 2 | True | 0 | ROZPOCET
| VV |  | Součet |  | 8 | [12 empty] | VV | 2 | 4 | True | 1 | ROZPOCET
47 | M | 54825043 | kotevní patka pilíře stavitelná P/L závit 160x100mm | kus | 8 |  | 0 | CS ÚRS 2021 02 |  | základní |  | 0 | 0.00226 | 0.01808 | 0 | 0 | 32 | M | 2 |  |  |  | ROZPOCET | 0 | 0 | 0 | 0 | 0 | 1 | 0 | 16 | 96
| Online PSC |  | https://podminky.urs.cz/item/CS_URS_2021_02/54825043 | [14 empty] | Online PSC | 2
48 | K | 762086112 | Práce společné pro tesařské konstrukce montáž kovových doplňkových konstrukcí (materiál ve specifikaci) hmotnosti prvku přes 5 do 10 kg | kg | 504.578 |  | 0 | CS ÚRS 2021 02 |  | základní |  | 0 | 0 | 0 | 0 | 0 | 16 | K | 2 |  |  |  | ROZPOCET | 0 | 0 | 0 | 0 | 0 | 1 | 0 | 16 | 98
| Online PSC |  | https://podminky.urs.cz/item/CS_URS_2021_02/762086112 | [14 empty] | Online PSC | 2
| VV |  | (13) příčná střešní vaznice L 50/5 mm | [14 empty] | VV | 2 | 1 | True | 0 | ROZPOCET
| VV |  | 7,35*3,85 |  | 28.298 | [12 empty] | VV | 2 | 2 | True | 0 | ROZPOCET
| VV |  | (14) svislý slunolam plocháč 150/5 mm | [14 empty] | VV | 2 | 1 | True | 0 | ROZPOCET
| VV |  | 1,050*72*6,30 |  | 476.28 | [12 empty] | VV | 2 | 2 | True | 0 | ROZPOCET
| VV |  | Součet |  | 504.578 | [12 empty] | VV | 2 | 4 | True | 1 | ROZPOCET
49 | M | 13010420 | úhelník ocelový rovnostranný jakost S235JR (11 375) 50x50x5mm | t | 0.031 |  | 0 | CS ÚRS 2021 02 |  | základní |  | 0 | 1 | 0.031 | 0 | 0 | 32 | M | 2 |  |  |  | ROZPOCET | 0 | 0 | 0 | 0 | 0 | 1 | 0 | 16 | 100
| Online PSC |  | https://podminky.urs.cz/item/CS_URS_2021_02/13010420 | [14 empty] | Online PSC | 2
| VV |  | specifikace materiálu | [14 empty] | VV | 2 | 1 | True | 0 | ROZPOCET
| VV |  | 7,35*3,85*1,10*0,001 |  | 0.031 | [12 empty] | VV | 2 | 2 | True | 0 | ROZPOCET
| VV |  | Součet |  | 0.031 | [12 empty] | VV | 2 | 4 | True | 1 | ROZPOCET
50 | M | 13010312 | tyč ocelová plochá jakost S235JR (11 375) 150x5mm | t | 0.524 |  | 0 | CS ÚRS 2021 02 |  | základní |  | 0 | 1 | 0.524 | 0 | 0 | 32 | M | 2 |  |  |  | ROZPOCET | 0 | 0 | 0 | 0 | 0 | 1 | 0 | 16 | 102
| Online PSC |  | https://podminky.urs.cz/item/CS_URS_2021_02/13010312 | [14 empty] | Online PSC | 2
| VV |  | specifikace materiálu | [14 empty] | VV | 2 | 1 | True | 0 | ROZPOCET
| VV |  | 1,050*72*6,30*1,10*0,001 |  | 0.524 | [12 empty] | VV | 2 | 2 | True | 0 | ROZPOCET
| VV |  | Součet |  | 0.524 | [12 empty] | VV | 2 | 4 | True | 1 | ROZPOCET
51 | K | 762136114 | Montáž bednění stěn z hoblovaných latí s mezerami 40 až 60 mm | m2 | 35.12 |  | 0 | CS ÚRS 2021 02 |  | základní |  | 0 | 0 | 0 | 0 | 0 | 16 | K | 2 |  |  |  | ROZPOCET | 0 | 0 | 0 | 0 | 0 | 1 | 0 | 16 | 104
| Online PSC |  | https://podminky.urs.cz/item/CS_URS_2021_02/762136114 | [14 empty] | Online PSC | 2
| VV |  | stěny | [14 empty] | VV | 2 | 1 | True | 0 | ROZPOCET
| VV |  | (10,00+0,50)*1,35 |  | 14.175 | [12 empty] | VV | 2 | 2 | True | 0 | ROZPOCET
| VV |  | (6,85+0,25)*2*(1,35+1,60)/2 |  | 20.945 | [12 empty] | VV | 2 | 2 | True | 0 | ROZPOCET
| VV |  | Součet |  | 35.12 | [12 empty] | VV | 2 | 4 | True | 1 | ROZPOCET
52 | M | 60514101 | řezivo jehličnaté lať 10-25cm2 | m3 | 1.932 |  | 0 | CS ÚRS 2021 02 |  | základní |  | 0 | 0.55 | 1.0626 | 0 | 0 | 32 | M | 2 |  |  |  | ROZPOCET | 0 | 0 | 0 | 0 | 0 | 1 | 0 | 16 | 106
| Online PSC |  | https://podminky.urs.cz/item/CS_URS_2021_02/60514101 | [14 empty] | Online PSC | 2
| VV |  | spc | [14 empty] | VV | 2 | 1 | True | 0 | ROZPOCET
| VV |  | 35,12*0,05*1,1 |  | 1.932 | [12 empty] | VV | 2 | 2 | True | 0 | ROZPOCET
| VV |  | Součet |  | 1.932 | [12 empty] | VV | 2 | 4 | True | 1 | ROZPOCET
53 | K | 762195000 | Spojovací prostředky stěn a příček hřebíky, svory, fixační prkna | m3 | 1.932 |  | 0 | CS ÚRS 2021 02 |  | základní |  | 0 | 0.01266 | 0.024459 | 0 | 0 | 16 | K | 2 |  |  |  | ROZPOCET | 0 | 0 | 0 | 0 | 0 | 1 | 0 | 16 | 108
| Online PSC |  | https://podminky.urs.cz/item/CS_URS_2021_02/762195000 | [14 empty] | Online PSC | 2
| VV |  | 1,932 |  | 1.932 | [12 empty] | VV | 2 | 2 | True | 0 | ROZPOCET
| VV |  | Součet |  | 1.932 | [12 empty] | VV | 2 | 4 | True | 1 | ROZPOCET
54 | K | 762342216 | Bednění a laťování montáž laťování střech jednoduchých sklonu do 60° při osové vzdálenosti latí přes 360 do 600 mm | m2 | 72.821 |  | 0 | CS ÚRS 2021 02 |  | základní |  | 0 | 0 | 0 | 0 | 0 | 16 | K | 2 |  |  |  | ROZPOCET | 0 | 0 | 0 | 0 | 0 | 1 | 0 | 16 | 110
| Online PSC |  | https://podminky.urs.cz/item/CS_URS_2021_02/762342216 | [14 empty] | Online PSC | 2
| VV |  | 6,45*11,29 |  | 72.821 | [12 empty] | VV | 2 | 2 | True | 0 | ROZPOCET
| VV |  | Součet |  | 72.821 | [12 empty] | VV | 2 | 4 | True | 1 | ROZPOCET
55 | M | 61223268 | hranol konstrukční KVH lepený průřezu 60x60-280mm pohledový | m3 | 0.434 |  | 0 | CS ÚRS 2021 02 |  | základní |  | 0 | 0.44 | 0.19096 | 0 | 0 | 32 | M | 2 |  |  |  | ROZPOCET | 0 | 0 | 0 | 0 | 0 | 1 | 0 | 16 | 112
| Online PSC |  | https://podminky.urs.cz/item/CS_URS_2021_02/61223268 | [14 empty] | Online PSC | 2
| VV |  | specifikace materiálu | [14 empty] | VV | 2 | 1 | True | 0 | ROZPOCET
| VV |  | 73,00*1,50*0,06*0,06*1,10 |  | 0.434 | [12 empty] | VV | 2 | 2 | True | 0 | ROZPOCET
| VV |  | Součet |  | 0.434 | [12 empty] | VV | 2 | 4 | True | 1 | ROZPOCET
56 | K | 762395000 | Spojovací prostředky krovů, bednění a laťování, nadstřešních konstrukcí svory, prkna, hřebíky, pásová ocel, vruty | m3 | 0.434 |  | 0 | CS ÚRS 2021 02 |  | základní |  | 0 | 0.02337 | 0.010143 | 0 | 0 | 16 | K | 2 |  |  |  | ROZPOCET | 0 | 0 | 0 | 0 | 0 | 1 | 0 | 16 | 114
| Online PSC |  | https://podminky.urs.cz/item/CS_URS_2021_02/762395000 | [14 empty] | Online PSC | 2
| VV |  | specifikace | [14 empty] | VV | 2 | 1 | True | 0 | ROZPOCET
| VV |  | 0,434 |  | 0.434 | [12 empty] | VV | 2 | 2 | True | 0 | ROZPOCET
| VV |  | Součet |  | 0.434 | [12 empty] | VV | 2 | 4 | True | 1 | ROZPOCET
57 | K | 762713211 | Montáž prostorových vázaných konstrukcí z řeziva hoblovaného s použitím ocelových spojek (spojky ve specifikaci) průřezové plochy do 120 cm2 | m | 30.3 |  | 0 | CS ÚRS 2021 02 |  | základní |  | 0 | 0 | 0 | 0 | 0 | 16 | K | 2 |  |  |  | ROZPOCET | 0 | 0 | 0 | 0 | 0 | 1 | 0 | 16 | 116
| Online PSC |  | https://podminky.urs.cz/item/CS_URS_2021_02/762713211 | [14 empty] | Online PSC | 2
| VV |  | (d) parapetní fasádní sloupek 60/100 mm | [14 empty] | VV | 2 | 1 | True | 0 | ROZPOCET
| VV |  | 1,15*15 |  | 17.25 | [12 empty] | VV | 2 | 2 | True | 0 | ROZPOCET
| VV |  | (e) parapetní fasádní sloupek 60/100 mm | [14 empty] | VV | 2 | 1 | True | 0 | ROZPOCET
| VV |  | 1,450*9 |  | 13.05 | [12 empty] | VV | 2 | 2 | True | 0 | ROZPOCET
| VV |  | Součet |  | 30.3 | [12 empty] | VV | 2 | 4 | True | 1 | ROZPOCET
58 | M | 61223268 | hranol konstrukční KVH lepený průřezu 60x60-280mm pohledový | m3 | 0.2 |  | 0 | CS ÚRS 2021 02 |  | základní |  | 0 | 0.44 | 0.088 | 0 | 0 | 32 | M | 2 |  |  |  | ROZPOCET | 0 | 0 | 0 | 0 | 0 | 1 | 0 | 16 | 118
| Online PSC |  | https://podminky.urs.cz/item/CS_URS_2021_02/61223268 | [14 empty] | Online PSC | 2
| VV |  | specifikace materiálu | [14 empty] | VV | 2 | 1 | True | 0 | ROZPOCET
| VV |  | (d) parapetní fasádní sloupek 60/100 mm | [14 empty] | VV | 2 | 1 | True | 0 | ROZPOCET
| VV |  | 1,15*15*0,06*0,10*1,10 |  | 0.114 | [12 empty] | VV | 2 | 2 | True | 0 | ROZPOCET
| VV |  | (e) parapetní fasádní sloupek 60/100 mm | [14 empty] | VV | 2 | 1 | True | 0 | ROZPOCET
| VV |  | 1,450*9*0,06*0,10*1,10 |  | 0.086 | [12 empty] | VV | 2 | 2 | True | 0 | ROZPOCET
| VV |  | Součet |  | 0.2 | [12 empty] | VV | 2 | 4 | True | 1 | ROZPOCET
59 | K | 762713241 | Montáž prostorových vázaných konstrukcí z řeziva hoblovaného s použitím ocelových spojek (spojky ve specifikaci) průřezové plochy přes 288 do 450 cm2 | m | 105.35 |  | 0 | CS ÚRS 2021 02 |  | základní |  | 0 | 0 | 0 | 0 | 0 | 16 | K | 2 |  |  |  | ROZPOCET | 0 | 0 | 0 | 0 | 0 | 1 | 0 | 16 | 120
| Online PSC |  | https://podminky.urs.cz/item/CS_URS_2021_02/762713241 | [14 empty] | Online PSC | 2
| VV |  | (a) hlavní nosný sloupek 200/160 mm | [14 empty] | VV | 2 | 1 | True | 0 | ROZPOCET
| VV |  | 2,45*2 |  | 4.9 | [12 empty] | VV | 2 | 2 | True | 0 | ROZPOCET
| VV |  | (b) parapetní nosný sloupek 160/160 mm | [14 empty] | VV | 2 | 1 | True | 0 | ROZPOCET
| VV |  | 1,15*4 |  | 4.6 | [12 empty] | VV | 2 | 2 | True | 0 | ROZPOCET
| VV |  | (c) parapetní nosný sloupek 160/160 mm | [14 empty] | VV | 2 | 1 | True | 0 | ROZPOCET
| VV |  | 1,70*1 |  | 1.7 | [12 empty] | VV | 2 | 2 | True | 0 | ROZPOCET
| VV |  | (g) zadní vaznice 160/200 mm | [14 empty] | VV | 2 | 1 | True | 0 | ROZPOCET
| VV |  | 10,550*1 |  | 10.55 | [12 empty] | VV | 2 | 2 | True | 0 | ROZPOCET
| VV |  | (h) krokev vč. konzole 150/200 mm | [14 empty] | VV | 2 | 1 | True | 0 | ROZPOCET
| VV |  | 7,60*11 |  | 83.6 | [12 empty] | VV | 2 | 2 | True | 0 | ROZPOCET
| VV |  | Součet |  | 105.35 | [12 empty] | VV | 2 | 4 | True | 1 | ROZPOCET
60 | M | 61223274 | hranol konstrukční DUO/TRIO lepený průřezu 160x160-240mm | m3 | 3.48 |  | 0 | CS ÚRS 2021 02 |  | základní |  | 0 | 0.44 | 1.5312 | 0 | 0 | 32 | M | 2 |  |  |  | ROZPOCET | 0 | 0 | 0 | 0 | 0 | 1 | 0 | 16 | 122
| Online PSC |  | https://podminky.urs.cz/item/CS_URS_2021_02/61223274 | [14 empty] | Online PSC | 2
| VV |  | specifikace materiálu | [14 empty] | VV | 2 | 1 | True | 0 | ROZPOCET
| VV |  | (a) hlavní nosný sloupek 200/160 mm | [14 empty] | VV | 2 | 1 | True | 0 | ROZPOCET
| VV |  | 2,45*2*0,20*0,16*1,10 |  | 0.172 | [12 empty] | VV | 2 | 2 | True | 0 | ROZPOCET
| VV |  | (b) parapetní nosný sloupek 160/160 mm | [14 empty] | VV | 2 | 1 | True | 0 | ROZPOCET
| VV |  | 1,15*4*0,16*0,16*1,10 |  | 0.13 | [12 empty] | VV | 2 | 2 | True | 0 | ROZPOCET
| VV |  | (c) parapetní nosný sloupek 160/160 mm | [14 empty] | VV | 2 | 1 | True | 0 | ROZPOCET
| VV |  | 1,70*1*0,16*0,16*1,10 |  | 0.048 | [12 empty] | VV | 2 | 2 | True | 0 | ROZPOCET
| VV |  | (g) zadní vaznice 160/200 mm | [14 empty] | VV | 2 | 1 | True | 0 | ROZPOCET
| VV |  | 10,550*1*0,16*0,20*1,10 |  | 0.371 | [12 empty] | VV | 2 | 2 | True | 0 | ROZPOCET
| VV |  | (h) krokev vč. konzole 150/200 mm | [14 empty] | VV | 2 | 1 | True | 0 | ROZPOCET
| VV |  | 7,60*11*0,15*0,20*1,10 |  | 2.759 | [12 empty] | VV | 2 | 2 | True | 0 | ROZPOCET
| VV |  | Součet |  | 3.48 | [12 empty] | VV | 2 | 4 | True | 1 | ROZPOCET
61 | K | 762795000 | Spojovací prostředky prostorových vázaných konstrukcí hřebíky, svory, fixační prkna | m3 | 3.68 |  | 0 | CS ÚRS 2021 02 |  | základní |  | 0 | 0.02447 | 0.09005 | 0 | 0 | 16 | K | 2 |  |  |  | ROZPOCET | 0 | 0 | 0 | 0 | 0 | 1 | 0 | 16 | 124
| Online PSC |  | https://podminky.urs.cz/item/CS_URS_2021_02/762795000 | [14 empty] | Online PSC | 2
| VV |  | specifikace | [14 empty] | VV | 2 | 1 | True | 0 | ROZPOCET
| VV |  | 0,20+3,48 |  | 3.68 | [12 empty] | VV | 2 | 2 | True | 0 | ROZPOCET
| VV |  | Součet |  | 3.68 | [12 empty] | VV | 2 | 4 | True | 1 | ROZPOCET
62 | K | 998762201 | Přesun hmot pro konstrukce tesařské stanovený procentní sazbou (%) z ceny vodorovná dopravní vzdálenost do 50 m v objektech výšky do 6 m | % |  |  | 0 | CS ÚRS 2021 02 |  | základní |  | 0 | 0 | 0 | 0 | 0 | 16 | K | 2 |  |  |  | ROZPOCET | 0 | 0 | 0 | 0 | 0 | 1 | 0 | 16 | 126
| Online PSC |  | https://podminky.urs.cz/item/CS_URS_2021_02/998762201 | [14 empty] | Online PSC | 2
| D | 764 | Konstrukce klempířské |  |  |  | 0 |  |  |  |  | 0 |  | 0.17849 |  | 0 | 2 | D | 1 |  |  |  | ROZPOCET | [6 empty] | 0
63 | K | 764111671 | Krytina ze svitků, ze šablon nebo taškových tabulí z pozinkovaného plechu s povrchovou úpravou s úpravou u okapů, prostupů a výčnělků desek železobetonových (vstupní stříška) | m2 | 2.89 |  | 0 | CS ÚRS 2021 02 |  | základní |  | 0 | 0.0066 | 0.019074 | 0 | 0 | 16 | K | 2 |  |  |  | ROZPOCET | 0 | 0 | 0 | 0 | 0 | 1 | 0 | 16 | 128
| Online PSC |  | https://podminky.urs.cz/item/CS_URS_2021_02/764111671 | [14 empty] | Online PSC | 2
| VV |  | (8) oplechování hlavy komínu | [14 empty] | VV | 2 | 1 | True | 0 | ROZPOCET
| VV |  | 1,70*1,70 |  | 2.89 | [12 empty] | VV | 2 | 2 | True | 0 | ROZPOCET
| VV |  | Součet |  | 2.89 | [12 empty] | VV | 2 | 4 | True | 1 | ROZPOCET
64 | K | 764212631 | Oplechování střešních prvků z pozinkovaného plechu s povrchovou úpravou štítu závětrnou lištou rš 160 mm | m | 24.1 |  | 0 | CS ÚRS 2021 02 |  | základní |  | 0 | 0.00158 | 0.038078 | 0 | 0 | 16 | K | 2 |  |  |  | ROZPOCET | 0 | 0 | 0 | 0 | 0 | 1 | 0 | 16 | 130
| Online PSC |  | https://podminky.urs.cz/item/CS_URS_2021_02/764212631 | [14 empty] | Online PSC | 2
| VV |  | (8) oplechování střešních hran | [14 empty] | VV | 2 | 1 | True | 0 | ROZPOCET
| VV |  | 6,40*2+11,30 |  | 24.1 | [12 empty] | VV | 2 | 2 | True | 0 | ROZPOCET
| VV |  | Součet |  | 24.1 | [12 empty] | VV | 2 | 4 | True | 1 | ROZPOCET
65 | K | 764212661 | Oplechování střešních prvků z pozinkovaného plechu s povrchovou úpravou okapu střechy rovné okapovým plechem rš 150 mm | m | 11.3 |  | 0 | CS ÚRS 2021 02 |  | základní |  | 0 | 0.00159 | 0.017967 | 0 | 0 | 16 | K | 2 |  |  |  | ROZPOCET | 0 | 0 | 0 | 0 | 0 | 1 | 0 | 16 | 132
| Online PSC |  | https://podminky.urs.cz/item/CS_URS_2021_02/764212661 | [14 empty] | Online PSC | 2
| VV |  | (8) oplechování okapnice | [14 empty] | VV | 2 | 1 | True | 0 | ROZPOCET
| VV |  | 11,30 |  | 11.3 | [12 empty] | VV | 2 | 2 | True | 0 | ROZPOCET
| VV |  | Součet |  | 11.3 | [12 empty] | VV | 2 | 4 | True | 1 | ROZPOCET
66 | K | 764214605 | Oplechování horních ploch zdí a nadezdívek (atik) z pozinkovaného plechu s povrchovou úpravou mechanicky kotvené rš 400 mm | m | 19.045 |  | 0 | CS ÚRS 2021 02 |  | základní |  | 0 | 0.00351 | 0.066848 | 0 | 0 | 16 | K | 2 |  |  |  | ROZPOCET | 0 | 0 | 0 | 0 | 0 | 1 | 0 | 16 | 134
| Online PSC |  | https://podminky.urs.cz/item/CS_URS_2021_02/764214605 | [14 empty] | Online PSC | 2
| VV |  | (8) horní hrana zdí | [14 empty] | VV | 2 | 1 | True | 0 | ROZPOCET
| VV |  | 1,80+11,00+6,245 |  | 19.045 | [12 empty] | VV | 2 | 2 | True | 0 | ROZPOCET
| VV |  | Součet |  | 19.045 | [12 empty] | VV | 2 | 4 | True | 1 | ROZPOCET
67 | K | 764311614 | Lemování zdí z pozinkovaného plechu s povrchovou úpravou boční nebo horní rovné, střech s krytinou skládanou mimo prejzovou rš 330 mm | m | 1.05 |  | 0 | CS ÚRS 2021 02 |  | základní |  | 0 | 0.00289 | 0.0030345 | 0 | 0 | 16 | K | 2 |  |  |  | ROZPOCET | 0 | 0 | 0 | 0 | 0 | 1 | 0 | 16 | 136
| Online PSC |  | https://podminky.urs.cz/item/CS_URS_2021_02/764311614 | [14 empty] | Online PSC | 2
| VV |  | (8) okolo komína | [14 empty] | VV | 2 | 1 | True | 0 | ROZPOCET
| VV |  | 1,05 |  | 1.05 | [12 empty] | VV | 2 | 2 | True | 0 | ROZPOCET
| VV |  | Součet |  | 1.05 | [12 empty] | VV | 2 | 4 | True | 1 | ROZPOCET
68 | K | 764315401 | Lemování trub, konzol, držáků a ostatních kusových prvků z pozinkovaného plechu střech s krytinou prejzovou nebo vlnitou, průměr do 75 mm | kus | 6 |  | 0 | CS ÚRS 2021 02 |  | základní |  | 0 | 0.0017 | 0.0102 | 0 | 0 | 16 | K | 2 |  |  |  | ROZPOCET | 0 | 0 | 0 | 0 | 0 | 1 | 0 | 16 | 138
| Online PSC |  | https://podminky.urs.cz/item/CS_URS_2021_02/764315401 | [14 empty] | Online PSC | 2
| VV |  | oplechování prostupů (kotvení pergoly) | [14 empty] | VV | 2 | 1 | True | 0 | ROZPOCET
| VV |  | 6,00 |  | 6 | [12 empty] | VV | 2 | 2 | True | 0 | ROZPOCET
| VV |  | Součet |  | 6 | [12 empty] | VV | 2 | 4 | True | 1 | ROZPOCET
69 | K | 764511602 | Žlab podokapní z pozinkovaného plechu s povrchovou úpravou včetně háků a čel půlkruhový rš 330 mm | m | 11 |  | 0 | CS ÚRS 2021 02 |  | základní |  | 0 | 0.00169 | 0.01859 | 0 | 0 | 16 | K | 2 |  |  |  | ROZPOCET | 0 | 0 | 0 | 0 | 0 | 1 | 0 | 16 | 140
| Online PSC |  | https://podminky.urs.cz/item/CS_URS_2021_02/764511602 | [14 empty] | Online PSC | 2
| VV |  | (8) okapový žlab | [14 empty] | VV | 2 | 1 | True | 0 | ROZPOCET
| VV |  | 11,00 |  | 11 | [12 empty] | VV | 2 | 2 | True | 0 | ROZPOCET
| VV |  | Součet |  | 11 | [12 empty] | VV | 2 | 4 | True | 1 | ROZPOCET
70 | K | 764511642 | Žlab podokapní z pozinkovaného plechu s povrchovou úpravou včetně háků a čel kotlík oválný (trychtýřový), rš žlabu/průměr svodu 330/100 mm | kus | 1 |  | 0 | CS ÚRS 2021 02 |  | základní |  | 0 | 0.00036 | 0.00036 | 0 | 0 | 16 | K | 2 |  |  |  | ROZPOCET | 0 | 0 | 0 | 0 | 0 | 1 | 0 | 16 | 142
| Online PSC |  | https://podminky.urs.cz/item/CS_URS_2021_02/764511642 | [14 empty] | Online PSC | 2
71 | K | 764518622 | Svod z pozinkovaného plechu s upraveným povrchem včetně objímek, kolen a odskoků kruhový, průměru 100 mm | m | 2 |  | 0 | CS ÚRS 2021 02 |  | základní |  | 0 | 0.00217 | 0.00434 | 0 | 0 | 16 | K | 2 |  |  |  | ROZPOCET | 0 | 0 | 0 | 0 | 0 | 1 | 0 | 16 | 144
| Online PSC |  | https://podminky.urs.cz/item/CS_URS_2021_02/764518622 | [14 empty] | Online PSC | 2
| VV |  | (8) okapový svod | [14 empty] | VV | 2 | 1 | True | 0 | ROZPOCET
| VV |  | 2,00 |  | 2 | [12 empty] | VV | 2 | 2 | True | 0 | ROZPOCET
| VV |  | Součet |  | 2 | [12 empty] | VV | 2 | 4 | True | 1 | ROZPOCET
72 | K | 998764201 | Přesun hmot pro konstrukce klempířské stanovený procentní sazbou (%) z ceny vodorovná dopravní vzdálenost do 50 m v objektech výšky do 6 m | % |  |  | 0 | CS ÚRS 2021 02 |  | základní |  | 0 | 0 | 0 | 0 | 0 | 16 | K | 2 |  |  |  | ROZPOCET | 0 | 0 | 0 | 0 | 0 | 1 | 0 | 16 | 146
| Online PSC |  | https://podminky.urs.cz/item/CS_URS_2021_02/998764201 | [14 empty] | Online PSC | 2
| D | 765 | Krytina skládaná |  |  |  | 0 |  |  |  |  | 0 |  | 0.14564 |  | 0 | 2 | D | 1 |  |  |  | ROZPOCET | [6 empty] | 0
73 | K | 765144022 | Krytina z polykarbonátových desek rovných komůrkových, na konstrukci dřevěnou tloušťky 6 mm | m2 | 72.821 |  | 0 | CS ÚRS 2021 02 |  | základní |  | 0 | 0.002 | 0.14564 | 0 | 0 | 16 | K | 2 |  |  |  | ROZPOCET | 0 | 0 | 0 | 0 | 0 | 1 | 0 | 16 | 148
| Online PSC |  | https://podminky.urs.cz/item/CS_URS_2021_02/765144022 | [14 empty] | Online PSC | 2
| VV |  | (5) plocha střechy | [14 empty] | VV | 2 | 1 | True | 0 | ROZPOCET
| VV |  | 6,45*11,29 |  | 72.821 | [12 empty] | VV | 2 | 2 | True | 0 | ROZPOCET
| VV |  | Součet |  | 72.821 | [12 empty] | VV | 2 | 4 | True | 1 | ROZPOCET
74 | K | 998765201 | Přesun hmot pro krytiny skládané stanovený procentní sazbou (%) z ceny vodorovná dopravní vzdálenost do 50 m v objektech výšky do 6 m | % |  |  | 0 | CS ÚRS 2021 02 |  | základní |  | 0 | 0 | 0 | 0 | 0 | 16 | K | 2 |  |  |  | ROZPOCET | 0 | 0 | 0 | 0 | 0 | 1 | 0 | 16 | 150
| Online PSC |  | https://podminky.urs.cz/item/CS_URS_2021_02/998765201 | [14 empty] | Online PSC | 2
| D | 783 | Dokončovací práce - nátěry |  |  |  | 0 |  |  |  |  | 0 |  | 0.061173 |  | 0 | 2 | D | 1 |  |  |  | ROZPOCET | [6 empty] | 0
75 | K | 783213101 | Napouštěcí nátěr tesařských konstrukcí zabudovaných do konstrukce jednonásobný syntetický | m2 | 111.828 |  | 0 | CS ÚRS 2021 02 |  | základní |  | 0 | 0.00014 | 0.015656 | 0 | 0 | 16 | K | 2 |  |  |  | ROZPOCET | 0 | 0 | 0 | 0 | 0 | 1 | 0 | 16 | 152
| Online PSC |  | https://podminky.urs.cz/item/CS_URS_2021_02/783213101 | [14 empty] | Online PSC | 2
| VV |  | 0,06*4*109,50 |  | 26.28 | [12 empty] | VV | 2 | 2 | True | 0 | ROZPOCET
| VV |  | (0,06*2+0,10*2)*30,30 |  | 9.696 | [12 empty] | VV | 2 | 2 | True | 0 | ROZPOCET
| VV |  | (0,20*2+0,16*2)*105,35 |  | 75.852 | [12 empty] | VV | 2 | 2 | True | 0 | ROZPOCET
| VV |  | Součet |  | 111.828 | [12 empty] | VV | 2 | 4 | True | 1 | ROZPOCET
76 | K | 783218111 | Lazurovací nátěr tesařských konstrukcí dvojnásobný syntetický | m2 | 70.24 |  | 0 | CS ÚRS 2021 02 |  | základní |  | 0 | 0.00025 | 0.01756 | 0 | 0 | 16 | K | 2 |  |  |  | ROZPOCET | 0 | 0 | 0 | 0 | 0 | 1 | 0 | 16 | 154
| Online PSC |  | https://podminky.urs.cz/item/CS_URS_2021_02/783218111 | [14 empty] | Online PSC | 2
| VV |  | dřevěný obklad | [14 empty] | VV | 2 | 1 | True | 0 | ROZPOCET
| VV |  | 35,12*2 |  | 70.24 | [12 empty] | VV | 2 | 2 | True | 0 | ROZPOCET
| VV |  | Součet |  | 70.24 | [12 empty] | VV | 2 | 4 | True | 1 | ROZPOCET
77 | K | 783218111 | Lazurovací nátěr tesařských konstrukcí dvojnásobný syntetický | m2 | 111.828 |  | 0 | CS ÚRS 2021 02 |  | základní |  | 0 | 0.00025 | 0.027957 | 0 | 0 | 16 | K | 2 |  |  |  | ROZPOCET | 0 | 0 | 0 | 0 | 0 | 1 | 0 | 16 | 156
| Online PSC |  | https://podminky.urs.cz/item/CS_URS_2021_02/783218111 | [14 empty] | Online PSC | 2
| VV |  | 0,06*4*109,50 |  | 26.28 | [12 empty] | VV | 2 | 2 | True | 0 | ROZPOCET
| VV |  | (0,06*2+0,10*2)*30,30 |  | 9.696 | [12 empty] | VV | 2 | 2 | True | 0 | ROZPOCET
| VV |  | (0,20*2+0,16*2)*105,35 |  | 75.852 | [12 empty] | VV | 2 | 2 | True | 0 | ROZPOCET
| VV |  | Součet |  | 111.828 | [12 empty] | VV | 2 | 4 | True | 1 | ROZPOCET

## 14 - SO 02 - 2 - objekt s...
{75f7d41b-cc6e-42a7-a0a9-d6f6bc811574}
2
| KRYCÍ LIST SOUPISU PRACÍ | [7 empty] | v --- níže se nacházejí doplnkové a pomocné údaje k sestavám --- v | [8 empty] | False
Stavba:
DZR-R_4 - 05.01.2022
Objekt:
14 - SO 02 - 2 - objekt skladu zahradní techniky
| KSO: |  |  |  |  | CC-CZ:
| Místo: |  |  |  |  | Datum: | 17. 3. 2021
| Zadavatel: |  |  |  |  | IČ:
DIČ:
| Uchazeč: |  |  |  |  | IČ: | Vyplň údaj
|  | Vyplň údaj |  |  |  | DIČ: | Vyplň údaj
| Projektant: |  |  |  |  | IČ:
DIČ:
| Zpracovatel: |  |  |  |  | IČ:
DIČ:
Poznámka:
| Cena bez DPH | [5 empty] | 0
|  |  | Základ daně |  |  | Sazba daně | Výše daně
| DPH | základní | 0 |  |  | 21% | 0
|  | snížená | 0 |  |  | 15% | 0
|  | zákl. přenesená | 0 |  |  | 21% | 0
|  | sníž. přenesená | 0 |  |  | 15% | 0
|  | nulová | 0 |  |  | 0% | 0
| Cena s DPH |  |  | v | CZK |  | 0
REKAPITULACE ČLENĚNÍ SOUPISU PRACÍ
Stavba:
DZR-R_4 - 05.01.2022
Objekt:
14 - SO 02 - 2 - objekt skladu zahradní techniky
Místo: | [5 empty] | Datum: | 17. 3. 2021
Zadavatel: | [5 empty] | Projektant:
Uchazeč: |  |  | Vyplň údaj |  |  | Zpracovatel:
Kód dílu - Popis | [6 empty] | Cena celkem [CZK]
Náklady stavby celkem | [6 empty] | 0 | [11 empty] | -1
| HSV - Práce a dodávky HSV | [5 empty] | 0
| 1 - Zemní práce | [5 empty] | 0
| 2 - Zakládání | [5 empty] | 0
| 3 - Svislé a kompletní konstrukce | [5 empty] | 0
| 4 - Vodorovné konstrukce | [5 empty] | 0
| 6 - Úpravy povrchů, podlahy a osazování výplní | [5 empty] | 0
| 9 - Ostatní konstrukce a práce, bourání | [5 empty] | 0
| 998 - Přesun hmot | [5 empty] | 0
| PSV - Práce a dodávky PSV | [5 empty] | 0
| 711 - Izolace proti vodě, vlhkosti a plynům | [5 empty] | 0
| 712 - Povlakové krytiny | [5 empty] | 0
| 713 - Izolace tepelné | [5 empty] | 0
| 762 - Konstrukce tesařské | [5 empty] | 0
| 764 - Konstrukce klempířské | [5 empty] | 0
| 766 - Konstrukce truhlářské | [5 empty] | 0
| 767 - Konstrukce zámečnické | [5 empty] | 0
| 777 - Podlahy lité | [5 empty] | 0
| 783 - Dokončovací práce - nátěry | [5 empty] | 0
| 784 - Dokončovací práce - malby a tapety | [5 empty] | 0
SOUPIS PRACÍ
Stavba:
DZR-R_4 - 05.01.2022
Objekt:
14 - SO 02 - 2 - objekt skladu zahradní techniky
Místo: | [5 empty] | Datum: | 17. 3. 2021
Zadavatel: | [5 empty] | Projektant:
Uchazeč: |  |  | Vyplň údaj |  |  | Zpracovatel:
PČ | Typ | Kód | Popis | MJ | Množství | J.cena [CZK] | Cena celkem [CZK] | Cenová soustava |  | DPH | J. Nh [h] | Nh celkem [h] | J. hmotnost [t] | Hmotnost celkem [t] | J. suť [t] | Suť Celkem [t]
Náklady soupisu celkem | [6 empty] | 0 |  |  |  |  | 0 |  | 155.4625 |  | 1.926 |  | D | -1 | [10 empty] | 0
| D | HSV | Práce a dodávky HSV |  |  |  | 0 |  |  |  |  | 0 |  | 147.0175 |  | 1.926 | 1 | D | 0 |  |  |  | ROZPOCET | [6 empty] | 0
| D | 1 | Zemní práce |  |  |  | 0 |  |  |  |  | 0 |  | 21.366 |  | 0 | 1 | D | 1 |  |  |  | ROZPOCET | [6 empty] | 0
1 | K | 122251102 | Odkopávky a prokopávky nezapažené strojně v hornině třídy těžitelnosti I skupiny 3 přes 20 do 50 m3 | m3 | 33 |  | 0 | CS ÚRS 2021 02 |  | základní |  | 0 | 0 | 0 | 0 | 0 | 4 | K | 2 |  |  |  | ROZPOCET | 0 | 0 | 0 | 0 | 0 | 1 | 0 | 4 | 2
| Online PSC |  | https://podminky.urs.cz/item/CS_URS_2021_02/122251102 | [14 empty] | Online PSC | 2
| VV |  | odkop na požadovanou úroveň | [14 empty] | VV | 2 | 1 | True | 0 | ROZPOCET
| VV |  | 11,00*6,00*1,00/2 |  | 33 | [12 empty] | VV | 2 | 2 | True | 0 | ROZPOCET
| VV |  | Součet |  | 33 | [12 empty] | VV | 2 | 4 | True | 1 | ROZPOCET
2 | K | 132251101 | Hloubení nezapažených rýh šířky do 800 mm strojně s urovnáním dna do předepsaného profilu a spádu v hornině třídy těžitelnosti I skupiny 3 do 20 m3 | m3 | 24.443 |  | 0 | CS ÚRS 2021 02 |  | základní |  | 0 | 0 | 0 | 0 | 0 | 4 | K | 2 |  |  |  | ROZPOCET | 0 | 0 | 0 | 0 | 0 | 1 | 0 | 4 | 4
| Online PSC |  | https://podminky.urs.cz/item/CS_URS_2021_02/132251101 | [14 empty] | Online PSC | 2
| VV |  | základy | [14 empty] | VV | 2 | 1 | True | 0 | ROZPOCET
| VV |  | (0,50+0,75)*0,50*(1,10+1,30)/2 |  | 0.75 | [12 empty] | VV | 2 | 2 | True | 0 | ROZPOCET
| VV |  | 0,75*0,50*(1,30+1,20)/2 |  | 0.469 | [12 empty] | VV | 2 | 2 | True | 0 | ROZPOCET
| VV |  | (6,57-0,50-0,75-0,75)*0,50*(1,00+1,20)/2 |  | 2.514 | [12 empty] | VV | 2 | 2 | True | 0 | ROZPOCET
| VV |  | 14,10*0,50*(1,10+1,30)/2 |  | 8.46 | [12 empty] | VV | 2 | 2 | True | 0 | ROZPOCET
| VV |  | 4,25*2*0,50*1,10 |  | 4.675 | [12 empty] | VV | 2 | 2 | True | 0 | ROZPOCET
| VV |  | (5,825+0,50+5,80+0,50)*0,50*(1,10+1,30)/2 |  | 7.575 | [12 empty] | VV | 2 | 2 | True | 0 | ROZPOCET
| VV |  | Součet |  | 24.443 | [12 empty] | VV | 2 | 4 | True | 1 | ROZPOCET
3 | K | 133212011 | Hloubení šachet ručně zapažených i nezapažených v horninách třídy těžitelnosti I skupiny 3, půdorysná plocha výkopu do 4 m2 | m3 | 0.935 |  | 0 | CS ÚRS 2021 02 |  | základní |  | 0 | 0 | 0 | 0 | 0 | 4 | K | 2 |  |  |  | ROZPOCET | 0 | 0 | 0 | 0 | 0 | 1 | 0 | 4 | 6
| Online PSC |  | https://podminky.urs.cz/item/CS_URS_2021_02/133212011 | [14 empty] | Online PSC | 2
| VV |  | patky | [14 empty] | VV | 2 | 1 | True | 0 | ROZPOCET
| VV |  | 0,40*0,50*1,10*3 |  | 0.66 | [12 empty] | VV | 2 | 2 | True | 0 | ROZPOCET
| VV |  | 0,50*0,50*1,10 |  | 0.275 | [12 empty] | VV | 2 | 2 | True | 0 | ROZPOCET
| VV |  | Součet |  | 0.935 | [12 empty] | VV | 2 | 4 | True | 1 | ROZPOCET
4 | K | 162751117 | Vodorovné přemístění výkopku nebo sypaniny po suchu na obvyklém dopravním prostředku, bez naložení výkopku, avšak se složením bez rozhrnutí z horniny třídy těžitelnosti I skupiny 1 až 3 na vzdálenost přes 9 000 do 10 000 m | m3 | 58.378 |  | 0 | CS ÚRS 2021 02 |  | základní |  | 0 | 0 | 0 | 0 | 0 | 4 | K | 2 |  |  |  | ROZPOCET | 0 | 0 | 0 | 0 | 0 | 1 | 0 | 4 | 8
| Online PSC |  | https://podminky.urs.cz/item/CS_URS_2021_02/162751117 | [14 empty] | Online PSC | 2
| VV |  | 33,00+24,443+0,935 |  | 58.378 | [12 empty] | VV | 2 | 2 | True | 0 | ROZPOCET
| VV |  | Součet |  | 58.378 | [12 empty] | VV | 2 | 4 | True | 1 | ROZPOCET
5 | K | 171201221 | Poplatek za uložení stavebního odpadu na skládce (skládkovné) zeminy a kamení zatříděného do Katalogu odpadů pod kódem 17 05 04 | t | 105.08 |  | 0 | CS ÚRS 2021 02 |  | základní |  | 0 | 0 | 0 | 0 | 0 | 4 | K | 2 |  |  |  | ROZPOCET | 0 | 0 | 0 | 0 | 0 | 1 | 0 | 4 | 10
| Online PSC |  | https://podminky.urs.cz/item/CS_URS_2021_02/171201221 | [14 empty] | Online PSC | 2
| VV |  | 58,378*1,8 "Přepočtené koeficientem množství |  | 105.08 | [12 empty] | VV | 2 | 2 | True | 0 | ROZPOCET
| VV |  | Součet |  | 105.08 | [12 empty] | VV | 2 | 4 | True | 1 | ROZPOCET
6 | K | 171251201 | Uložení sypaniny na skládky nebo meziskládky bez hutnění s upravením uložené sypaniny do předepsaného tvaru | m3 | 58.378 |  | 0 | CS ÚRS 2021 02 |  | základní |  | 0 | 0 | 0 | 0 | 0 | 4 | K | 2 |  |  |  | ROZPOCET | 0 | 0 | 0 | 0 | 0 | 1 | 0 | 4 | 12
| Online PSC |  | https://podminky.urs.cz/item/CS_URS_2021_02/171251201 | [14 empty] | Online PSC | 2
7 | K | 174151101 | Zásyp sypaninou z jakékoliv horniny strojně s uložením výkopku ve vrstvách se zhutněním jam, šachet, rýh nebo kolem objektů v těchto vykopávkách | m3 | 10.683 |  | 0 | CS ÚRS 2021 02 |  | základní |  | 0 | 0 | 0 | 0 | 0 | 4 | K | 2 |  |  |  | ROZPOCET | 0 | 0 | 0 | 0 | 0 | 1 | 0 | 4 | 14
| Online PSC |  | https://podminky.urs.cz/item/CS_URS_2021_02/174151101 | [14 empty] | Online PSC | 2
| VV |  | za objektem | [14 empty] | VV | 2 | 1 | True | 0 | ROZPOCET
| VV |  | 6,44*0,75*(0,60+0,80)/2 |  | 3.381 | [12 empty] | VV | 2 | 2 | True | 0 | ROZPOCET
| VV |  | (6,57+14,10*2)*(0,60+0,80)/2*0,30 |  | 7.302 | [12 empty] | VV | 2 | 2 | True | 0 | ROZPOCET
| VV |  | Součet |  | 10.683 | [12 empty] | VV | 2 | 4 | True | 1 | ROZPOCET
8 | M | 58331351 | kamenivo těžené drobné frakce 0/4 | t | 21.366 |  | 0 | CS ÚRS 2021 02 |  | základní |  | 0 | 1 | 21.366 | 0 | 0 | 8 | M | 2 |  |  |  | ROZPOCET | 0 | 0 | 0 | 0 | 0 | 1 | 0 | 4 | 16
| Online PSC |  | https://podminky.urs.cz/item/CS_URS_2021_02/58331351 | [14 empty] | Online PSC | 2
| VV |  | spc | [14 empty] | VV | 2 | 1 | True | 0 | ROZPOCET
| VV |  | 10,683*2,00 |  | 21.366 | [12 empty] | VV | 2 | 2 | True | 0 | ROZPOCET
| VV |  | Součet |  | 21.366 | [12 empty] | VV | 2 | 4 | True | 1 | ROZPOCET
9 | K | 181951112 | Úprava pláně vyrovnáním výškových rozdílů strojně v hornině třídy těžitelnosti I, skupiny 1 až 3 se zhutněním | m2 | 71.607 |  | 0 | CS ÚRS 2021 02 |  | základní |  | 0 | 0 | 0 | 0 | 0 | 4 | K | 2 |  |  |  | ROZPOCET | 0 | 0 | 0 | 0 | 0 | 1 | 0 | 4 | 18
| Online PSC |  | https://podminky.urs.cz/item/CS_URS_2021_02/181951112 | [14 empty] | Online PSC | 2
| VV |  | pod podlahu | [14 empty] | VV | 2 | 1 | True | 0 | ROZPOCET
| VV |  | 6,05*4,50*2+4,90*(1,585+1,475)/2+6,44*1,50 |  | 71.607 | [12 empty] | VV | 2 | 2 | True | 0 | ROZPOCET
| VV |  | Součet |  | 71.607 | [12 empty] | VV | 2 | 4 | True | 1 | ROZPOCET
| D | 2 | Zakládání |  |  |  | 0 |  |  |  |  | 0 |  | 42.2399 |  | 0 | 1 | D | 1 |  |  |  | ROZPOCET | [6 empty] | 0
10 | K | 271572211 | Podsyp pod základové konstrukce se zhutněním a urovnáním povrchu ze štěrkopísku netříděného | m3 | 3.263 |  | 0 | CS ÚRS 2021 02 |  | základní |  | 0 | 1.98 | 6.4607 | 0 | 0 | 4 | K | 2 |  |  |  | ROZPOCET | 0 | 0 | 0 | 0 | 0 | 1 | 0 | 4 | 20
| Online PSC |  | https://podminky.urs.cz/item/CS_URS_2021_02/271572211 | [14 empty] | Online PSC | 2
| VV |  | pod základy | [14 empty] | VV | 2 | 1 | True | 0 | ROZPOCET
| VV |  | (6,57+14,10+4,25*2+5,825+0,50+5,80+0,50)*0,50*0,15 |  | 3.135 | [12 empty] | VV | 2 | 2 | True | 0 | ROZPOCET
| VV |  | 0,40*0,50*0,15*3 |  | 0.09 | [12 empty] | VV | 2 | 2 | True | 0 | ROZPOCET
| VV |  | 0,50*0,50*0,15 |  | 0.038 | [12 empty] | VV | 2 | 2 | True | 0 | ROZPOCET
| VV |  | Součet |  | 3.263 | [12 empty] | VV | 2 | 4 | True | 1 | ROZPOCET
11 | K | 279113136 | Základové zdi z tvárnic ztraceného bednění včetně výplně z betonu bez zvláštních nároků na vliv prostředí třídy C 16/20, tloušťky zdiva přes 400 do 500 mm | m2 | 30.346 |  | 0 | CS ÚRS 2021 02 |  | základní |  | 0 | 1.1367 | 34.4931 | 0 | 0 | 4 | K | 2 |  |  |  | ROZPOCET | 0 | 0 | 0 | 0 | 0 | 1 | 0 | 4 | 22
| Online PSC |  | https://podminky.urs.cz/item/CS_URS_2021_02/279113136 | [14 empty] | Online PSC | 2
| VV |  | základové pasy | [14 empty] | VV | 2 | 1 | True | 0 | ROZPOCET
| VV |  | (6,57+14,10+5,825+0,50+5,80+0,50)*0,750 |  | 24.971 | [12 empty] | VV | 2 | 2 | True | 0 | ROZPOCET
| VV |  | 4,25*0,50*2 |  | 4.25 | [12 empty] | VV | 2 | 2 | True | 0 | ROZPOCET
| VV |  | 0,50*0,75*3 |  | 1.125 | [12 empty] | VV | 2 | 2 | True | 0 | ROZPOCET
| VV |  | Součet |  | 30.346 | [12 empty] | VV | 2 | 4 | True | 1 | ROZPOCET
12 | K | 279361821 | Výztuž základových zdí nosných svislých nebo odkloněných od svislice, rovinných nebo oblých, deskových nebo žebrových, včetně výztuže jejich žeber z betonářské oceli 10 505 (R) nebo BSt 500 | t | 1.214 |  | 0 | CS ÚRS 2021 02 |  | základní |  | 0 | 1.0594 | 1.2861 | 0 | 0 | 4 | K | 2 |  |  |  | ROZPOCET | 0 | 0 | 0 | 0 | 0 | 1 | 0 | 4 | 24
| Online PSC |  | https://podminky.urs.cz/item/CS_URS_2021_02/279361821 | [14 empty] | Online PSC | 2
| VV |  | spc | [14 empty] | VV | 2 | 1 | True | 0 | ROZPOCET
| VV |  | 30,348*0,50*0,08 |  | 1.214 | [12 empty] | VV | 2 | 2 | True | 0 | ROZPOCET
| VV |  | Součet |  | 1.214 | [12 empty] | VV | 2 | 4 | True | 1 | ROZPOCET
| D | 3 | Svislé a kompletní konstrukce |  |  |  | 0 |  |  |  |  | 0 |  | 37.4865 |  | 0 | 1 | D | 1 |  |  |  | ROZPOCET | [6 empty] | 0
13 | K | 311231155 | Zdivo z cihel pálených nosné z cihel plných dl. 290 mm, pro režné neomítané zdivo P 40, na maltu ze suché směsi 5 MPa | m3 | 6.019 |  | 0 | CS ÚRS 2021 02 |  | základní |  | 0 | 1.903 | 11.4542 | 0 | 0 | 4 | K | 2 |  |  |  | ROZPOCET | 0 | 0 | 0 | 0 | 0 | 1 | 0 | 4 | 26
| Online PSC |  | https://podminky.urs.cz/item/CS_URS_2021_02/311231155 | [14 empty] | Online PSC | 2
| VV |  | zdivo skladu | [14 empty] | VV | 2 | 1 | True | 0 | ROZPOCET
| VV |  | 6,25*3,45*0,30 |  | 6.469 | [12 empty] | VV | 2 | 2 | True | 0 | ROZPOCET
| VV |  | odpočet | [14 empty] | VV | 2 | 1 | True | 0 | ROZPOCET
| VV |  | -1,50*1,00*0,30 |  | -0.45 | [12 empty] | VV | 2 | 2 | True | 0 | ROZPOCET
| VV |  | Součet |  | 6.019 | [12 empty] | VV | 2 | 4 | True | 1 | ROZPOCET
14 | K | 311234041 | Zdivo jednovrstvé z cihel děrovaných nebroušených klasických spojených na pero a drážku na maltu M5, pevnost cihel přes P10 do P15, tl. zdiva 240 mm | m2 | 100.411 |  | 0 | CS ÚRS 2021 02 |  | základní |  | 0 | 0.24846 | 24.9481 | 0 | 0 | 4 | K | 2 |  |  |  | ROZPOCET | 0 | 0 | 0 | 0 | 0 | 1 | 0 | 4 | 28
| Online PSC |  | https://podminky.urs.cz/item/CS_URS_2021_02/311234041 | [14 empty] | Online PSC | 2
| VV |  | zdivo skladu | [14 empty] | VV | 2 | 1 | True | 0 | ROZPOCET
| VV |  | 14,10*3,50+(4,50+6,05+0,25+6,05)*2,86 |  | 97.541 | [12 empty] | VV | 2 | 2 | True | 0 | ROZPOCET
| VV |  | 4,50*2,36 |  | 10.62 | [12 empty] | VV | 2 | 2 | True | 0 | ROZPOCET
| VV |  | odpočet | [14 empty] | VV | 2 | 1 | True | 0 | ROZPOCET
| VV |  | -1,25*2,05*2 |  | -5.125 | [12 empty] | VV | 2 | 2 | True | 0 | ROZPOCET
| VV |  | -1,50*1,00 |  | -1.5 | [12 empty] | VV | 2 | 2 | True | 0 | ROZPOCET
| VV |  | -1,50*0,75 |  | -1.125 | [12 empty] | VV | 2 | 2 | True | 0 | ROZPOCET
| VV |  | Součet |  | 100.411 | [12 empty] | VV | 2 | 4 | True | 1 | ROZPOCET
15 | K | 317121102 | Montáž prefabrikovaných překladů délky přes 1500 do 2200 mm | kus | 10 |  | 0 | CS ÚRS 2021 02 |  | základní |  | 0 | 0.00918 | 0.0918 | 0 | 0 | 4 | K | 2 |  |  |  | ROZPOCET | 0 | 0 | 0 | 0 | 0 | 1 | 0 | 4 | 30
| Online PSC |  | https://podminky.urs.cz/item/CS_URS_2021_02/317121102 | [14 empty] | Online PSC | 2
| VV |  | nad okna a dveře | [14 empty] | VV | 2 | 1 | True | 0 | ROZPOCET
| VV |  | 2*5 |  | 10 | [12 empty] | VV | 2 | 2 | True | 0 | ROZPOCET
| VV |  | Součet |  | 10 | [12 empty] | VV | 2 | 4 | True | 1 | ROZPOCET
16 | M | 59321108 | překlad železobetonový RZP 1790x140x215mm | kus | 2.2 |  | 0 | CS ÚRS 2021 02 |  | základní |  | 0 | 0.129 | 0.2838 | 0 | 0 | 8 | M | 2 |  |  |  | ROZPOCET | 0 | 0 | 0 | 0 | 0 | 1 | 0 | 4 | 32
| Online PSC |  | https://podminky.urs.cz/item/CS_URS_2021_02/59321108 | [14 empty] | Online PSC | 2
| VV |  | spc | [14 empty] | VV | 2 | 1 | True | 0 | ROZPOCET
| VV |  | 2*1,1 |  | 2.2 | [12 empty] | VV | 2 | 2 | True | 0 | ROZPOCET
| VV |  | Součet |  | 2.2 | [12 empty] | VV | 2 | 4 | True | 1 | ROZPOCET
17 | K | 317168053 | Překlady keramické vysoké osazené do maltového lože, šířky překladu 70 mm výšky 238 mm, délky 1500 mm | kus | 6 |  | 0 | CS ÚRS 2021 02 |  | základní |  | 0 | 0.05455 | 0.3273 | 0 | 0 | 4 | K | 2 |  |  |  | ROZPOCET | 0 | 0 | 0 | 0 | 0 | 1 | 0 | 4 | 34
| Online PSC |  | https://podminky.urs.cz/item/CS_URS_2021_02/317168053 | [14 empty] | Online PSC | 2
| VV |  | 3*2 |  | 6 | [12 empty] | VV | 2 | 2 | True | 0 | ROZPOCET
| VV |  | Součet |  | 6 | [12 empty] | VV | 2 | 4 | True | 1 | ROZPOCET
18 | K | 317168054 | Překlady keramické vysoké osazené do maltového lože, šířky překladu 70 mm výšky 238 mm, délky 1750 mm | kus | 6 |  | 0 | CS ÚRS 2021 02 |  | základní |  | 0 | 0.06355 | 0.3813 | 0 | 0 | 4 | K | 2 |  |  |  | ROZPOCET | 0 | 0 | 0 | 0 | 0 | 1 | 0 | 4 | 36
| Online PSC |  | https://podminky.urs.cz/item/CS_URS_2021_02/317168054 | [14 empty] | Online PSC | 2
| VV |  | 3*2 |  | 6 | [12 empty] | VV | 2 | 2 | True | 0 | ROZPOCET
| VV |  | Součet |  | 6 | [12 empty] | VV | 2 | 4 | True | 1 | ROZPOCET
| D | 4 | Vodorovné konstrukce |  |  |  | 0 |  |  |  |  | 0 |  | 7.5134 |  | 0 | 1 | D | 1 |  |  |  | ROZPOCET | [6 empty] | 0
19 | K | 417231212 | Obezdívka ztužujícího věnce cihlami plnými pálenými dl. 290 mm na maltu cementovou ze suché směsi 10 MPa, včetně tepelné izolace z pěnového polystyrénu tl. 70 mm, tl. obezdívky 65 mm oboustranná | m | 35.45 |  | 0 | CS ÚRS 2021 02 |  | základní |  | 0 | 0.03257 | 1.1546 | 0 | 0 | 4 | K | 2 |  |  |  | ROZPOCET | 0 | 0 | 0 | 0 | 0 | 1 | 0 | 4 | 38
| Online PSC |  | https://podminky.urs.cz/item/CS_URS_2021_02/417231212 | [14 empty] | Online PSC | 2
| VV |  | zdivo skladu | [14 empty] | VV | 2 | 1 | True | 0 | ROZPOCET
| VV |  | 14,10+4,50+6,05+0,25+6,05+4,50 |  | 35.45 | [12 empty] | VV | 2 | 2 | True | 0 | ROZPOCET
| VV |  | Součet |  | 35.45 | [12 empty] | VV | 2 | 4 | True | 1 | ROZPOCET
20 | K | 417321414 | Ztužující pásy a věnce z betonu železového (bez výztuže) tř. C 20/25 | m3 | 0.469 |  | 0 | CS ÚRS 2021 02 |  | základní |  | 0 | 2.4534 | 1.1506 | 0 | 0 | 4 | K | 2 |  |  |  | ROZPOCET | 0 | 0 | 0 | 0 | 0 | 1 | 0 | 4 | 40
| Online PSC |  | https://podminky.urs.cz/item/CS_URS_2021_02/417321414 | [14 empty] | Online PSC | 2
| VV |  | na zdivu | [14 empty] | VV | 2 | 1 | True | 0 | ROZPOCET
| VV |  | 6,25*0,30*0,25 |  | 0.469 | [12 empty] | VV | 2 | 2 | True | 0 | ROZPOCET
| VV |  | Součet |  | 0.469 | [12 empty] | VV | 2 | 4 | True | 1 | ROZPOCET
21 | K | 417351115 | Bednění bočnic ztužujících pásů a věnců včetně vzpěr zřízení | m2 | 3.125 |  | 0 | CS ÚRS 2021 02 |  | základní |  | 0 | 0.00576 | 0.018 | 0 | 0 | 4 | K | 2 |  |  |  | ROZPOCET | 0 | 0 | 0 | 0 | 0 | 1 | 0 | 4 | 42
| Online PSC |  | https://podminky.urs.cz/item/CS_URS_2021_02/417351115 | [14 empty] | Online PSC | 2
| VV |  | na zdivu | [14 empty] | VV | 2 | 1 | True | 0 | ROZPOCET
| VV |  | 6,25*0,25*2 |  | 3.125 | [12 empty] | VV | 2 | 2 | True | 0 | ROZPOCET
| VV |  | Součet |  | 3.125 | [12 empty] | VV | 2 | 4 | True | 1 | ROZPOCET
22 | K | 417351116 | Bednění bočnic ztužujících pásů a věnců včetně vzpěr odstranění | m2 | 3.125 |  | 0 | CS ÚRS 2021 02 |  | základní |  | 0 | 0 | 0 | 0 | 0 | 4 | K | 2 |  |  |  | ROZPOCET | 0 | 0 | 0 | 0 | 0 | 1 | 0 | 4 | 44
| Online PSC |  | https://podminky.urs.cz/item/CS_URS_2021_02/417351116 | [14 empty] | Online PSC | 2
| VV |  | dle bednění | [14 empty] | VV | 2 | 1 | True | 0 | ROZPOCET
| VV |  | 3,125 |  | 3.125 | [12 empty] | VV | 2 | 2 | True | 0 | ROZPOCET
| VV |  | Součet |  | 3.125 | [12 empty] | VV | 2 | 4 | True | 1 | ROZPOCET
23 | K | 417361821 | Výztuž ztužujících pásů a věnců z betonářské oceli 10 505 (R) nebo BSt 500 | t | 0.038 |  | 0 | CS ÚRS 2021 02 |  | základní |  | 0 | 1.0529 | 0.040011 | 0 | 0 | 4 | K | 2 |  |  |  | ROZPOCET | 0 | 0 | 0 | 0 | 0 | 1 | 0 | 4 | 46
| Online PSC |  | https://podminky.urs.cz/item/CS_URS_2021_02/417361821 | [14 empty] | Online PSC | 2
| VV |  | věnec | [14 empty] | VV | 2 | 1 | True | 0 | ROZPOCET
| VV |  | 0,469*0,08 |  | 0.038 | [12 empty] | VV | 2 | 2 | True | 0 | ROZPOCET
| VV |  | Součet |  | 0.038 | [12 empty] | VV | 2 | 4 | True | 1 | ROZPOCET
24 | K | 417388164 | Ztužující věnce pro keramické stropní konstrukce pro vnitřní zdivo z děrovaných cihel z betonu železového včetně výztuže šířka vnitřní zdi 24 cm, stropní konstrukce tl. 25 cm | m | 35.45 |  | 0 | CS ÚRS 2021 02 |  | základní |  | 0 | 0.14528 | 5.1502 | 0 | 0 | 4 | K | 2 |  |  |  | ROZPOCET | 0 | 0 | 0 | 0 | 0 | 1 | 0 | 4 | 48
| Online PSC |  | https://podminky.urs.cz/item/CS_URS_2021_02/417388164 | [14 empty] | Online PSC | 2
| VV |  | zdivo skladu | [14 empty] | VV | 2 | 1 | True | 0 | ROZPOCET
| VV |  | 14,10+4,50+6,05+0,25+6,05+4,50 |  | 35.45 | [12 empty] | VV | 2 | 2 | True | 0 | ROZPOCET
| VV |  | Součet |  | 35.45 | [12 empty] | VV | 2 | 4 | True | 1 | ROZPOCET
| D | 6 | Úpravy povrchů, podlahy a osazování výplní |  |  |  | 0 |  |  |  |  | 0 |  | 36.46 |  | 0 | 1 | D | 1 |  |  |  | ROZPOCET | [6 empty] | 0
25 | K | 612131101 | Podkladní a spojovací vrstva vnitřních omítaných ploch cementový postřik nanášený ručně celoplošně stěn | m2 | 146.89 |  | 0 | CS ÚRS 2021 02 |  | základní |  | 0 | 0.00735 | 1.0796 | 0 | 0 | 4 | K | 2 |  |  |  | ROZPOCET | 0 | 0 | 0 | 0 | 0 | 1 | 0 | 4 | 50
| Online PSC |  | https://podminky.urs.cz/item/CS_URS_2021_02/612131101 | [14 empty] | Online PSC | 2
| VV |  | vnitřní omítky | [14 empty] | VV | 2 | 1 | True | 0 | ROZPOCET
| VV |  | (6,05+4,50)*2*3,70*2 |  | 156.14 | [12 empty] | VV | 2 | 2 | True | 0 | ROZPOCET
| VV |  | odpočet | [14 empty] | VV | 2 | 1 | True | 0 | ROZPOCET
| VV |  | -1,50*1,00 |  | -1.5 | [12 empty] | VV | 2 | 2 | True | 0 | ROZPOCET
| VV |  | -1,25*2,05*2 |  | -5.125 | [12 empty] | VV | 2 | 2 | True | 0 | ROZPOCET
| VV |  | -1,50*1,00 |  | -1.5 | [12 empty] | VV | 2 | 2 | True | 0 | ROZPOCET
| VV |  | -1,50*0,75 |  | -1.125 | [12 empty] | VV | 2 | 2 | True | 0 | ROZPOCET
| VV |  | Součet |  | 146.89 | [12 empty] | VV | 2 | 4 | True | 1 | ROZPOCET
26 | K | 612311131 | Potažení vnitřních ploch vápenným štukem tloušťky do 3 mm svislých konstrukcí stěn | m2 | 146.89 |  | 0 | CS ÚRS 2021 02 |  | základní |  | 0 | 0.004 | 0.58756 | 0 | 0 | 4 | K | 2 |  |  |  | ROZPOCET | 0 | 0 | 0 | 0 | 0 | 1 | 0 | 4 | 52
| Online PSC |  | https://podminky.urs.cz/item/CS_URS_2021_02/612311131 | [14 empty] | Online PSC | 2
| VV |  | vnitřní omítky | [14 empty] | VV | 2 | 1 | True | 0 | ROZPOCET
| VV |  | (6,05+4,50)*2*3,70*2 |  | 156.14 | [12 empty] | VV | 2 | 2 | True | 0 | ROZPOCET
| VV |  | odpočet | [14 empty] | VV | 2 | 1 | True | 0 | ROZPOCET
| VV |  | -1,50*1,00 |  | -1.5 | [12 empty] | VV | 2 | 2 | True | 0 | ROZPOCET
| VV |  | -1,25*2,05*2 |  | -5.125 | [12 empty] | VV | 2 | 2 | True | 0 | ROZPOCET
| VV |  | -1,50*1,00 |  | -1.5 | [12 empty] | VV | 2 | 2 | True | 0 | ROZPOCET
| VV |  | -1,50*0,75 |  | -1.125 | [12 empty] | VV | 2 | 2 | True | 0 | ROZPOCET
| VV |  | Součet |  | 146.89 | [12 empty] | VV | 2 | 4 | True | 1 | ROZPOCET
27 | K | 612321121 | Omítka vápenocementová vnitřních ploch nanášená ručně jednovrstvá, tloušťky do 10 mm hladká svislých konstrukcí stěn | m2 | 146.89 |  | 0 | CS ÚRS 2021 02 |  | základní |  | 0 | 0.0154 | 2.2621 | 0 | 0 | 4 | K | 2 |  |  |  | ROZPOCET | 0 | 0 | 0 | 0 | 0 | 1 | 0 | 4 | 54
| Online PSC |  | https://podminky.urs.cz/item/CS_URS_2021_02/612321121 | [14 empty] | Online PSC | 2
| VV |  | vnitřní omítky | [14 empty] | VV | 2 | 1 | True | 0 | ROZPOCET
| VV |  | (6,05+4,50)*2*3,70*2 |  | 156.14 | [12 empty] | VV | 2 | 2 | True | 0 | ROZPOCET
| VV |  | odpočet | [14 empty] | VV | 2 | 1 | True | 0 | ROZPOCET
| VV |  | -1,50*1,00 |  | -1.5 | [12 empty] | VV | 2 | 2 | True | 0 | ROZPOCET
| VV |  | -1,25*2,05*2 |  | -5.125 | [12 empty] | VV | 2 | 2 | True | 0 | ROZPOCET
| VV |  | -1,50*1,00 |  | -1.5 | [12 empty] | VV | 2 | 2 | True | 0 | ROZPOCET
| VV |  | -1,50*0,75 |  | -1.125 | [12 empty] | VV | 2 | 2 | True | 0 | ROZPOCET
| VV |  | Součet |  | 146.89 | [12 empty] | VV | 2 | 4 | True | 1 | ROZPOCET
28 | K | 622131101 | Podkladní a spojovací vrstva vnějších omítaných ploch cementový postřik nanášený ručně celoplošně stěn | m2 | 94.376 |  | 0 | CS ÚRS 2021 02 |  | základní |  | 0 | 0.00735 | 0.69366 | 0 | 0 | 4 | K | 2 |  |  |  | ROZPOCET | 0 | 0 | 0 | 0 | 0 | 1 | 0 | 4 | 56
| Online PSC |  | https://podminky.urs.cz/item/CS_URS_2021_02/622131101 | [14 empty] | Online PSC | 2
| VV |  | fasáda objektu | [14 empty] | VV | 2 | 1 | True | 0 | ROZPOCET
| VV |  | (14,10+1,50)*3,35 |  | 52.26 | [12 empty] | VV | 2 | 2 | True | 0 | ROZPOCET
| VV |  | (4,625+0,25+6,05+0,25+6,02)*2,90 |  | 49.866 | [12 empty] | VV | 2 | 2 | True | 0 | ROZPOCET
| VV |  | odpočet | [14 empty] | VV | 2 | 1 | True | 0 | ROZPOCET
| VV |  | -1,25*2,05*2 |  | -5.125 | [12 empty] | VV | 2 | 2 | True | 0 | ROZPOCET
| VV |  | -1,50*1,00 |  | -1.5 | [12 empty] | VV | 2 | 2 | True | 0 | ROZPOCET
| VV |  | -1,50*0,75 |  | -1.125 | [12 empty] | VV | 2 | 2 | True | 0 | ROZPOCET
| VV |  | Součet |  | 94.376 | [12 empty] | VV | 2 | 4 | True | 1 | ROZPOCET
29 | K | 622321121 | Omítka vápenocementová vnějších ploch nanášená ručně jednovrstvá, tloušťky do 15 mm hladká stěn | m2 | 94.376 |  | 0 | CS ÚRS 2021 02 |  | základní |  | 0 | 0.0231 | 2.1801 | 0 | 0 | 4 | K | 2 |  |  |  | ROZPOCET | 0 | 0 | 0 | 0 | 0 | 1 | 0 | 4 | 58
| Online PSC |  | https://podminky.urs.cz/item/CS_URS_2021_02/622321121 | [14 empty] | Online PSC | 2
| VV |  | fasáda objektu | [14 empty] | VV | 2 | 1 | True | 0 | ROZPOCET
| VV |  | (14,10+1,50)*3,35 |  | 52.26 | [12 empty] | VV | 2 | 2 | True | 0 | ROZPOCET
| VV |  | (4,625+0,25+6,05+0,25+6,02)*2,90 |  | 49.866 | [12 empty] | VV | 2 | 2 | True | 0 | ROZPOCET
| VV |  | odpočet | [14 empty] | VV | 2 | 1 | True | 0 | ROZPOCET
| VV |  | -1,25*2,05*2 |  | -5.125 | [12 empty] | VV | 2 | 2 | True | 0 | ROZPOCET
| VV |  | -1,50*1,00 |  | -1.5 | [12 empty] | VV | 2 | 2 | True | 0 | ROZPOCET
| VV |  | -1,50*0,75 |  | -1.125 | [12 empty] | VV | 2 | 2 | True | 0 | ROZPOCET
| VV |  | Součet |  | 94.376 | [12 empty] | VV | 2 | 4 | True | 1 | ROZPOCET
30 | K | 622381021 | Omítka tenkovrstvá minerální vnějších ploch probarvená, včetně penetrace podkladu zrnitá, tloušťky 2,0 mm stěn | m2 | 94.376 |  | 0 |  |  | základní |  | 0 | 0 | 0 | 0 | 0 | 4 | K | 2 |  |  |  | ROZPOCET | 0 | 0 | 0 | 0 | 0 | 1 | 0 | 4 | 60
| VV |  | fasáda objektu | [14 empty] | VV | 2 | 1 | True | 0 | ROZPOCET
| VV |  | (14,10+1,50)*3,35 |  | 52.26 | [12 empty] | VV | 2 | 2 | True | 0 | ROZPOCET
| VV |  | (4,625+0,25+6,05+0,25+6,02)*2,90 |  | 49.866 | [12 empty] | VV | 2 | 2 | True | 0 | ROZPOCET
| VV |  | odpočet | [14 empty] | VV | 2 | 1 | True | 0 | ROZPOCET
| VV |  | -1,25*2,05*2 |  | -5.125 | [12 empty] | VV | 2 | 2 | True | 0 | ROZPOCET
| VV |  | -1,50*1,00 |  | -1.5 | [12 empty] | VV | 2 | 2 | True | 0 | ROZPOCET
| VV |  | -1,50*0,75 |  | -1.125 | [12 empty] | VV | 2 | 2 | True | 0 | ROZPOCET
| VV |  | Součet |  | 94.376 | [12 empty] | VV | 2 | 4 | True | 1 | ROZPOCET
31 | K | 629135102 | Vyrovnávací vrstva z cementové malty pod klempířskými prvky šířky přes 150 do 300 mm | m | 4.5 |  | 0 | CS ÚRS 2021 02 |  | základní |  | 0 | 0.02065 | 0.092925 | 0 | 0 | 4 | K | 2 |  |  |  | ROZPOCET | 0 | 0 | 0 | 0 | 0 | 1 | 0 | 4 | 62
| Online PSC |  | https://podminky.urs.cz/item/CS_URS_2021_02/629135102 | [14 empty] | Online PSC | 2
| VV |  | okna | [14 empty] | VV | 2 | 1 | True | 0 | ROZPOCET
| VV |  | 1,50*3 |  | 4.5 | [12 empty] | VV | 2 | 2 | True | 0 | ROZPOCET
| VV |  | Součet |  | 4.5 | [12 empty] | VV | 2 | 4 | True | 1 | ROZPOCET
32 | K | 631311115 | Mazanina z betonu prostého bez zvýšených nároků na prostředí tl. přes 50 do 80 mm tř. C 20/25 | m3 | 4.356 |  | 0 | CS ÚRS 2021 02 |  | základní |  | 0 | 2.4533 | 10.6865 | 0 | 0 | 4 | K | 2 |  |  |  | ROZPOCET | 0 | 0 | 0 | 0 | 0 | 1 | 0 | 4 | 64
| Online PSC |  | https://podminky.urs.cz/item/CS_URS_2021_02/631311115 | [14 empty] | Online PSC | 2
| VV |  | podlaha skladu | [14 empty] | VV | 2 | 1 | True | 0 | ROZPOCET
| VV |  | 6,05*4,50*0,08*2 |  | 4.356 | [12 empty] | VV | 2 | 2 | True | 0 | ROZPOCET
| VV |  | Součet |  | 4.356 | [12 empty] | VV | 2 | 4 | True | 1 | ROZPOCET
33 | K | 631311124 | Mazanina z betonu prostého bez zvýšených nároků na prostředí tl. přes 80 do 120 mm tř. C 16/20 | m3 | 6.192 |  | 0 | CS ÚRS 2021 02 |  | základní |  | 0 | 2.2563 | 13.9713 | 0 | 0 | 4 | K | 2 |  |  |  | ROZPOCET | 0 | 0 | 0 | 0 | 0 | 1 | 0 | 4 | 66
| Online PSC |  | https://podminky.urs.cz/item/CS_URS_2021_02/631311124 | [14 empty] | Online PSC | 2
| VV |  | podkladní betonová mazanina | [14 empty] | VV | 2 | 1 | True | 0 | ROZPOCET
| VV |  | (5,825*4,25+5,80*4,25)*0,10 |  | 4.941 | [12 empty] | VV | 2 | 2 | True | 0 | ROZPOCET
| VV |  | (1,615+1,475)/2*(0,50+3,80+3,80)*0,10 |  | 1.251 | [12 empty] | VV | 2 | 2 | True | 0 | ROZPOCET
| VV |  | Součet |  | 6.192 | [12 empty] | VV | 2 | 4 | True | 1 | ROZPOCET
34 | K | 631319173 | Příplatek k cenám mazanin za stržení povrchu spodní vrstvy mazaniny latí před vložením výztuže nebo pletiva pro tl. obou vrstev mazaniny přes 80 do 120 mm | m3 | 6.192 |  | 0 | CS ÚRS 2021 02 |  | základní |  | 0 | 0 | 0 | 0 | 0 | 4 | K | 2 |  |  |  | ROZPOCET | 0 | 0 | 0 | 0 | 0 | 1 | 0 | 4 | 68
| Online PSC |  | https://podminky.urs.cz/item/CS_URS_2021_02/631319173 | [14 empty] | Online PSC | 2
| VV |  | dle mazaniny | [14 empty] | VV | 2 | 1 | True | 0 | ROZPOCET
| VV |  | 6,192 |  | 6.192 | [12 empty] | VV | 2 | 2 | True | 0 | ROZPOCET
| VV |  | Součet |  | 6.192 | [12 empty] | VV | 2 | 4 | True | 1 | ROZPOCET
35 | K | 631362021 | Výztuž mazanin ze svařovaných sítí z drátů typu KARI | t | 0.316 |  | 0 | CS ÚRS 2021 02 |  | základní |  | 0 | 1.0628 | 0.33584 | 0 | 0 | 4 | K | 2 |  |  |  | ROZPOCET | 0 | 0 | 0 | 0 | 0 | 1 | 0 | 4 | 70
| Online PSC |  | https://podminky.urs.cz/item/CS_URS_2021_02/631362021 | [14 empty] | Online PSC | 2
| VV |  | podkladní betonová mazanina | [14 empty] | VV | 2 | 1 | True | 0 | ROZPOCET
| VV |  | (5,825*4,25+5,80*4,25)*0,00444*1,15 |  | 0.252 | [12 empty] | VV | 2 | 2 | True | 0 | ROZPOCET
| VV |  | (1,615+1,475)/2*(0,50+3,80+3,80)*0,00444*1,15 |  | 0.064 | [12 empty] | VV | 2 | 2 | True | 0 | ROZPOCET
| VV |  | Součet |  | 0.316 | [12 empty] | VV | 2 | 4 | True | 1 | ROZPOCET
36 | K | 632450124 | Potěr cementový vyrovnávací ze suchých směsí v pásu o průměrné (střední) tl. přes 40 do 50 mm | m2 | 21.748 |  | 0 | CS ÚRS 2021 02 |  | základní |  | 0 | 0.105 | 2.2835 | 0 | 0 | 4 | K | 2 |  |  |  | ROZPOCET | 0 | 0 | 0 | 0 | 0 | 1 | 0 | 4 | 72
| Online PSC |  | https://podminky.urs.cz/item/CS_URS_2021_02/632450124 | [14 empty] | Online PSC | 2
| VV |  | pod základy | [14 empty] | VV | 2 | 1 | True | 0 | ROZPOCET
| VV |  | (6,57+14,10+4,25*2+5,825+0,50+5,80+0,50)*0,50 |  | 20.898 | [12 empty] | VV | 2 | 2 | True | 0 | ROZPOCET
| VV |  | 0,40*0,50*3 |  | 0.6 | [12 empty] | VV | 2 | 2 | True | 0 | ROZPOCET
| VV |  | 0,50*0,50 |  | 0.25 | [12 empty] | VV | 2 | 2 | True | 0 | ROZPOCET
| VV |  | Součet |  | 21.748 | [12 empty] | VV | 2 | 4 | True | 1 | ROZPOCET
37 | K | 632450131 | Potěr cementový vyrovnávací ze suchých směsí v ploše o průměrné (střední) tl. od 10 do 20 mm | m2 | 54.45 |  | 0 | CS ÚRS 2021 02 |  | základní |  | 0 | 0.042 | 2.2869 | 0 | 0 | 4 | K | 2 |  |  |  | ROZPOCET | 0 | 0 | 0 | 0 | 0 | 1 | 0 | 4 | 74
| Online PSC |  | https://podminky.urs.cz/item/CS_URS_2021_02/632450131 | [14 empty] | Online PSC | 2
| VV |  | podlaha | [14 empty] | VV | 2 | 1 | True | 0 | ROZPOCET
| VV |  | 6,05*4,50*2 |  | 54.45 | [12 empty] | VV | 2 | 2 | True | 0 | ROZPOCET
| VV |  | Součet |  | 54.45 | [12 empty] | VV | 2 | 4 | True | 1 | ROZPOCET
38 | K | 635111142.1 | Násyp ze štěrkopísku, písku nebo kameniva pod podlahy s udusáním a urovnáním povrchu z kameniva hrubého 4-32 | m3 | 9.288 |  | 0 |  |  | základní |  | 0 | 0 | 0 | 0 | 0 | 4 | K | 2 |  |  |  | ROZPOCET | 0 | 0 | 0 | 0 | 0 | 1 | 0 | 4 | 76
| VV |  | pod podlahu | [14 empty] | VV | 2 | 1 | True | 0 | ROZPOCET
| VV |  | (5,825*4,25+5,80*4,25)*0,15 |  | 7.411 | [12 empty] | VV | 2 | 2 | True | 0 | ROZPOCET
| VV |  | (1,615+1,475)/2*(0,50+3,80+3,80)*0,15 |  | 1.877 | [12 empty] | VV | 2 | 2 | True | 0 | ROZPOCET
| VV |  | Součet |  | 9.288 | [12 empty] | VV | 2 | 4 | True | 1 | ROZPOCET
| D | 9 | Ostatní konstrukce a práce, bourání |  |  |  | 0 |  |  |  |  | 0 |  | 1.9516 |  | 1.926 | 1 | D | 1 |  |  |  | ROZPOCET | [6 empty] | 0
39 | K | 941111131 | Montáž lešení řadového trubkového lehkého pracovního s podlahami s provozním zatížením tř. 3 do 200 kg/m2 šířky tř. W12 přes 1,2 do 1,5 m, výšky do 10 m | m2 | 148.56 |  | 0 | CS ÚRS 2021 02 |  | základní |  | 0 | 0 | 0 | 0 | 0 | 4 | K | 2 |  |  |  | ROZPOCET | 0 | 0 | 0 | 0 | 0 | 1 | 0 | 4 | 78
| Online PSC |  | https://podminky.urs.cz/item/CS_URS_2021_02/941111131 | [14 empty] | Online PSC | 2
| VV |  | fasáda | [14 empty] | VV | 2 | 1 | True | 0 | ROZPOCET
| VV |  | (6,25+14,10+2*1,50)*2*3,00+14,10*0,60 |  | 148.56 | [12 empty] | VV | 2 | 2 | True | 0 | ROZPOCET
| VV |  | Součet |  | 148.56 | [12 empty] | VV | 2 | 4 | True | 1 | ROZPOCET
40 | K | 941111231 | Montáž lešení řadového trubkového lehkého pracovního s podlahami s provozním zatížením tř. 3 do 200 kg/m2 Příplatek za první a každý další den použití lešení k ceně -1131 | m2 | 8913.6 |  | 0 | CS ÚRS 2021 02 |  | základní |  | 0 | 0 | 0 | 0 | 0 | 4 | K | 2 |  |  |  | ROZPOCET | 0 | 0 | 0 | 0 | 0 | 1 | 0 | 4 | 80
| Online PSC |  | https://podminky.urs.cz/item/CS_URS_2021_02/941111231 | [14 empty] | Online PSC | 2
| VV |  | 148,56*60 "Přepočtené koeficientem množství |  | 8913.6 | [12 empty] | VV | 2 | 2 | True | 0 | ROZPOCET
| VV |  | Součet |  | 8913.6 | [12 empty] | VV | 2 | 4 | True | 1 | ROZPOCET
41 | K | 941111831 | Demontáž lešení řadového trubkového lehkého pracovního s podlahami s provozním zatížením tř. 3 do 200 kg/m2 šířky tř. W12 přes 1,2 do 1,5 m, výšky do 10 m | m2 | 148.56 |  | 0 | CS ÚRS 2021 02 |  | základní |  | 0 | 0 | 0 | 0 | 0 | 4 | K | 2 |  |  |  | ROZPOCET | 0 | 0 | 0 | 0 | 0 | 1 | 0 | 4 | 82
| Online PSC |  | https://podminky.urs.cz/item/CS_URS_2021_02/941111831 | [14 empty] | Online PSC | 2
42 | K | 949101111 | Lešení pomocné pracovní pro objekty pozemních staveb pro zatížení do 150 kg/m2, o výšce lešeňové podlahy do 1,9 m | m2 | 54.45 |  | 0 | CS ÚRS 2021 02 |  | základní |  | 0 | 0.00013 | 0.0070785 | 0 | 0 | 4 | K | 2 |  |  |  | ROZPOCET | 0 | 0 | 0 | 0 | 0 | 1 | 0 | 4 | 84
| Online PSC |  | https://podminky.urs.cz/item/CS_URS_2021_02/949101111 | [14 empty] | Online PSC | 2
| VV |  | 6,05*4,50*2 |  | 54.45 | [12 empty] | VV | 2 | 2 | True | 0 | ROZPOCET
| VV |  | Součet |  | 54.45 | [12 empty] | VV | 2 | 4 | True | 1 | ROZPOCET
43 | K | 952901111 | Vyčištění budov nebo objektů před předáním do užívání budov bytové nebo občanské výstavby, světlé výšky podlaží do 4 m | m2 | 54.45 |  | 0 | CS ÚRS 2021 02 |  | základní |  | 0 | 4e-05 | 0.002178 | 0 | 0 | 4 | K | 2 |  |  |  | ROZPOCET | 0 | 0 | 0 | 0 | 0 | 1 | 0 | 4 | 86
| Online PSC |  | https://podminky.urs.cz/item/CS_URS_2021_02/952901111 | [14 empty] | Online PSC | 2
111 | K | 953943211 | Osazování drobných kovových předmětů kotvených do stěny hasicího přístroje | kus | 2 |  | 0 | CS ÚRS 2021 02 |  | základní |  | 0 | 0.00018 | 0.00036 | 0 | 0 | 4 | K | 2 |  |  |  | ROZPOCET | 0 | 0 | 0 | 0 | 0 | 1 | 0 | 4 | -1642726174
| Online PSC |  | https://podminky.urs.cz/item/CS_URS_2021_02/953943211 | [14 empty] | Online PSC | 2
| VV |  | 21 A | [14 empty] | VV | 2 | 1 | True | 0 | ROZPOCET
| VV |  | 1 |  | 1 | [12 empty] | VV | 2 | 2 | True | 0 | ROZPOCET
| VV |  | 13 A | [14 empty] | VV | 2 | 1 | True | 0 | ROZPOCET
| VV |  | 1 |  | 1 | [12 empty] | VV | 2 | 2 | True | 0 | ROZPOCET
| VV |  | Součet |  | 2 | [12 empty] | VV | 2 | 4 | True | 1 | ROZPOCET
115 | M | 44932114 | přístroj hasicí ruční práškový PG 6 LE | kus | 1 |  | 0 | CS ÚRS 2021 02 |  | základní |  | 0 | 0.012 | 0.012 | 0 | 0 | 8 | M | 2 |  |  |  | ROZPOCET | 0 | 0 | 0 | 0 | 0 | 1 | 0 | 4 | -401483542
| Online PSC |  | https://podminky.urs.cz/item/CS_URS_2021_02/44932114 | [14 empty] | Online PSC | 2
| VV |  | 21 A | [14 empty] | VV | 2 | 1 | True | 0 | ROZPOCET
| VV |  | 1 |  | 1 | [12 empty] | VV | 2 | 2 | True | 0 | ROZPOCET
| VV |  | Součet |  | 1 | [12 empty] | VV | 2 | 4 | True | 1 | ROZPOCET
116 | M | 44932111 | přístroj hasicí ruční práškový PG 2 LE | kus | 1 |  | 0 | CS ÚRS 2021 02 |  | základní |  | 0 | 0.004 | 0.004 | 0 | 0 | 8 | M | 2 |  |  |  | ROZPOCET | 0 | 0 | 0 | 0 | 0 | 1 | 0 | 4 | 485215805
| Online PSC |  | https://podminky.urs.cz/item/CS_URS_2021_02/44932111 | [14 empty] | Online PSC | 2
| VV |  | 13 A | [14 empty] | VV | 2 | 1 | True | 0 | ROZPOCET
| VV |  | 1 |  | 1 | [12 empty] | VV | 2 | 2 | True | 0 | ROZPOCET
| VV |  | Součet |  | 1 | [12 empty] | VV | 2 | 4 | True | 1 | ROZPOCET
44 | K | 985131211 | Očištění ploch stěn, rubu kleneb a podlah tryskání pískem sušeným | m2 | 40.125 |  | 0 | CS ÚRS 2021 02 |  | základní |  | 0 | 0.048 | 1.926 | 0.048 | 1.926 | 4 | K | 2 |  |  |  | ROZPOCET | 0 | 0 | 0 | 0 | 0 | 1 | 0 | 4 | 88
| Online PSC |  | https://podminky.urs.cz/item/CS_URS_2021_02/985131211 | [14 empty] | Online PSC | 2
| VV |  | otryskání cihel | [14 empty] | VV | 2 | 1 | True | 0 | ROZPOCET
| VV |  | zdivo skladu | [14 empty] | VV | 2 | 1 | True | 0 | ROZPOCET
| VV |  | 6,25*3,450*2 |  | 43.125 | [12 empty] | VV | 2 | 2 | True | 0 | ROZPOCET
| VV |  | odpočet | [14 empty] | VV | 2 | 1 | True | 0 | ROZPOCET
| VV |  | -1,50*1,00*2 |  | -3 | [12 empty] | VV | 2 | 2 | True | 0 | ROZPOCET
| VV |  | Součet |  | 40.125 | [12 empty] | VV | 2 | 4 | True | 1 | ROZPOCET
| D | 998 | Přesun hmot |  |  |  | 0 |  |  |  |  | 0 |  | 0 |  | 0 | 1 | D | 1 |  |  |  | ROZPOCET | [6 empty] | 0
45 | K | 998011001 | Přesun hmot pro budovy občanské výstavby, bydlení, výrobu a služby s nosnou svislou konstrukcí zděnou z cihel, tvárnic nebo kamene vodorovná dopravní vzdálenost do 100 m pro budovy výšky do 6 m | t | 163.145 |  | 0 | CS ÚRS 2021 02 |  | základní |  | 0 | 0 | 0 | 0 | 0 | 4 | K | 2 |  |  |  | ROZPOCET | 0 | 0 | 0 | 0 | 0 | 1 | 0 | 4 | 90
| Online PSC |  | https://podminky.urs.cz/item/CS_URS_2021_02/998011001 | [14 empty] | Online PSC | 2
| D | PSV | Práce a dodávky PSV |  |  |  | 0 |  |  |  |  | 0 |  | 8.445 |  | 0 | 2 | D | 0 |  |  |  | ROZPOCET | [6 empty] | 0
| D | 711 | Izolace proti vodě, vlhkosti a plynům |  |  |  | 0 |  |  |  |  | 0 |  | 1.4016 |  | 0 | 2 | D | 1 |  |  |  | ROZPOCET | [6 empty] | 0
46 | K | 711111001 | Provedení izolace proti zemní vlhkosti natěradly a tmely za studena na ploše vodorovné V nátěrem penetračním | m2 | 70.269 |  | 0 | CS ÚRS 2021 02 |  | základní |  | 0 | 0 | 0 | 0 | 0 | 16 | K | 2 |  |  |  | ROZPOCET | 0 | 0 | 0 | 0 | 0 | 1 | 0 | 16 | 92
| Online PSC |  | https://podminky.urs.cz/item/CS_URS_2021_02/711111001 | [14 empty] | Online PSC | 2
| VV |  | vodorovná | [14 empty] | VV | 2 | 1 | True | 0 | ROZPOCET
| VV |  | (0,50*3+5,825+5,80)*(0,50*2+4,25) |  | 68.906 | [12 empty] | VV | 2 | 2 | True | 0 | ROZPOCET
| VV |  | (1,25+1,475)*0,50 |  | 1.363 | [12 empty] | VV | 2 | 2 | True | 0 | ROZPOCET
| VV |  | Součet |  | 70.269 | [12 empty] | VV | 2 | 4 | True | 1 | ROZPOCET
47 | K | 711112001 | Provedení izolace proti zemní vlhkosti natěradly a tmely za studena na ploše svislé S nátěrem penetračním | m2 | 30.194 |  | 0 | CS ÚRS 2021 02 |  | základní |  | 0 | 0 | 0 | 0 | 0 | 16 | K | 2 |  |  |  | ROZPOCET | 0 | 0 | 0 | 0 | 0 | 1 | 0 | 16 | 94
| Online PSC |  | https://podminky.urs.cz/item/CS_URS_2021_02/711112001 | [14 empty] | Online PSC | 2
| VV |  | vytažení na stěnu | [14 empty] | VV | 2 | 1 | True | 0 | ROZPOCET
| VV |  | (1,50*2+4,625)*1,50 |  | 11.438 | [12 empty] | VV | 2 | 2 | True | 0 | ROZPOCET
| VV |  | (0,50*2+5,80)*(1,50+0,30)/2*2 |  | 12.24 | [12 empty] | VV | 2 | 2 | True | 0 | ROZPOCET
| VV |  | ((5,825+1,25+0,50)*2+6,57)*0,30 |  | 6.516 | [12 empty] | VV | 2 | 2 | True | 0 | ROZPOCET
| VV |  | Součet |  | 30.194 | [12 empty] | VV | 2 | 4 | True | 1 | ROZPOCET
48 | M | 11163150 | lak penetrační asfaltový | t | 0.032 |  | 0 | CS ÚRS 2021 02 |  | základní |  | 0 | 1 | 0.032 | 0 | 0 | 32 | M | 2 |  |  |  | ROZPOCET | 0 | 0 | 0 | 0 | 0 | 1 | 0 | 16 | 96
| Online PSC |  | https://podminky.urs.cz/item/CS_URS_2021_02/11163150 | [14 empty] | Online PSC | 2
| VV |  | spc | [14 empty] | VV | 2 | 1 | True | 0 | ROZPOCET
| VV |  | 70,269*0,0003 |  | 0.021 | [12 empty] | VV | 2 | 2 | True | 0 | ROZPOCET
| VV |  | 30,194*0,00035 |  | 0.011 | [12 empty] | VV | 2 | 2 | True | 0 | ROZPOCET
| VV |  | Součet |  | 0.032 | [12 empty] | VV | 2 | 4 | True | 1 | ROZPOCET
49 | K | 711141559 | Provedení izolace proti zemní vlhkosti pásy přitavením NAIP na ploše vodorovné V | m2 | 140.538 |  | 0 | CS ÚRS 2021 02 |  | základní |  | 0 | 0.0004 | 0.056215 | 0 | 0 | 16 | K | 2 |  |  |  | ROZPOCET | 0 | 0 | 0 | 0 | 0 | 1 | 0 | 16 | 98
| Online PSC |  | https://podminky.urs.cz/item/CS_URS_2021_02/711141559 | [14 empty] | Online PSC | 2
| VV |  | vodorovná | [14 empty] | VV | 2 | 1 | True | 0 | ROZPOCET
| VV |  | (0,50*3+5,825+5,80)*(0,50*2+4,25)*2 |  | 137.813 | [12 empty] | VV | 2 | 2 | True | 0 | ROZPOCET
| VV |  | (1,25+1,475)*0,50*2 |  | 2.725 | [12 empty] | VV | 2 | 2 | True | 0 | ROZPOCET
| VV |  | Součet |  | 140.538 | [12 empty] | VV | 2 | 4 | True | 1 | ROZPOCET
50 | K | 711142559 | Provedení izolace proti zemní vlhkosti pásy přitavením NAIP na ploše svislé S | m2 | 60.387 |  | 0 | CS ÚRS 2021 02 |  | základní |  | 0 | 0.0004 | 0.024155 | 0 | 0 | 16 | K | 2 |  |  |  | ROZPOCET | 0 | 0 | 0 | 0 | 0 | 1 | 0 | 16 | 100
| Online PSC |  | https://podminky.urs.cz/item/CS_URS_2021_02/711142559 | [14 empty] | Online PSC | 2
| VV |  | vytažení na stěnu | [14 empty] | VV | 2 | 1 | True | 0 | ROZPOCET
| VV |  | (1,50*2+4,625)*1,50*2 |  | 22.875 | [12 empty] | VV | 2 | 2 | True | 0 | ROZPOCET
| VV |  | (0,50*2+5,80)*(1,50+0,30)/2*2*2 |  | 24.48 | [12 empty] | VV | 2 | 2 | True | 0 | ROZPOCET
| VV |  | ((5,825+1,25+0,50)*2+6,57)*0,30*2 |  | 13.032 | [12 empty] | VV | 2 | 2 | True | 0 | ROZPOCET
| VV |  | Součet |  | 60.387 | [12 empty] | VV | 2 | 4 | True | 1 | ROZPOCET
51 | M | 62832134 | pás asfaltový natavitelný oxidovaný tl 4,0mm typu V60 S40 s vložkou ze skleněné rohože, s jemnozrnným minerálním posypem | m2 | 234.083 |  | 0 | CS ÚRS 2021 02 |  | základní |  | 0 | 0.0054 | 1.264 | 0 | 0 | 32 | M | 2 |  |  |  | ROZPOCET | 0 | 0 | 0 | 0 | 0 | 1 | 0 | 16 | 102
| Online PSC |  | https://podminky.urs.cz/item/CS_URS_2021_02/62832134 | [14 empty] | Online PSC | 2
| VV |  | spc | [14 empty] | VV | 2 | 1 | True | 0 | ROZPOCET
| VV |  | 140,538*1,15 |  | 161.619 | [12 empty] | VV | 2 | 2 | True | 0 | ROZPOCET
| VV |  | 60,387*1,20 |  | 72.464 | [12 empty] | VV | 2 | 2 | True | 0 | ROZPOCET
| VV |  | Součet |  | 234.083 | [12 empty] | VV | 2 | 4 | True | 1 | ROZPOCET
52 | K | 711161222 | Izolace proti zemní vlhkosti a beztlakové vodě nopovými fóliemi na ploše svislé S vrstva ochranná, odvětrávací a drenážní s nakašírovanou filtrační textilií výška nopku 8,0 mm, tl. fólie do 0,6 mm | m2 | 30.194 |  | 0 | CS ÚRS 2021 02 |  | základní |  | 0 | 0.00064 | 0.019324 | 0 | 0 | 16 | K | 2 |  |  |  | ROZPOCET | 0 | 0 | 0 | 0 | 0 | 1 | 0 | 16 | 104
| Online PSC |  | https://podminky.urs.cz/item/CS_URS_2021_02/711161222 | [14 empty] | Online PSC | 2
| VV |  | vytažení na stěnu | [14 empty] | VV | 2 | 1 | True | 0 | ROZPOCET
| VV |  | (1,50*2+4,625)*1,50 |  | 11.438 | [12 empty] | VV | 2 | 2 | True | 0 | ROZPOCET
| VV |  | (0,50*2+5,80)*(1,50+0,30)/2*2 |  | 12.24 | [12 empty] | VV | 2 | 2 | True | 0 | ROZPOCET
| VV |  | ((5,825+1,25+0,50)*2+6,57)*0,30 |  | 6.516 | [12 empty] | VV | 2 | 2 | True | 0 | ROZPOCET
| VV |  | Součet |  | 30.194 | [12 empty] | VV | 2 | 4 | True | 1 | ROZPOCET
53 | K | 711161384 | Izolace proti zemní vlhkosti a beztlakové vodě nopovými fóliemi ostatní ukončení izolace provětrávací lištou | m | 36.7 |  | 0 | CS ÚRS 2021 02 |  | základní |  | 0 | 0.00016 | 0.005872 | 0 | 0 | 16 | K | 2 |  |  |  | ROZPOCET | 0 | 0 | 0 | 0 | 0 | 1 | 0 | 16 | 106
| Online PSC |  | https://podminky.urs.cz/item/CS_URS_2021_02/711161384 | [14 empty] | Online PSC | 2
| VV |  | ukončení izolace | [14 empty] | VV | 2 | 1 | True | 0 | ROZPOCET
| VV |  | (14,10+4,25)*2 |  | 36.7 | [12 empty] | VV | 2 | 2 | True | 0 | ROZPOCET
| VV |  | Součet |  | 36.7 | [12 empty] | VV | 2 | 4 | True | 1 | ROZPOCET
54 | K | 998711201 | Přesun hmot pro izolace proti vodě, vlhkosti a plynům stanovený procentní sazbou (%) z ceny vodorovná dopravní vzdálenost do 50 m v objektech výšky do 6 m | % |  |  | 0 | CS ÚRS 2021 02 |  | základní |  | 0 | 0 | 0 | 0 | 0 | 16 | K | 2 |  |  |  | ROZPOCET | 0 | 0 | 0 | 0 | 0 | 1 | 0 | 16 | 108
| Online PSC |  | https://podminky.urs.cz/item/CS_URS_2021_02/998711201 | [14 empty] | Online PSC | 2
| D | 712 | Povlakové krytiny |  |  |  | 0 |  |  |  |  | 0 |  | 0.72956 |  | 0 | 2 | D | 1 |  |  |  | ROZPOCET | [6 empty] | 0
55 | K | 712331111 | Provedení povlakové krytiny střech plochých do 10° pásy na sucho podkladní samolepící asfaltový pás | m2 | 84.268 |  | 0 | CS ÚRS 2021 02 |  | základní |  | 0 | 0 | 0 | 0 | 0 | 16 | K | 2 |  |  |  | ROZPOCET | 0 | 0 | 0 | 0 | 0 | 1 | 0 | 16 | 110
| Online PSC |  | https://podminky.urs.cz/item/CS_URS_2021_02/712331111 | [14 empty] | Online PSC | 2
| VV |  | (7) skladba střechy - plocha | [14 empty] | VV | 2 | 1 | True | 0 | ROZPOCET
| VV |  | 6,44*8,20 |  | 52.808 | [12 empty] | VV | 2 | 2 | True | 0 | ROZPOCET
| VV |  | 5,20*6,05 |  | 31.46 | [12 empty] | VV | 2 | 2 | True | 0 | ROZPOCET
| VV |  | Součet |  | 84.268 | [12 empty] | VV | 2 | 4 | True | 1 | ROZPOCET
56 | M | 62866281 | pás asfaltový samolepicí modifikovaný SBS tl 3,0mm s vložkou ze skleněné tkaniny se spalitelnou fólií nebo jemnozrnným minerálním posypem nebo textilií na horním povrchu | m2 | 96.908 |  | 0 | CS ÚRS 2021 02 |  | základní |  | 0 | 0.004 | 0.38763 | 0 | 0 | 32 | M | 2 |  |  |  | ROZPOCET | 0 | 0 | 0 | 0 | 0 | 1 | 0 | 16 | 112
| Online PSC |  | https://podminky.urs.cz/item/CS_URS_2021_02/62866281 | [14 empty] | Online PSC | 2
| VV |  | specifikace materiálu | [14 empty] | VV | 2 | 1 | True | 0 | ROZPOCET
| VV |  | 84,268*1,15 |  | 96.908 | [12 empty] | VV | 2 | 2 | True | 0 | ROZPOCET
| VV |  | Součet |  | 96.908 | [12 empty] | VV | 2 | 4 | True | 1 | ROZPOCET
57 | K | 712363122 | Provedení povlakové krytiny střech plochých do 10° fólií ostatní činnosti při pokládání hydroizolačních fólií (materiál ve specifikaci) zaizolování prostupů střešní rovinou provedení rohů a koutů izolačními tvarovkami horkovzdušným navařením | kus | 15 |  | 0 | CS ÚRS 2021 02 |  | základní |  | 0 | 0 | 0 | 0 | 0 | 16 | K | 2 |  |  |  | ROZPOCET | 0 | 0 | 0 | 0 | 0 | 1 | 0 | 16 | 114
| Online PSC |  | https://podminky.urs.cz/item/CS_URS_2021_02/712363122 | [14 empty] | Online PSC | 2
| VV |  | 3*3 |  | 9 | [12 empty] | VV | 2 | 2 | True | 0 | ROZPOCET
| VV |  | 2*3 |  | 6 | [12 empty] | VV | 2 | 2 | True | 0 | ROZPOCET
| VV |  | Součet |  | 15 | [12 empty] | VV | 2 | 4 | True | 1 | ROZPOCET
58 | M | 28322070 | roh vnitřní pro střešní fólie mPVC šedé | kus | 15 |  | 0 | CS ÚRS 2021 02 |  | základní |  | 0 | 0.0002 | 0.003 | 0 | 0 | 32 | M | 2 |  |  |  | ROZPOCET | 0 | 0 | 0 | 0 | 0 | 1 | 0 | 16 | 116
| Online PSC |  | https://podminky.urs.cz/item/CS_URS_2021_02/28322070 | [14 empty] | Online PSC | 2
59 | K | 712363352 | Povlakové krytiny střech plochých do 10° z tvarovaných poplastovaných lišt pro mPVC vnitřní koutová lišta rš 100 mm | m | 33.04 |  | 0 | CS ÚRS 2021 02 |  | základní |  | 0 | 0.0006 | 0.019824 | 0 | 0 | 16 | K | 2 |  |  |  | ROZPOCET | 0 | 0 | 0 | 0 | 0 | 1 | 0 | 16 | 118
| Online PSC |  | https://podminky.urs.cz/item/CS_URS_2021_02/712363352 | [14 empty] | Online PSC | 2
| VV |  | 5,00+14,00+6,44+7,60 |  | 33.04 | [12 empty] | VV | 2 | 2 | True | 0 | ROZPOCET
| VV |  | Součet |  | 33.04 | [12 empty] | VV | 2 | 4 | True | 1 | ROZPOCET
60 | K | 712363354 | Povlakové krytiny střech plochých do 10° z tvarovaných poplastovaných lišt pro mPVC stěnová lišta vyhnutá rš 71 mm | m | 7.6 |  | 0 | CS ÚRS 2021 02 |  | základní |  | 0 | 0.00043 | 0.003268 | 0 | 0 | 16 | K | 2 |  |  |  | ROZPOCET | 0 | 0 | 0 | 0 | 0 | 1 | 0 | 16 | 120
| Online PSC |  | https://podminky.urs.cz/item/CS_URS_2021_02/712363354 | [14 empty] | Online PSC | 2
| VV |  | 7,60 |  | 7.6 | [12 empty] | VV | 2 | 2 | True | 0 | ROZPOCET
| VV |  | Součet |  | 7.6 | [12 empty] | VV | 2 | 4 | True | 1 | ROZPOCET
61 | K | 712363356 | Povlakové krytiny střech plochých do 10° z tvarovaných poplastovaných lišt pro mPVC okapnice rš 200 mm | m | 8 |  | 0 | CS ÚRS 2021 02 |  | základní |  | 0 | 0.0012 | 0.0096 | 0 | 0 | 16 | K | 2 |  |  |  | ROZPOCET | 0 | 0 | 0 | 0 | 0 | 1 | 0 | 16 | 122
| Online PSC |  | https://podminky.urs.cz/item/CS_URS_2021_02/712363356 | [14 empty] | Online PSC | 2
| VV |  | 8,00 |  | 8 | [12 empty] | VV | 2 | 2 | True | 0 | ROZPOCET
| VV |  | Součet |  | 8 | [12 empty] | VV | 2 | 4 | True | 1 | ROZPOCET
62 | K | 712363358 | Povlakové krytiny střech plochých do 10° z tvarovaných poplastovaných lišt pro mPVC závětrná lišta rš 250 mm | m | 33.04 |  | 0 | CS ÚRS 2021 02 |  | základní |  | 0 | 0.0015 | 0.04956 | 0 | 0 | 16 | K | 2 |  |  |  | ROZPOCET | 0 | 0 | 0 | 0 | 0 | 1 | 0 | 16 | 124
| Online PSC |  | https://podminky.urs.cz/item/CS_URS_2021_02/712363358 | [14 empty] | Online PSC | 2
| VV |  | 5,00+14,00+6,44+7,60 |  | 33.04 | [12 empty] | VV | 2 | 2 | True | 0 | ROZPOCET
| VV |  | Součet |  | 33.04 | [12 empty] | VV | 2 | 4 | True | 1 | ROZPOCET
63 | K | 712363453 | Provedení povlakové krytiny střech plochých do 10° s mechanicky kotvenou izolací včetně položení fólie a horkovzdušného svaření tl. tepelné izolace přes 100 do 140 mm budovy výšky do 18 m, kotvené do trapézového plechu nebo do dřeva rohové pole | m2 | 84.268 |  | 0 | CS ÚRS 2021 02 |  | základní |  | 0 | 0.0003 | 0.02528 | 0 | 0 | 16 | K | 2 |  |  |  | ROZPOCET | 0 | 0 | 0 | 0 | 0 | 1 | 0 | 16 | 126
| Online PSC |  | https://podminky.urs.cz/item/CS_URS_2021_02/712363453 | [14 empty] | Online PSC | 2
| VV |  | (7) skladba střechy - plocha | [14 empty] | VV | 2 | 1 | True | 0 | ROZPOCET
| VV |  | 6,44*8,20 |  | 52.808 | [12 empty] | VV | 2 | 2 | True | 0 | ROZPOCET
| VV |  | 5,20*6,05 |  | 31.46 | [12 empty] | VV | 2 | 2 | True | 0 | ROZPOCET
| VV |  | Součet |  | 84.268 | [12 empty] | VV | 2 | 4 | True | 1 | ROZPOCET
64 | M | 28322012 | fólie hydroizolační střešní mPVC mechanicky kotvená tl 1,5mm šedá | m2 | 96.908 |  | 0 | CS ÚRS 2021 02 |  | základní |  | 0 | 0.0019 | 0.18413 | 0 | 0 | 32 | M | 2 |  |  |  | ROZPOCET | 0 | 0 | 0 | 0 | 0 | 1 | 0 | 16 | 128
| Online PSC |  | https://podminky.urs.cz/item/CS_URS_2021_02/28322012 | [14 empty] | Online PSC | 2
| VV |  | specifikace materiálu | [14 empty] | VV | 2 | 1 | True | 0 | ROZPOCET
| VV |  | 84,268*1,15 |  | 96.908 | [12 empty] | VV | 2 | 2 | True | 0 | ROZPOCET
| VV |  | Součet |  | 96.908 | [12 empty] | VV | 2 | 4 | True | 1 | ROZPOCET
65 | K | 712391171 | Provedení povlakové krytiny střech plochých do 10° -ostatní práce provedení vrstvy textilní podkladní | m2 | 84.268 |  | 0 | CS ÚRS 2021 02 |  | základní |  | 0 | 0 | 0 | 0 | 0 | 16 | K | 2 |  |  |  | ROZPOCET | 0 | 0 | 0 | 0 | 0 | 1 | 0 | 16 | 130
| Online PSC |  | https://podminky.urs.cz/item/CS_URS_2021_02/712391171 | [14 empty] | Online PSC | 2
| VV |  | (7) skladba střechy - plocha | [14 empty] | VV | 2 | 1 | True | 0 | ROZPOCET
| VV |  | 6,44*8,20 |  | 52.808 | [12 empty] | VV | 2 | 2 | True | 0 | ROZPOCET
| VV |  | 5,20*6,05 |  | 31.46 | [12 empty] | VV | 2 | 2 | True | 0 | ROZPOCET
| VV |  | Součet |  | 84.268 | [12 empty] | VV | 2 | 4 | True | 1 | ROZPOCET
66 | M | 69311172 | geotextilie PP s ÚV stabilizací 300g/m2 | m2 | 96.908 |  | 0 | CS ÚRS 2021 02 |  | základní |  | 0 | 0.0003 | 0.029072 | 0 | 0 | 32 | M | 2 |  |  |  | ROZPOCET | 0 | 0 | 0 | 0 | 0 | 1 | 0 | 16 | 132
| Online PSC |  | https://podminky.urs.cz/item/CS_URS_2021_02/69311172 | [14 empty] | Online PSC | 2
| VV |  | specifikace materiálu | [14 empty] | VV | 2 | 1 | True | 0 | ROZPOCET
| VV |  | 84,268*1,15 |  | 96.908 | [12 empty] | VV | 2 | 2 | True | 0 | ROZPOCET
| VV |  | Součet |  | 96.908 | [12 empty] | VV | 2 | 4 | True | 1 | ROZPOCET
67 | K | 712861705 | Provedení povlakové krytiny střech samostatným vytažením izolačního povlaku fólií na konstrukce převyšující úroveň střechy, přilepenou se svařovanými spoji | m2 | 8.216 |  | 0 | CS ÚRS 2021 02 |  | základní |  | 0 | 3e-05 | 0.00024648 | 0 | 0 | 16 | K | 2 |  |  |  | ROZPOCET | 0 | 0 | 0 | 0 | 0 | 1 | 0 | 16 | 134
| Online PSC |  | https://podminky.urs.cz/item/CS_URS_2021_02/712861705 | [14 empty] | Online PSC | 2
| VV |  | na atiky | [14 empty] | VV | 2 | 1 | True | 0 | ROZPOCET
| VV |  | (14,10+6,44)*0,40 |  | 8.216 | [12 empty] | VV | 2 | 2 | True | 0 | ROZPOCET
| VV |  | Součet |  | 8.216 | [12 empty] | VV | 2 | 4 | True | 1 | ROZPOCET
68 | M | 28322012 | fólie hydroizolační střešní mPVC mechanicky kotvená tl 1,5mm šedá | m2 | 9.448 |  | 0 | CS ÚRS 2021 02 |  | základní |  | 0 | 0.0019 | 0.017951 | 0 | 0 | 32 | M | 2 |  |  |  | ROZPOCET | 0 | 0 | 0 | 0 | 0 | 1 | 0 | 16 | 136
| Online PSC |  | https://podminky.urs.cz/item/CS_URS_2021_02/28322012 | [14 empty] | Online PSC | 2
| VV |  | specifikace materiálu | [14 empty] | VV | 2 | 1 | True | 0 | ROZPOCET
| VV |  | (14,10+6,44)*0,40*1,15 |  | 9.448 | [12 empty] | VV | 2 | 2 | True | 0 | ROZPOCET
| VV |  | Součet |  | 9.448 | [12 empty] | VV | 2 | 4 | True | 1 | ROZPOCET
69 | K | 998712201 | Přesun hmot pro povlakové krytiny stanovený procentní sazbou (%) z ceny vodorovná dopravní vzdálenost do 50 m v objektech výšky do 6 m | % |  |  | 0 | CS ÚRS 2021 02 |  | základní |  | 0 | 0 | 0 | 0 | 0 | 16 | K | 2 |  |  |  | ROZPOCET | 0 | 0 | 0 | 0 | 0 | 1 | 0 | 16 | 138
| Online PSC |  | https://podminky.urs.cz/item/CS_URS_2021_02/998712201 | [14 empty] | Online PSC | 2
| D | 713 | Izolace tepelné |  |  |  | 0 |  |  |  |  | 0 |  | 1.7663 |  | 0 | 2 | D | 1 |  |  |  | ROZPOCET | [6 empty] | 0
70 | K | 713141136 | Montáž tepelné izolace střech plochých rohožemi, pásy, deskami, dílci, bloky (izolační materiál ve specifikaci) přilepenými za studena nízkoexpanzní (PUR) pěnou | m2 | 84.268 |  | 0 | CS ÚRS 2021 02 |  | základní |  | 0 | 0.00012 | 0.010112 | 0 | 0 | 16 | K | 2 |  |  |  | ROZPOCET | 0 | 0 | 0 | 0 | 0 | 1 | 0 | 16 | 140
| Online PSC |  | https://podminky.urs.cz/item/CS_URS_2021_02/713141136 | [14 empty] | Online PSC | 2
| VV |  | (7) skladba střechy - plocha | [14 empty] | VV | 2 | 1 | True | 0 | ROZPOCET
| VV |  | 6,44*8,20 |  | 52.808 | [12 empty] | VV | 2 | 2 | True | 0 | ROZPOCET
| VV |  | 5,20*6,05 |  | 31.46 | [12 empty] | VV | 2 | 2 | True | 0 | ROZPOCET
| VV |  | Součet |  | 84.268 | [12 empty] | VV | 2 | 4 | True | 1 | ROZPOCET
71 | M | 63140405 | deska tepelně izolační minerální plochých střech dvouvrstvá λ=0,038-0,039 tl 140mm | m2 | 92.695 |  | 0 | CS ÚRS 2021 02 |  | základní |  | 0 | 0.01872 | 1.7353 | 0 | 0 | 32 | M | 2 |  |  |  | ROZPOCET | 0 | 0 | 0 | 0 | 0 | 1 | 0 | 16 | 142
| Online PSC |  | https://podminky.urs.cz/item/CS_URS_2021_02/63140405 | [14 empty] | Online PSC | 2
| VV |  | specifikace materiálu | [14 empty] | VV | 2 | 1 | True | 0 | ROZPOCET
| VV |  | 84,268*1,10 |  | 92.695 | [12 empty] | VV | 2 | 2 | True | 0 | ROZPOCET
| VV |  | Součet |  | 92.695 | [12 empty] | VV | 2 | 4 | True | 1 | ROZPOCET
72 | K | 713141212 | Montáž tepelné izolace střech plochých atikovými klíny přilepenými za studena nízkoexpanzní (PUR) pěnou | m | 33.04 |  | 0 | CS ÚRS 2021 02 |  | základní |  | 0 | 3e-05 | 0.0009912 | 0 | 0 | 16 | K | 2 |  |  |  | ROZPOCET | 0 | 0 | 0 | 0 | 0 | 1 | 0 | 16 | 144
| Online PSC |  | https://podminky.urs.cz/item/CS_URS_2021_02/713141212 | [14 empty] | Online PSC | 2
| VV |  | 5,00+14,00+6,44+7,60 |  | 33.04 | [12 empty] | VV | 2 | 2 | True | 0 | ROZPOCET
| VV |  | Součet |  | 33.04 | [12 empty] | VV | 2 | 4 | True | 1 | ROZPOCET
73 | M | 63152006 | klín atikový přechodný minerální plochých střech tl 60x60mm | m | 36.344 |  | 0 | CS ÚRS 2021 02 |  | základní |  | 0 | 0.00055 | 0.019989 | 0 | 0 | 32 | M | 2 |  |  |  | ROZPOCET | 0 | 0 | 0 | 0 | 0 | 1 | 0 | 16 | 146
| Online PSC |  | https://podminky.urs.cz/item/CS_URS_2021_02/63152006 | [14 empty] | Online PSC | 2
| VV |  | 33,04*1,1 "Přepočtené koeficientem množství |  | 36.344 | [12 empty] | VV | 2 | 2 | True | 0 | ROZPOCET
| VV |  | Součet |  | 36.344 | [12 empty] | VV | 2 | 4 | True | 1 | ROZPOCET
74 | K | 998713201 | Přesun hmot pro izolace tepelné stanovený procentní sazbou (%) z ceny vodorovná dopravní vzdálenost do 50 m v objektech výšky do 6 m | % |  |  | 0 | CS ÚRS 2021 02 |  | základní |  | 0 | 0 | 0 | 0 | 0 | 16 | K | 2 |  |  |  | ROZPOCET | 0 | 0 | 0 | 0 | 0 | 1 | 0 | 16 | 148
| Online PSC |  | https://podminky.urs.cz/item/CS_URS_2021_02/998713201 | [14 empty] | Online PSC | 2
| D | 762 | Konstrukce tesařské |  |  |  | 0 |  |  |  |  | 0 |  | 4.1299 |  | 0 | 2 | D | 1 |  |  |  | ROZPOCET | [6 empty] | 0
75 | K | 762136114 | Montáž bednění stěn z hoblovaných latí s mezerami 40 až 60 mm | m2 | 51.227 |  | 0 | CS ÚRS 2021 02 |  | základní |  | 0 | 0 | 0 | 0 | 0 | 16 | K | 2 |  |  |  | ROZPOCET | 0 | 0 | 0 | 0 | 0 | 1 | 0 | 16 | 150
| Online PSC |  | https://podminky.urs.cz/item/CS_URS_2021_02/762136114 | [14 empty] | Online PSC | 2
| VV |  | stěny | [14 empty] | VV | 2 | 1 | True | 0 | ROZPOCET
| VV |  | 14,30*(3,50+2,50)/2 |  | 42.9 | [12 empty] | VV | 2 | 2 | True | 0 | ROZPOCET
| VV |  | 6,44*(3,13-2,66)+0,50*2,10 |  | 4.077 | [12 empty] | VV | 2 | 2 | True | 0 | ROZPOCET
| VV |  | 1,70*2,50 |  | 4.25 | [12 empty] | VV | 2 | 2 | True | 0 | ROZPOCET
| VV |  | Součet |  | 51.227 | [12 empty] | VV | 2 | 4 | True | 1 | ROZPOCET
76 | M | 60514101 | řezivo jehličnaté lať 10-25cm2 | m3 | 2.817 |  | 0 | CS ÚRS 2021 02 |  | základní |  | 0 | 0.55 | 1.5494 | 0 | 0 | 32 | M | 2 |  |  |  | ROZPOCET | 0 | 0 | 0 | 0 | 0 | 1 | 0 | 16 | 152
| Online PSC |  | https://podminky.urs.cz/item/CS_URS_2021_02/60514101 | [14 empty] | Online PSC | 2
| VV |  | spc | [14 empty] | VV | 2 | 1 | True | 0 | ROZPOCET
| VV |  | 51,227*0,05*1,1 |  | 2.817 | [12 empty] | VV | 2 | 2 | True | 0 | ROZPOCET
| VV |  | Součet |  | 2.817 | [12 empty] | VV | 2 | 4 | True | 1 | ROZPOCET
77 | K | 762195000 | Spojovací prostředky stěn a příček hřebíky, svory, fixační prkna | m3 | 2.817 |  | 0 | CS ÚRS 2021 02 |  | základní |  | 0 | 0.01266 | 0.035663 | 0 | 0 | 16 | K | 2 |  |  |  | ROZPOCET | 0 | 0 | 0 | 0 | 0 | 1 | 0 | 16 | 154
| Online PSC |  | https://podminky.urs.cz/item/CS_URS_2021_02/762195000 | [14 empty] | Online PSC | 2
| VV |  | 2,817 |  | 2.817 | [12 empty] | VV | 2 | 2 | True | 0 | ROZPOCET
| VV |  | Součet |  | 2.817 | [12 empty] | VV | 2 | 4 | True | 1 | ROZPOCET
78 | K | 762332142 | Montáž vázaných konstrukcí krovů střech pultových, sedlových, valbových, stanových čtvercového nebo obdélníkového půdorysu z řeziva hraněného s použitím ocelových spojek (spojky ve specifikaci) průřezové plochy přes 120 do 224 cm2 | m | 103.5 |  | 0 | CS ÚRS 2021 02 |  | základní |  | 0 | 0 | 0 | 0 | 0 | 16 | K | 2 |  |  |  | ROZPOCET | 0 | 0 | 0 | 0 | 0 | 1 | 0 | 16 | 156
| Online PSC |  | https://podminky.urs.cz/item/CS_URS_2021_02/762332142 | [14 empty] | Online PSC | 2
| VV |  | krokev 120/160 mm | [14 empty] | VV | 2 | 1 | True | 0 | ROZPOCET
| VV |  | 5,50*7 |  | 38.5 | [12 empty] | VV | 2 | 2 | True | 0 | ROZPOCET
| VV |  | 6,50*10 |  | 65 | [12 empty] | VV | 2 | 2 | True | 0 | ROZPOCET
| VV |  | Součet |  | 103.5 | [12 empty] | VV | 2 | 4 | True | 1 | ROZPOCET
79 | M | 61223271 | hranol konstrukční KVH lepený průřezu 120x120-280mm pohledový | m3 | 2.186 |  | 0 | CS ÚRS 2021 02 |  | základní |  | 0 | 0.44 | 0.96184 | 0 | 0 | 32 | M | 2 |  |  |  | ROZPOCET | 0 | 0 | 0 | 0 | 0 | 1 | 0 | 16 | 158
| Online PSC |  | https://podminky.urs.cz/item/CS_URS_2021_02/61223271 | [14 empty] | Online PSC | 2
| VV |  | specifikace materiálu | [14 empty] | VV | 2 | 1 | True | 0 | ROZPOCET
| VV |  | krokev 120/160 mm | [14 empty] | VV | 2 | 1 | True | 0 | ROZPOCET
| VV |  | 5,50*7*0,12*0,16*1,10 |  | 0.813 | [12 empty] | VV | 2 | 2 | True | 0 | ROZPOCET
| VV |  | 6,50*10*0,12*0,16*1,10 |  | 1.373 | [12 empty] | VV | 2 | 2 | True | 0 | ROZPOCET
| VV |  | Součet |  | 2.186 | [12 empty] | VV | 2 | 4 | True | 1 | ROZPOCET
80 | K | 762341026 | Bednění a laťování bednění střech rovných sklonu do 60° s vyřezáním otvorů z dřevoštěpkových desek OSB šroubovaných na krokve na pero a drážku, tloušťky desky 22 mm | m2 | 84.268 |  | 0 | CS ÚRS 2021 02 |  | základní |  | 0 | 0.01423 | 1.1991 | 0 | 0 | 16 | K | 2 |  |  |  | ROZPOCET | 0 | 0 | 0 | 0 | 0 | 1 | 0 | 16 | 160
| Online PSC |  | https://podminky.urs.cz/item/CS_URS_2021_02/762341026 | [14 empty] | Online PSC | 2
| VV |  | (7) skladba střechy - plocha | [14 empty] | VV | 2 | 1 | True | 0 | ROZPOCET
| VV |  | 6,44*8,20 |  | 52.808 | [12 empty] | VV | 2 | 2 | True | 0 | ROZPOCET
| VV |  | 5,20*6,05 |  | 31.46 | [12 empty] | VV | 2 | 2 | True | 0 | ROZPOCET
| VV |  | Součet |  | 84.268 | [12 empty] | VV | 2 | 4 | True | 1 | ROZPOCET
81 | K | 762361313 | Konstrukční vrstva pod klempířské prvky pro oplechování horních ploch zdí a nadezdívek (atik) z desek dřevoštěpkových šroubovaných do podkladu, tloušťky desky 25 mm | m2 | 8.216 |  | 0 | CS ÚRS 2021 02 |  | základní |  | 0 | 0.01579 | 0.12973 | 0 | 0 | 16 | K | 2 |  |  |  | ROZPOCET | 0 | 0 | 0 | 0 | 0 | 1 | 0 | 16 | 162
| Online PSC |  | https://podminky.urs.cz/item/CS_URS_2021_02/762361313 | [14 empty] | Online PSC | 2
| VV |  | konstrukce atiky | [14 empty] | VV | 2 | 1 | True | 0 | ROZPOCET
| VV |  | (14,10+6,44)*0,40 |  | 8.216 | [12 empty] | VV | 2 | 2 | True | 0 | ROZPOCET
| VV |  | Součet |  | 8.216 | [12 empty] | VV | 2 | 4 | True | 1 | ROZPOCET
82 | K | 762395000 | Spojovací prostředky krovů, bednění a laťování, nadstřešních konstrukcí svory, prkna, hřebíky, pásová ocel, vruty | m3 | 4.04 |  | 0 | CS ÚRS 2021 02 |  | základní |  | 0 | 0.02337 | 0.094415 | 0 | 0 | 16 | K | 2 |  |  |  | ROZPOCET | 0 | 0 | 0 | 0 | 0 | 1 | 0 | 16 | 164
| Online PSC |  | https://podminky.urs.cz/item/CS_URS_2021_02/762395000 | [14 empty] | Online PSC | 2
| VV |  | specifikace | [14 empty] | VV | 2 | 1 | True | 0 | ROZPOCET
| VV |  | 2,186 |  | 2.186 | [12 empty] | VV | 2 | 2 | True | 0 | ROZPOCET
| VV |  | 84,2638*0,022 |  | 1.854 | [12 empty] | VV | 2 | 2 | True | 0 | ROZPOCET
| VV |  | Součet |  | 4.04 | [12 empty] | VV | 2 | 4 | True | 1 | ROZPOCET
83 | K | 762439001 | Obložení stěn montáž roštu podkladového | m | 102.454 |  | 0 | CS ÚRS 2021 02 |  | základní |  | 0 | 1e-05 | 0.0010245 | 0 | 0 | 16 | K | 2 |  |  |  | ROZPOCET | 0 | 0 | 0 | 0 | 0 | 1 | 0 | 16 | 166
| Online PSC |  | https://podminky.urs.cz/item/CS_URS_2021_02/762439001 | [14 empty] | Online PSC | 2
| VV |  | pod obklad | [14 empty] | VV | 2 | 1 | True | 0 | ROZPOCET
| VV |  | 51,227*2 |  | 102.454 | [12 empty] | VV | 2 | 2 | True | 0 | ROZPOCET
| VV |  | Součet |  | 102.454 | [12 empty] | VV | 2 | 4 | True | 1 | ROZPOCET
84 | M | 60514103 | řezivo jehličnaté lať 30x50mm | m3 | 0.27 |  | 0 | CS ÚRS 2021 02 |  | základní |  | 0 | 0.55 | 0.1485 | 0 | 0 | 32 | M | 2 |  |  |  | ROZPOCET | 0 | 0 | 0 | 0 | 0 | 1 | 0 | 16 | 168
| Online PSC |  | https://podminky.urs.cz/item/CS_URS_2021_02/60514103 | [14 empty] | Online PSC | 2
| VV |  | spc | [14 empty] | VV | 2 | 1 | True | 0 | ROZPOCET
| VV |  | 102,454*0,04*0,06*1,1 |  | 0.27 | [12 empty] | VV | 2 | 2 | True | 0 | ROZPOCET
| VV |  | Součet |  | 0.27 | [12 empty] | VV | 2 | 4 | True | 1 | ROZPOCET
85 | K | 762495000 | Spojovací prostředky olištování spár, obložení stropů, střešních podhledů a stěn hřebíky, vruty | m2 | 51.227 |  | 0 | CS ÚRS 2021 02 |  | základní |  | 0 | 0.0002 | 0.010245 | 0 | 0 | 16 | K | 2 |  |  |  | ROZPOCET | 0 | 0 | 0 | 0 | 0 | 1 | 0 | 16 | 170
| Online PSC |  | https://podminky.urs.cz/item/CS_URS_2021_02/762495000 | [14 empty] | Online PSC | 2
| VV |  | 51,227 |  | 51.227 | [12 empty] | VV | 2 | 2 | True | 0 | ROZPOCET
| VV |  | Součet |  | 51.227 | [12 empty] | VV | 2 | 4 | True | 1 | ROZPOCET
86 | K | 998762201 | Přesun hmot pro konstrukce tesařské stanovený procentní sazbou (%) z ceny vodorovná dopravní vzdálenost do 50 m v objektech výšky do 6 m | % |  |  | 0 | CS ÚRS 2021 02 |  | základní |  | 0 | 0 | 0 | 0 | 0 | 16 | K | 2 |  |  |  | ROZPOCET | 0 | 0 | 0 | 0 | 0 | 1 | 0 | 16 | 172
| Online PSC |  | https://podminky.urs.cz/item/CS_URS_2021_02/998762201 | [14 empty] | Online PSC | 2
| D | 764 | Konstrukce klempířské |  |  |  | 0 |  |  |  |  | 0 |  | 0.032979 |  | 0 | 2 | D | 1 |  |  |  | ROZPOCET | [6 empty] | 0
87 | K | 764216643 | Oplechování parapetů z pozinkovaného plechu s povrchovou úpravou rovných celoplošně lepené, bez rohů rš 250 mm | m | 4.68 |  | 0 | CS ÚRS 2021 02 |  | základní |  | 0 | 0.00269 | 0.012589 | 0 | 0 | 16 | K | 2 |  |  |  | ROZPOCET | 0 | 0 | 0 | 0 | 0 | 1 | 0 | 16 | 174
| Online PSC |  | https://podminky.urs.cz/item/CS_URS_2021_02/764216643 | [14 empty] | Online PSC | 2
| VV |  | okna | [14 empty] | VV | 2 | 1 | True | 0 | ROZPOCET
| VV |  | 1,56*3 |  | 4.68 | [12 empty] | VV | 2 | 2 | True | 0 | ROZPOCET
| VV |  | Součet |  | 4.68 | [12 empty] | VV | 2 | 4 | True | 1 | ROZPOCET
88 | K | 764511602 | Žlab podokapní z pozinkovaného plechu s povrchovou úpravou včetně háků a čel půlkruhový rš 330 mm | m | 8 |  | 0 | CS ÚRS 2021 02 |  | základní |  | 0 | 0.00169 | 0.01352 | 0 | 0 | 16 | K | 2 |  |  |  | ROZPOCET | 0 | 0 | 0 | 0 | 0 | 1 | 0 | 16 | 176
| Online PSC |  | https://podminky.urs.cz/item/CS_URS_2021_02/764511602 | [14 empty] | Online PSC | 2
| VV |  | (8) okapové žlaby | [14 empty] | VV | 2 | 1 | True | 0 | ROZPOCET
| VV |  | 8,00 |  | 8 | [12 empty] | VV | 2 | 2 | True | 0 | ROZPOCET
| VV |  | Součet |  | 8 | [12 empty] | VV | 2 | 4 | True | 1 | ROZPOCET
89 | K | 764511642 | Žlab podokapní z pozinkovaného plechu s povrchovou úpravou včetně háků a čel kotlík oválný (trychtýřový), rš žlabu/průměr svodu 330/100 mm | kus | 1 |  | 0 | CS ÚRS 2021 02 |  | základní |  | 0 | 0.00036 | 0.00036 | 0 | 0 | 16 | K | 2 |  |  |  | ROZPOCET | 0 | 0 | 0 | 0 | 0 | 1 | 0 | 16 | 178
| Online PSC |  | https://podminky.urs.cz/item/CS_URS_2021_02/764511642 | [14 empty] | Online PSC | 2
90 | K | 764518622 | Svod z pozinkovaného plechu s upraveným povrchem včetně objímek, kolen a odskoků kruhový, průměru 100 mm | m | 3 |  | 0 | CS ÚRS 2021 02 |  | základní |  | 0 | 0.00217 | 0.00651 | 0 | 0 | 16 | K | 2 |  |  |  | ROZPOCET | 0 | 0 | 0 | 0 | 0 | 1 | 0 | 16 | 180
| Online PSC |  | https://podminky.urs.cz/item/CS_URS_2021_02/764518622 | [14 empty] | Online PSC | 2
| VV |  | (8) okapové svody | [14 empty] | VV | 2 | 1 | True | 0 | ROZPOCET
| VV |  | 3,00 |  | 3 | [12 empty] | VV | 2 | 2 | True | 0 | ROZPOCET
| VV |  | Součet |  | 3 | [12 empty] | VV | 2 | 4 | True | 1 | ROZPOCET
91 | K | 998764201 | Přesun hmot pro konstrukce klempířské stanovený procentní sazbou (%) z ceny vodorovná dopravní vzdálenost do 50 m v objektech výšky do 6 m | % |  |  | 0 | CS ÚRS 2021 02 |  | základní |  | 0 | 0 | 0 | 0 | 0 | 16 | K | 2 |  |  |  | ROZPOCET | 0 | 0 | 0 | 0 | 0 | 1 | 0 | 16 | 182
| Online PSC |  | https://podminky.urs.cz/item/CS_URS_2021_02/998764201 | [14 empty] | Online PSC | 2
| D | 766 | Konstrukce truhlářské |  |  |  | 0 |  |  |  |  | 0 |  | 0.0086737 |  | 0 | 2 | D | 1 |  |  |  | ROZPOCET | [6 empty] | 0
92 | K | 766622131 | Montáž oken plastových včetně montáže rámu plochy přes 1 m2 otevíravých do zdiva, výšky do 1,5 m | m2 | 4.125 |  | 0 | CS ÚRS 2021 02 |  | základní |  | 0 | 0.00027 | 0.0011137 | 0 | 0 | 16 | K | 2 |  |  |  | ROZPOCET | 0 | 0 | 0 | 0 | 0 | 1 | 0 | 16 | 184
| Online PSC |  | https://podminky.urs.cz/item/CS_URS_2021_02/766622131 | [14 empty] | Online PSC | 2
| VV |  | okna | [14 empty] | VV | 2 | 1 | True | 0 | ROZPOCET
| VV |  | 1,50*1,00*2 |  | 3 | [12 empty] | VV | 2 | 2 | True | 0 | ROZPOCET
| VV |  | 1,50*0,75*1 |  | 1.125 | [12 empty] | VV | 2 | 2 | True | 0 | ROZPOCET
| VV |  | Součet |  | 4.125 | [12 empty] | VV | 2 | 4 | True | 1 | ROZPOCET
93 | M | 611o s1 | okno plastové 1500 x 1000 mm - kompletní provedení | ks | 2 |  | 0 |  |  | základní |  | 0 | 0 | 0 | 0 | 0 | 32 | M | 2 |  |  |  | ROZPOCET | 0 | 0 | 0 | 0 | 0 | 1 | 0 | 16 | 186
| VV |  | okno | [14 empty] | VV | 2 | 1 | True | 0 | ROZPOCET
| VV |  | 2 |  | 2 | [12 empty] | VV | 2 | 2 | True | 0 | ROZPOCET
| VV |  | Součet |  | 2 | [12 empty] | VV | 2 | 4 | True | 1 | ROZPOCET
94 | M | 611o s2 | okno plastové 1500 x 750 mm - kompletní provedení | ks | 1 |  | 0 |  |  | základní |  | 0 | 0 | 0 | 0 | 0 | 32 | M | 2 |  |  |  | ROZPOCET | 0 | 0 | 0 | 0 | 0 | 1 | 0 | 16 | 188
| VV |  | okno | [14 empty] | VV | 2 | 1 | True | 0 | ROZPOCET
| VV |  | 1 |  | 1 | [12 empty] | VV | 2 | 2 | True | 0 | ROZPOCET
| VV |  | Součet |  | 1 | [12 empty] | VV | 2 | 4 | True | 1 | ROZPOCET
95 | K | 766694112 | Montáž ostatních truhlářských konstrukcí parapetních desek dřevěných nebo plastových šířky do 300 mm, délky přes 1000 do 1600 mm | kus | 3 |  | 0 | CS ÚRS 2021 02 |  | základní |  | 0 | 0 | 0 | 0 | 0 | 16 | K | 2 |  |  |  | ROZPOCET | 0 | 0 | 0 | 0 | 0 | 1 | 0 | 16 | 190
| Online PSC |  | https://podminky.urs.cz/item/CS_URS_2021_02/766694112 | [14 empty] | Online PSC | 2
96 | M | 61140079 | parapet plastový vnitřní – š 250mm, barva bílá | m | 4.8 |  | 0 | CS ÚRS 2021 02 |  | základní |  | 0 | 0.0015 | 0.0072 | 0 | 0 | 32 | M | 2 |  |  |  | ROZPOCET | 0 | 0 | 0 | 0 | 0 | 1 | 0 | 16 | 192
| Online PSC |  | https://podminky.urs.cz/item/CS_URS_2021_02/61140079 | [14 empty] | Online PSC | 2
| VV |  | spc | [14 empty] | VV | 2 | 1 | True | 0 | ROZPOCET
| VV |  | 1,60*3 |  | 4.8 | [12 empty] | VV | 2 | 2 | True | 0 | ROZPOCET
| VV |  | Součet |  | 4.8 | [12 empty] | VV | 2 | 4 | True | 1 | ROZPOCET
97 | M | 61140076 | koncovka k parapetu oboustranná š 600mm, barva bílá | kus | 6 |  | 0 | CS ÚRS 2021 02 |  | základní |  | 0 | 6e-05 | 0.00036 | 0 | 0 | 32 | M | 2 |  |  |  | ROZPOCET | 0 | 0 | 0 | 0 | 0 | 1 | 0 | 16 | 194
| Online PSC |  | https://podminky.urs.cz/item/CS_URS_2021_02/61140076 | [14 empty] | Online PSC | 2
98 | K | 998766201 | Přesun hmot pro konstrukce truhlářské stanovený procentní sazbou (%) z ceny vodorovná dopravní vzdálenost do 50 m v objektech výšky do 6 m | % |  |  | 0 | CS ÚRS 2021 02 |  | základní |  | 0 | 0 | 0 | 0 | 0 | 16 | K | 2 |  |  |  | ROZPOCET | 0 | 0 | 0 | 0 | 0 | 1 | 0 | 16 | 196
| Online PSC |  | https://podminky.urs.cz/item/CS_URS_2021_02/998766201 | [14 empty] | Online PSC | 2
| D | 767 | Konstrukce zámečnické |  |  |  | 0 |  |  |  |  | 0 |  | 0.01263 |  | 0 | 2 | D | 1 |  |  |  | ROZPOCET | [6 empty] | 0
99 | K | 767640221 | Montáž dveří ocelových vchodových dvoukřídlové bez nadsvětlíku | kus | 2 |  | 0 | CS ÚRS 2021 02 |  | základní |  | 0 | 0 | 0 | 0 | 0 | 16 | K | 2 |  |  |  | ROZPOCET | 0 | 0 | 0 | 0 | 0 | 1 | 0 | 16 | 198
| Online PSC |  | https://podminky.urs.cz/item/CS_URS_2021_02/767640221 | [14 empty] | Online PSC | 2
| VV |  | dveře | [14 empty] | VV | 2 | 1 | True | 0 | ROZPOCET
| VV |  | 2 |  | 2 | [12 empty] | VV | 2 | 2 | True | 0 | ROZPOCET
| VV |  | Součet |  | 2 | [12 empty] | VV | 2 | 4 | True | 1 | ROZPOCET
100 | M | 553d - s1 | dveře ocelové 1250 x 2050 mm - kompletní provedení včetně povrchové úpravy | ks | 2 |  | 0 |  |  | základní |  | 0 | 0 | 0 | 0 | 0 | 32 | M | 2 |  |  |  | ROZPOCET | 0 | 0 | 0 | 0 | 0 | 1 | 0 | 16 | 200
| VV |  | dveře | [14 empty] | VV | 2 | 1 | True | 0 | ROZPOCET
| VV |  | 2 |  | 2 | [12 empty] | VV | 2 | 2 | True | 0 | ROZPOCET
| VV |  | Součet |  | 2 | [12 empty] | VV | 2 | 4 | True | 1 | ROZPOCET
101 | K | 767995114 | Montáž ostatních atypických zámečnických konstrukcí hmotnosti přes 20 do 50 kg | kg | 252.602 |  | 0 | CS ÚRS 2021 02 |  | základní |  | 0 | 5e-05 | 0.01263 | 0 | 0 | 16 | K | 2 |  |  |  | ROZPOCET | 0 | 0 | 0 | 0 | 0 | 1 | 0 | 16 | 202
| Online PSC |  | https://podminky.urs.cz/item/CS_URS_2021_02/767995114 | [14 empty] | Online PSC | 2
| VV |  | ocelové sloupy | [14 empty] | VV | 2 | 1 | True | 0 | ROZPOCET
| VV |  | 9,00*18,126 |  | 163.134 | [12 empty] | VV | 2 | 2 | True | 0 | ROZPOCET
| VV |  | patky | [14 empty] | VV | 2 | 1 | True | 0 | ROZPOCET
| VV |  | 0,30*0,30*0,01*7850*4*2 |  | 56.52 | [12 empty] | VV | 2 | 2 | True | 0 | ROZPOCET
| VV |  | prořez a pomocný materiál | [14 empty] | VV | 2 | 1 | True | 0 | ROZPOCET
| VV |  | 219,654*0,15 |  | 32.948 | [12 empty] | VV | 2 | 2 | True | 0 | ROZPOCET
| VV |  | Součet |  | 252.602 | [12 empty] | VV | 2 | 4 | True | 1 | ROZPOCET
102 | M | 553OK sloupů | dodávka materiálu, výroba a povrchová úprava sloupů | kg | 252.602 |  | 0 |  |  | základní |  | 0 | 0 | 0 | 0 | 0 | 32 | M | 2 |  |  |  | ROZPOCET | 0 | 0 | 0 | 0 | 0 | 1 | 0 | 16 | 204
| VV |  | dle montáže | [14 empty] | VV | 2 | 1 | True | 0 | ROZPOCET
| VV |  | 252,602 |  | 252.602 | [12 empty] | VV | 2 | 2 | True | 0 | ROZPOCET
| VV |  | Součet |  | 252.602 | [12 empty] | VV | 2 | 4 | True | 1 | ROZPOCET
103 | K | 998767201 | Přesun hmot pro zámečnické konstrukce stanovený procentní sazbou (%) z ceny vodorovná dopravní vzdálenost do 50 m v objektech výšky do 6 m | % |  |  | 0 | CS ÚRS 2021 02 |  | základní |  | 0 | 0 | 0 | 0 | 0 | 16 | K | 2 |  |  |  | ROZPOCET | 0 | 0 | 0 | 0 | 0 | 1 | 0 | 16 | 206
| Online PSC |  | https://podminky.urs.cz/item/CS_URS_2021_02/998767201 | [14 empty] | Online PSC | 2
| D | 777 | Podlahy lité |  |  |  | 0 |  |  |  |  | 0 |  | 0.26508 |  | 0 | 2 | D | 1 |  |  |  | ROZPOCET | [6 empty] | 0
104 | K | 777131111 | Penetrační nátěr podlahy epoxidový předem plněný pískem | m2 | 67.11 |  | 0 | CS ÚRS 2021 02 |  | základní |  | 0 | 0.00055 | 0.03691 | 0 | 0 | 16 | K | 2 |  |  |  | ROZPOCET | 0 | 0 | 0 | 0 | 0 | 1 | 0 | 16 | 208
| Online PSC |  | https://podminky.urs.cz/item/CS_URS_2021_02/777131111 | [14 empty] | Online PSC | 2
| VV |  | podlaha | [14 empty] | VV | 2 | 1 | True | 0 | ROZPOCET
| VV |  | 6,05*4,50*2 |  | 54.45 | [12 empty] | VV | 2 | 2 | True | 0 | ROZPOCET
| VV |  | vytažení na stěnu | [14 empty] | VV | 2 | 1 | True | 0 | ROZPOCET
| VV |  | (6,05+4,50)*2*0,30*2 |  | 12.66 | [12 empty] | VV | 2 | 2 | True | 0 | ROZPOCET
| VV |  | Součet |  | 67.11 | [12 empty] | VV | 2 | 4 | True | 1 | ROZPOCET
105 | K | 777511123 | Krycí stěrka průmyslová epoxidová, tloušťky přes 1 do 2 mm | m2 | 67.11 |  | 0 | CS ÚRS 2021 02 |  | základní |  | 0 | 0.0034 | 0.22817 | 0 | 0 | 16 | K | 2 |  |  |  | ROZPOCET | 0 | 0 | 0 | 0 | 0 | 1 | 0 | 16 | 210
| Online PSC |  | https://podminky.urs.cz/item/CS_URS_2021_02/777511123 | [14 empty] | Online PSC | 2
| VV |  | podlaha | [14 empty] | VV | 2 | 1 | True | 0 | ROZPOCET
| VV |  | 6,05*4,50*2 |  | 54.45 | [12 empty] | VV | 2 | 2 | True | 0 | ROZPOCET
| VV |  | vytažení na stěnu | [14 empty] | VV | 2 | 1 | True | 0 | ROZPOCET
| VV |  | (6,05+4,50)*2*0,30*2 |  | 12.66 | [12 empty] | VV | 2 | 2 | True | 0 | ROZPOCET
| VV |  | Součet |  | 67.11 | [12 empty] | VV | 2 | 4 | True | 1 | ROZPOCET
| D | 783 | Dokončovací práce - nátěry |  |  |  | 0 |  |  |  |  | 0 |  | 0.048218 |  | 0 | 2 | D | 1 |  |  |  | ROZPOCET | [6 empty] | 0
106 | K | 783 - 1 | nátěr zdiva vodoodpudivým čirým nátěrem zamezujíví navlhání a drolení zdiva | m2 | 40.125 |  | 0 |  |  | základní |  | 0 | 0 | 0 | 0 | 0 | 16 | K | 2 |  |  |  | ROZPOCET | 0 | 0 | 0 | 0 | 0 | 1 | 0 | 16 | 212
| VV |  | otryskání cihel | [14 empty] | VV | 2 | 1 | True | 0 | ROZPOCET
| VV |  | zdivo skladu | [14 empty] | VV | 2 | 1 | True | 0 | ROZPOCET
| VV |  | 6,25*3,45*2 |  | 43.125 | [12 empty] | VV | 2 | 2 | True | 0 | ROZPOCET
| VV |  | odpočet | [14 empty] | VV | 2 | 1 | True | 0 | ROZPOCET
| VV |  | -1,50*1,00*2 |  | -3 | [12 empty] | VV | 2 | 2 | True | 0 | ROZPOCET
| VV |  | Součet |  | 40.125 | [12 empty] | VV | 2 | 4 | True | 1 | ROZPOCET
107 | K | 783213101 | Napouštěcí nátěr tesařských konstrukcí zabudovaných do konstrukce jednonásobný syntetický | m2 | 57.96 |  | 0 | CS ÚRS 2021 02 |  | základní |  | 0 | 0.00014 | 0.0081144 | 0 | 0 | 16 | K | 2 |  |  |  | ROZPOCET | 0 | 0 | 0 | 0 | 0 | 1 | 0 | 16 | 214
| Online PSC |  | https://podminky.urs.cz/item/CS_URS_2021_02/783213101 | [14 empty] | Online PSC | 2
| VV |  | (0,12*2+0,16*2)*103,50 |  | 57.96 | [12 empty] | VV | 2 | 2 | True | 0 | ROZPOCET
| VV |  | Součet |  | 57.96 | [12 empty] | VV | 2 | 4 | True | 1 | ROZPOCET
108 | K | 783218111 | Lazurovací nátěr tesařských konstrukcí dvojnásobný syntetický | m2 | 102.454 |  | 0 | CS ÚRS 2021 02 |  | základní |  | 0 | 0.00025 | 0.025613 | 0 | 0 | 16 | K | 2 |  |  |  | ROZPOCET | 0 | 0 | 0 | 0 | 0 | 1 | 0 | 16 | 216
| Online PSC |  | https://podminky.urs.cz/item/CS_URS_2021_02/783218111 | [14 empty] | Online PSC | 2
| VV |  | dřevěný obklad | [14 empty] | VV | 2 | 1 | True | 0 | ROZPOCET
| VV |  | 51,227*2 |  | 102.454 | [12 empty] | VV | 2 | 2 | True | 0 | ROZPOCET
| VV |  | Součet |  | 102.454 | [12 empty] | VV | 2 | 4 | True | 1 | ROZPOCET
109 | K | 783218111 | Lazurovací nátěr tesařských konstrukcí dvojnásobný syntetický | m2 | 57.96 |  | 0 | CS ÚRS 2021 02 |  | základní |  | 0 | 0.00025 | 0.01449 | 0 | 0 | 16 | K | 2 |  |  |  | ROZPOCET | 0 | 0 | 0 | 0 | 0 | 1 | 0 | 16 | 218
| Online PSC |  | https://podminky.urs.cz/item/CS_URS_2021_02/783218111 | [14 empty] | Online PSC | 2
| VV |  | (0,12*2+0,16*2)*103,50 |  | 57.96 | [12 empty] | VV | 2 | 2 | True | 0 | ROZPOCET
| VV |  | Součet |  | 57.96 | [12 empty] | VV | 2 | 4 | True | 1 | ROZPOCET
| D | 784 | Dokončovací práce - malby a tapety |  |  |  | 0 |  |  |  |  | 0 |  | 0.049965 |  | 0 | 2 | D | 1 |  |  |  | ROZPOCET | [6 empty] | 0
110 | K | 784211131 | Malby z malířských směsí oděruvzdorných za mokra dvojnásobné, bílé za mokra oděruvzdorné minimálně v místnostech výšky do 3,80 m | m2 | 156.14 |  | 0 | CS ÚRS 2021 02 |  | základní |  | 0 | 0.00032 | 0.049965 | 0 | 0 | 16 | K | 2 |  |  |  | ROZPOCET | 0 | 0 | 0 | 0 | 0 | 1 | 0 | 16 | 220
| Online PSC |  | https://podminky.urs.cz/item/CS_URS_2021_02/784211131 | [14 empty] | Online PSC | 2
| VV |  | vnitřní omítky | [14 empty] | VV | 2 | 1 | True | 0 | ROZPOCET
| VV |  | (6,05+4,50)*2*3,70*2 |  | 156.14 | [12 empty] | VV | 2 | 2 | True | 0 | ROZPOCET
| VV |  | Součet |  | 156.14 | [12 empty] | VV | 2 | 4 | True | 1 | ROZPOCET

## 15 - SO 02 - 3 - objekt g...
{c255b0db-25ca-49c4-b647-b713e3838bde}
2
| KRYCÍ LIST SOUPISU PRACÍ | [7 empty] | v --- níže se nacházejí doplnkové a pomocné údaje k sestavám --- v | [8 empty] | False
Stavba:
DZR-R_4 - 05.01.2022
Objekt:
15 - SO 02 - 3 - objekt garáže
| KSO: |  |  |  |  | CC-CZ:
| Místo: |  |  |  |  | Datum: | 17. 3. 2021
| Zadavatel: |  |  |  |  | IČ:
DIČ:
| Uchazeč: |  |  |  |  | IČ: | Vyplň údaj
|  | Vyplň údaj |  |  |  | DIČ: | Vyplň údaj
| Projektant: |  |  |  |  | IČ:
DIČ:
| Zpracovatel: |  |  |  |  | IČ:
DIČ:
Poznámka:
| Cena bez DPH | [5 empty] | 0
|  |  | Základ daně |  |  | Sazba daně | Výše daně
| DPH | základní | 0 |  |  | 21% | 0
|  | snížená | 0 |  |  | 15% | 0
|  | zákl. přenesená | 0 |  |  | 21% | 0
|  | sníž. přenesená | 0 |  |  | 15% | 0
|  | nulová | 0 |  |  | 0% | 0
| Cena s DPH |  |  | v | CZK |  | 0
REKAPITULACE ČLENĚNÍ SOUPISU PRACÍ
Stavba:
DZR-R_4 - 05.01.2022
Objekt:
15 - SO 02 - 3 - objekt garáže
Místo: | [5 empty] | Datum: | 17. 3. 2021
Zadavatel: | [5 empty] | Projektant:
Uchazeč: |  |  | Vyplň údaj |  |  | Zpracovatel:
Kód dílu - Popis | [6 empty] | Cena celkem [CZK]
Náklady stavby celkem | [6 empty] | 0 | [11 empty] | -1
| HSV - Práce a dodávky HSV | [5 empty] | 0
| 1 - Zemní práce | [5 empty] | 0
| 2 - Zakládání | [5 empty] | 0
| 3 - Svislé a kompletní konstrukce | [5 empty] | 0
| 6 - Úpravy povrchů, podlahy a osazování výplní | [5 empty] | 0
| 9 - Ostatní konstrukce a práce, bourání | [5 empty] | 0
| 998 - Přesun hmot | [5 empty] | 0
| PSV - Práce a dodávky PSV | [5 empty] | 0
| 712 - Povlakové krytiny | [5 empty] | 0
| 713 - Izolace tepelné | [5 empty] | 0
| 762 - Konstrukce tesařské | [5 empty] | 0
| 763 - Konstrukce suché výstavby | [5 empty] | 0
| 764 - Konstrukce klempířské | [5 empty] | 0
| 766 - Konstrukce truhlářské | [5 empty] | 0
| 767 - Konstrukce zámečnické | [5 empty] | 0
SOUPIS PRACÍ
Stavba:
DZR-R_4 - 05.01.2022
Objekt:
15 - SO 02 - 3 - objekt garáže
Místo: | [5 empty] | Datum: | 17. 3. 2021
Zadavatel: | [5 empty] | Projektant:
Uchazeč: |  |  | Vyplň údaj |  |  | Zpracovatel:
PČ | Typ | Kód | Popis | MJ | Množství | J.cena [CZK] | Cena celkem [CZK] | Cenová soustava |  | DPH | J. Nh [h] | Nh celkem [h] | J. hmotnost [t] | Hmotnost celkem [t] | J. suť [t] | Suť Celkem [t]
Náklady soupisu celkem | [6 empty] | 0 |  |  |  |  | 0 |  | 6.4283 |  | 0 |  | D | -1 | [10 empty] | 0
| D | HSV | Práce a dodávky HSV |  |  |  | 0 |  |  |  |  | 0 |  | 2.8155 |  | 0 | 1 | D | 0 |  |  |  | ROZPOCET | [6 empty] | 0
| D | 1 | Zemní práce |  |  |  | 0 |  |  |  |  | 0 |  | 0 |  | 0 | 1 | D | 1 |  |  |  | ROZPOCET | [6 empty] | 0
1 | K | 133212011 | Hloubení šachet ručně zapažených i nezapažených v horninách třídy těžitelnosti I skupiny 3, půdorysná plocha výkopu do 4 m2 | m3 | 1.198 |  | 0 | CS ÚRS 2021 02 |  | základní |  | 0 | 0 | 0 | 0 | 0 | 4 | K | 2 |  |  |  | ROZPOCET | 0 | 0 | 0 | 0 | 0 | 1 | 0 | 4 | 2
| Online PSC |  | https://podminky.urs.cz/item/CS_URS_2021_02/133212011 | [14 empty] | Online PSC | 2
| VV |  | pro garáž | [14 empty] | VV | 2 | 1 | True | 0 | ROZPOCET
| VV |  | 0,40*0,40*1,07*7 |  | 1.198 | [12 empty] | VV | 2 | 2 | True | 0 | ROZPOCET
| VV |  | Součet |  | 1.198 | [12 empty] | VV | 2 | 4 | True | 1 | ROZPOCET
2 | K | 162751117 | Vodorovné přemístění výkopku nebo sypaniny po suchu na obvyklém dopravním prostředku, bez naložení výkopku, avšak se složením bez rozhrnutí z horniny třídy těžitelnosti I skupiny 1 až 3 na vzdálenost přes 9 000 do 10 000 m | m3 | 1.198 |  | 0 | CS ÚRS 2021 02 |  | základní |  | 0 | 0 | 0 | 0 | 0 | 4 | K | 2 |  |  |  | ROZPOCET | 0 | 0 | 0 | 0 | 0 | 1 | 0 | 4 | 4
| Online PSC |  | https://podminky.urs.cz/item/CS_URS_2021_02/162751117 | [14 empty] | Online PSC | 2
| VV |  | 1,198 |  | 1.198 | [12 empty] | VV | 2 | 2 | True | 0 | ROZPOCET
| VV |  | Součet |  | 1.198 | [12 empty] | VV | 2 | 4 | True | 1 | ROZPOCET
3 | K | 171201221 | Poplatek za uložení stavebního odpadu na skládce (skládkovné) zeminy a kamení zatříděného do Katalogu odpadů pod kódem 17 05 04 | t | 2.156 |  | 0 | CS ÚRS 2021 02 |  | základní |  | 0 | 0 | 0 | 0 | 0 | 4 | K | 2 |  |  |  | ROZPOCET | 0 | 0 | 0 | 0 | 0 | 1 | 0 | 4 | 6
| Online PSC |  | https://podminky.urs.cz/item/CS_URS_2021_02/171201221 | [14 empty] | Online PSC | 2
| VV |  | 1,198*1,8 "Přepočtené koeficientem množství |  | 2.156 | [12 empty] | VV | 2 | 2 | True | 0 | ROZPOCET
| VV |  | Součet |  | 2.156 | [12 empty] | VV | 2 | 4 | True | 1 | ROZPOCET
4 | K | 171251201 | Uložení sypaniny na skládky nebo meziskládky bez hutnění s upravením uložené sypaniny do předepsaného tvaru | m3 | 1.198 |  | 0 | CS ÚRS 2021 02 |  | základní |  | 0 | 0 | 0 | 0 | 0 | 4 | K | 2 |  |  |  | ROZPOCET | 0 | 0 | 0 | 0 | 0 | 1 | 0 | 4 | 8
| Online PSC |  | https://podminky.urs.cz/item/CS_URS_2021_02/171251201 | [14 empty] | Online PSC | 2
| D | 2 | Zakládání |  |  |  | 0 |  |  |  |  | 0 |  | 0.55264 |  | 0 | 1 | D | 1 |  |  |  | ROZPOCET | [6 empty] | 0
5 | K | 233211122 | Zemní ocelové vruty pro kontejnery a dřevostavby průměru 76 mm, délky 1300 mm | kus | 22 |  | 0 | CS ÚRS 2021 02 |  | základní |  | 0 | 0.01 | 0.22 | 0 | 0 | 4 | K | 2 |  |  |  | ROZPOCET | 0 | 0 | 0 | 0 | 0 | 1 | 0 | 4 | 10
| Online PSC |  | https://podminky.urs.cz/item/CS_URS_2021_02/233211122 | [14 empty] | Online PSC | 2
| VV |  | pro garáž | [14 empty] | VV | 2 | 1 | True | 0 | ROZPOCET
| VV |  | 22 |  | 22 | [12 empty] | VV | 2 | 2 | True | 0 | ROZPOCET
| VV |  | Součet |  | 22 | [12 empty] | VV | 2 | 4 | True | 1 | ROZPOCET
6 | K | 271572211 | Podsyp pod základové konstrukce se zhutněním a urovnáním povrchu ze štěrkopísku netříděného | m3 | 0.168 |  | 0 | CS ÚRS 2021 02 |  | základní |  | 0 | 1.98 | 0.33264 | 0 | 0 | 4 | K | 2 |  |  |  | ROZPOCET | 0 | 0 | 0 | 0 | 0 | 1 | 0 | 4 | 12
| Online PSC |  | https://podminky.urs.cz/item/CS_URS_2021_02/271572211 | [14 empty] | Online PSC | 2
| VV |  | pod patky garáže | [14 empty] | VV | 2 | 1 | True | 0 | ROZPOCET
| VV |  | 0,40*0,40*0,15*7 |  | 0.168 | [12 empty] | VV | 2 | 2 | True | 0 | ROZPOCET
| VV |  | Součet |  | 0.168 | [12 empty] | VV | 2 | 4 | True | 1 | ROZPOCET
| D | 3 | Svislé a kompletní konstrukce |  |  |  | 0 |  |  |  |  | 0 |  | 1.9685 |  | 0 | 1 | D | 1 |  |  |  | ROZPOCET | [6 empty] | 0
7 | K | 311113142 | Nadzákladové zdi z tvárnic ztraceného bednění hladkých, včetně výplně z betonu třídy C 20/25, tloušťky zdiva přes 150 do 200 mm | m2 | 4.2 |  | 0 | CS ÚRS 2021 02 |  | základní |  | 0 | 0.45195 | 1.8982 | 0 | 0 | 4 | K | 2 |  |  |  | ROZPOCET | 0 | 0 | 0 | 0 | 0 | 1 | 0 | 4 | 14
| Online PSC |  | https://podminky.urs.cz/item/CS_URS_2021_02/311113142 | [14 empty] | Online PSC | 2
| VV |  | patky | [14 empty] | VV | 2 | 1 | True | 0 | ROZPOCET
| VV |  | 0,40*2*0,75*7 |  | 4.2 | [12 empty] | VV | 2 | 2 | True | 0 | ROZPOCET
| VV |  | Součet |  | 4.2 | [12 empty] | VV | 2 | 4 | True | 1 | ROZPOCET
8 | K | 311361821 | Výztuž nadzákladových zdí nosných svislých nebo odkloněných od svislice, rovných nebo oblých z betonářské oceli 10 505 (R) nebo BSt 500 | t | 0.067 |  | 0 | CS ÚRS 2021 02 |  | základní |  | 0 | 1.0492 | 0.070298 | 0 | 0 | 4 | K | 2 |  |  |  | ROZPOCET | 0 | 0 | 0 | 0 | 0 | 1 | 0 | 4 | 16
| Online PSC |  | https://podminky.urs.cz/item/CS_URS_2021_02/311361821 | [14 empty] | Online PSC | 2
| VV |  | patky | [14 empty] | VV | 2 | 1 | True | 0 | ROZPOCET
| VV |  | 0,40*2*0,75*7*0,20*0,08 |  | 0.067 | [12 empty] | VV | 2 | 2 | True | 0 | ROZPOCET
| VV |  | Součet |  | 0.067 | [12 empty] | VV | 2 | 4 | True | 1 | ROZPOCET
| D | 6 | Úpravy povrchů, podlahy a osazování výplní |  |  |  | 0 |  |  |  |  | 0 |  | 0.27398 |  | 0 | 1 | D | 1 |  |  |  | ROZPOCET | [6 empty] | 0
9 | K | 622142001 | Potažení vnějších ploch pletivem v ploše nebo pruzích, na plném podkladu sklovláknitým vtlačením do tmelu stěn | m2 | 35.703 |  | 0 | CS ÚRS 2021 02 |  | základní |  | 0 | 0.00438 | 0.15638 | 0 | 0 | 4 | K | 2 |  |  |  | ROZPOCET | 0 | 0 | 0 | 0 | 0 | 1 | 0 | 4 | 18
| Online PSC |  | https://podminky.urs.cz/item/CS_URS_2021_02/622142001 | [14 empty] | Online PSC | 2
| VV |  | fasáda | [14 empty] | VV | 2 | 1 | True | 0 | ROZPOCET
| VV |  | (4,10*2+7,605)*2,65 |  | 41.883 | [12 empty] | VV | 2 | 2 | True | 0 | ROZPOCET
| VV |  | odpočet | [14 empty] | VV | 2 | 1 | True | 0 | ROZPOCET
| VV |  | -1,24*0,75 |  | -0.93 | [12 empty] | VV | 2 | 2 | True | 0 | ROZPOCET
| VV |  | -2,50*2,10 |  | -5.25 | [12 empty] | VV | 2 | 2 | True | 0 | ROZPOCET
| VV |  | Součet |  | 35.703 | [12 empty] | VV | 2 | 4 | True | 1 | ROZPOCET
10 | K | 622381021 | Omítka tenkovrstvá minerální vnějších ploch probarvená, včetně penetrace podkladu zrnitá, tloušťky 2,0 mm stěn | m2 | 35.703 |  | 0 |  |  | základní |  | 0 | 0 | 0 | 0 | 0 | 4 | K | 2 |  |  |  | ROZPOCET | 0 | 0 | 0 | 0 | 0 | 1 | 0 | 4 | 20
| VV |  | fasáda | [14 empty] | VV | 2 | 1 | True | 0 | ROZPOCET
| VV |  | (4,10*2+7,605)*2,65 |  | 41.883 | [12 empty] | VV | 2 | 2 | True | 0 | ROZPOCET
| VV |  | odpočet | [14 empty] | VV | 2 | 1 | True | 0 | ROZPOCET
| VV |  | -1,24*0,75 |  | -0.93 | [12 empty] | VV | 2 | 2 | True | 0 | ROZPOCET
| VV |  | -2,50*2,10 |  | -5.25 | [12 empty] | VV | 2 | 2 | True | 0 | ROZPOCET
| VV |  | Součet |  | 35.703 | [12 empty] | VV | 2 | 4 | True | 1 | ROZPOCET
11 | K | 632450124 | Potěr cementový vyrovnávací ze suchých směsí v pásu o průměrné (střední) tl. přes 40 do 50 mm | m2 | 1.12 |  | 0 | CS ÚRS 2021 02 |  | základní |  | 0 | 0.105 | 0.1176 | 0 | 0 | 4 | K | 2 |  |  |  | ROZPOCET | 0 | 0 | 0 | 0 | 0 | 1 | 0 | 4 | 22
| Online PSC |  | https://podminky.urs.cz/item/CS_URS_2021_02/632450124 | [14 empty] | Online PSC | 2
| VV |  | pod patky garáže | [14 empty] | VV | 2 | 1 | True | 0 | ROZPOCET
| VV |  | 0,40*0,40*7 |  | 1.12 | [12 empty] | VV | 2 | 2 | True | 0 | ROZPOCET
| VV |  | Součet |  | 1.12 | [12 empty] | VV | 2 | 4 | True | 1 | ROZPOCET
| D | 9 | Ostatní konstrukce a práce, bourání |  |  |  | 0 |  |  |  |  | 0 |  | 0.02041 |  | 0 | 1 | D | 1 |  |  |  | ROZPOCET | [6 empty] | 0
12 | K | 949101111 | Lešení pomocné pracovní pro objekty pozemních staveb pro zatížení do 150 kg/m2, o výšce lešeňové podlahy do 1,9 m | m2 | 55.083 |  | 0 | CS ÚRS 2021 02 |  | základní |  | 0 | 0.00013 | 0.0071608 | 0 | 0 | 4 | K | 2 |  |  |  | ROZPOCET | 0 | 0 | 0 | 0 | 0 | 1 | 0 | 4 | 24
| Online PSC |  | https://podminky.urs.cz/item/CS_URS_2021_02/949101111 | [14 empty] | Online PSC | 2
| VV |  | (4,10+1,50+7,70+1,50+4,10)*1,50 |  | 28.35 | [12 empty] | VV | 2 | 2 | True | 0 | ROZPOCET
| VV |  | 7,225*3,70 |  | 26.733 | [12 empty] | VV | 2 | 2 | True | 0 | ROZPOCET
| VV |  | Součet |  | 55.083 | [12 empty] | VV | 2 | 4 | True | 1 | ROZPOCET
13 | K | 952901111 | Vyčištění budov nebo objektů před předáním do užívání budov bytové nebo občanské výstavby, světlé výšky podlaží do 4 m | m2 | 26.733 |  | 0 | CS ÚRS 2021 02 |  | základní |  | 0 | 4e-05 | 0.0010693 | 0 | 0 | 4 | K | 2 |  |  |  | ROZPOCET | 0 | 0 | 0 | 0 | 0 | 1 | 0 | 4 | 26
| Online PSC |  | https://podminky.urs.cz/item/CS_URS_2021_02/952901111 | [14 empty] | Online PSC | 2
| VV |  | 7,225*3,70 |  | 26.733 | [12 empty] | VV | 2 | 2 | True | 0 | ROZPOCET
| VV |  | Součet |  | 26.733 | [12 empty] | VV | 2 | 4 | True | 1 | ROZPOCET
86 | K | 953943211 | Osazování drobných kovových předmětů kotvených do stěny hasicího přístroje | kus | 1 |  | 0 | CS ÚRS 2021 02 |  | základní |  | 0 | 0.00018 | 0.00018 | 0 | 0 | 4 | K | 2 |  |  |  | ROZPOCET | 0 | 0 | 0 | 0 | 0 | 1 | 0 | 4 | 1620532705
| Online PSC |  | https://podminky.urs.cz/item/CS_URS_2021_02/953943211 | [14 empty] | Online PSC | 2
| VV |  | 183 B | [14 empty] | VV | 2 | 1 | True | 0 | ROZPOCET
| VV |  | 1 |  | 1 | [12 empty] | VV | 2 | 2 | True | 0 | ROZPOCET
| VV |  | Součet |  | 1 | [12 empty] | VV | 2 | 4 | True | 1 | ROZPOCET
88 | M | 44932114 | přístroj hasicí ruční práškový PG 6 LE | kus | 1 |  | 0 | CS ÚRS 2021 02 |  | základní |  | 0 | 0.012 | 0.012 | 0 | 0 | 8 | M | 2 |  |  |  | ROZPOCET | 0 | 0 | 0 | 0 | 0 | 1 | 0 | 4 | 1308652960
| Online PSC |  | https://podminky.urs.cz/item/CS_URS_2021_02/44932114 | [14 empty] | Online PSC | 2
| VV |  | 183 B/C - 34 A | [14 empty] | VV | 2 | 1 | True | 0 | ROZPOCET
| VV |  | 1 |  | 1 | [12 empty] | VV | 2 | 2 | True | 0 | ROZPOCET
| VV |  | Součet |  | 1 | [12 empty] | VV | 2 | 4 | True | 1 | ROZPOCET
| D | 998 | Přesun hmot |  |  |  | 0 |  |  |  |  | 0 |  | 0 |  | 0 | 1 | D | 1 |  |  |  | ROZPOCET | [6 empty] | 0
14 | K | 998011001 | Přesun hmot pro budovy občanské výstavby, bydlení, výrobu a služby s nosnou svislou konstrukcí zděnou z cihel, tvárnic nebo kamene vodorovná dopravní vzdálenost do 100 m pro budovy výšky do 6 m | t | 2.92 |  | 0 | CS ÚRS 2021 02 |  | základní |  | 0 | 0 | 0 | 0 | 0 | 4 | K | 2 |  |  |  | ROZPOCET | 0 | 0 | 0 | 0 | 0 | 1 | 0 | 4 | 28
| Online PSC |  | https://podminky.urs.cz/item/CS_URS_2021_02/998011001 | [14 empty] | Online PSC | 2
| D | PSV | Práce a dodávky PSV |  |  |  | 0 |  |  |  |  | 0 |  | 3.6128 |  | 0 | 2 | D | 0 |  |  |  | ROZPOCET | [6 empty] | 0
| D | 712 | Povlakové krytiny |  |  |  | 0 |  |  |  |  | 0 |  | 0.41995 |  | 0 | 2 | D | 1 |  |  |  | ROZPOCET | [6 empty] | 0
15 | K | 712311101 | Provedení povlakové krytiny střech plochých do 10° natěradly a tmely za studena nátěrem lakem penetračním nebo asfaltovým | m2 | 31.028 |  | 0 | CS ÚRS 2021 02 |  | základní |  | 0 | 0 | 0 | 0 | 0 | 16 | K | 2 |  |  |  | ROZPOCET | 0 | 0 | 0 | 0 | 0 | 1 | 0 | 16 | 30
| Online PSC |  | https://podminky.urs.cz/item/CS_URS_2021_02/712311101 | [14 empty] | Online PSC | 2
| VV |  | střecha | [14 empty] | VV | 2 | 1 | True | 0 | ROZPOCET
| VV |  | 7,605*4,08 |  | 31.028 | [12 empty] | VV | 2 | 2 | True | 0 | ROZPOCET
| VV |  | Součet |  | 31.028 | [12 empty] | VV | 2 | 4 | True | 1 | ROZPOCET
16 | M | 11163150 | lak penetrační asfaltový | t | 0.009 |  | 0 | CS ÚRS 2021 02 |  | základní |  | 0 | 1 | 0.009 | 0 | 0 | 32 | M | 2 |  |  |  | ROZPOCET | 0 | 0 | 0 | 0 | 0 | 1 | 0 | 16 | 32
| Online PSC |  | https://podminky.urs.cz/item/CS_URS_2021_02/11163150 | [14 empty] | Online PSC | 2
| VV |  | 31,08*0,0003 "Přepočtené koeficientem množství |  | 0.009 | [12 empty] | VV | 2 | 2 | True | 0 | ROZPOCET
| VV |  | Součet |  | 0.009 | [12 empty] | VV | 2 | 4 | True | 1 | ROZPOCET
17 | K | 712331111 | Provedení povlakové krytiny střech plochých do 10° pásy na sucho podkladní samolepící asfaltový pás | m2 | 31.028 |  | 0 | CS ÚRS 2021 02 |  | základní |  | 0 | 0 | 0 | 0 | 0 | 16 | K | 2 |  |  |  | ROZPOCET | 0 | 0 | 0 | 0 | 0 | 1 | 0 | 16 | 34
| Online PSC |  | https://podminky.urs.cz/item/CS_URS_2021_02/712331111 | [14 empty] | Online PSC | 2
| VV |  | střecha | [14 empty] | VV | 2 | 1 | True | 0 | ROZPOCET
| VV |  | 7,605*4,08 |  | 31.028 | [12 empty] | VV | 2 | 2 | True | 0 | ROZPOCET
| VV |  | Součet |  | 31.028 | [12 empty] | VV | 2 | 4 | True | 1 | ROZPOCET
18 | M | 62866281 | pás asfaltový samolepicí modifikovaný SBS tl 3,0mm s vložkou ze skleněné tkaniny se spalitelnou fólií nebo jemnozrnným minerálním posypem nebo textilií na horním povrchu | m2 | 35.682 |  | 0 | CS ÚRS 2021 02 |  | základní |  | 0 | 0.004 | 0.14273 | 0 | 0 | 32 | M | 2 |  |  |  | ROZPOCET | 0 | 0 | 0 | 0 | 0 | 1 | 0 | 16 | 36
| Online PSC |  | https://podminky.urs.cz/item/CS_URS_2021_02/62866281 | [14 empty] | Online PSC | 2
| VV |  | specifikace materiálu | [14 empty] | VV | 2 | 1 | True | 0 | ROZPOCET
| VV |  | 31,028*1,15 |  | 35.682 | [12 empty] | VV | 2 | 2 | True | 0 | ROZPOCET
| VV |  | Součet |  | 35.682 | [12 empty] | VV | 2 | 4 | True | 1 | ROZPOCET
19 | K | 712363122 | Provedení povlakové krytiny střech plochých do 10° fólií ostatní činnosti při pokládání hydroizolačních fólií (materiál ve specifikaci) zaizolování prostupů střešní rovinou provedení rohů a koutů izolačními tvarovkami horkovzdušným navařením | kus | 2 |  | 0 | CS ÚRS 2021 02 |  | základní |  | 0 | 0 | 0 | 0 | 0 | 16 | K | 2 |  |  |  | ROZPOCET | 0 | 0 | 0 | 0 | 0 | 1 | 0 | 16 | 38
| Online PSC |  | https://podminky.urs.cz/item/CS_URS_2021_02/712363122 | [14 empty] | Online PSC | 2
| VV |  | 2 |  | 2 | [12 empty] | VV | 2 | 2 | True | 0 | ROZPOCET
| VV |  | Součet |  | 2 | [12 empty] | VV | 2 | 4 | True | 1 | ROZPOCET
20 | M | 28322072 | roh vnitřní pro střešní fólie mPVC barevné | kus | 2 |  | 0 | CS ÚRS 2021 02 |  | základní |  | 0 | 0.0002 | 0.0004 | 0 | 0 | 32 | M | 2 |  |  |  | ROZPOCET | 0 | 0 | 0 | 0 | 0 | 1 | 0 | 16 | 40
| Online PSC |  | https://podminky.urs.cz/item/CS_URS_2021_02/28322072 | [14 empty] | Online PSC | 2
21 | K | 712363122 | Provedení povlakové krytiny střech plochých do 10° fólií ostatní činnosti při pokládání hydroizolačních fólií (materiál ve specifikaci) zaizolování prostupů střešní rovinou provedení rohů a koutů izolačními tvarovkami horkovzdušným navařením | kus | 12 |  | 0 | CS ÚRS 2021 02 |  | základní |  | 0 | 0 | 0 | 0 | 0 | 16 | K | 2 |  |  |  | ROZPOCET | 0 | 0 | 0 | 0 | 0 | 1 | 0 | 16 | 42
| Online PSC |  | https://podminky.urs.cz/item/CS_URS_2021_02/712363122 | [14 empty] | Online PSC | 2
| VV |  | 3*4 |  | 12 | [12 empty] | VV | 2 | 2 | True | 0 | ROZPOCET
| VV |  | Součet |  | 12 | [12 empty] | VV | 2 | 4 | True | 1 | ROZPOCET
22 | M | 28322070 | roh vnitřní pro střešní fólie mPVC šedé | kus | 12 |  | 0 | CS ÚRS 2021 02 |  | základní |  | 0 | 0.0002 | 0.0024 | 0 | 0 | 32 | M | 2 |  |  |  | ROZPOCET | 0 | 0 | 0 | 0 | 0 | 1 | 0 | 16 | 44
| Online PSC |  | https://podminky.urs.cz/item/CS_URS_2021_02/28322070 | [14 empty] | Online PSC | 2
23 | K | 712363352 | Povlakové krytiny střech plochých do 10° z tvarovaných poplastovaných lišt pro mPVC vnitřní koutová lišta rš 100 mm | m | 15.762 |  | 0 | CS ÚRS 2021 02 |  | základní |  | 0 | 0.0006 | 0.0094572 | 0 | 0 | 16 | K | 2 |  |  |  | ROZPOCET | 0 | 0 | 0 | 0 | 0 | 1 | 0 | 16 | 46
| Online PSC |  | https://podminky.urs.cz/item/CS_URS_2021_02/712363352 | [14 empty] | Online PSC | 2
| VV |  | pro ST.1 | [14 empty] | VV | 2 | 1 | True | 0 | ROZPOCET
| VV |  | 7,602+4,08*2 |  | 15.762 | [12 empty] | VV | 2 | 2 | True | 0 | ROZPOCET
| VV |  | Součet |  | 15.762 | [12 empty] | VV | 2 | 4 | True | 1 | ROZPOCET
24 | K | 712363352 | Povlakové krytiny střech plochých do 10° z tvarovaných poplastovaných lišt pro mPVC vnitřní koutová lišta rš 100 mm | m | 15.765 |  | 0 | CS ÚRS 2021 02 |  | základní |  | 0 | 0.0006 | 0.009459 | 0 | 0 | 16 | K | 2 |  |  |  | ROZPOCET | 0 | 0 | 0 | 0 | 0 | 1 | 0 | 16 | 48
| Online PSC |  | https://podminky.urs.cz/item/CS_URS_2021_02/712363352 | [14 empty] | Online PSC | 2
| VV |  | 4,08*2+7,605 |  | 15.765 | [12 empty] | VV | 2 | 2 | True | 0 | ROZPOCET
| VV |  | Součet |  | 15.765 | [12 empty] | VV | 2 | 4 | True | 1 | ROZPOCET
25 | K | 712363353 | Povlakové krytiny střech plochých do 10° z tvarovaných poplastovaných lišt pro mPVC vnější koutová lišta rš 100 mm | m | 42.8 |  | 0 | CS ÚRS 2021 02 |  | základní |  | 0 | 0.0006 | 0.02568 | 0 | 0 | 16 | K | 2 |  |  |  | ROZPOCET | 0 | 0 | 0 | 0 | 0 | 1 | 0 | 16 | 50
| Online PSC |  | https://podminky.urs.cz/item/CS_URS_2021_02/712363353 | [14 empty] | Online PSC | 2
| VV |  | pro ST.1 | [14 empty] | VV | 2 | 1 | True | 0 | ROZPOCET
| VV |  | (2,50*2+2,90)*2*2 |  | 31.6 | [12 empty] | VV | 2 | 2 | True | 0 | ROZPOCET
| VV |  | pro ST.6 | [14 empty] | VV | 2 | 1 | True | 0 | ROZPOCET
| VV |  | (1,60*2+2,40)*2 |  | 11.2 | [12 empty] | VV | 2 | 2 | True | 0 | ROZPOCET
| VV |  | Součet |  | 42.8 | [12 empty] | VV | 2 | 4 | True | 1 | ROZPOCET
26 | K | 712363353 | Povlakové krytiny střech plochých do 10° z tvarovaných poplastovaných lišt pro mPVC vnější koutová lišta rš 100 mm | m | 31.53 |  | 0 | CS ÚRS 2021 02 |  | základní |  | 0 | 0.0006 | 0.018918 | 0 | 0 | 16 | K | 2 |  |  |  | ROZPOCET | 0 | 0 | 0 | 0 | 0 | 1 | 0 | 16 | 52
| Online PSC |  | https://podminky.urs.cz/item/CS_URS_2021_02/712363353 | [14 empty] | Online PSC | 2
| VV |  | (4,08*2+7,605)*2 |  | 31.53 | [12 empty] | VV | 2 | 2 | True | 0 | ROZPOCET
| VV |  | Součet |  | 31.53 | [12 empty] | VV | 2 | 4 | True | 1 | ROZPOCET
27 | K | 712363356 | Povlakové krytiny střech plochých do 10° z tvarovaných poplastovaných lišt pro mPVC okapnice rš 200 mm | m | 7.5 |  | 0 | CS ÚRS 2021 02 |  | základní |  | 0 | 0.0012 | 0.009 | 0 | 0 | 16 | K | 2 |  |  |  | ROZPOCET | 0 | 0 | 0 | 0 | 0 | 1 | 0 | 16 | 54
| Online PSC |  | https://podminky.urs.cz/item/CS_URS_2021_02/712363356 | [14 empty] | Online PSC | 2
| VV |  | 7,50 |  | 7.5 | [12 empty] | VV | 2 | 2 | True | 0 | ROZPOCET
| VV |  | Součet |  | 7.5 | [12 empty] | VV | 2 | 4 | True | 1 | ROZPOCET
28 | K | 712363357 | Povlakové krytiny střech plochých do 10° z tvarovaných poplastovaných lišt pro mPVC okapnice rš 250 mm | m | 7.7 |  | 0 | CS ÚRS 2021 02 |  | základní |  | 0 | 0.0015 | 0.01155 | 0 | 0 | 16 | K | 2 |  |  |  | ROZPOCET | 0 | 0 | 0 | 0 | 0 | 1 | 0 | 16 | 56
| Online PSC |  | https://podminky.urs.cz/item/CS_URS_2021_02/712363357 | [14 empty] | Online PSC | 2
| VV |  | 7,70 |  | 7.7 | [12 empty] | VV | 2 | 2 | True | 0 | ROZPOCET
| VV |  | Součet |  | 7.7 | [12 empty] | VV | 2 | 4 | True | 1 | ROZPOCET
29 | K | 712363453 | Provedení povlakové krytiny střech plochých do 10° s mechanicky kotvenou izolací včetně položení fólie a horkovzdušného svaření tl. tepelné izolace přes 100 do 140 mm budovy výšky do 18 m, kotvené do trapézového plechu nebo do dřeva rohové pole | m2 | 31.028 |  | 0 | CS ÚRS 2021 02 |  | základní |  | 0 | 0.0003 | 0.0093084 | 0 | 0 | 16 | K | 2 |  |  |  | ROZPOCET | 0 | 0 | 0 | 0 | 0 | 1 | 0 | 16 | 58
| Online PSC |  | https://podminky.urs.cz/item/CS_URS_2021_02/712363453 | [14 empty] | Online PSC | 2
| VV |  | (4) skladba střechy - plocha | [14 empty] | VV | 2 | 1 | True | 0 | ROZPOCET
| VV |  | 7,605*4,08 |  | 31.028 | [12 empty] | VV | 2 | 2 | True | 0 | ROZPOCET
| VV |  | Součet |  | 31.028 | [12 empty] | VV | 2 | 4 | True | 1 | ROZPOCET
30 | M | 28322012 | fólie hydroizolační střešní mPVC mechanicky kotvená tl 1,5mm šedá | m2 | 35.682 |  | 0 | CS ÚRS 2021 02 |  | základní |  | 0 | 0.0019 | 0.067796 | 0 | 0 | 32 | M | 2 |  |  |  | ROZPOCET | 0 | 0 | 0 | 0 | 0 | 1 | 0 | 16 | 60
| Online PSC |  | https://podminky.urs.cz/item/CS_URS_2021_02/28322012 | [14 empty] | Online PSC | 2
| VV |  | specifikace materiálu | [14 empty] | VV | 2 | 1 | True | 0 | ROZPOCET
| VV |  | 31,028*1,15 |  | 35.682 | [12 empty] | VV | 2 | 2 | True | 0 | ROZPOCET
| VV |  | Součet |  | 35.682 | [12 empty] | VV | 2 | 4 | True | 1 | ROZPOCET
31 | K | 712363512 | Provedení povlakové krytiny střech plochých do 10° s mechanicky kotvenou izolací včetně položení fólie a horkovzdušného svaření tl. tepelné izolace přes 140 mm do 200 mm budovy výšky do 18 m, kotvené do trapézového plechu nebo do dřeva krajní pole | m2 | 31.028 |  | 0 | CS ÚRS 2021 02 |  | základní |  | 0 | 0.00025 | 0.007757 | 0 | 0 | 16 | K | 2 |  |  |  | ROZPOCET | 0 | 0 | 0 | 0 | 0 | 1 | 0 | 16 | 62
| Online PSC |  | https://podminky.urs.cz/item/CS_URS_2021_02/712363512 | [14 empty] | Online PSC | 2
| VV |  | skladba | [14 empty] | VV | 2 | 1 | True | 0 | ROZPOCET
| VV |  | 7,605*4,08 |  | 31.028 | [12 empty] | VV | 2 | 2 | True | 0 | ROZPOCET
| VV |  | Součet |  | 31.028 | [12 empty] | VV | 2 | 4 | True | 1 | ROZPOCET
32 | M | 28322011 | fólie hydroizolační střešní mPVC mechanicky kotvená tl 1,8mm šedá | m2 | 34.131 |  | 0 | CS ÚRS 2021 02 |  | základní |  | 0 | 0.0022 | 0.075088 | 0 | 0 | 32 | M | 2 |  |  |  | ROZPOCET | 0 | 0 | 0 | 0 | 0 | 1 | 0 | 16 | 64
| Online PSC |  | https://podminky.urs.cz/item/CS_URS_2021_02/28322011 | [14 empty] | Online PSC | 2
| VV |  | specifikace materiálu | [14 empty] | VV | 2 | 1 | True | 0 | ROZPOCET
| VV |  | 31,028*1,10 |  | 34.131 | [12 empty] | VV | 2 | 2 | True | 0 | ROZPOCET
| VV |  | Součet |  | 34.131 | [12 empty] | VV | 2 | 4 | True | 1 | ROZPOCET
33 | K | 712391171 | Provedení povlakové krytiny střech plochých do 10° -ostatní práce provedení vrstvy textilní podkladní | m2 | 31.028 |  | 0 | CS ÚRS 2021 02 |  | základní |  | 0 | 0 | 0 | 0 | 0 | 16 | K | 2 |  |  |  | ROZPOCET | 0 | 0 | 0 | 0 | 0 | 1 | 0 | 16 | 66
| Online PSC |  | https://podminky.urs.cz/item/CS_URS_2021_02/712391171 | [14 empty] | Online PSC | 2
| VV |  | skladba | [14 empty] | VV | 2 | 1 | True | 0 | ROZPOCET
| VV |  | 7,605*4,08 |  | 31.028 | [12 empty] | VV | 2 | 2 | True | 0 | ROZPOCET
| VV |  | Součet |  | 31.028 | [12 empty] | VV | 2 | 4 | True | 1 | ROZPOCET
34 | M | 69311172 | geotextilie PP s ÚV stabilizací 300g/m2 | m2 | 35.682 |  | 0 | CS ÚRS 2021 02 |  | základní |  | 0 | 0.0003 | 0.010705 | 0 | 0 | 32 | M | 2 |  |  |  | ROZPOCET | 0 | 0 | 0 | 0 | 0 | 1 | 0 | 16 | 68
| Online PSC |  | https://podminky.urs.cz/item/CS_URS_2021_02/69311172 | [14 empty] | Online PSC | 2
| VV |  | specifikace materiálu ve skladbě ST.1 | [14 empty] | VV | 2 | 1 | True | 0 | ROZPOCET
| VV |  | 31,028*1,15 |  | 35.682 | [12 empty] | VV | 2 | 2 | True | 0 | ROZPOCET
| VV |  | Součet |  | 35.682 | [12 empty] | VV | 2 | 4 | True | 1 | ROZPOCET
35 | K | 712391171 | Provedení povlakové krytiny střech plochých do 10° -ostatní práce provedení vrstvy textilní podkladní | m2 | 31.028 |  | 0 | CS ÚRS 2021 02 |  | základní |  | 0 | 0 | 0 | 0 | 0 | 16 | K | 2 |  |  |  | ROZPOCET | 0 | 0 | 0 | 0 | 0 | 1 | 0 | 16 | 70
| Online PSC |  | https://podminky.urs.cz/item/CS_URS_2021_02/712391171 | [14 empty] | Online PSC | 2
| VV |  | (4) skladba střechy - plocha | [14 empty] | VV | 2 | 1 | True | 0 | ROZPOCET
| VV |  | 7,605*4,08 |  | 31.028 | [12 empty] | VV | 2 | 2 | True | 0 | ROZPOCET
| VV |  | Součet |  | 31.028 | [12 empty] | VV | 2 | 4 | True | 1 | ROZPOCET
36 | M | 69311172 | geotextilie PP s ÚV stabilizací 300g/m2 | m2 | 35.682 |  | 0 | CS ÚRS 2021 02 |  | základní |  | 0 | 0.0003 | 0.010705 | 0 | 0 | 32 | M | 2 |  |  |  | ROZPOCET | 0 | 0 | 0 | 0 | 0 | 1 | 0 | 16 | 72
| Online PSC |  | https://podminky.urs.cz/item/CS_URS_2021_02/69311172 | [14 empty] | Online PSC | 2
| VV |  | specifikace materiálu | [14 empty] | VV | 2 | 1 | True | 0 | ROZPOCET
| VV |  | 31,028*1,15 |  | 35.682 | [12 empty] | VV | 2 | 2 | True | 0 | ROZPOCET
| VV |  | Součet |  | 35.682 | [12 empty] | VV | 2 | 4 | True | 1 | ROZPOCET
37 | K | 998712201 | Přesun hmot pro povlakové krytiny stanovený procentní sazbou (%) z ceny vodorovná dopravní vzdálenost do 50 m v objektech výšky do 6 m | % |  |  | 0 | CS ÚRS 2021 02 |  | základní |  | 0 | 0 | 0 | 0 | 0 | 16 | K | 2 |  |  |  | ROZPOCET | 0 | 0 | 0 | 0 | 0 | 1 | 0 | 16 | 74
| Online PSC |  | https://podminky.urs.cz/item/CS_URS_2021_02/998712201 | [14 empty] | Online PSC | 2
| D | 713 | Izolace tepelné |  |  |  | 0 |  |  |  |  | 0 |  | 0.24495 |  | 0 | 2 | D | 1 |  |  |  | ROZPOCET | [6 empty] | 0
39 | K | 713111122 | Montáž tepelné izolace stropů rohožemi, pásy, dílci, deskami, bloky (izolační materiál ve specifikaci) rovných spodem s přibitím na dřevěnou konstrukci | m2 | 26.733 |  | 0 | CS ÚRS 2021 02 |  | základní |  | 0 | 0.00042 | 0.011228 | 0 | 0 | 16 | K | 2 |  |  |  | ROZPOCET | 0 | 0 | 0 | 0 | 0 | 1 | 0 | 16 | 78
| Online PSC |  | https://podminky.urs.cz/item/CS_URS_2021_02/713111122 | [14 empty] | Online PSC | 2
| VV |  | stropní konstrukce | [14 empty] | VV | 2 | 1 | True | 0 | ROZPOCET
| VV |  | 3,70*7,225 |  | 26.733 | [12 empty] | VV | 2 | 2 | True | 0 | ROZPOCET
| VV |  | Součet |  | 26.733 | [12 empty] | VV | 2 | 4 | True | 1 | ROZPOCET
40 | M | 63152146 | pás tepelně izolační univerzální λ=0,038-0,039 tl 120mm | m2 | 29.406 |  | 0 | CS ÚRS 2021 02 |  | základní |  | 0 | 0.0036 | 0.10586 | 0 | 0 | 32 | M | 2 |  |  |  | ROZPOCET | 0 | 0 | 0 | 0 | 0 | 1 | 0 | 16 | 80
| Online PSC |  | https://podminky.urs.cz/item/CS_URS_2021_02/63152146 | [14 empty] | Online PSC | 2
| VV |  | spc | [14 empty] | VV | 2 | 1 | True | 0 | ROZPOCET
| VV |  | 26,733*1,1 |  | 29.406 | [12 empty] | VV | 2 | 2 | True | 0 | ROZPOCET
| VV |  | Součet |  | 29.406 | [12 empty] | VV | 2 | 4 | True | 1 | ROZPOCET
41 | K | 713131121 | Montáž tepelné izolace stěn rohožemi, pásy, deskami, dílci, bloky (izolační materiál ve specifikaci) přichycením úchytnými dráty a závlačkami | m2 | 46.26 |  | 0 | CS ÚRS 2021 02 |  | základní |  | 0 | 0.0003 | 0.013878 | 0 | 0 | 16 | K | 2 |  |  |  | ROZPOCET | 0 | 0 | 0 | 0 | 0 | 1 | 0 | 16 | 82
| Online PSC |  | https://podminky.urs.cz/item/CS_URS_2021_02/713131121 | [14 empty] | Online PSC | 2
| VV |  | obklad stěn | [14 empty] | VV | 2 | 1 | True | 0 | ROZPOCET
| VV |  | (7,225+3,70)*2*2,40-2,50*2,10-1,24*0,75 |  | 46.26 | [12 empty] | VV | 2 | 2 | True | 0 | ROZPOCET
| VV |  | Součet |  | 46.26 | [12 empty] | VV | 2 | 4 | True | 1 | ROZPOCET
42 | M | 63152144 | pás tepelně izolační univerzální λ=0,038-0,039 tl 80mm | m2 | 50.886 |  | 0 | CS ÚRS 2021 02 |  | základní |  | 0 | 0.00224 | 0.11398 | 0 | 0 | 32 | M | 2 |  |  |  | ROZPOCET | 0 | 0 | 0 | 0 | 0 | 1 | 0 | 16 | 84
| Online PSC |  | https://podminky.urs.cz/item/CS_URS_2021_02/63152144 | [14 empty] | Online PSC | 2
| VV |  | spc | [14 empty] | VV | 2 | 1 | True | 0 | ROZPOCET
| VV |  | 46,26*1,1 |  | 50.886 | [12 empty] | VV | 2 | 2 | True | 0 | ROZPOCET
| VV |  | Součet |  | 50.886 | [12 empty] | VV | 2 | 4 | True | 1 | ROZPOCET
43 | K | 998713201 | Přesun hmot pro izolace tepelné stanovený procentní sazbou (%) z ceny vodorovná dopravní vzdálenost do 50 m v objektech výšky do 6 m | % |  |  | 0 | CS ÚRS 2021 02 |  | základní |  | 0 | 0 | 0 | 0 | 0 | 16 | K | 2 |  |  |  | ROZPOCET | 0 | 0 | 0 | 0 | 0 | 1 | 0 | 16 | 86
| Online PSC |  | https://podminky.urs.cz/item/CS_URS_2021_02/998713201 | [14 empty] | Online PSC | 2
| D | 762 | Konstrukce tesařské |  |  |  | 0 |  |  |  |  | 0 |  | 2.6833 |  | 0 | 2 | D | 1 |  |  |  | ROZPOCET | [6 empty] | 0
44 | K | 762083122 | Práce společné pro tesařské konstrukce impregnace řeziva máčením proti dřevokaznému hmyzu, houbám a plísním, třída ohrožení 3 a 4 (dřevo v exteriéru) | m3 | 2.781 |  | 0 | CS ÚRS 2021 02 |  | základní |  | 0 | 0.00189 | 0.0052561 | 0 | 0 | 16 | K | 2 |  |  |  | ROZPOCET | 0 | 0 | 0 | 0 | 0 | 1 | 0 | 16 | 88
| Online PSC |  | https://podminky.urs.cz/item/CS_URS_2021_02/762083122 | [14 empty] | Online PSC | 2
| VV |  | 1,717+1,064 |  | 2.781 | [12 empty] | VV | 2 | 2 | True | 0 | ROZPOCET
| VV |  | Součet |  | 2.781 | [12 empty] | VV | 2 | 4 | True | 1 | ROZPOCET
45 | K | 762083122 | Práce společné pro tesařské konstrukce impregnace řeziva máčením proti dřevokaznému hmyzu, houbám a plísním, třída ohrožení 3 a 4 (dřevo v exteriéru) | m3 | 1.064 |  | 0 | CS ÚRS 2021 02 |  | základní |  | 0 | 0.00189 | 0.002011 | 0 | 0 | 16 | K | 2 |  |  |  | ROZPOCET | 0 | 0 | 0 | 0 | 0 | 1 | 0 | 16 | 90
| Online PSC |  | https://podminky.urs.cz/item/CS_URS_2021_02/762083122 | [14 empty] | Online PSC | 2
46 | K | 762332142 | Montáž vázaných konstrukcí krovů střech pultových, sedlových, valbových, stanových čtvercového nebo obdélníkového půdorysu z řeziva hraněného s použitím ocelových spojek (spojky ve specifikaci) průřezové plochy přes 120 do 224 cm2 | m | 50.4 |  | 0 | CS ÚRS 2021 02 |  | základní |  | 0 | 0 | 0 | 0 | 0 | 16 | K | 2 |  |  |  | ROZPOCET | 0 | 0 | 0 | 0 | 0 | 1 | 0 | 16 | 92
| Online PSC |  | https://podminky.urs.cz/item/CS_URS_2021_02/762332142 | [14 empty] | Online PSC | 2
| VV |  | profil 120 x 160 mm | [14 empty] | VV | 2 | 1 | True | 0 | ROZPOCET
| VV |  | 4,20*12 |  | 50.4 | [12 empty] | VV | 2 | 2 | True | 0 | ROZPOCET
| VV |  | Součet |  | 50.4 | [12 empty] | VV | 2 | 4 | True | 1 | ROZPOCET
47 | M | 60512130 | hranol stavební řezivo průřezu do 224cm2 do dl 6m | m3 | 1.064 |  | 0 | CS ÚRS 2021 02 |  | základní |  | 0 | 0.55 | 0.5852 | 0 | 0 | 32 | M | 2 |  |  |  | ROZPOCET | 0 | 0 | 0 | 0 | 0 | 1 | 0 | 16 | 94
| Online PSC |  | https://podminky.urs.cz/item/CS_URS_2021_02/60512130 | [14 empty] | Online PSC | 2
| VV |  | spc | [14 empty] | VV | 2 | 1 | True | 0 | ROZPOCET
| VV |  | 50,40*0,12*0,16*1,1 |  | 1.064 | [12 empty] | VV | 2 | 2 | True | 0 | ROZPOCET
| VV |  | Součet |  | 1.064 | [12 empty] | VV | 2 | 4 | True | 1 | ROZPOCET
48 | K | 762332142 | Montáž vázaných konstrukcí krovů střech pultových, sedlových, valbových, stanových čtvercového nebo obdélníkového půdorysu z řeziva hraněného s použitím ocelových spojek (spojky ve specifikaci) průřezové plochy přes 120 do 224 cm2 | m | 50.4 |  | 0 | CS ÚRS 2021 02 |  | základní |  | 0 | 0 | 0 | 0 | 0 | 16 | K | 2 |  |  |  | ROZPOCET | 0 | 0 | 0 | 0 | 0 | 1 | 0 | 16 | 96
| Online PSC |  | https://podminky.urs.cz/item/CS_URS_2021_02/762332142 | [14 empty] | Online PSC | 2
| VV |  | krokev 120/160 mm | [14 empty] | VV | 2 | 1 | True | 0 | ROZPOCET
| VV |  | 4,20*12 |  | 50.4 | [12 empty] | VV | 2 | 2 | True | 0 | ROZPOCET
| VV |  | Součet |  | 50.4 | [12 empty] | VV | 2 | 4 | True | 1 | ROZPOCET
49 | M | 61223265 | hranol konstrukční KVH lepený průřezu 120x120-280mm nepohledový | m3 | 1.064 |  | 0 | CS ÚRS 2021 02 |  | základní |  | 0 | 0.44 | 0.46816 | 0 | 0 | 32 | M | 2 |  |  |  | ROZPOCET | 0 | 0 | 0 | 0 | 0 | 1 | 0 | 16 | 98
| Online PSC |  | https://podminky.urs.cz/item/CS_URS_2021_02/61223265 | [14 empty] | Online PSC | 2
| VV |  | specifikace materiálu | [14 empty] | VV | 2 | 1 | True | 0 | ROZPOCET
| VV |  | krokev 120/160 mm | [14 empty] | VV | 2 | 1 | True | 0 | ROZPOCET
| VV |  | 4,20*12*0,12*0,16*1,10 |  | 1.064 | [12 empty] | VV | 2 | 2 | True | 0 | ROZPOCET
| VV |  | Součet |  | 1.064 | [12 empty] | VV | 2 | 4 | True | 1 | ROZPOCET
50 | K | 762341026 | Bednění a laťování bednění střech rovných sklonu do 60° s vyřezáním otvorů z dřevoštěpkových desek OSB šroubovaných na krokve na pero a drážku, tloušťky desky 22 mm | m2 | 31.028 |  | 0 | CS ÚRS 2021 02 |  | základní |  | 0 | 0.01423 | 0.44153 | 0 | 0 | 16 | K | 2 |  |  |  | ROZPOCET | 0 | 0 | 0 | 0 | 0 | 1 | 0 | 16 | 100
| Online PSC |  | https://podminky.urs.cz/item/CS_URS_2021_02/762341026 | [14 empty] | Online PSC | 2
| VV |  | (4) skladba střechy - plocha | [14 empty] | VV | 2 | 1 | True | 0 | ROZPOCET
| VV |  | 7,605*4,08 |  | 31.028 | [12 empty] | VV | 2 | 2 | True | 0 | ROZPOCET
| VV |  | Součet |  | 31.028 | [12 empty] | VV | 2 | 4 | True | 1 | ROZPOCET
51 | K | 762341026.1 | Bednění a laťování bednění střech rovných sklonu do 60° s vyřezáním otvorů z dřevoštěpkových desek OSB šroubovaných na krokve na pero a drážku, tloušťky desky 20 mm | m2 | 31.181 |  | 0 |  |  | základní |  | 0 | 0 | 0 | 0 | 0 | 16 | K | 2 |  |  |  | ROZPOCET | 0 | 0 | 0 | 0 | 0 | 1 | 0 | 16 | 102
| VV |  | střecha | [14 empty] | VV | 2 | 1 | True | 0 | ROZPOCET
| VV |  | 7,605*4,10 |  | 31.181 | [12 empty] | VV | 2 | 2 | True | 0 | ROZPOCET
| VV |  | Součet |  | 31.181 | [12 empty] | VV | 2 | 4 | True | 1 | ROZPOCET
52 | K | 762361313 | Konstrukční vrstva pod klempířské prvky pro oplechování horních ploch zdí a nadezdívek (atik) z desek dřevoštěpkových šroubovaných do podkladu, tloušťky desky 25 mm | m2 | 4.73 |  | 0 | CS ÚRS 2021 02 |  | základní |  | 0 | 0.01579 | 0.074687 | 0 | 0 | 16 | K | 2 |  |  |  | ROZPOCET | 0 | 0 | 0 | 0 | 0 | 1 | 0 | 16 | 104
| Online PSC |  | https://podminky.urs.cz/item/CS_URS_2021_02/762361313 | [14 empty] | Online PSC | 2
| VV |  | konstrukce atiky | [14 empty] | VV | 2 | 1 | True | 0 | ROZPOCET
| VV |  | (4,08*2+7,605)*0,30 |  | 4.73 | [12 empty] | VV | 2 | 2 | True | 0 | ROZPOCET
| VV |  | Součet |  | 4.73 | [12 empty] | VV | 2 | 4 | True | 1 | ROZPOCET
53 | K | 762395000 | Spojovací prostředky krovů, bednění a laťování, nadstřešních konstrukcí svory, prkna, hřebíky, pásová ocel, vruty | m3 | 2.228 |  | 0 | CS ÚRS 2021 02 |  | základní |  | 0 | 0.02337 | 0.052068 | 0 | 0 | 16 | K | 2 |  |  |  | ROZPOCET | 0 | 0 | 0 | 0 | 0 | 1 | 0 | 16 | 106
| Online PSC |  | https://podminky.urs.cz/item/CS_URS_2021_02/762395000 | [14 empty] | Online PSC | 2
| VV |  | sop | [14 empty] | VV | 2 | 1 | True | 0 | ROZPOCET
| VV |  | 1,604 |  | 1.604 | [12 empty] | VV | 2 | 2 | True | 0 | ROZPOCET
| VV |  | 31,181*0,02 |  | 0.624 | [12 empty] | VV | 2 | 2 | True | 0 | ROZPOCET
| VV |  | Součet |  | 2.228 | [12 empty] | VV | 2 | 4 | True | 1 | ROZPOCET
54 | K | 762395000 | Spojovací prostředky krovů, bednění a laťování, nadstřešních konstrukcí svory, prkna, hřebíky, pásová ocel, vruty | m3 | 1.747 |  | 0 | CS ÚRS 2021 02 |  | základní |  | 0 | 0.02337 | 0.040827 | 0 | 0 | 16 | K | 2 |  |  |  | ROZPOCET | 0 | 0 | 0 | 0 | 0 | 1 | 0 | 16 | 108
| Online PSC |  | https://podminky.urs.cz/item/CS_URS_2021_02/762395000 | [14 empty] | Online PSC | 2
| VV |  | specifikace | [14 empty] | VV | 2 | 1 | True | 0 | ROZPOCET
| VV |  | 1,064 |  | 1.064 | [12 empty] | VV | 2 | 2 | True | 0 | ROZPOCET
| VV |  | 31,028*0,022 |  | 0.683 | [12 empty] | VV | 2 | 2 | True | 0 | ROZPOCET
| VV |  | Součet |  | 1.747 | [12 empty] | VV | 2 | 4 | True | 1 | ROZPOCET
55 | K | 762421026.1 | Obložení stropů nebo střešních podhledů z dřevoštěpkových desek OSB šroubovaných na pero a drážku nebroušených, tloušťky desky 20 mm | m2 | 26.733 |  | 0 |  |  | základní |  | 0 | 0 | 0 | 0 | 0 | 16 | K | 2 |  |  |  | ROZPOCET | 0 | 0 | 0 | 0 | 0 | 1 | 0 | 16 | 110
| VV |  | stropní konstrukce | [14 empty] | VV | 2 | 1 | True | 0 | ROZPOCET
| VV |  | 3,70*7,225 |  | 26.733 | [12 empty] | VV | 2 | 2 | True | 0 | ROZPOCET
| VV |  | Součet |  | 26.733 | [12 empty] | VV | 2 | 4 | True | 1 | ROZPOCET
56 | K | 762431026.1 | Obložení stěn z dřevoštěpkových desek OSB přibíjených na pero a drážku nebroušených, tloušťky desky 20 mm | m2 | 109.072 |  | 0 |  |  | základní |  | 0 | 0 | 0 | 0 | 0 | 16 | K | 2 |  |  |  | ROZPOCET | 0 | 0 | 0 | 0 | 0 | 1 | 0 | 16 | 112
| VV |  | obklad stěn | [14 empty] | VV | 2 | 1 | True | 0 | ROZPOCET
| VV |  | vnitřní | [14 empty] | VV | 2 | 1 | True | 0 | ROZPOCET
| VV |  | (7,225+3,70)*2*2,40-2,50*2,10-1,24*0,75 |  | 46.26 | [12 empty] | VV | 2 | 2 | True | 0 | ROZPOCET
| VV |  | vnější | [14 empty] | VV | 2 | 1 | True | 0 | ROZPOCET
| VV |  | (7,602+4,08)*2*2,65-2,50*2,10-1,24*0,75 |  | 55.735 | [12 empty] | VV | 2 | 2 | True | 0 | ROZPOCET
| VV |  | (1,24+0,75)*0,20*2 |  | 0.796 | [12 empty] | VV | 2 | 2 | True | 0 | ROZPOCET
| VV |  | (2,50+2,10*2)*0,20 |  | 1.34 | [12 empty] | VV | 2 | 2 | True | 0 | ROZPOCET
| VV |  | atika - vnitřní | [14 empty] | VV | 2 | 1 | True | 0 | ROZPOCET
| VV |  | (6,08*2+7,605)*0,25 |  | 4.941 | [12 empty] | VV | 2 | 2 | True | 0 | ROZPOCET
| VV |  | Součet |  | 109.072 | [12 empty] | VV | 2 | 4 | True | 1 | ROZPOCET
57 | K | 762495000 | Spojovací prostředky olištování spár, obložení stropů, střešních podhledů a stěn hřebíky, vruty | m2 | 135.805 |  | 0 | CS ÚRS 2021 02 |  | základní |  | 0 | 0.0002 | 0.027161 | 0 | 0 | 16 | K | 2 |  |  |  | ROZPOCET | 0 | 0 | 0 | 0 | 0 | 1 | 0 | 16 | 114
| Online PSC |  | https://podminky.urs.cz/item/CS_URS_2021_02/762495000 | [14 empty] | Online PSC | 2
| VV |  | 26,733+109,072 |  | 135.805 | [12 empty] | VV | 2 | 2 | True | 0 | ROZPOCET
| VV |  | Součet |  | 135.805 | [12 empty] | VV | 2 | 4 | True | 1 | ROZPOCET
58 | K | 762713220 | Montáž prostorových vázaných konstrukcí z řeziva hraněného nebo polohraněného s použitím ocelových spojek (spojky ve specifikaci) průřezové plochy přes 120 do 224 cm2 | m | 105.37 |  | 0 | CS ÚRS 2021 02 |  | základní |  | 0 | 0 | 0 | 0 | 0 | 16 | K | 2 |  |  |  | ROZPOCET | 0 | 0 | 0 | 0 | 0 | 1 | 0 | 16 | 116
| Online PSC |  | https://podminky.urs.cz/item/CS_URS_2021_02/762713220 | [14 empty] | Online PSC | 2
| VV |  | konstrukce garáže | [14 empty] | VV | 2 | 1 | True | 0 | ROZPOCET
| VV |  | profil 140 / 140 | [14 empty] | VV | 2 | 1 | True | 0 | ROZPOCET
| VV |  | 2,50*3+2,70*3+0,75*2+1,30*2+2,50+(7,605+3,98)*2 |  | 45.37 | [12 empty] | VV | 2 | 2 | True | 0 | ROZPOCET
| VV |  | profil 80 x 140 | [14 empty] | VV | 2 | 1 | True | 0 | ROZPOCET
| VV |  | (9+10+5)*2,50 |  | 60 | [12 empty] | VV | 2 | 2 | True | 0 | ROZPOCET
| VV |  | Součet |  | 105.37 | [12 empty] | VV | 2 | 4 | True | 1 | ROZPOCET
59 | M | 60512130 | hranol stavební řezivo průřezu do 224cm2 do dl 6m | m3 | 1.717 |  | 0 | CS ÚRS 2021 02 |  | základní |  | 0 | 0.55 | 0.94435 | 0 | 0 | 32 | M | 2 |  |  |  | ROZPOCET | 0 | 0 | 0 | 0 | 0 | 1 | 0 | 16 | 118
| Online PSC |  | https://podminky.urs.cz/item/CS_URS_2021_02/60512130 | [14 empty] | Online PSC | 2
| VV |  | spc | [14 empty] | VV | 2 | 1 | True | 0 | ROZPOCET
| VV |  | profil 140 / 140 | [14 empty] | VV | 2 | 1 | True | 0 | ROZPOCET
| VV |  | (2,50*3+2,70*3+0,75*2+1,30*2+2,50+(7,605+3,98)*2)*0,14*0,14*1,1 |  | 0.978 | [12 empty] | VV | 2 | 2 | True | 0 | ROZPOCET
| VV |  | profil 80 x 140 | [14 empty] | VV | 2 | 1 | True | 0 | ROZPOCET
| VV |  | (9+10+5)*2,50*0,08*0,14*1,1 |  | 0.739 | [12 empty] | VV | 2 | 2 | True | 0 | ROZPOCET
| VV |  | Součet |  | 1.717 | [12 empty] | VV | 2 | 4 | True | 1 | ROZPOCET
60 | K | 762795000 | Spojovací prostředky prostorových vázaných konstrukcí hřebíky, svory, fixační prkna | m3 | 1.717 |  | 0 | CS ÚRS 2021 02 |  | základní |  | 0 | 0.02447 | 0.042015 | 0 | 0 | 16 | K | 2 |  |  |  | ROZPOCET | 0 | 0 | 0 | 0 | 0 | 1 | 0 | 16 | 120
| Online PSC |  | https://podminky.urs.cz/item/CS_URS_2021_02/762795000 | [14 empty] | Online PSC | 2
61 | K | 998762201 | Přesun hmot pro konstrukce tesařské stanovený procentní sazbou (%) z ceny vodorovná dopravní vzdálenost do 50 m v objektech výšky do 6 m | % |  |  | 0 | CS ÚRS 2021 02 |  | základní |  | 0 | 0 | 0 | 0 | 0 | 16 | K | 2 |  |  |  | ROZPOCET | 0 | 0 | 0 | 0 | 0 | 1 | 0 | 16 | 122
| Online PSC |  | https://podminky.urs.cz/item/CS_URS_2021_02/998762201 | [14 empty] | Online PSC | 2
| D | 763 | Konstrukce suché výstavby |  |  |  | 0 |  |  |  |  | 0 |  | 0.004999 |  | 0 | 2 | D | 1 |  |  |  | ROZPOCET | [6 empty] | 0
63 | K | 763131751 | Podhled ze sádrokartonových desek ostatní práce a konstrukce na podhledech ze sádrokartonových desek montáž parotěsné zábrany | m2 | 26.733 |  | 0 | CS ÚRS 2021 02 |  | základní |  | 0 | 0 | 0 | 0 | 0 | 16 | K | 2 |  |  |  | ROZPOCET | 0 | 0 | 0 | 0 | 0 | 1 | 0 | 16 | 126
| Online PSC |  | https://podminky.urs.cz/item/CS_URS_2021_02/763131751 | [14 empty] | Online PSC | 2
| VV |  | stropní konstrukce | [14 empty] | VV | 2 | 1 | True | 0 | ROZPOCET
| VV |  | 3,70*7,225 |  | 26.733 | [12 empty] | VV | 2 | 2 | True | 0 | ROZPOCET
| VV |  | Součet |  | 26.733 | [12 empty] | VV | 2 | 4 | True | 1 | ROZPOCET
64 | M | 28329282 | fólie PE vyztužená Al vrstvou pro parotěsnou vrstvu 170g/m2 | m2 | 29.406 |  | 0 | CS ÚRS 2021 02 |  | základní |  | 0 | 0.00017 | 0.004999 | 0 | 0 | 32 | M | 2 |  |  |  | ROZPOCET | 0 | 0 | 0 | 0 | 0 | 1 | 0 | 16 | 128
| Online PSC |  | https://podminky.urs.cz/item/CS_URS_2021_02/28329282 | [14 empty] | Online PSC | 2
| VV |  | 26,733*1,1 "Přepočtené koeficientem množství |  | 29.406 | [12 empty] | VV | 2 | 2 | True | 0 | ROZPOCET
| VV |  | Součet |  | 29.406 | [12 empty] | VV | 2 | 4 | True | 1 | ROZPOCET
| D | 764 | Konstrukce klempířské |  |  |  | 0 |  |  |  |  | 0 |  | 0.16691 |  | 0 | 2 | D | 1 |  |  |  | ROZPOCET | [6 empty] | 0
65 | K | 764214605 | Oplechování horních ploch zdí a nadezdívek (atik) z pozinkovaného plechu s povrchovou úpravou mechanicky kotvené rš 400 mm | m | 15.765 |  | 0 | CS ÚRS 2021 02 |  | základní |  | 0 | 0.00351 | 0.055335 | 0 | 0 | 16 | K | 2 |  |  |  | ROZPOCET | 0 | 0 | 0 | 0 | 0 | 1 | 0 | 16 | 130
| Online PSC |  | https://podminky.urs.cz/item/CS_URS_2021_02/764214605 | [14 empty] | Online PSC | 2
| VV |  | (5) horní hrana zdí | [14 empty] | VV | 2 | 1 | True | 0 | ROZPOCET
| VV |  | 4,08*2+7,605 |  | 15.765 | [12 empty] | VV | 2 | 2 | True | 0 | ROZPOCET
| VV |  | Součet |  | 15.765 | [12 empty] | VV | 2 | 4 | True | 1 | ROZPOCET
66 | K | 764215604 | Oplechování horních ploch zdí a nadezdívek (atik) z pozinkovaného plechu s povrchovou úpravou celoplošně lepené rš 330 mm | m | 15.9 |  | 0 | CS ÚRS 2021 02 |  | základní |  | 0 | 0.00351 | 0.055809 | 0 | 0 | 16 | K | 2 |  |  |  | ROZPOCET | 0 | 0 | 0 | 0 | 0 | 1 | 0 | 16 | 132
| Online PSC |  | https://podminky.urs.cz/item/CS_URS_2021_02/764215604 | [14 empty] | Online PSC | 2
| VV |  | střecha | [14 empty] | VV | 2 | 1 | True | 0 | ROZPOCET
| VV |  | 7,70+4,10*2 |  | 15.9 | [12 empty] | VV | 2 | 2 | True | 0 | ROZPOCET
| VV |  | Součet |  | 15.9 | [12 empty] | VV | 2 | 4 | True | 1 | ROZPOCET
67 | K | 764216603 | Oplechování parapetů z pozinkovaného plechu s povrchovou úpravou rovných mechanicky kotvené, bez rohů rš 250 mm | m | 1.3 |  | 0 | CS ÚRS 2021 02 |  | základní |  | 0 | 0.00222 | 0.002886 | 0 | 0 | 16 | K | 2 |  |  |  | ROZPOCET | 0 | 0 | 0 | 0 | 0 | 1 | 0 | 16 | 134
| Online PSC |  | https://podminky.urs.cz/item/CS_URS_2021_02/764216603 | [14 empty] | Online PSC | 2
68 | K | 764511404 | Žlab podokapní z pozinkovaného plechu včetně háků a čel půlkruhový rš 330 mm | m | 7.7 |  | 0 | CS ÚRS 2021 02 |  | základní |  | 0 | 0.00322 | 0.024794 | 0 | 0 | 16 | K | 2 |  |  |  | ROZPOCET | 0 | 0 | 0 | 0 | 0 | 1 | 0 | 16 | 136
| Online PSC |  | https://podminky.urs.cz/item/CS_URS_2021_02/764511404 | [14 empty] | Online PSC | 2
69 | K | 764511444 | Žlab podokapní z pozinkovaného plechu včetně háků a čel kotlík oválný (trychtýřový), rš žlabu/průměr svodu 330/100 mm | kus | 1 |  | 0 | CS ÚRS 2021 02 |  | základní |  | 0 | 0.00312 | 0.00312 | 0 | 0 | 16 | K | 2 |  |  |  | ROZPOCET | 0 | 0 | 0 | 0 | 0 | 1 | 0 | 16 | 138
| Online PSC |  | https://podminky.urs.cz/item/CS_URS_2021_02/764511444 | [14 empty] | Online PSC | 2
70 | K | 764511602 | Žlab podokapní z pozinkovaného plechu s povrchovou úpravou včetně háků a čel půlkruhový rš 330 mm | m | 7.5 |  | 0 | CS ÚRS 2021 02 |  | základní |  | 0 | 0.00169 | 0.012675 | 0 | 0 | 16 | K | 2 |  |  |  | ROZPOCET | 0 | 0 | 0 | 0 | 0 | 1 | 0 | 16 | 140
| Online PSC |  | https://podminky.urs.cz/item/CS_URS_2021_02/764511602 | [14 empty] | Online PSC | 2
| VV |  | (5) okapový žlab | [14 empty] | VV | 2 | 1 | True | 0 | ROZPOCET
| VV |  | 7,50 |  | 7.5 | [12 empty] | VV | 2 | 2 | True | 0 | ROZPOCET
| VV |  | Součet |  | 7.5 | [12 empty] | VV | 2 | 4 | True | 1 | ROZPOCET
71 | K | 764511642 | Žlab podokapní z pozinkovaného plechu s povrchovou úpravou včetně háků a čel kotlík oválný (trychtýřový), rš žlabu/průměr svodu 330/100 mm | kus | 1 |  | 0 | CS ÚRS 2021 02 |  | základní |  | 0 | 0.00036 | 0.00036 | 0 | 0 | 16 | K | 2 |  |  |  | ROZPOCET | 0 | 0 | 0 | 0 | 0 | 1 | 0 | 16 | 142
| Online PSC |  | https://podminky.urs.cz/item/CS_URS_2021_02/764511642 | [14 empty] | Online PSC | 2
72 | K | 764518622 | Svod z pozinkovaného plechu s upraveným povrchem včetně objímek, kolen a odskoků kruhový, průměru 100 mm | m | 3 |  | 0 | CS ÚRS 2021 02 |  | základní |  | 0 | 0.00217 | 0.00651 | 0 | 0 | 16 | K | 2 |  |  |  | ROZPOCET | 0 | 0 | 0 | 0 | 0 | 1 | 0 | 16 | 144
| Online PSC |  | https://podminky.urs.cz/item/CS_URS_2021_02/764518622 | [14 empty] | Online PSC | 2
73 | K | 764518622 | Svod z pozinkovaného plechu s upraveným povrchem včetně objímek, kolen a odskoků kruhový, průměru 100 mm | m | 2.5 |  | 0 | CS ÚRS 2021 02 |  | základní |  | 0 | 0.00217 | 0.005425 | 0 | 0 | 16 | K | 2 |  |  |  | ROZPOCET | 0 | 0 | 0 | 0 | 0 | 1 | 0 | 16 | 146
| Online PSC |  | https://podminky.urs.cz/item/CS_URS_2021_02/764518622 | [14 empty] | Online PSC | 2
| VV |  | (5) okapový svod | [14 empty] | VV | 2 | 1 | True | 0 | ROZPOCET
| VV |  | 2,50 |  | 2.5 | [12 empty] | VV | 2 | 2 | True | 0 | ROZPOCET
| VV |  | Součet |  | 2.5 | [12 empty] | VV | 2 | 4 | True | 1 | ROZPOCET
74 | K | 998764201 | Přesun hmot pro konstrukce klempířské stanovený procentní sazbou (%) z ceny vodorovná dopravní vzdálenost do 50 m v objektech výšky do 6 m | % |  |  | 0 | CS ÚRS 2021 02 |  | základní |  | 0 | 0 | 0 | 0 | 0 | 16 | K | 2 |  |  |  | ROZPOCET | 0 | 0 | 0 | 0 | 0 | 1 | 0 | 16 | 148
| Online PSC |  | https://podminky.urs.cz/item/CS_URS_2021_02/998764201 | [14 empty] | Online PSC | 2
| D | 766 | Konstrukce truhlářské |  |  |  | 0 |  |  |  |  | 0 |  | 0.00027 |  | 0 | 2 | D | 1 |  |  |  | ROZPOCET | [6 empty] | 0
76 | K | 766622215 | Montáž oken plastových plochy do 1 m2 včetně montáže rámu otevíravých do dřevěné konstrukce | kus | 1 |  | 0 | CS ÚRS 2021 02 |  | základní |  | 0 | 0.00027 | 0.00027 | 0 | 0 | 16 | K | 2 |  |  |  | ROZPOCET | 0 | 0 | 0 | 0 | 0 | 1 | 0 | 16 | 152
| Online PSC |  | https://podminky.urs.cz/item/CS_URS_2021_02/766622215 | [14 empty] | Online PSC | 2
| VV |  | okno | [14 empty] | VV | 2 | 1 | True | 0 | ROZPOCET
| VV |  | 1 |  | 1 | [12 empty] | VV | 2 | 2 | True | 0 | ROZPOCET
| VV |  | Součet |  | 1 | [12 empty] | VV | 2 | 4 | True | 1 | ROZPOCET
77 | M | 611o 1 | okno plastové 1240 x 750 mm - kompletní provedení | ks | 1 |  | 0 |  |  | základní |  | 0 | 0 | 0 | 0 | 0 | 32 | M | 2 |  |  |  | ROZPOCET | 0 | 0 | 0 | 0 | 0 | 1 | 0 | 16 | 154
| VV |  | okno | [14 empty] | VV | 2 | 1 | True | 0 | ROZPOCET
| VV |  | 1 |  | 1 | [12 empty] | VV | 2 | 2 | True | 0 | ROZPOCET
| VV |  | Součet |  | 1 | [12 empty] | VV | 2 | 4 | True | 1 | ROZPOCET
78 | K | 998766201 | Přesun hmot pro konstrukce truhlářské stanovený procentní sazbou (%) z ceny vodorovná dopravní vzdálenost do 50 m v objektech výšky do 6 m | % |  |  | 0 | CS ÚRS 2021 02 |  | základní |  | 0 | 0 | 0 | 0 | 0 | 16 | K | 2 |  |  |  | ROZPOCET | 0 | 0 | 0 | 0 | 0 | 1 | 0 | 16 | 156
| Online PSC |  | https://podminky.urs.cz/item/CS_URS_2021_02/998766201 | [14 empty] | Online PSC | 2
| D | 767 | Konstrukce zámečnické |  |  |  | 0 |  |  |  |  | 0 |  | 0.092441 |  | 0 | 2 | D | 1 |  |  |  | ROZPOCET | [6 empty] | 0
79 | K | 767541411 | Montáž podlahových desek pro zdvojené podlahy rozměru 600 x 600 mm | m2 | 26.733 |  | 0 | CS ÚRS 2021 02 |  | základní |  | 0 | 0 | 0 | 0 | 0 | 16 | K | 2 |  |  |  | ROZPOCET | 0 | 0 | 0 | 0 | 0 | 1 | 0 | 16 | 158
| Online PSC |  | https://podminky.urs.cz/item/CS_URS_2021_02/767541411 | [14 empty] | Online PSC | 2
| VV |  | podlaha v garáži | [14 empty] | VV | 2 | 1 | True | 0 | ROZPOCET
| VV |  | 7,225*3,70 |  | 26.733 | [12 empty] | VV | 2 | 2 | True | 0 | ROZPOCET
| VV |  | Součet |  | 26.733 | [12 empty] | VV | 2 | 4 | True | 1 | ROZPOCET
80 | M | 553podlaha | Podlaha zátěžová slzičková z PVC | m2 | 29.406 |  | 0 |  |  | základní |  | 0 | 0 | 0 | 0 | 0 | 32 | M | 2 |  |  |  | ROZPOCET | 0 | 0 | 0 | 0 | 0 | 1 | 0 | 16 | 160
| VV |  | spc | [14 empty] | VV | 2 | 1 | True | 0 | ROZPOCET
| VV |  | 26,733*1,1 |  | 29.406 | [12 empty] | VV | 2 | 2 | True | 0 | ROZPOCET
| VV |  | Součet |  | 29.406 | [12 empty] | VV | 2 | 4 | True | 1 | ROZPOCET
81 | K | 767651210 | Montáž vrat garážových nebo průmyslových otvíravých do ocelové zárubně z dílů, plochy do 6 m2 | kus | 1 |  | 0 | CS ÚRS 2021 02 |  | základní |  | 0 | 0.00033 | 0.00033 | 0 | 0 | 16 | K | 2 |  |  |  | ROZPOCET | 0 | 0 | 0 | 0 | 0 | 1 | 0 | 16 | 162
| Online PSC |  | https://podminky.urs.cz/item/CS_URS_2021_02/767651210 | [14 empty] | Online PSC | 2
| VV |  | vrata | [14 empty] | VV | 2 | 1 | True | 0 | ROZPOCET
| VV |  | 1 |  | 1 | [12 empty] | VV | 2 | 2 | True | 0 | ROZPOCET
| VV |  | Součet |  | 1 | [12 empty] | VV | 2 | 4 | True | 1 | ROZPOCET
82 | M | 553v 1 | vrata ocelová s rámem 2,5 x 2,1m - kompektní provedení včetně povrchové úpravy | kus | 1 |  | 0 |  |  | základní |  | 0 | 0 | 0 | 0 | 0 | 32 | M | 2 |  |  |  | ROZPOCET | 0 | 0 | 0 | 0 | 0 | 1 | 0 | 16 | 164
| VV |  | vrata | [14 empty] | VV | 2 | 1 | True | 0 | ROZPOCET
| VV |  | 1 |  | 1 | [12 empty] | VV | 2 | 2 | True | 0 | ROZPOCET
| VV |  | Součet |  | 1 | [12 empty] | VV | 2 | 4 | True | 1 | ROZPOCET
83 | K | 767995116 | Montáž ostatních atypických zámečnických konstrukcí hmotnosti přes 100 do 250 kg | kg | 1842.214 |  | 0 | CS ÚRS 2021 02 |  | základní |  | 0 | 5e-05 | 0.092111 | 0 | 0 | 16 | K | 2 |  |  |  | ROZPOCET | 0 | 0 | 0 | 0 | 0 | 1 | 0 | 16 | 166
| Online PSC |  | https://podminky.urs.cz/item/CS_URS_2021_02/767995116 | [14 empty] | Online PSC | 2
| VV |  | konstrukce podlahy | [14 empty] | VV | 2 | 1 | True | 0 | ROZPOCET
| VV |  | HEB 140 | [14 empty] | VV | 2 | 1 | True | 0 | ROZPOCET
| VV |  | (7,605+3,89)*2*32,70 |  | 751.773 | [12 empty] | VV | 2 | 2 | True | 0 | ROZPOCET
| VV |  | I 120 | [14 empty] | VV | 2 | 1 | True | 0 | ROZPOCET
| VV |  | 3,89*5*11,10 |  | 215.895 | [12 empty] | VV | 2 | 2 | True | 0 | ROZPOCET
| VV |  | I 100 | [14 empty] | VV | 2 | 1 | True | 0 | ROZPOCET
| VV |  | 7,605*10*8,34 |  | 634.257 | [12 empty] | VV | 2 | 2 | True | 0 | ROZPOCET
| VV |  | prořez a pomocný materiál | [14 empty] | VV | 2 | 1 | True | 0 | ROZPOCET
| VV |  | 1601,925*0,15 |  | 240.289 | [12 empty] | VV | 2 | 2 | True | 0 | ROZPOCET
| VV |  | Součet |  | 1842.214 | [12 empty] | VV | 2 | 4 | True | 1 | ROZPOCET
84 | M | 553pod - g | dodávka materiálu, výroba a povrchová úprava OK podlahy garáže | kg | 1842.214 |  | 0 |  |  | základní |  | 0 | 0 | 0 | 0 | 0 | 32 | M | 2 |  |  |  | ROZPOCET | 0 | 0 | 0 | 0 | 0 | 1 | 0 | 16 | 168
| VV |  | dle montáže | [14 empty] | VV | 2 | 1 | True | 0 | ROZPOCET
| VV |  | 1842,214 |  | 1842.214 | [12 empty] | VV | 2 | 2 | True | 0 | ROZPOCET
| VV |  | Součet |  | 1842.214 | [12 empty] | VV | 2 | 4 | True | 1 | ROZPOCET
85 | K | 998767201 | Přesun hmot pro zámečnické konstrukce stanovený procentní sazbou (%) z ceny vodorovná dopravní vzdálenost do 50 m v objektech výšky do 6 m | % |  |  | 0 | CS ÚRS 2021 02 |  | základní |  | 0 | 0 | 0 | 0 | 0 | 16 | K | 2 |  |  |  | ROZPOCET | 0 | 0 | 0 | 0 | 0 | 1 | 0 | 16 | 170
| Online PSC |  | https://podminky.urs.cz/item/CS_URS_2021_02/998767201 | [14 empty] | Online PSC | 2

## 16 - SO 04 - komunikace s...
{2b6d2e0c-3905-43c1-a64e-2c580229a6a1}
2
| KRYCÍ LIST SOUPISU PRACÍ | [7 empty] | v --- níže se nacházejí doplnkové a pomocné údaje k sestavám --- v | [8 empty] | False
Stavba:
DZR-R_4 - 05.01.2022
Objekt:
16 - SO 04 - komunikace se zpevněným povrchem
| KSO: |  |  |  |  | CC-CZ:
| Místo: |  |  |  |  | Datum: | 17. 3. 2021
| Zadavatel: |  |  |  |  | IČ:
DIČ:
| Uchazeč: |  |  |  |  | IČ: | Vyplň údaj
|  | Vyplň údaj |  |  |  | DIČ: | Vyplň údaj
| Projektant: |  |  |  |  | IČ:
DIČ:
| Zpracovatel: |  |  |  |  | IČ:
DIČ:
Poznámka:
| Cena bez DPH | [5 empty] | 0
|  |  | Základ daně |  |  | Sazba daně | Výše daně
| DPH | základní | 0 |  |  | 21% | 0
|  | snížená | 0 |  |  | 15% | 0
|  | zákl. přenesená | 0 |  |  | 21% | 0
|  | sníž. přenesená | 0 |  |  | 15% | 0
|  | nulová | 0 |  |  | 0% | 0
| Cena s DPH |  |  | v | CZK |  | 0
REKAPITULACE ČLENĚNÍ SOUPISU PRACÍ
Stavba:
DZR-R_4 - 05.01.2022
Objekt:
16 - SO 04 - komunikace se zpevněným povrchem
Místo: | [5 empty] | Datum: | 17. 3. 2021
Zadavatel: | [5 empty] | Projektant:
Uchazeč: |  |  | Vyplň údaj |  |  | Zpracovatel:
Kód dílu - Popis | [6 empty] | Cena celkem [CZK]
Náklady stavby celkem | [6 empty] | 0 | [11 empty] | -1
| HSV - Práce a dodávky HSV | [5 empty] | 0
| 1 - Zemní práce | [5 empty] | 0
| 2 - Zakládání | [5 empty] | 0
| 3 - Svislé a kompletní konstrukce | [5 empty] | 0
| 5 - Komunikace pozemní | [5 empty] | 0
| 9 - Ostatní konstrukce a práce, bourání | [5 empty] | 0
| 997 - Přesun sutě | [5 empty] | 0
| 998 - Přesun hmot | [5 empty] | 0
SOUPIS PRACÍ
Stavba:
DZR-R_4 - 05.01.2022
Objekt:
16 - SO 04 - komunikace se zpevněným povrchem
Místo: | [5 empty] | Datum: | 17. 3. 2021
Zadavatel: | [5 empty] | Projektant:
Uchazeč: |  |  | Vyplň údaj |  |  | Zpracovatel:
PČ | Typ | Kód | Popis | MJ | Množství | J.cena [CZK] | Cena celkem [CZK] | Cenová soustava |  | DPH | J. Nh [h] | Nh celkem [h] | J. hmotnost [t] | Hmotnost celkem [t] | J. suť [t] | Suť Celkem [t]
Náklady soupisu celkem | [6 empty] | 0 |  |  |  |  | 0 |  | 462.9463 |  | 186.959 |  | D | -1 | [10 empty] | 0
| D | HSV | Práce a dodávky HSV |  |  |  | 0 |  |  |  |  | 0 |  | 462.9463 |  | 186.959 | 1 | D | 0 |  |  |  | ROZPOCET | [6 empty] | 0
| D | 1 | Zemní práce |  |  |  | 0 |  |  |  |  | 0 |  | 0 |  | 181.695 | 1 | D | 1 |  |  |  | ROZPOCET | [6 empty] | 0
1 | K | 113106134 | Rozebrání dlažeb komunikací pro pěší s přemístěním hmot na skládku na vzdálenost do 3 m nebo s naložením na dopravní prostředek s ložem z kameniva nebo živice a s jakoukoliv výplní spár strojně plochy jednotlivě do 50 m2 ze zámkové dlažby | m2 | 170 |  | 0 | CS ÚRS 2021 02 |  | základní |  | 0 | 0 | 0 | 0.26 | 44.2 | 4 | K | 2 |  |  |  | ROZPOCET | 0 | 0 | 0 | 0 | 0 | 1 | 0 | 4 | 2
| Online PSC |  | https://podminky.urs.cz/item/CS_URS_2021_02/113106134 | [14 empty] | Online PSC | 2
| VV |  | pro komunikaci | [14 empty] | VV | 2 | 1 | True | 0 | ROZPOCET
| VV |  | 170,00 |  | 170 | [12 empty] | VV | 2 | 2 | True | 0 | ROZPOCET
| VV |  | Součet |  | 170 | [12 empty] | VV | 2 | 4 | True | 1 | ROZPOCET
2 | K | 113107321 | Odstranění podkladů nebo krytů strojně plochy jednotlivě do 50 m2 s přemístěním hmot na skládku na vzdálenost do 3 m nebo s naložením na dopravní prostředek z kameniva hrubého drceného, o tl. vrstvy do 100 mm | m2 | 170 |  | 0 | CS ÚRS 2021 02 |  | základní |  | 0 | 0 | 0 | 0.17 | 28.9 | 4 | K | 2 |  |  |  | ROZPOCET | 0 | 0 | 0 | 0 | 0 | 1 | 0 | 4 | 4
| Online PSC |  | https://podminky.urs.cz/item/CS_URS_2021_02/113107321 | [14 empty] | Online PSC | 2
| VV |  | pro komunikaci | [14 empty] | VV | 2 | 1 | True | 0 | ROZPOCET
| VV |  | 170,00 |  | 170 | [12 empty] | VV | 2 | 2 | True | 0 | ROZPOCET
| VV |  | Součet |  | 170 | [12 empty] | VV | 2 | 4 | True | 1 | ROZPOCET
3 | K | 113107322 | Odstranění podkladů nebo krytů strojně plochy jednotlivě do 50 m2 s přemístěním hmot na skládku na vzdálenost do 3 m nebo s naložením na dopravní prostředek z kameniva hrubého drceného, o tl. vrstvy přes 100 do 200 mm | m2 | 180 |  | 0 | CS ÚRS 2021 02 |  | základní |  | 0 | 0 | 0 | 0.29 | 52.2 | 4 | K | 2 |  |  |  | ROZPOCET | 0 | 0 | 0 | 0 | 0 | 1 | 0 | 4 | 6
| Online PSC |  | https://podminky.urs.cz/item/CS_URS_2021_02/113107322 | [14 empty] | Online PSC | 2
| VV |  | pro komunikaci | [14 empty] | VV | 2 | 1 | True | 0 | ROZPOCET
| VV |  | 180,00 |  | 180 | [12 empty] | VV | 2 | 2 | True | 0 | ROZPOCET
| VV |  | Součet |  | 180 | [12 empty] | VV | 2 | 4 | True | 1 | ROZPOCET
4 | K | 113107342 | Odstranění podkladů nebo krytů strojně plochy jednotlivě do 50 m2 s přemístěním hmot na skládku na vzdálenost do 3 m nebo s naložením na dopravní prostředek živičných, o tl. vrstvy přes 50 do 100 mm | m2 | 180 |  | 0 | CS ÚRS 2021 02 |  | základní |  | 0 | 0 | 0 | 0.22 | 39.6 | 4 | K | 2 |  |  |  | ROZPOCET | 0 | 0 | 0 | 0 | 0 | 1 | 0 | 4 | 8
| Online PSC |  | https://podminky.urs.cz/item/CS_URS_2021_02/113107342 | [14 empty] | Online PSC | 2
| VV |  | pro komunikaci | [14 empty] | VV | 2 | 1 | True | 0 | ROZPOCET
| VV |  | 180,00 |  | 180 | [12 empty] | VV | 2 | 2 | True | 0 | ROZPOCET
| VV |  | Součet |  | 180 | [12 empty] | VV | 2 | 4 | True | 1 | ROZPOCET
5 | K | 113202111 | Vytrhání obrub s vybouráním lože, s přemístěním hmot na skládku na vzdálenost do 3 m nebo s naložením na dopravní prostředek z krajníků nebo obrubníků stojatých | m | 78 |  | 0 | CS ÚRS 2021 02 |  | základní |  | 0 | 0 | 0 | 0.205 | 15.99 | 4 | K | 2 |  |  |  | ROZPOCET | 0 | 0 | 0 | 0 | 0 | 1 | 0 | 4 | 10
| Online PSC |  | https://podminky.urs.cz/item/CS_URS_2021_02/113202111 | [14 empty] | Online PSC | 2
| VV |  | stzávající obrubníky | [14 empty] | VV | 2 | 1 | True | 0 | ROZPOCET
| VV |  | Klicperova | [14 empty] | VV | 2 | 1 | True | 0 | ROZPOCET
| VV |  | 5,80*3+5,70 |  | 23.1 | [12 empty] | VV | 2 | 2 | True | 0 | ROZPOCET
| VV |  | 5,70 |  | 5.7 | [12 empty] | VV | 2 | 2 | True | 0 | ROZPOCET
| VV |  | 7,20+5,80*3+5,70 |  | 30.3 | [12 empty] | VV | 2 | 2 | True | 0 | ROZPOCET
| VV |  | U Školy | [14 empty] | VV | 2 | 1 | True | 0 | ROZPOCET
| VV |  | 5,00+3,50+2,50*4+0,40 |  | 18.9 | [12 empty] | VV | 2 | 2 | True | 0 | ROZPOCET
| VV |  | Součet |  | 78 | [12 empty] | VV | 2 | 4 | True | 1 | ROZPOCET
6 | K | 113203111 | Vytrhání obrub s vybouráním lože, s přemístěním hmot na skládku na vzdálenost do 3 m nebo s naložením na dopravní prostředek z dlažebních kostek | m | 7 |  | 0 | CS ÚRS 2021 02 |  | základní |  | 0 | 0 | 0 | 0.115 | 0.805 | 4 | K | 2 |  |  |  | ROZPOCET | 0 | 0 | 0 | 0 | 0 | 1 | 0 | 4 | 12
| Online PSC |  | https://podminky.urs.cz/item/CS_URS_2021_02/113203111 | [14 empty] | Online PSC | 2
| VV |  | pro stání v ulici U Školy | [14 empty] | VV | 2 | 1 | True | 0 | ROZPOCET
| VV |  | 5,00+2,00 |  | 7 | [12 empty] | VV | 2 | 2 | True | 0 | ROZPOCET
| VV |  | Součet |  | 7 | [12 empty] | VV | 2 | 4 | True | 1 | ROZPOCET
7 | K | 121151103 | Sejmutí ornice strojně při souvislé ploše do 100 m2, tl. vrstvy do 200 mm | m2 | 32.5 |  | 0 | CS ÚRS 2021 02 |  | základní |  | 0 | 0 | 0 | 0 | 0 | 4 | K | 2 |  |  |  | ROZPOCET | 0 | 0 | 0 | 0 | 0 | 1 | 0 | 4 | 14
| Online PSC |  | https://podminky.urs.cz/item/CS_URS_2021_02/121151103 | [14 empty] | Online PSC | 2
| VV |  | ornice v místě parkovacího stání U Školy | [14 empty] | VV | 2 | 1 | True | 0 | ROZPOCET
| VV |  | (4,00+2,50*1)*5,00 |  | 32.5 | [12 empty] | VV | 2 | 2 | True | 0 | ROZPOCET
| VV |  | Součet |  | 32.5 | [12 empty] | VV | 2 | 4 | True | 1 | ROZPOCET
8 | K | 122251501 | Odkopávky a prokopávky zapažené strojně v hornině třídy těžitelnosti I skupiny 3 do 20 m3 | m3 | 236.2 |  | 0 | CS ÚRS 2021 02 |  | základní |  | 0 | 0 | 0 | 0 | 0 | 4 | K | 2 |  |  |  | ROZPOCET | 0 | 0 | 0 | 0 | 0 | 1 | 0 | 4 | 16
| Online PSC |  | https://podminky.urs.cz/item/CS_URS_2021_02/122251501 | [14 empty] | Online PSC | 2
| VV |  | pro parkovací stání | [14 empty] | VV | 2 | 1 | True | 0 | ROZPOCET
| VV |  | zpevněné plochy | [14 empty] | VV | 2 | 1 | True | 0 | ROZPOCET
| VV |  | 170,00*(0,25-0,15) |  | 17 | [12 empty] | VV | 2 | 2 | True | 0 | ROZPOCET
| VV |  | plochy | [14 empty] | VV | 2 | 1 | True | 0 | ROZPOCET
| VV |  | (360,00+53,00+135,00)*(0,23+0,15+0,12+0,15-0,25) |  | 219.2 | [12 empty] | VV | 2 | 2 | True | 0 | ROZPOCET
| VV |  | Součet |  | 236.2 | [12 empty] | VV | 2 | 4 | True | 1 | ROZPOCET
9 | K | 132254101 | Hloubení zapažených rýh šířky do 800 mm strojně s urovnáním dna do předepsaného profilu a spádu v hornině třídy těžitelnosti I skupiny 3 do 20 m3 | m3 | 7.5 |  | 0 | CS ÚRS 2021 02 |  | základní |  | 0 | 0 | 0 | 0 | 0 | 4 | K | 2 |  |  |  | ROZPOCET | 0 | 0 | 0 | 0 | 0 | 1 | 0 | 4 | 18
| Online PSC |  | https://podminky.urs.cz/item/CS_URS_2021_02/132254101 | [14 empty] | Online PSC | 2
| VV |  | kamenná stěna | [14 empty] | VV | 2 | 1 | True | 0 | ROZPOCET
| VV |  | 30,00*0,50*0,50 |  | 7.5 | [12 empty] | VV | 2 | 2 | True | 0 | ROZPOCET
| VV |  | Součet |  | 7.5 | [12 empty] | VV | 2 | 4 | True | 1 | ROZPOCET
10 | K | 133212011 | Hloubení šachet ručně zapažených i nezapažených v horninách třídy těžitelnosti I skupiny 3, půdorysná plocha výkopu do 4 m2 | m3 | 1.408 |  | 0 | CS ÚRS 2021 02 |  | základní |  | 0 | 0 | 0 | 0 | 0 | 4 | K | 2 |  |  |  | ROZPOCET | 0 | 0 | 0 | 0 | 0 | 1 | 0 | 4 | 20
| Online PSC |  | https://podminky.urs.cz/item/CS_URS_2021_02/133212011 | [14 empty] | Online PSC | 2
| VV |  | pro dopravní značku | [14 empty] | VV | 2 | 1 | True | 0 | ROZPOCET
| VV |  | 0,40*0,40*0,80*11 |  | 1.408 | [12 empty] | VV | 2 | 2 | True | 0 | ROZPOCET
| VV |  | Součet |  | 1.408 | [12 empty] | VV | 2 | 4 | True | 1 | ROZPOCET
11 | K | 162751117 | Vodorovné přemístění výkopku nebo sypaniny po suchu na obvyklém dopravním prostředku, bez naložení výkopku, avšak se složením bez rozhrnutí z horniny třídy těžitelnosti I skupiny 1 až 3 na vzdálenost přes 9 000 do 10 000 m | m3 | 8.908 |  | 0 | CS ÚRS 2021 02 |  | základní |  | 0 | 0 | 0 | 0 | 0 | 4 | K | 2 |  |  |  | ROZPOCET | 0 | 0 | 0 | 0 | 0 | 1 | 0 | 4 | 22
| Online PSC |  | https://podminky.urs.cz/item/CS_URS_2021_02/162751117 | [14 empty] | Online PSC | 2
| VV |  | dle výkopu | [14 empty] | VV | 2 | 1 | True | 0 | ROZPOCET
| VV |  | 7,50+1,408 |  | 8.908 | [12 empty] | VV | 2 | 2 | True | 0 | ROZPOCET
| VV |  | Součet |  | 8.908 | [12 empty] | VV | 2 | 4 | True | 1 | ROZPOCET
12 | K | 171201221 | Poplatek za uložení stavebního odpadu na skládce (skládkovné) zeminy a kamení zatříděného do Katalogu odpadů pod kódem 17 05 04 | t | 16.034 |  | 0 | CS ÚRS 2021 02 |  | základní |  | 0 | 0 | 0 | 0 | 0 | 4 | K | 2 |  |  |  | ROZPOCET | 0 | 0 | 0 | 0 | 0 | 1 | 0 | 4 | 24
| Online PSC |  | https://podminky.urs.cz/item/CS_URS_2021_02/171201221 | [14 empty] | Online PSC | 2
| VV |  | 8,908*1,8 |  | 16.034 | [12 empty] | VV | 2 | 2 | True | 0 | ROZPOCET
| VV |  | Součet |  | 16.034 | [12 empty] | VV | 2 | 4 | True | 1 | ROZPOCET
13 | K | 171251201 | Uložení sypaniny na skládky nebo meziskládky bez hutnění s upravením uložené sypaniny do předepsaného tvaru | m3 | 8.908 |  | 0 | CS ÚRS 2021 02 |  | základní |  | 0 | 0 | 0 | 0 | 0 | 4 | K | 2 |  |  |  | ROZPOCET | 0 | 0 | 0 | 0 | 0 | 1 | 0 | 4 | 26
| Online PSC |  | https://podminky.urs.cz/item/CS_URS_2021_02/171251201 | [14 empty] | Online PSC | 2
| VV |  | dle výkopu | [14 empty] | VV | 2 | 1 | True | 0 | ROZPOCET
| VV |  | 8,908 |  | 8.908 | [12 empty] | VV | 2 | 2 | True | 0 | ROZPOCET
| VV |  | Součet |  | 8.908 | [12 empty] | VV | 2 | 4 | True | 1 | ROZPOCET
14 | K | 181951112 | Úprava pláně vyrovnáním výškových rozdílů strojně v hornině třídy těžitelnosti I, skupiny 1 až 3 se zhutněním | m2 | 725.18 |  | 0 | CS ÚRS 2021 02 |  | základní |  | 0 | 0 | 0 | 0 | 0 | 4 | K | 2 |  |  |  | ROZPOCET | 0 | 0 | 0 | 0 | 0 | 1 | 0 | 4 | 28
| Online PSC |  | https://podminky.urs.cz/item/CS_URS_2021_02/181951112 | [14 empty] | Online PSC | 2
| VV |  | parkovací plochy | [14 empty] | VV | 2 | 1 | True | 0 | ROZPOCET
| VV |  | 2,40*(5,80*3+5,70) |  | 55.44 | [12 empty] | VV | 2 | 2 | True | 0 | ROZPOCET
| VV |  | 2,40*5,70 |  | 13.68 | [12 empty] | VV | 2 | 2 | True | 0 | ROZPOCET
| VV |  | 2,80*7,20+2,40*(5,80-3+5,70) |  | 40.56 | [12 empty] | VV | 2 | 2 | True | 0 | ROZPOCET
| VV |  | 5,00*(3,50+2,50*4) |  | 67.5 | [12 empty] | VV | 2 | 2 | True | 0 | ROZPOCET
| VV |  | pojízdné a pochozí plochy | [14 empty] | VV | 2 | 1 | True | 0 | ROZPOCET
| VV |  | 360,00+53,00+135,00 |  | 548 | [12 empty] | VV | 2 | 2 | True | 0 | ROZPOCET
| VV |  | Součet |  | 725.18 | [12 empty] | VV | 2 | 4 | True | 1 | ROZPOCET
| D | 2 | Zakládání |  |  |  | 0 |  |  |  |  | 0 |  | 23.1139 |  | 0 | 1 | D | 1 |  |  |  | ROZPOCET | [6 empty] | 0
15 | K | 274313611 | Základy z betonu prostého pasy betonu kamenem neprokládaného tř. C 16/20 | m3 | 8.625 |  | 0 | CS ÚRS 2021 02 |  | základní |  | 0 | 2.2563 | 19.4609 | 0 | 0 | 4 | K | 2 |  |  |  | ROZPOCET | 0 | 0 | 0 | 0 | 0 | 1 | 0 | 4 | 30
| Online PSC |  | https://podminky.urs.cz/item/CS_URS_2021_02/274313611 | [14 empty] | Online PSC | 2
| VV |  | pod kamennou zeď | [14 empty] | VV | 2 | 1 | True | 0 | ROZPOCET
| VV |  | 30,00*0,50*0,50 |  | 7.5 | [12 empty] | VV | 2 | 2 | True | 0 | ROZPOCET
| VV |  | do výkopu | [14 empty] | VV | 2 | 1 | True | 0 | ROZPOCET
| VV |  | 7,50*0,15 |  | 1.125 | [12 empty] | VV | 2 | 2 | True | 0 | ROZPOCET
| VV |  | Součet |  | 8.625 | [12 empty] | VV | 2 | 4 | True | 1 | ROZPOCET
16 | K | 275313611 | Základy z betonu prostého patky a bloky z betonu kamenem neprokládaného tř. C 16/20 | m3 | 1.619 |  | 0 | CS ÚRS 2021 02 |  | základní |  | 0 | 2.2563 | 3.653 | 0 | 0 | 4 | K | 2 |  |  |  | ROZPOCET | 0 | 0 | 0 | 0 | 0 | 1 | 0 | 4 | 32
| Online PSC |  | https://podminky.urs.cz/item/CS_URS_2021_02/275313611 | [14 empty] | Online PSC | 2
| VV |  | pro dopravní značku | [14 empty] | VV | 2 | 1 | True | 0 | ROZPOCET
| VV |  | 0,40*0,40*0,80*11 |  | 1.408 | [12 empty] | VV | 2 | 2 | True | 0 | ROZPOCET
| VV |  | do výkopu | [14 empty] | VV | 2 | 1 | True | 0 | ROZPOCET
| VV |  | 1,408*0,15 |  | 0.211 | [12 empty] | VV | 2 | 2 | True | 0 | ROZPOCET
| VV |  | Součet |  | 1.619 | [12 empty] | VV | 2 | 4 | True | 1 | ROZPOCET
| D | 3 | Svislé a kompletní konstrukce |  |  |  | 0 |  |  |  |  | 0 |  | 20.1105 |  | 0 | 1 | D | 1 |  |  |  | ROZPOCET | [6 empty] | 0
17 | K | 311213112 | Zdivo nadzákladové z lomového kamene štípaného nebo ručně vybíraného na maltu z nepravidelných kamenů objemu 1 kusu kamene do 0,02 m3, šířka spáry přes 4 do 10 mm | m3 | 7.5 |  | 0 | CS ÚRS 2021 02 |  | základní |  | 0 | 2.6814 | 20.1105 | 0 | 0 | 4 | K | 2 |  |  |  | ROZPOCET | 0 | 0 | 0 | 0 | 0 | 1 | 0 | 4 | 34
| Online PSC |  | https://podminky.urs.cz/item/CS_URS_2021_02/311213112 | [14 empty] | Online PSC | 2
| VV |  | kamenné zdivo | [14 empty] | VV | 2 | 1 | True | 0 | ROZPOCET
| VV |  | 30,0*0,50*0,50 |  | 7.5 | [12 empty] | VV | 2 | 2 | True | 0 | ROZPOCET
| VV |  | Součet |  | 7.5 | [12 empty] | VV | 2 | 4 | True | 1 | ROZPOCET
18 | K | 311213912 | Zdivo nadzákladové z lomového kamene štípaného nebo ručně vybíraného na maltu Příplatek k cenám za lícování zdiva oboustranné | m3 | 7.5 |  | 0 | CS ÚRS 2021 02 |  | základní |  | 0 | 0 | 0 | 0 | 0 | 4 | K | 2 |  |  |  | ROZPOCET | 0 | 0 | 0 | 0 | 0 | 1 | 0 | 4 | 36
| Online PSC |  | https://podminky.urs.cz/item/CS_URS_2021_02/311213912 | [14 empty] | Online PSC | 2
| VV |  | kamenná zeď | [14 empty] | VV | 2 | 1 | True | 0 | ROZPOCET
| VV |  | 7,50 |  | 7.5 | [12 empty] | VV | 2 | 2 | True | 0 | ROZPOCET
| VV |  | Součet |  | 7.5 | [12 empty] | VV | 2 | 4 | True | 1 | ROZPOCET
| D | 5 | Komunikace pozemní |  |  |  | 0 |  |  |  |  | 0 |  | 364.7846 |  | 0 | 1 | D | 1 |  |  |  | ROZPOCET | [6 empty] | 0
19 | K | 564730111.1 | Podklad nebo kryt z kameniva hrubého drceného vel. 0-32 mm s rozprostřením a zhutněním, po zhutnění tl. 100 mm | m2 | 725.18 |  | 0 |  |  | základní |  | 0 | 0 | 0 | 0 | 0 | 4 | K | 2 |  |  |  | ROZPOCET | 0 | 0 | 0 | 0 | 0 | 1 | 0 | 4 | 38
| VV |  | parkovací plochy | [14 empty] | VV | 2 | 1 | True | 0 | ROZPOCET
| VV |  | 2,40*(5,80*3+5,70) |  | 55.44 | [12 empty] | VV | 2 | 2 | True | 0 | ROZPOCET
| VV |  | 2,40*5,70 |  | 13.68 | [12 empty] | VV | 2 | 2 | True | 0 | ROZPOCET
| VV |  | 2,80*7,20+2,40*(5,80-3+5,70) |  | 40.56 | [12 empty] | VV | 2 | 2 | True | 0 | ROZPOCET
| VV |  | 5,00*(3,50+2,50*4) |  | 67.5 | [12 empty] | VV | 2 | 2 | True | 0 | ROZPOCET
| VV |  | pojízdné plochy v aterálu | [14 empty] | VV | 2 | 1 | True | 0 | ROZPOCET
| VV |  | 360,00 |  | 360 | [12 empty] | VV | 2 | 2 | True | 0 | ROZPOCET
| VV |  | asfaltový povrch | [14 empty] | VV | 2 | 1 | True | 0 | ROZPOCET
| VV |  | 53,00 |  | 53 | [12 empty] | VV | 2 | 2 | True | 0 | ROZPOCET
| VV |  | pochozí plocha | [14 empty] | VV | 2 | 1 | True | 0 | ROZPOCET
| VV |  | 135,00 |  | 135 | [12 empty] | VV | 2 | 2 | True | 0 | ROZPOCET
| VV |  | Součet |  | 725.18 | [12 empty] | VV | 2 | 4 | True | 1 | ROZPOCET
20 | K | 564761111 | Podklad nebo kryt z kameniva hrubého drceného vel. 32-63 mm s rozprostřením a zhutněním, po zhutnění tl. 200 mm | m2 | 725.18 |  | 0 | CS ÚRS 2021 02 |  | základní |  | 0 | 0.387 | 280.6447 | 0 | 0 | 4 | K | 2 |  |  |  | ROZPOCET | 0 | 0 | 0 | 0 | 0 | 1 | 0 | 4 | 40
| Online PSC |  | https://podminky.urs.cz/item/CS_URS_2021_02/564761111 | [14 empty] | Online PSC | 2
| VV |  | parkovací plochy | [14 empty] | VV | 2 | 1 | True | 0 | ROZPOCET
| VV |  | 2,40*(5,80*3+5,70) |  | 55.44 | [12 empty] | VV | 2 | 2 | True | 0 | ROZPOCET
| VV |  | 2,40*5,70 |  | 13.68 | [12 empty] | VV | 2 | 2 | True | 0 | ROZPOCET
| VV |  | 2,80*7,20+2,40*(5,80-3+5,70) |  | 40.56 | [12 empty] | VV | 2 | 2 | True | 0 | ROZPOCET
| VV |  | 5,00*(3,50+2,50*4) |  | 67.5 | [12 empty] | VV | 2 | 2 | True | 0 | ROZPOCET
| VV |  | pojízdné plochy v aterálu | [14 empty] | VV | 2 | 1 | True | 0 | ROZPOCET
| VV |  | 360,00 |  | 360 | [12 empty] | VV | 2 | 2 | True | 0 | ROZPOCET
| VV |  | asfaltový povrch | [14 empty] | VV | 2 | 1 | True | 0 | ROZPOCET
| VV |  | 53,00 |  | 53 | [12 empty] | VV | 2 | 2 | True | 0 | ROZPOCET
| VV |  | pochozí plocha | [14 empty] | VV | 2 | 1 | True | 0 | ROZPOCET
| VV |  | 135,00 |  | 135 | [12 empty] | VV | 2 | 2 | True | 0 | ROZPOCET
| VV |  | Součet |  | 725.18 | [12 empty] | VV | 2 | 4 | True | 1 | ROZPOCET
21 | K | 573111113 | Postřik infiltrační PI z asfaltu silničního s posypem kamenivem, v množství 1,50 kg/m2 | m2 | 53 |  | 0 | CS ÚRS 2021 02 |  | základní |  | 0 | 0.00652 | 0.34556 | 0 | 0 | 4 | K | 2 |  |  |  | ROZPOCET | 0 | 0 | 0 | 0 | 0 | 1 | 0 | 4 | 42
| Online PSC |  | https://podminky.urs.cz/item/CS_URS_2021_02/573111113 | [14 empty] | Online PSC | 2
| VV |  | pojizdná plocha | [14 empty] | VV | 2 | 1 | True | 0 | ROZPOCET
| VV |  | 53,00 |  | 53 | [12 empty] | VV | 2 | 2 | True | 0 | ROZPOCET
| VV |  | Součet |  | 53 | [12 empty] | VV | 2 | 4 | True | 1 | ROZPOCET
22 | K | 573111114 | Postřik infiltrační PI z asfaltu silničního s posypem kamenivem, v množství 2,00 kg/m2 | m2 | 53 |  | 0 | CS ÚRS 2021 02 |  | základní |  | 0 | 0.00702 | 0.37206 | 0 | 0 | 4 | K | 2 |  |  |  | ROZPOCET | 0 | 0 | 0 | 0 | 0 | 1 | 0 | 4 | 44
| Online PSC |  | https://podminky.urs.cz/item/CS_URS_2021_02/573111114 | [14 empty] | Online PSC | 2
| VV |  | pojizdná plocha | [14 empty] | VV | 2 | 1 | True | 0 | ROZPOCET
| VV |  | 53,00 |  | 53 | [12 empty] | VV | 2 | 2 | True | 0 | ROZPOCET
| VV |  | Součet |  | 53 | [12 empty] | VV | 2 | 4 | True | 1 | ROZPOCET
23 | K | 573231108 | Postřik spojovací PS bez posypu kamenivem ze silniční emulze, v množství 0,50 kg/m2 | m2 | 53 |  | 0 | CS ÚRS 2021 02 |  | základní |  | 0 | 0.00051 | 0.02703 | 0 | 0 | 4 | K | 2 |  |  |  | ROZPOCET | 0 | 0 | 0 | 0 | 0 | 1 | 0 | 4 | 46
| Online PSC |  | https://podminky.urs.cz/item/CS_URS_2021_02/573231108 | [14 empty] | Online PSC | 2
| VV |  | pojizdná plocha | [14 empty] | VV | 2 | 1 | True | 0 | ROZPOCET
| VV |  | 53,00 |  | 53 | [12 empty] | VV | 2 | 2 | True | 0 | ROZPOCET
| VV |  | Součet |  | 53 | [12 empty] | VV | 2 | 4 | True | 1 | ROZPOCET
24 | K | 577144111 | Asfaltový beton vrstva obrusná ACO 11 (ABS) s rozprostřením a se zhutněním z nemodifikovaného asfaltu v pruhu šířky do 3 m tř. I, po zhutnění tl. 50 mm | m2 | 53 |  | 0 | CS ÚRS 2021 02 |  | základní |  | 0 | 0.12966 | 6.872 | 0 | 0 | 4 | K | 2 |  |  |  | ROZPOCET | 0 | 0 | 0 | 0 | 0 | 1 | 0 | 4 | 48
| Online PSC |  | https://podminky.urs.cz/item/CS_URS_2021_02/577144111 | [14 empty] | Online PSC | 2
| VV |  | pojizdná plocha | [14 empty] | VV | 2 | 1 | True | 0 | ROZPOCET
| VV |  | 53,00 |  | 53 | [12 empty] | VV | 2 | 2 | True | 0 | ROZPOCET
| VV |  | Součet |  | 53 | [12 empty] | VV | 2 | 4 | True | 1 | ROZPOCET
25 | K | 577145122 | Asfaltový beton vrstva ložní ACL 16 (ABH) s rozprostřením a zhutněním z nemodifikovaného asfaltu v pruhu šířky přes 3 m, po zhutnění tl. 50 mm | m2 | 53 |  | 0 | CS ÚRS 2021 02 |  | základní |  | 0 | 0.12966 | 6.872 | 0 | 0 | 4 | K | 2 |  |  |  | ROZPOCET | 0 | 0 | 0 | 0 | 0 | 1 | 0 | 4 | 50
| Online PSC |  | https://podminky.urs.cz/item/CS_URS_2021_02/577145122 | [14 empty] | Online PSC | 2
| VV |  | dle odstranění krytu vozovky | [14 empty] | VV | 2 | 1 | True | 0 | ROZPOCET
| VV |  | 53,00 |  | 53 | [12 empty] | VV | 2 | 2 | True | 0 | ROZPOCET
| VV |  | Součet |  | 53 | [12 empty] | VV | 2 | 4 | True | 1 | ROZPOCET
26 | K | 596212231 | Kladení dlažby z betonových zámkových dlaždic pozemních komunikací s ložem z kameniva těženého nebo drceného tl. do 50 mm, s vyplněním spár, s dvojitým hutněním vibrováním a se smetením přebytečného materiálu na krajnici tl. 80 mm skupiny C, pro plochy přes 50 do 100 m2 | m2 | 672.18 |  | 0 | CS ÚRS 2021 02 |  | základní |  | 0 | 0.10362 | 69.6513 | 0 | 0 | 4 | K | 2 |  |  |  | ROZPOCET | 0 | 0 | 0 | 0 | 0 | 1 | 0 | 4 | 52
| Online PSC |  | https://podminky.urs.cz/item/CS_URS_2021_02/596212231 | [14 empty] | Online PSC | 2
| VV |  | požití stávajících vybouraných | [14 empty] | VV | 2 | 1 | True | 0 | ROZPOCET
| VV |  | parkovací plochy | [14 empty] | VV | 2 | 1 | True | 0 | ROZPOCET
| VV |  | 2,40*(5,80*3+5,70) |  | 55.44 | [12 empty] | VV | 2 | 2 | True | 0 | ROZPOCET
| VV |  | 2,40*5,70 |  | 13.68 | [12 empty] | VV | 2 | 2 | True | 0 | ROZPOCET
| VV |  | 2,80*7,20+2,40*(5,80-3+5,70) |  | 40.56 | [12 empty] | VV | 2 | 2 | True | 0 | ROZPOCET
| VV |  | 5,00*(3,50+2,50*4) |  | 67.5 | [12 empty] | VV | 2 | 2 | True | 0 | ROZPOCET
| VV |  | pojízdné plochy v aterálu | [14 empty] | VV | 2 | 1 | True | 0 | ROZPOCET
| VV |  | 360,00 |  | 360 | [12 empty] | VV | 2 | 2 | True | 0 | ROZPOCET
| VV |  | pochozí plocha | [14 empty] | VV | 2 | 1 | True | 0 | ROZPOCET
| VV |  | 135,00 |  | 135 | [12 empty] | VV | 2 | 2 | True | 0 | ROZPOCET
| VV |  | Součet |  | 672.18 | [12 empty] | VV | 2 | 4 | True | 1 | ROZPOCET
| D | 9 | Ostatní konstrukce a práce, bourání |  |  |  | 0 |  |  |  |  | 0 |  | 54.9373 |  | 5.2639 | 1 | D | 1 |  |  |  | ROZPOCET | [6 empty] | 0
28 | K | 914111111 | Montáž svislé dopravní značky základní velikosti do 1 m2 objímkami na sloupky nebo konzoly | kus | 19 |  | 0 | CS ÚRS 2021 02 |  | základní |  | 0 | 0.0007 | 0.0133 | 0 | 0 | 4 | K | 2 |  |  |  | ROZPOCET | 0 | 0 | 0 | 0 | 0 | 1 | 0 | 4 | 54
| Online PSC |  | https://podminky.urs.cz/item/CS_URS_2021_02/914111111 | [14 empty] | Online PSC | 2
| VV |  | značka | [14 empty] | VV | 2 | 1 | True | 0 | ROZPOCET
| VV |  | 18+1 |  | 19 | [12 empty] | VV | 2 | 2 | True | 0 | ROZPOCET
| VV |  | Součet |  | 19 | [12 empty] | VV | 2 | 4 | True | 1 | ROZPOCET
58 | M | 40445620 | zákazové, příkazové dopravní značky B1-B34, C1-15 700mm | kus | 11 |  | 0 | CS ÚRS 2021 02 |  | základní |  | 0 | 0.0025 | 0.0275 | 0 | 0 | 8 | M | 2 |  |  |  | ROZPOCET | 0 | 0 | 0 | 0 | 0 | 1 | 0 | 4 | 72278068
| Online PSC |  | https://podminky.urs.cz/item/CS_URS_2021_02/40445620 | [14 empty] | Online PSC | 2
| VV |  | B 24 a | [14 empty] | VV | 2 | 1 | True | 0 | ROZPOCET
| VV |  | 2 |  | 2 | [12 empty] | VV | 2 | 2 | True | 0 | ROZPOCET
| VV |  | B 24 b | [14 empty] | VV | 2 | 1 | True | 0 | ROZPOCET
| VV |  | 2 |  | 2 | [12 empty] | VV | 2 | 2 | True | 0 | ROZPOCET
| VV |  | B 2 | [14 empty] | VV | 2 | 1 | True | 0 | ROZPOCET
| VV |  | 3 |  | 3 | [12 empty] | VV | 2 | 2 | True | 0 | ROZPOCET
| VV |  | B 13 | [14 empty] | VV | 2 | 1 | True | 0 | ROZPOCET
| VV |  | 3 |  | 3 | [12 empty] | VV | 2 | 2 | True | 0 | ROZPOCET
| VV |  | C 2 c | [14 empty] | VV | 2 | 1 | True | 0 | ROZPOCET
| VV |  | 1 |  | 1 | [12 empty] | VV | 2 | 2 | True | 0 | ROZPOCET
| VV |  | Součet |  | 11 | [12 empty] | VV | 2 | 4 | True | 1 | ROZPOCET
59 | M | 40445609 | značky upravující přednost P1, P4 900mm | kus | 1 |  | 0 | CS ÚRS 2021 02 |  | základní |  | 0 | 0.005 | 0.005 | 0 | 0 | 8 | M | 2 |  |  |  | ROZPOCET | 0 | 0 | 0 | 0 | 0 | 1 | 0 | 4 | -1539980360
| Online PSC |  | https://podminky.urs.cz/item/CS_URS_2021_02/40445609 | [14 empty] | Online PSC | 2
| VV |  | P 4 | [14 empty] | VV | 2 | 1 | True | 0 | ROZPOCET
| VV |  | 1 |  | 1 | [12 empty] | VV | 2 | 2 | True | 0 | ROZPOCET
| VV |  | Součet |  | 1 | [12 empty] | VV | 2 | 4 | True | 1 | ROZPOCET
60 | M | 40445622 | informativní značky provozní IP1-IP3, IP4b-IP7, IP10a, b 750x750mm | kus | 3 |  | 0 | CS ÚRS 2021 02 |  | základní |  | 0 | 0.004 | 0.012 | 0 | 0 | 8 | M | 2 |  |  |  | ROZPOCET | 0 | 0 | 0 | 0 | 0 | 1 | 0 | 4 | -94136702
| Online PSC |  | https://podminky.urs.cz/item/CS_URS_2021_02/40445622 | [14 empty] | Online PSC | 2
| VV |  | IP 4 b | [14 empty] | VV | 2 | 1 | True | 0 | ROZPOCET
| VV |  | 3 |  | 3 | [12 empty] | VV | 2 | 2 | True | 0 | ROZPOCET
| VV |  | Součet |  | 3 | [12 empty] | VV | 2 | 4 | True | 1 | ROZPOCET
62 | M | 40445625 | informativní značky provozní IP8, IP9, IP11-IP13 500x700mm | kus | 1 |  | 0 | CS ÚRS 2021 02 |  | základní |  | 0 | 0.0035 | 0.0035 | 0 | 0 | 8 | M | 2 |  |  |  | ROZPOCET | 0 | 0 | 0 | 0 | 0 | 1 | 0 | 4 | -673708280
| Online PSC |  | https://podminky.urs.cz/item/CS_URS_2021_02/40445625 | [14 empty] | Online PSC | 2
61 | M | 40445647 | dodatkové tabulky E1, E2a,b , E6, E9, E10 E12c, E17 500x500mm | kus | 3 |  | 0 | CS ÚRS 2021 02 |  | základní |  | 0 | 0.0025 | 0.0075 | 0 | 0 | 8 | M | 2 |  |  |  | ROZPOCET | 0 | 0 | 0 | 0 | 0 | 1 | 0 | 4 | 1334858326
| Online PSC |  | https://podminky.urs.cz/item/CS_URS_2021_02/40445647 | [14 empty] | Online PSC | 2
30 | K | 914511112 | Montáž sloupku dopravních značek délky do 3,5 m do hliníkové patky | kus | 12 |  | 0 | CS ÚRS 2021 02 |  | základní |  | 0 | 0.11241 | 1.3489 | 0 | 0 | 4 | K | 2 |  |  |  | ROZPOCET | 0 | 0 | 0 | 0 | 0 | 1 | 0 | 4 | 58
| Online PSC |  | https://podminky.urs.cz/item/CS_URS_2021_02/914511112 | [14 empty] | Online PSC | 2
31 | M | 40445230 | sloupek pro dopravní značku Zn D 70mm v 3,5m | kus | 12 |  | 0 | CS ÚRS 2021 02 |  | základní |  | 0 | 0.0065 | 0.078 | 0 | 0 | 8 | M | 2 |  |  |  | ROZPOCET | 0 | 0 | 0 | 0 | 0 | 1 | 0 | 4 | 60
| Online PSC |  | https://podminky.urs.cz/item/CS_URS_2021_02/40445230 | [14 empty] | Online PSC | 2
32 | M | 40445241 | patka pro sloupek Al D 70mm | kus | 12 |  | 0 | CS ÚRS 2021 02 |  | základní |  | 0 | 0.0033 | 0.0396 | 0 | 0 | 8 | M | 2 |  |  |  | ROZPOCET | 0 | 0 | 0 | 0 | 0 | 1 | 0 | 4 | 62
| Online PSC |  | https://podminky.urs.cz/item/CS_URS_2021_02/40445241 | [14 empty] | Online PSC | 2
33 | M | 40445257 | svorka upínací na sloupek D 70mm | kus | 38 |  | 0 | CS ÚRS 2021 02 |  | základní |  | 0 | 0.0004 | 0.0152 | 0 | 0 | 8 | M | 2 |  |  |  | ROZPOCET | 0 | 0 | 0 | 0 | 0 | 1 | 0 | 4 | 64
| Online PSC |  | https://podminky.urs.cz/item/CS_URS_2021_02/40445257 | [14 empty] | Online PSC | 2
34 | M | 40445254 | víčko plastové na sloupek D 70mm | kus | 12 |  | 0 | CS ÚRS 2021 02 |  | základní |  | 0 | 0.00015 | 0.0018 | 0 | 0 | 8 | M | 2 |  |  |  | ROZPOCET | 0 | 0 | 0 | 0 | 0 | 1 | 0 | 4 | 66
| Online PSC |  | https://podminky.urs.cz/item/CS_URS_2021_02/40445254 | [14 empty] | Online PSC | 2
35 | K | 916131213 | Osazení silničního obrubníku betonového se zřízením lože, s vyplněním a zatřením spár cementovou maltou stojatého s boční opěrou z betonu prostého, do lože z betonu prostého | m | 164 |  | 0 | CS ÚRS 2021 02 |  | základní |  | 0 | 0.1554 | 25.4856 | 0 | 0 | 4 | K | 2 |  |  |  | ROZPOCET | 0 | 0 | 0 | 0 | 0 | 1 | 0 | 4 | 68
| Online PSC |  | https://podminky.urs.cz/item/CS_URS_2021_02/916131213 | [14 empty] | Online PSC | 2
| VV |  | 15 / 25 cm | [14 empty] | VV | 2 | 1 | True | 0 | ROZPOCET
| VV |  | 125,00+2,00 |  | 127 | [12 empty] | VV | 2 | 2 | True | 0 | ROZPOCET
| VV |  | snížený | [14 empty] | VV | 2 | 1 | True | 0 | ROZPOCET
| VV |  | 25,00 |  | 25 | [12 empty] | VV | 2 | 2 | True | 0 | ROZPOCET
| VV |  | předchodový | [14 empty] | VV | 2 | 1 | True | 0 | ROZPOCET
| VV |  | 12,00 |  | 12 | [12 empty] | VV | 2 | 2 | True | 0 | ROZPOCET
| VV |  | Součet |  | 164 | [12 empty] | VV | 2 | 4 | True | 1 | ROZPOCET
36 | M | 59217023 | obrubník betonový chodníkový 1000x150x250mm | m | 137.5 |  | 0 | CS ÚRS 2021 02 |  | základní |  | 0 | 0.085 | 11.6875 | 0 | 0 | 8 | M | 2 |  |  |  | ROZPOCET | 0 | 0 | 0 | 0 | 0 | 1 | 0 | 4 | 70
| Online PSC |  | https://podminky.urs.cz/item/CS_URS_2021_02/59217023 | [14 empty] | Online PSC | 2
| VV |  | spc | [14 empty] | VV | 2 | 1 | True | 0 | ROZPOCET
| VV |  | 125,00*1,1 |  | 137.5 | [12 empty] | VV | 2 | 2 | True | 0 | ROZPOCET
| VV |  | Součet |  | 137.5 | [12 empty] | VV | 2 | 4 | True | 1 | ROZPOCET
37 | M | 59217029 | obrubník betonový silniční nájezdový 1000x150x150mm | m | 27.5 |  | 0 | CS ÚRS 2021 02 |  | základní |  | 0 | 0.0483 | 1.3283 | 0 | 0 | 8 | M | 2 |  |  |  | ROZPOCET | 0 | 0 | 0 | 0 | 0 | 1 | 0 | 4 | 72
| Online PSC |  | https://podminky.urs.cz/item/CS_URS_2021_02/59217029 | [14 empty] | Online PSC | 2
| VV |  | spc | [14 empty] | VV | 2 | 1 | True | 0 | ROZPOCET
| VV |  | 25,00*1,1 |  | 27.5 | [12 empty] | VV | 2 | 2 | True | 0 | ROZPOCET
| VV |  | Součet |  | 27.5 | [12 empty] | VV | 2 | 4 | True | 1 | ROZPOCET
38 | M | 59217030 | obrubník betonový silniční přechodový 1000x150x150-250mm | m | 13.2 |  | 0 | CS ÚRS 2021 02 |  | základní |  | 0 | 0.06567 | 0.86684 | 0 | 0 | 8 | M | 2 |  |  |  | ROZPOCET | 0 | 0 | 0 | 0 | 0 | 1 | 0 | 4 | 74
| Online PSC |  | https://podminky.urs.cz/item/CS_URS_2021_02/59217030 | [14 empty] | Online PSC | 2
| VV |  | spc | [14 empty] | VV | 2 | 1 | True | 0 | ROZPOCET
| VV |  | 12*1,1 |  | 13.2 | [12 empty] | VV | 2 | 2 | True | 0 | ROZPOCET
| VV |  | Součet |  | 13.2 | [12 empty] | VV | 2 | 4 | True | 1 | ROZPOCET
39 | M | 59217035 | obrubník betonový obloukový vnější 780x150x250mm | m | 2.3 |  | 0 | CS ÚRS 2021 02 |  | základní |  | 0 | 0.061 | 0.1403 | 0 | 0 | 8 | M | 2 |  |  |  | ROZPOCET | 0 | 0 | 0 | 0 | 0 | 1 | 0 | 4 | 76
| Online PSC |  | https://podminky.urs.cz/item/CS_URS_2021_02/59217035 | [14 empty] | Online PSC | 2
| VV |  | spc | [14 empty] | VV | 2 | 1 | True | 0 | ROZPOCET
| VV |  | 2,00*1,15 |  | 2.3 | [12 empty] | VV | 2 | 2 | True | 0 | ROZPOCET
| VV |  | Součet |  | 2.3 | [12 empty] | VV | 2 | 4 | True | 1 | ROZPOCET
40 | K | 916991121 | Lože pod obrubníky, krajníky nebo obruby z dlažebních kostek z betonu prostého | m3 | 6.15 |  | 0 | CS ÚRS 2021 02 |  | základní |  | 0 | 2.2563 | 13.8765 | 0 | 0 | 4 | K | 2 |  |  |  | ROZPOCET | 0 | 0 | 0 | 0 | 0 | 1 | 0 | 4 | 78
| Online PSC |  | https://podminky.urs.cz/item/CS_URS_2021_02/916991121 | [14 empty] | Online PSC | 2
| VV |  | pod obrubník | [14 empty] | VV | 2 | 1 | True | 0 | ROZPOCET
| VV |  | 164,00*0,15*0,25 |  | 6.15 | [12 empty] | VV | 2 | 2 | True | 0 | ROZPOCET
| VV |  | Součet |  | 6.15 | [12 empty] | VV | 2 | 4 | True | 1 | ROZPOCET
41 | K | 919735112 | Řezání stávajícího živičného krytu nebo podkladu hloubky přes 50 do 100 mm | m | 200 |  | 0 | CS ÚRS 2021 02 |  | základní |  | 0 | 0 | 0 | 0 | 0 | 4 | K | 2 |  |  |  | ROZPOCET | 0 | 0 | 0 | 0 | 0 | 1 | 0 | 4 | 80
| Online PSC |  | https://podminky.urs.cz/item/CS_URS_2021_02/919735112 | [14 empty] | Online PSC | 2
| VV |  | Klicperova | [14 empty] | VV | 2 | 1 | True | 0 | ROZPOCET
| VV |  | 200,00 |  | 200 | [12 empty] | VV | 2 | 2 | True | 0 | ROZPOCET
| VV |  | Součet |  | 200 | [12 empty] | VV | 2 | 4 | True | 1 | ROZPOCET
42 | K | 935114112.1 | Štěrbinový odvodňovací betonový žlab se základem z betonu prostého a s obetonováním rozměru 220x260 mm (mikroštěrbinový) se spádem dna 0,5 % vč napojení na kanalizaci | m | 4.5 |  | 0 |  |  | základní |  | 0 | 0 | 0 | 0 | 0 | 4 | K | 2 |  |  |  | ROZPOCET | 0 | 0 | 0 | 0 | 0 | 1 | 0 | 4 | 82
| VV |  | plocha vč napojení na kanalizaci | [14 empty] | VV | 2 | 1 | True | 0 | ROZPOCET
| VV |  | 4,50 |  | 4.5 | [12 empty] | VV | 2 | 2 | True | 0 | ROZPOCET
| VV |  | Součet |  | 4.5 | [12 empty] | VV | 2 | 4 | True | 1 | ROZPOCET
43 | K | 961044111 | Bourání základů z betonu prostého | m3 | 1.32 |  | 0 | CS ÚRS 2021 02 |  | základní |  | 0 | 0 | 0 | 2 | 2.64 | 4 | K | 2 |  |  |  | ROZPOCET | 0 | 0 | 0 | 0 | 0 | 1 | 0 | 4 | 84
| Online PSC |  | https://podminky.urs.cz/item/CS_URS_2021_02/961044111 | [14 empty] | Online PSC | 2
| VV |  | pod oplocením | [14 empty] | VV | 2 | 1 | True | 0 | ROZPOCET
| VV |  | (2,50*4+1,00)*0,20*0,60 |  | 1.32 | [12 empty] | VV | 2 | 2 | True | 0 | ROZPOCET
| VV |  | Součet |  | 1.32 | [12 empty] | VV | 2 | 4 | True | 1 | ROZPOCET
44 | K | 966001111 | Odstranění dětské houpačky bez konstrukce řetízkové | kus | 1 |  | 0 | CS ÚRS 2021 02 |  | základní |  | 0 | 0 | 0 | 1.31 | 1.31 | 4 | K | 2 |  |  |  | ROZPOCET | 0 | 0 | 0 | 0 | 0 | 1 | 0 | 4 | 86
| Online PSC |  | https://podminky.urs.cz/item/CS_URS_2021_02/966001111 | [14 empty] | Online PSC | 2
45 | K | 966001111.2 | Odstranění dětské prolézačky | kus | 2 |  | 0 |  |  | základní |  | 0 | 0 | 0 | 0 | 0 | 4 | K | 2 |  |  |  | ROZPOCET | 0 | 0 | 0 | 0 | 0 | 1 | 0 | 4 | 88
| VV |  | 2 |  | 2 | [12 empty] | VV | 2 | 2 | True | 0 | ROZPOCET
| VV |  | Součet |  | 2 | [12 empty] | VV | 2 | 4 | True | 1 | ROZPOCET
46 | K | 966001211 | Odstranění lavičky parkové stabilní zabetonované | kus | 2 |  | 0 | CS ÚRS 2021 02 |  | základní |  | 0 | 0 | 0 | 0.482 | 0.964 | 4 | K | 2 |  |  |  | ROZPOCET | 0 | 0 | 0 | 0 | 0 | 1 | 0 | 4 | 90
| Online PSC |  | https://podminky.urs.cz/item/CS_URS_2021_02/966001211 | [14 empty] | Online PSC | 2
47 | K | 966006132 | Odstranění dopravních nebo orientačních značek se sloupkem s uložením hmot na vzdálenost do 20 m nebo s naložením na dopravní prostředek, se zásypem jam a jeho zhutněním s betonovou patkou | kus | 3 |  | 0 | CS ÚRS 2021 02 |  | základní |  | 0 | 0 | 0 | 0.082 | 0.246 | 4 | K | 2 |  |  |  | ROZPOCET | 0 | 0 | 0 | 0 | 0 | 1 | 0 | 4 | 92
| Online PSC |  | https://podminky.urs.cz/item/CS_URS_2021_02/966006132 | [14 empty] | Online PSC | 2
| VV |  | pro stání | [14 empty] | VV | 2 | 1 | True | 0 | ROZPOCET
| VV |  | 1+2 |  | 3 | [12 empty] | VV | 2 | 2 | True | 0 | ROZPOCET
| VV |  | Součet |  | 3 | [12 empty] | VV | 2 | 4 | True | 1 | ROZPOCET
48 | K | 966072810 | Rozebrání oplocení z dílců rámových na ocelové sloupky, výšky do 1 m | m | 11 |  | 0 | CS ÚRS 2021 02 |  | základní |  | 0 | 0 | 0 | 0.00945 | 0.10395 | 4 | K | 2 |  |  |  | ROZPOCET | 0 | 0 | 0 | 0 | 0 | 1 | 0 | 4 | 94
| Online PSC |  | https://podminky.urs.cz/item/CS_URS_2021_02/966072810 | [14 empty] | Online PSC | 2
| VV |  | oplocení | [14 empty] | VV | 2 | 1 | True | 0 | ROZPOCET
| VV |  | 2,50*4+1,00 |  | 11 | [12 empty] | VV | 2 | 2 | True | 0 | ROZPOCET
| VV |  | Součet |  | 11 | [12 empty] | VV | 2 | 4 | True | 1 | ROZPOCET
57 | K | 979054451 | Očištění vybouraných prvků komunikací od spojovacího materiálu s odklizením a uložením očištěných hmot a spojovacího materiálu na skládku na vzdálenost do 10 m zámkových dlaždic s vyplněním spár kamenivem | m2 | 170 |  | 0 | CS ÚRS 2021 02 |  | základní |  | 0 | 0 | 0 | 0 | 0 | 4 | K | 2 |  |  |  | ROZPOCET | 0 | 0 | 0 | 0 | 0 | 1 | 0 | 4 | 96
| Online PSC |  | https://podminky.urs.cz/item/CS_URS_2021_02/979054451 | [14 empty] | Online PSC | 2
| VV |  | dle odstranění | [14 empty] | VV | 2 | 1 | True | 0 | ROZPOCET
| VV |  | 170,00 |  | 170 | [12 empty] | VV | 2 | 2 | True | 0 | ROZPOCET
| VV |  | Součet |  | 170 | [12 empty] | VV | 2 | 4 | True | 1 | ROZPOCET
| D | 997 | Přesun sutě |  |  |  | 0 |  |  |  |  | 0 |  | 0 |  | 0 | 1 | D | 1 |  |  |  | ROZPOCET | [6 empty] | 0
49 | K | 997221551 | Vodorovná doprava suti bez naložení, ale se složením a s hrubým urovnáním ze sypkých materiálů, na vzdálenost do 1 km | t | 189.415 |  | 0 | CS ÚRS 2021 02 |  | základní |  | 0 | 0 | 0 | 0 | 0 | 4 | K | 2 |  |  |  | ROZPOCET | 0 | 0 | 0 | 0 | 0 | 1 | 0 | 4 | 98
| Online PSC |  | https://podminky.urs.cz/item/CS_URS_2021_02/997221551 | [14 empty] | Online PSC | 2
| VV |  | 145,215 |  | 145.215 | [12 empty] | VV | 2 | 2 | True | 0 | ROZPOCET
| VV |  | na meziskládku | [14 empty] | VV | 2 | 1 | True | 0 | ROZPOCET
| VV |  | 44,20 |  | 44.2 | [12 empty] | VV | 2 | 2 | True | 0 | ROZPOCET
| VV |  | Součet |  | 189.415 | [12 empty] | VV | 2 | 4 | True | 1 | ROZPOCET
50 | K | 997221559 | Vodorovná doprava suti bez naložení, ale se složením a s hrubým urovnáním Příplatek k ceně za každý další i započatý 1 km přes 1 km | t | 1452.15 |  | 0 | CS ÚRS 2021 02 |  | základní |  | 0 | 0 | 0 | 0 | 0 | 4 | K | 2 |  |  |  | ROZPOCET | 0 | 0 | 0 | 0 | 0 | 1 | 0 | 4 | 100
| Online PSC |  | https://podminky.urs.cz/item/CS_URS_2021_02/997221559 | [14 empty] | Online PSC | 2
| VV |  | 145,215*10 "Přepočtené koeficientem množství |  | 1452.15 | [12 empty] | VV | 2 | 2 | True | 0 | ROZPOCET
| VV |  | Součet |  | 1452.15 | [12 empty] | VV | 2 | 4 | True | 1 | ROZPOCET
51 | K | 997221611 | Nakládání na dopravní prostředky pro vodorovnou dopravu suti | t | 189.415 |  | 0 | CS ÚRS 2021 02 |  | základní |  | 0 | 0 | 0 | 0 | 0 | 4 | K | 2 |  |  |  | ROZPOCET | 0 | 0 | 0 | 0 | 0 | 1 | 0 | 4 | 102
| Online PSC |  | https://podminky.urs.cz/item/CS_URS_2021_02/997221611 | [14 empty] | Online PSC | 2
52 | M | 94620001 | poplatek za uložení stavebního odpadu zeminy a kamení zatříděného kódem 17 05 04 | t | 81.1 |  | 0 | CS ÚRS 2021 02 |  | základní |  | 0 | 0 | 0 | 0 | 0 | 8 | M | 2 |  |  |  | ROZPOCET | 0 | 0 | 0 | 0 | 0 | 1 | 0 | 4 | 104
| Online PSC |  | https://podminky.urs.cz/item/CS_URS_2021_02/94620001 | [14 empty] | Online PSC | 2
| VV |  | 28,90+52,20 |  | 81.1 | [12 empty] | VV | 2 | 2 | True | 0 | ROZPOCET
| VV |  | Součet |  | 81.1 | [12 empty] | VV | 2 | 4 | True | 1 | ROZPOCET
53 | M | 94620004 | poplatek za uložení stavebního odpadu z asfaltových směsí bez obsahu dehtu zatříděného kódem 17 03 02 | t | 39.2 |  | 0 | CS ÚRS 2021 02 |  | základní |  | 0 | 0 | 0 | 0 | 0 | 8 | M | 2 |  |  |  | ROZPOCET | 0 | 0 | 0 | 0 | 0 | 1 | 0 | 4 | 106
| Online PSC |  | https://podminky.urs.cz/item/CS_URS_2021_02/94620004 | [14 empty] | Online PSC | 2
54 | M | 94620002 | poplatek za uložení stavebního odpadu betonového zatříděného kódem 17 01 01 | t | 20.399 |  | 0 | CS ÚRS 2021 02 |  | základní |  | 0 | 0 | 0 | 0 | 0 | 8 | M | 2 |  |  |  | ROZPOCET | 0 | 0 | 0 | 0 | 0 | 1 | 0 | 4 | 108
| Online PSC |  | https://podminky.urs.cz/item/CS_URS_2021_02/94620002 | [14 empty] | Online PSC | 2
| VV |  | 0,964+2,64+15,99+0,805 |  | 20.399 | [12 empty] | VV | 2 | 2 | True | 0 | ROZPOCET
| VV |  | Součet |  | 20.399 | [12 empty] | VV | 2 | 4 | True | 1 | ROZPOCET
55 | M | 946202.x1 | ocelové výrobky | t | 4.116 |  | 0 |  |  | základní |  | 0 | 0 | 0 | 0 | 0 | 8 | M | 2 |  |  |  | ROZPOCET | 0 | 0 | 0 | 0 | 0 | 1 | 0 | 4 | 110
| VV |  | 1,31+2,62+0,082+0,104 |  | 4.116 | [12 empty] | VV | 2 | 2 | True | 0 | ROZPOCET
| VV |  | Součet |  | 4.116 | [12 empty] | VV | 2 | 4 | True | 1 | ROZPOCET
| D | 998 | Přesun hmot |  |  |  | 0 |  |  |  |  | 0 |  | 0 |  | 0 | 1 | D | 1 |  |  |  | ROZPOCET | [6 empty] | 0
56 | K | 998223011 | Přesun hmot pro pozemní komunikace s krytem dlážděným dopravní vzdálenost do 200 m jakékoliv délky objektu | t | 164.26 |  | 0 | CS ÚRS 2021 02 |  | základní |  | 0 | 0 | 0 | 0 | 0 | 4 | K | 2 |  |  |  | ROZPOCET | 0 | 0 | 0 | 0 | 0 | 1 | 0 | 4 | 112
| Online PSC |  | https://podminky.urs.cz/item/CS_URS_2021_02/998223011 | [14 empty] | Online PSC | 2

## 17 - SO 05 - mlatové plochy
{0b6f322f-8302-43b5-b715-75beb6f03eda}
2
| KRYCÍ LIST SOUPISU PRACÍ | [7 empty] | v --- níže se nacházejí doplnkové a pomocné údaje k sestavám --- v | [8 empty] | False
Stavba:
DZR-R_4 - 05.01.2022
Objekt:
17 - SO 05 - mlatové plochy
| KSO: |  |  |  |  | CC-CZ:
| Místo: |  |  |  |  | Datum: | 17. 3. 2021
| Zadavatel: |  |  |  |  | IČ:
DIČ:
| Uchazeč: |  |  |  |  | IČ: | Vyplň údaj
|  | Vyplň údaj |  |  |  | DIČ: | Vyplň údaj
| Projektant: |  |  |  |  | IČ:
DIČ:
| Zpracovatel: |  |  |  |  | IČ:
DIČ:
Poznámka:
| Cena bez DPH | [5 empty] | 0
|  |  | Základ daně |  |  | Sazba daně | Výše daně
| DPH | základní | 0 |  |  | 21% | 0
|  | snížená | 0 |  |  | 15% | 0
|  | zákl. přenesená | 0 |  |  | 21% | 0
|  | sníž. přenesená | 0 |  |  | 15% | 0
|  | nulová | 0 |  |  | 0% | 0
| Cena s DPH |  |  | v | CZK |  | 0
REKAPITULACE ČLENĚNÍ SOUPISU PRACÍ
Stavba:
DZR-R_4 - 05.01.2022
Objekt:
17 - SO 05 - mlatové plochy
Místo: | [5 empty] | Datum: | 17. 3. 2021
Zadavatel: | [5 empty] | Projektant:
Uchazeč: |  |  | Vyplň údaj |  |  | Zpracovatel:
Kód dílu - Popis | [6 empty] | Cena celkem [CZK]
Náklady stavby celkem | [6 empty] | 0 | [11 empty] | -1
| HSV - Práce a dodávky HSV | [5 empty] | 0
| 1 - Zemní práce | [5 empty] | 0
| 2 - Zakládání | [5 empty] | 0
| 4 - Vodorovné konstrukce | [5 empty] | 0
| 5 - Komunikace pozemní | [5 empty] | 0
| 9 - Ostatní konstrukce a práce, bourání | [5 empty] | 0
| 997 - Přesun sutě | [5 empty] | 0
| 998 - Přesun hmot | [5 empty] | 0
| PSV - Práce a dodávky PSV | [5 empty] | 0
| 711 - Izolace proti vodě, vlhkosti a plynům | [5 empty] | 0
| 767 - Konstrukce zámečnické | [5 empty] | 0
SOUPIS PRACÍ
Stavba:
DZR-R_4 - 05.01.2022
Objekt:
17 - SO 05 - mlatové plochy
Místo: | [5 empty] | Datum: | 17. 3. 2021
Zadavatel: | [5 empty] | Projektant:
Uchazeč: |  |  | Vyplň údaj |  |  | Zpracovatel:
PČ | Typ | Kód | Popis | MJ | Množství | J.cena [CZK] | Cena celkem [CZK] | Cenová soustava |  | DPH | J. Nh [h] | Nh celkem [h] | J. hmotnost [t] | Hmotnost celkem [t] | J. suť [t] | Suť Celkem [t]
Náklady soupisu celkem | [6 empty] | 0 |  |  |  |  | 0 |  | 280.1054 |  | 546.795 |  | D | -1 | [10 empty] | 0
| D | HSV | Práce a dodávky HSV |  |  |  | 0 |  |  |  |  | 0 |  | 280.0152 |  | 546.795 | 1 | D | 0 |  |  |  | ROZPOCET | [6 empty] | 0
| D | 1 | Zemní práce |  |  |  | 0 |  |  |  |  | 0 |  | 49.903 |  | 379.8 | 1 | D | 1 |  |  |  | ROZPOCET | [6 empty] | 0
1 | K | 113106144 | Rozebrání dlažeb komunikací pro pěší s přemístěním hmot na skládku na vzdálenost do 3 m nebo s naložením na dopravní prostředek s ložem z kameniva nebo živice a s jakoukoliv výplní spár strojně plochy jednotlivě přes 50 m2 ze zámkové dlažby | m2 | 536 |  | 0 | CS ÚRS 2021 02 |  | základní |  | 0 | 0 | 0 | 0.26 | 139.36 | 4 | K | 2 |  |  |  | ROZPOCET | 0 | 0 | 0 | 0 | 0 | 1 | 0 | 4 | 2
| Online PSC |  | https://podminky.urs.cz/item/CS_URS_2021_02/113106144 | [14 empty] | Online PSC | 2
| VV |  | dle bourání | [14 empty] | VV | 2 | 1 | True | 0 | ROZPOCET
| VV |  | 536,00 |  | 536 | [12 empty] | VV | 2 | 2 | True | 0 | ROZPOCET
| VV |  | Součet |  | 536 | [12 empty] | VV | 2 | 4 | True | 1 | ROZPOCET
2 | K | 113107223 | Odstranění podkladů nebo krytů strojně plochy jednotlivě přes 200 m2 s přemístěním hmot na skládku na vzdálenost do 20 m nebo s naložením na dopravní prostředek z kameniva hrubého drceného, o tl. vrstvy přes 200 do 300 mm | m2 | 536 |  | 0 | CS ÚRS 2021 02 |  | základní |  | 0 | 0 | 0 | 0.44 | 235.84 | 4 | K | 2 |  |  |  | ROZPOCET | 0 | 0 | 0 | 0 | 0 | 1 | 0 | 4 | 4
| Online PSC |  | https://podminky.urs.cz/item/CS_URS_2021_02/113107223 | [14 empty] | Online PSC | 2
| VV |  | dle bourání | [14 empty] | VV | 2 | 1 | True | 0 | ROZPOCET
| VV |  | 536,00 |  | 536 | [12 empty] | VV | 2 | 2 | True | 0 | ROZPOCET
| VV |  | Součet |  | 536 | [12 empty] | VV | 2 | 4 | True | 1 | ROZPOCET
3 | K | 113204111 | Vytrhání obrub s vybouráním lože, s přemístěním hmot na skládku na vzdálenost do 3 m nebo s naložením na dopravní prostředek záhonových | m | 115 |  | 0 | CS ÚRS 2021 02 |  | základní |  | 0 | 0 | 0 | 0.04 | 4.6 | 4 | K | 2 |  |  |  | ROZPOCET | 0 | 0 | 0 | 0 | 0 | 1 | 0 | 4 | 6
| Online PSC |  | https://podminky.urs.cz/item/CS_URS_2021_02/113204111 | [14 empty] | Online PSC | 2
| VV |  | dle bourání | [14 empty] | VV | 2 | 1 | True | 0 | ROZPOCET
| VV |  | 115,00 |  | 115 | [12 empty] | VV | 2 | 2 | True | 0 | ROZPOCET
| VV |  | Součet |  | 115 | [12 empty] | VV | 2 | 4 | True | 1 | ROZPOCET
4 | K | 121151115 | Sejmutí ornice strojně při souvislé ploše přes 100 do 500 m2, tl. vrstvy přes 250 do 300 mm | m2 | 907 |  | 0 | CS ÚRS 2021 02 |  | základní |  | 0 | 0 | 0 | 0 | 0 | 4 | K | 2 |  |  |  | ROZPOCET | 0 | 0 | 0 | 0 | 0 | 1 | 0 | 4 | 8
| Online PSC |  | https://podminky.urs.cz/item/CS_URS_2021_02/121151115 | [14 empty] | Online PSC | 2
| VV |  | dle bourání ozn 1.1 a 1.2 | [14 empty] | VV | 2 | 1 | True | 0 | ROZPOCET
| VV |  | 802,50+104,50 |  | 907 | [12 empty] | VV | 2 | 2 | True | 0 | ROZPOCET
| VV |  | Součet |  | 907 | [12 empty] | VV | 2 | 4 | True | 1 | ROZPOCET
5 | K | 122251101 | Odkopávky a prokopávky nezapažené strojně v hornině třídy těžitelnosti I skupiny 3 do 20 m3 | m3 | 49.005 |  | 0 | CS ÚRS 2021 02 |  | základní |  | 0 | 0 | 0 | 0 | 0 | 4 | K | 2 |  |  |  | ROZPOCET | 0 | 0 | 0 | 0 | 0 | 1 | 0 | 4 | 10
| Online PSC |  | https://podminky.urs.cz/item/CS_URS_2021_02/122251101 | [14 empty] | Online PSC | 2
| VV |  | plochy | [14 empty] | VV | 2 | 1 | True | 0 | ROZPOCET
| VV |  | 4,95*4,95*0,50*4 |  | 49.005 | [12 empty] | VV | 2 | 2 | True | 0 | ROZPOCET
| VV |  | Součet |  | 49.005 | [12 empty] | VV | 2 | 4 | True | 1 | ROZPOCET
6 | K | 122251104 | Odkopávky a prokopávky nezapažené strojně v hornině třídy těžitelnosti I skupiny 3 přes 100 do 500 m3 | m3 | 515 |  | 0 | CS ÚRS 2021 02 |  | základní |  | 0 | 0 | 0 | 0 | 0 | 4 | K | 2 |  |  |  | ROZPOCET | 0 | 0 | 0 | 0 | 0 | 1 | 0 | 4 | 12
| Online PSC |  | https://podminky.urs.cz/item/CS_URS_2021_02/122251104 | [14 empty] | Online PSC | 2
| VV |  | dle bourání ozn 1.1 a 1.2 | [14 empty] | VV | 2 | 1 | True | 0 | ROZPOCET
| VV |  | 400,00+115,00 |  | 515 | [12 empty] | VV | 2 | 2 | True | 0 | ROZPOCET
| VV |  | Součet |  | 515 | [12 empty] | VV | 2 | 4 | True | 1 | ROZPOCET
7 | K | 133211011 | Hloubení šachet při překopech inženýrských sítí ručně zapažených i nezapažených objemu do 10 m3 v hornině třídy těžitelnosti I skupiny 3 soudržných | m3 | 8.704 |  | 0 | CS ÚRS 2021 02 |  | základní |  | 0 | 0 | 0 | 0 | 0 | 4 | K | 2 |  |  |  | ROZPOCET | 0 | 0 | 0 | 0 | 0 | 1 | 0 | 4 | 14
| Online PSC |  | https://podminky.urs.cz/item/CS_URS_2021_02/133211011 | [14 empty] | Online PSC | 2
| VV |  | patky pro záhon | [14 empty] | VV | 2 | 1 | True | 0 | ROZPOCET
| VV |  | 16*0,40*0,40*0,85*4 |  | 8.704 | [12 empty] | VV | 2 | 2 | True | 0 | ROZPOCET
| VV |  | Součet |  | 8.704 | [12 empty] | VV | 2 | 4 | True | 1 | ROZPOCET
8 | K | 162351103 | Vodorovné přemístění výkopku nebo sypaniny po suchu na obvyklém dopravním prostředku, bez naložení výkopku, avšak se složením bez rozhrnutí z horniny třídy těžitelnosti I skupiny 1 až 3 na vzdálenost přes 50 do 500 m | m3 | 27.724 |  | 0 | CS ÚRS 2021 02 |  | základní |  | 0 | 0 | 0 | 0 | 0 | 4 | K | 2 |  |  |  | ROZPOCET | 0 | 0 | 0 | 0 | 0 | 1 | 0 | 4 | 16
| Online PSC |  | https://podminky.urs.cz/item/CS_URS_2021_02/162351103 | [14 empty] | Online PSC | 2
| VV |  | květník | [14 empty] | VV | 2 | 1 | True | 0 | ROZPOCET
| VV |  | 4,45*4,45*0,35*4 |  | 27.724 | [12 empty] | VV | 2 | 2 | True | 0 | ROZPOCET
| VV |  | Součet |  | 27.724 | [12 empty] | VV | 2 | 4 | True | 1 | ROZPOCET
9 | M | 10364101 | zemina pro terénní úpravy - ornice | t | 49.903 |  | 0 | CS ÚRS 2021 02 |  | základní |  | 0 | 1 | 49.903 | 0 | 0 | 8 | M | 2 |  |  |  | ROZPOCET | 0 | 0 | 0 | 0 | 0 | 1 | 0 | 4 | 18
| Online PSC |  | https://podminky.urs.cz/item/CS_URS_2021_02/10364101 | [14 empty] | Online PSC | 2
| VV |  | spc | [14 empty] | VV | 2 | 1 | True | 0 | ROZPOCET
| VV |  | 27,724*1,8 |  | 49.903 | [12 empty] | VV | 2 | 2 | True | 0 | ROZPOCET
| VV |  | Součet |  | 49.903 | [12 empty] | VV | 2 | 4 | True | 1 | ROZPOCET
10 | K | 162751117 | Vodorovné přemístění výkopku nebo sypaniny po suchu na obvyklém dopravním prostředku, bez naložení výkopku, avšak se složením bez rozhrnutí z horniny třídy těžitelnosti I skupiny 1 až 3 na vzdálenost přes 9 000 do 10 000 m | m3 | 572.709 |  | 0 | CS ÚRS 2021 02 |  | základní |  | 0 | 0 | 0 | 0 | 0 | 4 | K | 2 |  |  |  | ROZPOCET | 0 | 0 | 0 | 0 | 0 | 1 | 0 | 4 | 20
| Online PSC |  | https://podminky.urs.cz/item/CS_URS_2021_02/162751117 | [14 empty] | Online PSC | 2
| VV |  | 49,005+515,00+8,704 |  | 572.709 | [12 empty] | VV | 2 | 2 | True | 0 | ROZPOCET
| VV |  | Součet |  | 572.709 | [12 empty] | VV | 2 | 4 | True | 1 | ROZPOCET
11 | K | 167151101 | Nakládání, skládání a překládání neulehlého výkopku nebo sypaniny strojně nakládání, množství do 100 m3, z horniny třídy těžitelnosti I, skupiny 1 až 3 | m3 | 27.724 |  | 0 | CS ÚRS 2021 02 |  | základní |  | 0 | 0 | 0 | 0 | 0 | 4 | K | 2 |  |  |  | ROZPOCET | 0 | 0 | 0 | 0 | 0 | 1 | 0 | 4 | 22
| Online PSC |  | https://podminky.urs.cz/item/CS_URS_2021_02/167151101 | [14 empty] | Online PSC | 2
| VV |  | květník | [14 empty] | VV | 2 | 1 | True | 0 | ROZPOCET
| VV |  | 4,45*4,45*0,35*4 |  | 27.724 | [12 empty] | VV | 2 | 2 | True | 0 | ROZPOCET
| VV |  | Součet |  | 27.724 | [12 empty] | VV | 2 | 4 | True | 1 | ROZPOCET
12 | K | 171201221 | Poplatek za uložení stavebního odpadu na skládce (skládkovné) zeminy a kamení zatříděného do Katalogu odpadů pod kódem 17 05 04 | t | 1030.876 |  | 0 | CS ÚRS 2021 02 |  | základní |  | 0 | 0 | 0 | 0 | 0 | 4 | K | 2 |  |  |  | ROZPOCET | 0 | 0 | 0 | 0 | 0 | 1 | 0 | 4 | 24
| Online PSC |  | https://podminky.urs.cz/item/CS_URS_2021_02/171201221 | [14 empty] | Online PSC | 2
| VV |  | 572,709*1,8 "Přepočtené koeficientem množství |  | 1030.876 | [12 empty] | VV | 2 | 2 | True | 0 | ROZPOCET
| VV |  | Součet |  | 1030.876 | [12 empty] | VV | 2 | 4 | True | 1 | ROZPOCET
13 | K | 171251201 | Uložení sypaniny na skládky nebo meziskládky bez hutnění s upravením uložené sypaniny do předepsaného tvaru | m3 | 572.709 |  | 0 | CS ÚRS 2021 02 |  | základní |  | 0 | 0 | 0 | 0 | 0 | 4 | K | 2 |  |  |  | ROZPOCET | 0 | 0 | 0 | 0 | 0 | 1 | 0 | 4 | 26
| Online PSC |  | https://podminky.urs.cz/item/CS_URS_2021_02/171251201 | [14 empty] | Online PSC | 2
14 | K | 181351006 | Rozprostření a urovnání ornice v rovině nebo ve svahu sklonu do 1:5 strojně při souvislé ploše do 100 m2, tl. vrstvy přes 300 do 400 mm | m2 | 79.21 |  | 0 | CS ÚRS 2021 02 |  | základní |  | 0 | 0 | 0 | 0 | 0 | 4 | K | 2 |  |  |  | ROZPOCET | 0 | 0 | 0 | 0 | 0 | 1 | 0 | 4 | 28
| Online PSC |  | https://podminky.urs.cz/item/CS_URS_2021_02/181351006 | [14 empty] | Online PSC | 2
| VV |  | květník | [14 empty] | VV | 2 | 1 | True | 0 | ROZPOCET
| VV |  | 4,45*4,45*4 |  | 79.21 | [12 empty] | VV | 2 | 2 | True | 0 | ROZPOCET
| VV |  | Součet |  | 79.21 | [12 empty] | VV | 2 | 4 | True | 1 | ROZPOCET
15 | K | 181951112 | Úprava pláně vyrovnáním výškových rozdílů strojně v hornině třídy těžitelnosti I, skupiny 1 až 3 se zhutněním | m2 | 420 |  | 0 | CS ÚRS 2021 02 |  | základní |  | 0 | 0 | 0 | 0 | 0 | 4 | K | 2 |  |  |  | ROZPOCET | 0 | 0 | 0 | 0 | 0 | 1 | 0 | 4 | 30
| Online PSC |  | https://podminky.urs.cz/item/CS_URS_2021_02/181951112 | [14 empty] | Online PSC | 2
| VV |  | mlatové plochy | [14 empty] | VV | 2 | 1 | True | 0 | ROZPOCET
| VV |  | 420,00 |  | 420 | [12 empty] | VV | 2 | 2 | True | 0 | ROZPOCET
| VV |  | Součet |  | 420 | [12 empty] | VV | 2 | 4 | True | 1 | ROZPOCET
| D | 2 | Zakládání |  |  |  | 0 |  |  |  |  | 0 |  | 14.4406 |  | 0 | 1 | D | 1 |  |  |  | ROZPOCET | [6 empty] | 0
16 | K | 271572211 | Podsyp pod základové konstrukce se zhutněním a urovnáním povrchu ze štěrkopísku netříděného | m3 | 1.536 |  | 0 | CS ÚRS 2021 02 |  | základní |  | 0 | 1.98 | 3.0413 | 0 | 0 | 4 | K | 2 |  |  |  | ROZPOCET | 0 | 0 | 0 | 0 | 0 | 1 | 0 | 4 | 32
| Online PSC |  | https://podminky.urs.cz/item/CS_URS_2021_02/271572211 | [14 empty] | Online PSC | 2
| VV |  | patky pro záhon | [14 empty] | VV | 2 | 1 | True | 0 | ROZPOCET
| VV |  | 16*0,40*0,40*0,15*4 |  | 1.536 | [12 empty] | VV | 2 | 2 | True | 0 | ROZPOCET
| VV |  | Součet |  | 1.536 | [12 empty] | VV | 2 | 4 | True | 1 | ROZPOCET
17 | K | 279113132 | Základové zdi z tvárnic ztraceného bednění včetně výplně z betonu bez zvláštních nároků na vliv prostředí třídy C 16/20, tloušťky zdiva přes 150 do 200 mm | m2 | 25.6 |  | 0 | CS ÚRS 2021 02 |  | základní |  | 0 | 0.42832 | 10.965 | 0 | 0 | 4 | K | 2 |  |  |  | ROZPOCET | 0 | 0 | 0 | 0 | 0 | 1 | 0 | 4 | 34
| Online PSC |  | https://podminky.urs.cz/item/CS_URS_2021_02/279113132 | [14 empty] | Online PSC | 2
| VV |  | patky pro záhon | [14 empty] | VV | 2 | 1 | True | 0 | ROZPOCET
| VV |  | 16*0,40*0,50*2*4 |  | 25.6 | [12 empty] | VV | 2 | 2 | True | 0 | ROZPOCET
| VV |  | Součet |  | 25.6 | [12 empty] | VV | 2 | 4 | True | 1 | ROZPOCET
18 | K | 279361821 | Výztuž základových zdí nosných svislých nebo odkloněných od svislice, rovinných nebo oblých, deskových nebo žebrových, včetně výztuže jejich žeber z betonářské oceli 10 505 (R) nebo BSt 500 | t | 0.41 |  | 0 | CS ÚRS 2021 02 |  | základní |  | 0 | 1.0594 | 0.43435 | 0 | 0 | 4 | K | 2 |  |  |  | ROZPOCET | 0 | 0 | 0 | 0 | 0 | 1 | 0 | 4 | 36
| Online PSC |  | https://podminky.urs.cz/item/CS_URS_2021_02/279361821 | [14 empty] | Online PSC | 2
| VV |  | do bednících tvárnic | [14 empty] | VV | 2 | 1 | True | 0 | ROZPOCET
| VV |  | 16*0,40*0,50*2*4*0,20*0,08 |  | 0.41 | [12 empty] | VV | 2 | 2 | True | 0 | ROZPOCET
| VV |  | Součet |  | 0.41 | [12 empty] | VV | 2 | 4 | True | 1 | ROZPOCET
| D | 4 | Vodorovné konstrukce |  |  |  | 0 |  |  |  |  | 0 |  | 2.6933 |  | 0 | 1 | D | 1 |  |  |  | ROZPOCET | [6 empty] | 0
19 | K | 411 - 1 | dubový dřevěný rám - ukončení okrasné plochy - kompletní provedení | m | 79.2 |  | 0 |  |  | základní |  | 0 | 0 | 0 | 0 | 0 | 4 | K | 2 |  |  |  | ROZPOCET | 0 | 0 | 0 | 0 | 0 | 1 | 0 | 4 | 38
| VV |  | dodávka materiálu, výroba a montáž včetně kotvení a povrchové úpravy | [14 empty] | VV | 2 | 1 | True | 0 | ROZPOCET
| VV |  | v ceně - obvodová dřevěné konstrukce 150 / 250 mm - 2 x | [14 empty] | VV | 2 | 1 | True | 0 | ROZPOCET
| VV |  | výplňový hranolek 50 / 50 mm | [14 empty] | VV | 2 | 1 | True | 0 | ROZPOCET
| VV |  | (4,95+4,95)*2*4 |  | 79.2 | [12 empty] | VV | 2 | 2 | True | 0 | ROZPOCET
| VV |  | Součet |  | 79.2 | [12 empty] | VV | 2 | 4 | True | 1 | ROZPOCET
20 | K | 430321515 | Schodišťové konstrukce a rampy z betonu železového (bez výztuže) stupně, schodnice, ramena, podesty s nosníky tř. C 20/25 | m3 | 0.486 |  | 0 | CS ÚRS 2021 02 |  | základní |  | 0 | 2.4534 | 1.1923 | 0 | 0 | 4 | K | 2 |  |  |  | ROZPOCET | 0 | 0 | 0 | 0 | 0 | 1 | 0 | 4 | 40
| Online PSC |  | https://podminky.urs.cz/item/CS_URS_2021_02/430321515 | [14 empty] | Online PSC | 2
| VV |  | schodiště | [14 empty] | VV | 2 | 1 | True | 0 | ROZPOCET
| VV |  | 1,00*1,00*1,35*0,18*2 |  | 0.486 | [12 empty] | VV | 2 | 2 | True | 0 | ROZPOCET
| VV |  | Součet |  | 0.486 | [12 empty] | VV | 2 | 4 | True | 1 | ROZPOCET
21 | K | 430362021 | Výztuž schodišťových konstrukcí a ramp stupňů, schodnic, ramen, podest s nosníky ze svařovaných sítí z drátů typu KARI | t | 0.016 |  | 0 | CS ÚRS 2021 02 |  | základní |  | 0 | 1.0628 | 0.017004 | 0 | 0 | 4 | K | 2 |  |  |  | ROZPOCET | 0 | 0 | 0 | 0 | 0 | 1 | 0 | 4 | 42
| Online PSC |  | https://podminky.urs.cz/item/CS_URS_2021_02/430362021 | [14 empty] | Online PSC | 2
| VV |  | schodiště | [14 empty] | VV | 2 | 1 | True | 0 | ROZPOCET
| VV |  | 1,00*1,00*1,35*0,006*2 |  | 0.016 | [12 empty] | VV | 2 | 2 | True | 0 | ROZPOCET
| VV |  | Součet |  | 0.016 | [12 empty] | VV | 2 | 4 | True | 1 | ROZPOCET
22 | K | 434121416 | Osazování schodišťových stupňů železobetonových s vyspárováním styčných spár, s provizorním dřevěným zábradlím a dočasným zakrytím stupnic prkny na schodnice, stupňů drsných | m | 10 |  | 0 | CS ÚRS 2021 02 |  | základní |  | 0 | 0.03465 | 0.3465 | 0 | 0 | 4 | K | 2 |  |  |  | ROZPOCET | 0 | 0 | 0 | 0 | 0 | 1 | 0 | 4 | 44
| Online PSC |  | https://podminky.urs.cz/item/CS_URS_2021_02/434121416 | [14 empty] | Online PSC | 2
| VV |  | na schodiště | [14 empty] | VV | 2 | 1 | True | 0 | ROZPOCET
| VV |  | 10,00 |  | 10 | [12 empty] | VV | 2 | 2 | True | 0 | ROZPOCET
| VV |  | Součet |  | 10 | [12 empty] | VV | 2 | 4 | True | 1 | ROZPOCET
23 | M | 553schod - prv | schodišťový prvek 160 x 370 x 300 mm | ks | 31.081 |  | 0 |  |  | základní |  | 0 | 0 | 0 | 0 | 0 | 8 | M | 2 |  |  |  | ROZPOCET | 0 | 0 | 0 | 0 | 0 | 1 | 0 | 4 | 46
| VV |  | spc | [14 empty] | VV | 2 | 1 | True | 0 | ROZPOCET
| VV |  | 10,00/0,37*1,15 |  | 31.081 | [12 empty] | VV | 2 | 2 | True | 0 | ROZPOCET
| VV |  | Součet |  | 31.081 | [12 empty] | VV | 2 | 4 | True | 1 | ROZPOCET
24 | K | 434311115 | Stupně dusané z betonu prostého nebo prokládaného kamenem na terén nebo na desku bez potěru, se zahlazením povrchu tř. C 20/25 | m | 10 |  | 0 | CS ÚRS 2021 02 |  | základní |  | 0 | 0.11046 | 1.1046 | 0 | 0 | 4 | K | 2 |  |  |  | ROZPOCET | 0 | 0 | 0 | 0 | 0 | 1 | 0 | 4 | 48
| Online PSC |  | https://podminky.urs.cz/item/CS_URS_2021_02/434311115 | [14 empty] | Online PSC | 2
| VV |  | schodiště | [14 empty] | VV | 2 | 1 | True | 0 | ROZPOCET
| VV |  | 5*1,00*2 |  | 10 | [12 empty] | VV | 2 | 2 | True | 0 | ROZPOCET
| VV |  | Součet |  | 10 | [12 empty] | VV | 2 | 4 | True | 1 | ROZPOCET
25 | K | 434351141 | Bednění stupňů betonovaných na podstupňové desce nebo na terénu půdorysně přímočarých zřízení | m2 | 5 |  | 0 | CS ÚRS 2021 02 |  | základní |  | 0 | 0.00658 | 0.0329 | 0 | 0 | 4 | K | 2 |  |  |  | ROZPOCET | 0 | 0 | 0 | 0 | 0 | 1 | 0 | 4 | 50
| Online PSC |  | https://podminky.urs.cz/item/CS_URS_2021_02/434351141 | [14 empty] | Online PSC | 2
26 | K | 434351142 | Bednění stupňů betonovaných na podstupňové desce nebo na terénu půdorysně přímočarých odstranění | m2 | 5 |  | 0 | CS ÚRS 2021 02 |  | základní |  | 0 | 0 | 0 | 0 | 0 | 4 | K | 2 |  |  |  | ROZPOCET | 0 | 0 | 0 | 0 | 0 | 1 | 0 | 4 | 52
| Online PSC |  | https://podminky.urs.cz/item/CS_URS_2021_02/434351142 | [14 empty] | Online PSC | 2
| D | 5 | Komunikace pozemní |  |  |  | 0 |  |  |  |  | 0 |  | 212.9651 |  | 0 | 1 | D | 1 |  |  |  | ROZPOCET | [6 empty] | 0
27 | K | 564730111.1 | Podklad nebo kryt z kameniva hrubého drceného vel. 0-32 mm s rozprostřením a zhutněním, po zhutnění tl. 100 mm | m2 | 420 |  | 0 |  |  | základní |  | 0 | 0 | 0 | 0 | 0 | 4 | K | 2 |  |  |  | ROZPOCET | 0 | 0 | 0 | 0 | 0 | 1 | 0 | 4 | 54
| VV |  | plocha | [14 empty] | VV | 2 | 1 | True | 0 | ROZPOCET
| VV |  | 420,00 |  | 420 | [12 empty] | VV | 2 | 2 | True | 0 | ROZPOCET
| VV |  | Součet |  | 420 | [12 empty] | VV | 2 | 4 | True | 1 | ROZPOCET
28 | K | 564751111 | Podklad nebo kryt z kameniva hrubého drceného vel. 32-63 mm s rozprostřením a zhutněním, po zhutnění tl. 150 mm | m2 | 79.21 |  | 0 | CS ÚRS 2021 02 |  | základní |  | 0 | 0.2916 | 23.0976 | 0 | 0 | 4 | K | 2 |  |  |  | ROZPOCET | 0 | 0 | 0 | 0 | 0 | 1 | 0 | 4 | 56
| Online PSC |  | https://podminky.urs.cz/item/CS_URS_2021_02/564751111 | [14 empty] | Online PSC | 2
| VV |  | květníky | [14 empty] | VV | 2 | 1 | True | 0 | ROZPOCET
| VV |  | 4,45*4,45*4 |  | 79.21 | [12 empty] | VV | 2 | 2 | True | 0 | ROZPOCET
| VV |  | Součet |  | 79.21 | [12 empty] | VV | 2 | 4 | True | 1 | ROZPOCET
29 | K | 564761111 | Podklad nebo kryt z kameniva hrubého drceného vel. 32-63 mm s rozprostřením a zhutněním, po zhutnění tl. 200 mm | m2 | 420 |  | 0 | CS ÚRS 2021 02 |  | základní |  | 0 | 0.387 | 162.54 | 0 | 0 | 4 | K | 2 |  |  |  | ROZPOCET | 0 | 0 | 0 | 0 | 0 | 1 | 0 | 4 | 58
| Online PSC |  | https://podminky.urs.cz/item/CS_URS_2021_02/564761111 | [14 empty] | Online PSC | 2
| VV |  | plochy | [14 empty] | VV | 2 | 1 | True | 0 | ROZPOCET
| VV |  | 420,00 |  | 420 | [12 empty] | VV | 2 | 2 | True | 0 | ROZPOCET
| VV |  | Součet |  | 420 | [12 empty] | VV | 2 | 4 | True | 1 | ROZPOCET
30 | K | 564851111 | Podklad ze štěrkodrti ŠD s rozprostřením a zhutněním, po zhutnění tl. 150 mm | m2 | 79.21 |  | 0 | CS ÚRS 2021 02 |  | základní |  | 0 | 0.345 | 27.3274 | 0 | 0 | 4 | K | 2 |  |  |  | ROZPOCET | 0 | 0 | 0 | 0 | 0 | 1 | 0 | 4 | 60
| Online PSC |  | https://podminky.urs.cz/item/CS_URS_2021_02/564851111 | [14 empty] | Online PSC | 2
| VV |  | květníky | [14 empty] | VV | 2 | 1 | True | 0 | ROZPOCET
| VV |  | 4,45*4,45*4 |  | 79.21 | [12 empty] | VV | 2 | 2 | True | 0 | ROZPOCET
| VV |  | Součet |  | 79.21 | [12 empty] | VV | 2 | 4 | True | 1 | ROZPOCET
31 | K | 5649115.x1 | mlatová hutněná vrstva tl 40 mm | m2 | 420 |  | 0 |  |  | základní |  | 0 | 0 | 0 | 0 | 0 | 4 | K | 2 |  |  |  | ROZPOCET | 0 | 0 | 0 | 0 | 0 | 1 | 0 | 4 | 62
| VV |  | mlatové plochy | [14 empty] | VV | 2 | 1 | True | 0 | ROZPOCET
| VV |  | 420,00 |  | 420 | [12 empty] | VV | 2 | 2 | True | 0 | ROZPOCET
| VV |  | Součet |  | 420 | [12 empty] | VV | 2 | 4 | True | 1 | ROZPOCET
| D | 9 | Ostatní konstrukce a práce, bourání |  |  |  | 0 |  |  |  |  | 0 |  | 0.01312 |  | 166.995 | 1 | D | 1 |  |  |  | ROZPOCET | [6 empty] | 0
32 | K | 9163711.x1 | Zahradní obrubník z plastu - dodávka a osazení vč kotvení | m | 75 |  | 0 |  |  | základní |  | 0 | 0 | 0 | 0 | 0 | 4 | K | 2 |  |  |  | ROZPOCET | 0 | 0 | 0 | 0 | 0 | 1 | 0 | 4 | 64
| VV |  | 75,00 |  | 75 | [12 empty] | VV | 2 | 2 | True | 0 | ROZPOCET
| VV |  | Součet |  | 75 | [12 empty] | VV | 2 | 4 | True | 1 | ROZPOCET
33 | K | 936124113 | Montáž lavičky parkové stabilní přichycené kotevními šrouby | kus | 8 |  | 0 | CS ÚRS 2021 02 |  | základní |  | 0 | 0.001 | 0.008 | 0 | 0 | 4 | K | 2 |  |  |  | ROZPOCET | 0 | 0 | 0 | 0 | 0 | 1 | 0 | 4 | 66
| Online PSC |  | https://podminky.urs.cz/item/CS_URS_2021_02/936124113 | [14 empty] | Online PSC | 2
| VV |  | lavička L 1 | [14 empty] | VV | 2 | 1 | True | 0 | ROZPOCET
| VV |  | 4*2 |  | 8 | [12 empty] | VV | 2 | 2 | True | 0 | ROZPOCET
| VV |  | Součet |  | 8 | [12 empty] | VV | 2 | 4 | True | 1 | ROZPOCET
34 | M | 553L 1 | lavička L 1 - kompletní provedení včetně povrchové úpravy | ks | 8 |  | 0 |  |  | základní |  | 0 | 0 | 0 | 0 | 0 | 8 | M | 2 |  |  |  | ROZPOCET | 0 | 0 | 0 | 0 | 0 | 1 | 0 | 4 | 68
| VV |  | kompletní provedení lavičky - dodávka materiálu, výroba a povrchová úprava dle projektové dokumentace | [14 empty] | VV | 2 | 1 | True | 0 | ROZPOCET
| VV |  | vč sedáků opěradel a kotevních prvků | [14 empty] | VV | 2 | 1 | True | 0 | ROZPOCET
| VV |  | 8 |  | 8 | [12 empty] | VV | 2 | 2 | True | 0 | ROZPOCET
| VV |  | Součet |  | 8 | [12 empty] | VV | 2 | 4 | True | 1 | ROZPOCET
35 | K | 953961213 | Kotvy chemické s vyvrtáním otvoru do betonu, železobetonu nebo tvrdého kamene chemická patrona, velikost M 12, hloubka 110 mm | kus | 128 |  | 0 | CS ÚRS 2021 02 |  | základní |  | 0 | 4e-05 | 0.00512 | 0 | 0 | 4 | K | 2 |  |  |  | ROZPOCET | 0 | 0 | 0 | 0 | 0 | 1 | 0 | 4 | 70
| Online PSC |  | https://podminky.urs.cz/item/CS_URS_2021_02/953961213 | [14 empty] | Online PSC | 2
| VV |  | kotvení rámu | [14 empty] | VV | 2 | 1 | True | 0 | ROZPOCET
| VV |  | 16*2*4 |  | 128 | [12 empty] | VV | 2 | 2 | True | 0 | ROZPOCET
| VV |  | Součet |  | 128 | [12 empty] | VV | 2 | 4 | True | 1 | ROZPOCET
36 | K | 961044111 | Bourání základů z betonu prostého | m3 | 13.5 |  | 0 | CS ÚRS 2021 02 |  | základní |  | 0 | 0 | 0 | 2 | 27 | 4 | K | 2 |  |  |  | ROZPOCET | 0 | 0 | 0 | 0 | 0 | 1 | 0 | 4 | 72
| Online PSC |  | https://podminky.urs.cz/item/CS_URS_2021_02/961044111 | [14 empty] | Online PSC | 2
| VV |  | dle bourání - ozn 2.4 | [14 empty] | VV | 2 | 1 | True | 0 | ROZPOCET
| VV |  | 36,00*0,50*0,75 |  | 13.5 | [12 empty] | VV | 2 | 2 | True | 0 | ROZPOCET
| VV |  | Součet |  | 13.5 | [12 empty] | VV | 2 | 4 | True | 1 | ROZPOCET
37 | K | 962032241 | Bourání zdiva nadzákladového z cihel nebo tvárnic z cihel pálených nebo vápenopískových, na maltu cementovou, objemu přes 1 m3 | m3 | 27 |  | 0 | CS ÚRS 2021 02 |  | základní |  | 0 | 0 | 0 | 1.95 | 52.65 | 4 | K | 2 |  |  |  | ROZPOCET | 0 | 0 | 0 | 0 | 0 | 1 | 0 | 4 | 74
| Online PSC |  | https://podminky.urs.cz/item/CS_URS_2021_02/962032241 | [14 empty] | Online PSC | 2
| VV |  | dle bourání - ozn 2.4 | [14 empty] | VV | 2 | 1 | True | 0 | ROZPOCET
| VV |  | 36,00*2,50*0,30 |  | 27 | [12 empty] | VV | 2 | 2 | True | 0 | ROZPOCET
| VV |  | Součet |  | 27 | [12 empty] | VV | 2 | 4 | True | 1 | ROZPOCET
38 | K | 962052211 | Bourání zdiva železobetonového nadzákladového, objemu přes 1 m3 | m3 | 36 |  | 0 | CS ÚRS 2021 02 |  | základní |  | 0 | 0 | 0 | 2.4 | 86.4 | 4 | K | 2 |  |  |  | ROZPOCET | 0 | 0 | 0 | 0 | 0 | 1 | 0 | 4 | 76
| Online PSC |  | https://podminky.urs.cz/item/CS_URS_2021_02/962052211 | [14 empty] | Online PSC | 2
| VV |  | dle bourání - ozn 2.1 | [14 empty] | VV | 2 | 1 | True | 0 | ROZPOCET
| VV |  | 36,00 |  | 36 | [12 empty] | VV | 2 | 2 | True | 0 | ROZPOCET
| VV |  | Součet |  | 36 | [12 empty] | VV | 2 | 4 | True | 1 | ROZPOCET
39 | K | 966003814 | Rozebrání dřevěného oplocení se sloupky osové vzdálenosti do 4,00 m, výšky do 2,50 m, osazených do hloubky 1,00 m s příčníky a betonovými sloupky z prken a latí | m | 13.5 |  | 0 | CS ÚRS 2021 02 |  | základní |  | 0 | 0 | 0 | 0.07 | 0.945 | 4 | K | 2 |  |  |  | ROZPOCET | 0 | 0 | 0 | 0 | 0 | 1 | 0 | 4 | 78
| Online PSC |  | https://podminky.urs.cz/item/CS_URS_2021_02/966003814 | [14 empty] | Online PSC | 2
| VV |  | dle bourání - ozn 2.4 | [14 empty] | VV | 2 | 1 | True | 0 | ROZPOCET
| VV |  | 13,50 |  | 13.5 | [12 empty] | VV | 2 | 2 | True | 0 | ROZPOCET
| VV |  | Součet |  | 13.5 | [12 empty] | VV | 2 | 4 | True | 1 | ROZPOCET
56 | K | 979054451 | Očištění vybouraných prvků komunikací od spojovacího materiálu s odklizením a uložením očištěných hmot a spojovacího materiálu na skládku na vzdálenost do 10 m zámkových dlaždic s vyplněním spár kamenivem | m2 | 536 |  | 0 | CS ÚRS 2021 02 |  | základní |  | 0 | 0 | 0 | 0 | 0 | 4 | K | 2 |  |  |  | ROZPOCET | 0 | 0 | 0 | 0 | 0 | 1 | 0 | 4 | 80
| Online PSC |  | https://podminky.urs.cz/item/CS_URS_2021_02/979054451 | [14 empty] | Online PSC | 2
| VV |  | dle bourání | [14 empty] | VV | 2 | 1 | True | 0 | ROZPOCET
| VV |  | 536,00 |  | 536 | [12 empty] | VV | 2 | 2 | True | 0 | ROZPOCET
| VV |  | Součet |  | 536 | [12 empty] | VV | 2 | 4 | True | 1 | ROZPOCET
| D | 997 | Přesun sutě |  |  |  | 0 |  |  |  |  | 0 |  | 0 |  | 0 | 1 | D | 1 |  |  |  | ROZPOCET | [6 empty] | 0
40 | K | 997221551 | Vodorovná doprava suti bez naložení, ale se složením a s hrubým urovnáním ze sypkých materiálů, na vzdálenost do 1 km | t | 546.795 |  | 0 | CS ÚRS 2021 02 |  | základní |  | 0 | 0 | 0 | 0 | 0 | 4 | K | 2 |  |  |  | ROZPOCET | 0 | 0 | 0 | 0 | 0 | 1 | 0 | 4 | 82
| Online PSC |  | https://podminky.urs.cz/item/CS_URS_2021_02/997221551 | [14 empty] | Online PSC | 2
| VV |  | 407,435 |  | 407.435 | [12 empty] | VV | 2 | 2 | True | 0 | ROZPOCET
| VV |  | na skladáku | [14 empty] | VV | 2 | 1 | True | 0 | ROZPOCET
| VV |  | (706,00-676,18)*0,26 |  | 7.753 | [12 empty] | VV | 2 | 2 | True | 0 | ROZPOCET
| VV |  | na maziskládku | [14 empty] | VV | 2 | 1 | True | 0 | ROZPOCET
| VV |  | 139,36-7,753 |  | 131.607 | [12 empty] | VV | 2 | 2 | True | 0 | ROZPOCET
| VV |  | Součet |  | 546.795 | [12 empty] | VV | 2 | 4 | True | 1 | ROZPOCET
41 | K | 997221559 | Vodorovná doprava suti bez naložení, ale se složením a s hrubým urovnáním Příplatek k ceně za každý další i započatý 1 km přes 1 km | t | 4074.35 |  | 0 | CS ÚRS 2021 02 |  | základní |  | 0 | 0 | 0 | 0 | 0 | 4 | K | 2 |  |  |  | ROZPOCET | 0 | 0 | 0 | 0 | 0 | 1 | 0 | 4 | 84
| Online PSC |  | https://podminky.urs.cz/item/CS_URS_2021_02/997221559 | [14 empty] | Online PSC | 2
| VV |  | 407,435*10 "Přepočtené koeficientem množství |  | 4074.35 | [12 empty] | VV | 2 | 2 | True | 0 | ROZPOCET
| VV |  | Součet |  | 4074.35 | [12 empty] | VV | 2 | 4 | True | 1 | ROZPOCET
42 | K | 997221611 | Nakládání na dopravní prostředky pro vodorovnou dopravu suti | t | 407.435 |  | 0 | CS ÚRS 2021 02 |  | základní |  | 0 | 0 | 0 | 0 | 0 | 4 | K | 2 |  |  |  | ROZPOCET | 0 | 0 | 0 | 0 | 0 | 1 | 0 | 4 | 86
| Online PSC |  | https://podminky.urs.cz/item/CS_URS_2021_02/997221611 | [14 empty] | Online PSC | 2
43 | M | 94620001 | poplatek za uložení stavebního odpadu zeminy a kamení zatříděného kódem 17 05 04 | t | 235.84 |  | 0 | CS ÚRS 2021 02 |  | základní |  | 0 | 0 | 0 | 0 | 0 | 8 | M | 2 |  |  |  | ROZPOCET | 0 | 0 | 0 | 0 | 0 | 1 | 0 | 4 | 88
| Online PSC |  | https://podminky.urs.cz/item/CS_URS_2021_02/94620001 | [14 empty] | Online PSC | 2
44 | M | 94620002 | poplatek za uložení stavebního odpadu betonového zatříděného kódem 17 01 01 | t | 39.353 |  | 0 | CS ÚRS 2021 02 |  | základní |  | 0 | 0 | 0 | 0 | 0 | 8 | M | 2 |  |  |  | ROZPOCET | 0 | 0 | 0 | 0 | 0 | 1 | 0 | 4 | 90
| Online PSC |  | https://podminky.urs.cz/item/CS_URS_2021_02/94620002 | [14 empty] | Online PSC | 2
| VV |  | 4,60+27,00+7,753 |  | 39.353 | [12 empty] | VV | 2 | 2 | True | 0 | ROZPOCET
| VV |  | Součet |  | 39.353 | [12 empty] | VV | 2 | 4 | True | 1 | ROZPOCET
45 | M | 94620130 | poplatek za uložení stavebního odpadu železobetonového zatříděného kódem 17 01 01 | t | 86.4 |  | 0 | CS ÚRS 2021 02 |  | základní |  | 0 | 0 | 0 | 0 | 0 | 8 | M | 2 |  |  |  | ROZPOCET | 0 | 0 | 0 | 0 | 0 | 1 | 0 | 4 | 92
| Online PSC |  | https://podminky.urs.cz/item/CS_URS_2021_02/94620130 | [14 empty] | Online PSC | 2
46 | M | 94620003 | poplatek za uložení stavebního odpadu cihelného zatříděného kódem 17 01 02 | t | 52.65 |  | 0 | CS ÚRS 2021 02 |  | základní |  | 0 | 0 | 0 | 0 | 0 | 8 | M | 2 |  |  |  | ROZPOCET | 0 | 0 | 0 | 0 | 0 | 1 | 0 | 4 | 94
| Online PSC |  | https://podminky.urs.cz/item/CS_URS_2021_02/94620003 | [14 empty] | Online PSC | 2
47 | M | 94620170 | poplatek za uložení stavebního odpadu dřevěného zatříděného kódem 17 02 01 | t | 0.945 |  | 0 | CS ÚRS 2021 02 |  | základní |  | 0 | 0 | 0 | 0 | 0 | 8 | M | 2 |  |  |  | ROZPOCET | 0 | 0 | 0 | 0 | 0 | 1 | 0 | 4 | 96
| Online PSC |  | https://podminky.urs.cz/item/CS_URS_2021_02/94620170 | [14 empty] | Online PSC | 2
| D | 998 | Přesun hmot |  |  |  | 0 |  |  |  |  | 0 |  | 0 |  | 0 | 1 | D | 1 |  |  |  | ROZPOCET | [6 empty] | 0
48 | K | 998225111 | Přesun hmot pro komunikace s krytem z kameniva, monolitickým betonovým nebo živičným dopravní vzdálenost do 200 m jakékoliv délky objektu | t | 70.181 |  | 0 | CS ÚRS 2021 02 |  | základní |  | 0 | 0 | 0 | 0 | 0 | 4 | K | 2 |  |  |  | ROZPOCET | 0 | 0 | 0 | 0 | 0 | 1 | 0 | 4 | 98
| Online PSC |  | https://podminky.urs.cz/item/CS_URS_2021_02/998225111 | [14 empty] | Online PSC | 2
| D | PSV | Práce a dodávky PSV |  |  |  | 0 |  |  |  |  | 0 |  | 0.090207 |  | 0 | 2 | D | 0 |  |  |  | ROZPOCET | [6 empty] | 0
| D | 711 | Izolace proti vodě, vlhkosti a plynům |  |  |  | 0 |  |  |  |  | 0 |  | 0.043988 |  | 0 | 2 | D | 1 |  |  |  | ROZPOCET | [6 empty] | 0
49 | K | 711491172 | Provedení doplňků izolace proti vodě textilií na ploše vodorovné V vrstva ochranná | m2 | 79.21 |  | 0 | CS ÚRS 2021 02 |  | základní |  | 0 | 0 | 0 | 0 | 0 | 16 | K | 2 |  |  |  | ROZPOCET | 0 | 0 | 0 | 0 | 0 | 1 | 0 | 16 | 100
| Online PSC |  | https://podminky.urs.cz/item/CS_URS_2021_02/711491172 | [14 empty] | Online PSC | 2
| VV |  | květník | [14 empty] | VV | 2 | 1 | True | 0 | ROZPOCET
| VV |  | 4,45*4,45*4 |  | 79.21 | [12 empty] | VV | 2 | 2 | True | 0 | ROZPOCET
| VV |  | Součet |  | 79.21 | [12 empty] | VV | 2 | 4 | True | 1 | ROZPOCET
50 | K | 711491272 | Provedení doplňků izolace proti vodě textilií na ploše svislé S vrstva ochranná | m2 | 46.28 |  | 0 | CS ÚRS 2021 02 |  | základní |  | 0 | 0 | 0 | 0 | 0 | 16 | K | 2 |  |  |  | ROZPOCET | 0 | 0 | 0 | 0 | 0 | 1 | 0 | 16 | 102
| Online PSC |  | https://podminky.urs.cz/item/CS_URS_2021_02/711491272 | [14 empty] | Online PSC | 2
| VV |  | vytažení na stěnu | [14 empty] | VV | 2 | 1 | True | 0 | ROZPOCET
| VV |  | 4,45*4*0,65*4 |  | 46.28 | [12 empty] | VV | 2 | 2 | True | 0 | ROZPOCET
| VV |  | Součet |  | 46.28 | [12 empty] | VV | 2 | 4 | True | 1 | ROZPOCET
51 | M | 69311172 | geotextilie PP s ÚV stabilizací 300g/m2 | m2 | 146.628 |  | 0 | CS ÚRS 2021 02 |  | základní |  | 0 | 0.0003 | 0.043988 | 0 | 0 | 32 | M | 2 |  |  |  | ROZPOCET | 0 | 0 | 0 | 0 | 0 | 1 | 0 | 16 | 104
| Online PSC |  | https://podminky.urs.cz/item/CS_URS_2021_02/69311172 | [14 empty] | Online PSC | 2
| VV |  | spc | [14 empty] | VV | 2 | 1 | True | 0 | ROZPOCET
| VV |  | 79,21*1,15 |  | 91.092 | [12 empty] | VV | 2 | 2 | True | 0 | ROZPOCET
| VV |  | 46,28*1,20 |  | 55.536 | [12 empty] | VV | 2 | 2 | True | 0 | ROZPOCET
| VV |  | Součet |  | 146.628 | [12 empty] | VV | 2 | 4 | True | 1 | ROZPOCET
52 | K | 998711201 | Přesun hmot pro izolace proti vodě, vlhkosti a plynům stanovený procentní sazbou (%) z ceny vodorovná dopravní vzdálenost do 50 m v objektech výšky do 6 m | % |  |  | 0 | CS ÚRS 2021 02 |  | základní |  | 0 | 0 | 0 | 0 | 0 | 16 | K | 2 |  |  |  | ROZPOCET | 0 | 0 | 0 | 0 | 0 | 1 | 0 | 16 | 106
| Online PSC |  | https://podminky.urs.cz/item/CS_URS_2021_02/998711201 | [14 empty] | Online PSC | 2
| D | 767 | Konstrukce zámečnické |  |  |  | 0 |  |  |  |  | 0 |  | 0.046218 |  | 0 | 2 | D | 1 |  |  |  | ROZPOCET | [6 empty] | 0
53 | K | 767995112 | Montáž ostatních atypických zámečnických konstrukcí hmotnosti přes 5 do 10 kg | kg | 770.304 |  | 0 | CS ÚRS 2021 02 |  | základní |  | 0 | 6e-05 | 0.046218 | 0 | 0 | 16 | K | 2 |  |  |  | ROZPOCET | 0 | 0 | 0 | 0 | 0 | 1 | 0 | 16 | 108
| Online PSC |  | https://podminky.urs.cz/item/CS_URS_2021_02/767995112 | [14 empty] | Online PSC | 2
| VV |  | nosná konstrukce dřevěných prvků | [14 empty] | VV | 2 | 1 | True | 0 | ROZPOCET
| VV |  | plotna | [14 empty] | VV | 2 | 1 | True | 0 | ROZPOCET
| VV |  | 0,20*0,20*0,005*7850*16*4 |  | 100.48 | [12 empty] | VV | 2 | 2 | True | 0 | ROZPOCET
| VV |  | I 100 | [14 empty] | VV | 2 | 1 | True | 0 | ROZPOCET
| VV |  | 0,55*11,10*16*4 |  | 390.72 | [12 empty] | VV | 2 | 2 | True | 0 | ROZPOCET
| VV |  | kotvení | [14 empty] | VV | 2 | 1 | True | 0 | ROZPOCET
| VV |  | 0,30*0,10*0,005*7850*2*16*4 |  | 150.72 | [12 empty] | VV | 2 | 2 | True | 0 | ROZPOCET
| VV |  | prořez a pomocný materiál | [14 empty] | VV | 2 | 1 | True | 0 | ROZPOCET
| VV |  | 641,92*0,20 |  | 128.384 | [12 empty] | VV | 2 | 2 | True | 0 | ROZPOCET
| VV |  | Součet |  | 770.304 | [12 empty] | VV | 2 | 4 | True | 1 | ROZPOCET
54 | M | 553OK rámu | ocelová konstrukce dřevěného rámu | kg | 770.304 |  | 0 |  |  | základní |  | 0 | 0 | 0 | 0 | 0 | 32 | M | 2 |  |  |  | ROZPOCET | 0 | 0 | 0 | 0 | 0 | 1 | 0 | 16 | 110
| VV |  | dodávka materiálu, výroba a povrchová úprava dle projektové dokumentace | [14 empty] | VV | 2 | 1 | True | 0 | ROZPOCET
| VV |  | 770,304 |  | 770.304 | [12 empty] | VV | 2 | 2 | True | 0 | ROZPOCET
| VV |  | Součet |  | 770.304 | [12 empty] | VV | 2 | 4 | True | 1 | ROZPOCET
55 | K | 998767201 | Přesun hmot pro zámečnické konstrukce stanovený procentní sazbou (%) z ceny vodorovná dopravní vzdálenost do 50 m v objektech výšky do 6 m | % |  |  | 0 | CS ÚRS 2021 02 |  | základní |  | 0 | 0 | 0 | 0 | 0 | 16 | K | 2 |  |  |  | ROZPOCET | 0 | 0 | 0 | 0 | 0 | 1 | 0 | 16 | 112
| Online PSC |  | https://podminky.urs.cz/item/CS_URS_2021_02/998767201 | [14 empty] | Online PSC | 2

## 18 - SO 06 - vodní - voln...
{14fda605-c08c-4309-a5a0-df8c2ee6c9c5}
2
| KRYCÍ LIST SOUPISU PRACÍ | [7 empty] | v --- níže se nacházejí doplnkové a pomocné údaje k sestavám --- v | [8 empty] | False
Stavba:
DZR-R_4 - 05.01.2022
Objekt:
18 - SO 06 - vodní - volnočasové aktivity
| KSO: |  |  |  |  | CC-CZ:
| Místo: |  |  |  |  | Datum: | 17. 3. 2021
| Zadavatel: |  |  |  |  | IČ:
DIČ:
| Uchazeč: |  |  |  |  | IČ: | Vyplň údaj
|  | Vyplň údaj |  |  |  | DIČ: | Vyplň údaj
| Projektant: |  |  |  |  | IČ:
DIČ:
| Zpracovatel: |  |  |  |  | IČ:
DIČ:
Poznámka:
| Cena bez DPH | [5 empty] | 0
|  |  | Základ daně |  |  | Sazba daně | Výše daně
| DPH | základní | 0 |  |  | 21% | 0
|  | snížená | 0 |  |  | 15% | 0
|  | zákl. přenesená | 0 |  |  | 21% | 0
|  | sníž. přenesená | 0 |  |  | 15% | 0
|  | nulová | 0 |  |  | 0% | 0
| Cena s DPH |  |  | v | CZK |  | 0
REKAPITULACE ČLENĚNÍ SOUPISU PRACÍ
Stavba:
DZR-R_4 - 05.01.2022
Objekt:
18 - SO 06 - vodní - volnočasové aktivity
Místo: | [5 empty] | Datum: | 17. 3. 2021
Zadavatel: | [5 empty] | Projektant:
Uchazeč: |  |  | Vyplň údaj |  |  | Zpracovatel:
Kód dílu - Popis | [6 empty] | Cena celkem [CZK]
Náklady stavby celkem | [6 empty] | 0 | [11 empty] | -1
| HSV - Práce a dodávky HSV | [5 empty] | 0
| 1 - Zemní práce | [5 empty] | 0
| 2 - Zakládání | [5 empty] | 0
| 4 - Vodorovné konstrukce | [5 empty] | 0
| 5 - Komunikace pozemní | [5 empty] | 0
| 6 - Úpravy povrchů, podlahy a osazování výplní | [5 empty] | 0
| 8 - Trubní vedení | [5 empty] | 0
| 9 - Ostatní konstrukce a práce, bourání | [5 empty] | 0
| 998 - Přesun hmot | [5 empty] | 0
| PSV - Práce a dodávky PSV | [5 empty] | 0
| 711 - Izolace proti vodě, vlhkosti a plynům | [5 empty] | 0
| 721 - Zdravotechnika - vnitřní kanalizace | [5 empty] | 0
| 762 - Konstrukce tesařské | [5 empty] | 0
| 767 - Konstrukce zámečnické | [5 empty] | 0
| 783 - Dokončovací práce - nátěry | [5 empty] | 0
SOUPIS PRACÍ
Stavba:
DZR-R_4 - 05.01.2022
Objekt:
18 - SO 06 - vodní - volnočasové aktivity
Místo: | [5 empty] | Datum: | 17. 3. 2021
Zadavatel: | [5 empty] | Projektant:
Uchazeč: |  |  | Vyplň údaj |  |  | Zpracovatel:
PČ | Typ | Kód | Popis | MJ | Množství | J.cena [CZK] | Cena celkem [CZK] | Cenová soustava |  | DPH | J. Nh [h] | Nh celkem [h] | J. hmotnost [t] | Hmotnost celkem [t] | J. suť [t] | Suť Celkem [t]
Náklady soupisu celkem | [6 empty] | 0 |  |  |  |  | 0 |  | 127.5298 |  | 0 |  | D | -1 | [10 empty] | 0
| D | HSV | Práce a dodávky HSV |  |  |  | 0 |  |  |  |  | 0 |  | 127.3057 |  | 0 | 1 | D | 0 |  |  |  | ROZPOCET | [6 empty] | 0
| D | 1 | Zemní práce |  |  |  | 0 |  |  |  |  | 0 |  | 10.339 |  | 0 | 1 | D | 1 |  |  |  | ROZPOCET | [6 empty] | 0
1 | K | 122251101 | Odkopávky a prokopávky nezapažené strojně v hornině třídy těžitelnosti I skupiny 3 do 20 m3 | m3 | 30.235 |  | 0 | CS ÚRS 2021 02 |  | základní |  | 0 | 0 | 0 | 0 | 0 | 4 | K | 2 |  |  |  | ROZPOCET | 0 | 0 | 0 | 0 | 0 | 1 | 0 | 4 | 2
| Online PSC |  | https://podminky.urs.cz/item/CS_URS_2021_02/122251101 | [14 empty] | Online PSC | 2
| VV |  | pro petanque | [14 empty] | VV | 2 | 1 | True | 0 | ROZPOCET
| VV |  | (12,50+0,20)*(3,50+0,20*2)*(0,10+0,15+0,05) |  | 14.859 | [12 empty] | VV | 2 | 2 | True | 0 | ROZPOCET
| VV |  | truhlík | [14 empty] | VV | 2 | 1 | True | 0 | ROZPOCET
| VV |  | 2,50*2,50*0,50 |  | 3.125 | [12 empty] | VV | 2 | 2 | True | 0 | ROZPOCET
| VV |  | vodní plocha 1 | [14 empty] | VV | 2 | 1 | True | 0 | ROZPOCET
| VV |  | 4,95*4,95*0,50 |  | 12.251 | [12 empty] | VV | 2 | 2 | True | 0 | ROZPOCET
| VV |  | Součet |  | 30.235 | [12 empty] | VV | 2 | 4 | True | 1 | ROZPOCET
2 | K | 131251100 | Hloubení nezapažených jam a zářezů strojně s urovnáním dna do předepsaného profilu a spádu v hornině třídy těžitelnosti I skupiny 3 do 20 m3 | m3 | 32.725 |  | 0 | CS ÚRS 2021 02 |  | základní |  | 0 | 0 | 0 | 0 | 0 | 4 | K | 2 |  |  |  | ROZPOCET | 0 | 0 | 0 | 0 | 0 | 1 | 0 | 4 | 4
| Online PSC |  | https://podminky.urs.cz/item/CS_URS_2021_02/131251100 | [14 empty] | Online PSC | 2
| VV |  | pro vodní plochu | [14 empty] | VV | 2 | 1 | True | 0 | ROZPOCET
| VV |  | 4/3*3,14159*2,50^3/2 |  | 32.725 | [12 empty] | VV | 2 | 2 | True | 0 | ROZPOCET
| VV |  | Součet |  | 32.725 | [12 empty] | VV | 2 | 4 | True | 1 | ROZPOCET
3 | K | 132254101 | Hloubení zapažených rýh šířky do 800 mm strojně s urovnáním dna do předepsaného profilu a spádu v hornině třídy těžitelnosti I skupiny 3 do 20 m3 | m3 | 7.36 |  | 0 | CS ÚRS 2021 02 |  | základní |  | 0 | 0 | 0 | 0 | 0 | 4 | K | 2 |  |  |  | ROZPOCET | 0 | 0 | 0 | 0 | 0 | 1 | 0 | 4 | 6
| Online PSC |  | https://podminky.urs.cz/item/CS_URS_2021_02/132254101 | [14 empty] | Online PSC | 2
| VV |  | pro bezbarierový záhonek | [14 empty] | VV | 2 | 1 | True | 0 | ROZPOCET
| VV |  | (2,40+1,60)*2*0,40*0,95 |  | 3.04 | [12 empty] | VV | 2 | 2 | True | 0 | ROZPOCET
| VV |  | pro propoj vodní plochy1 a 2 | [14 empty] | VV | 2 | 1 | True | 0 | ROZPOCET
| VV |  | (1,00+2,00+2,00)*0,60*0,80 |  | 2.4 | [12 empty] | VV | 2 | 2 | True | 0 | ROZPOCET
| VV |  | přepad vodní plochy 2 | [14 empty] | VV | 2 | 1 | True | 0 | ROZPOCET
| VV |  | 4,00*0,60*0,80 |  | 1.92 | [12 empty] | VV | 2 | 2 | True | 0 | ROZPOCET
| VV |  | Součet |  | 7.36 | [12 empty] | VV | 2 | 4 | True | 1 | ROZPOCET
4 | K | 133211011 | Hloubení šachet při překopech inženýrských sítí ručně zapažených i nezapažených objemu do 10 m3 v hornině třídy těžitelnosti I skupiny 3 soudržných | m3 | 9.91 |  | 0 | CS ÚRS 2021 02 |  | základní |  | 0 | 0 | 0 | 0 | 0 | 4 | K | 2 |  |  |  | ROZPOCET | 0 | 0 | 0 | 0 | 0 | 1 | 0 | 4 | 8
| Online PSC |  | https://podminky.urs.cz/item/CS_URS_2021_02/133211011 | [14 empty] | Online PSC | 2
| VV |  | patky pro rám | [14 empty] | VV | 2 | 1 | True | 0 | ROZPOCET
| VV |  | (16+16)*0,40*0,40*0,85 |  | 4.352 | [12 empty] | VV | 2 | 2 | True | 0 | ROZPOCET
| VV |  | pro základ lavičky | [14 empty] | VV | 2 | 1 | True | 0 | ROZPOCET
| VV |  | 0,50*0,30*0,650*33 |  | 3.218 | [12 empty] | VV | 2 | 2 | True | 0 | ROZPOCET
| VV |  | 0,50*0,30*0,65*24 |  | 2.34 | [12 empty] | VV | 2 | 2 | True | 0 | ROZPOCET
| VV |  | Součet |  | 9.91 | [12 empty] | VV | 2 | 4 | True | 1 | ROZPOCET
5 | K | 133212011 | Hloubení šachet ručně zapažených i nezapažených v horninách třídy těžitelnosti I skupiny 3, půdorysná plocha výkopu do 4 m2 | m3 | 5.558 |  | 0 | CS ÚRS 2021 02 |  | základní |  | 0 | 0 | 0 | 0 | 0 | 4 | K | 2 |  |  |  | ROZPOCET | 0 | 0 | 0 | 0 | 0 | 1 | 0 | 4 | 10
| Online PSC |  | https://podminky.urs.cz/item/CS_URS_2021_02/133212011 | [14 empty] | Online PSC | 2
| VV |  | pro základ lavičky | [14 empty] | VV | 2 | 1 | True | 0 | ROZPOCET
| VV |  | 0,50*0,30*0,650*33 |  | 3.218 | [12 empty] | VV | 2 | 2 | True | 0 | ROZPOCET
| VV |  | 0,50*0,30*0,65*24 |  | 2.34 | [12 empty] | VV | 2 | 2 | True | 0 | ROZPOCET
| VV |  | Součet |  | 5.558 | [12 empty] | VV | 2 | 4 | True | 1 | ROZPOCET
6 | K | 162351103 | Vodorovné přemístění výkopku nebo sypaniny po suchu na obvyklém dopravním prostředku, bez naložení výkopku, avšak se složením bez rozhrnutí z horniny třídy těžitelnosti I skupiny 1 až 3 na vzdálenost přes 50 do 500 m | m3 | 1.544 |  | 0 | CS ÚRS 2021 02 |  | základní |  | 0 | 0 | 0 | 0 | 0 | 4 | K | 2 |  |  |  | ROZPOCET | 0 | 0 | 0 | 0 | 0 | 1 | 0 | 4 | 12
| Online PSC |  | https://podminky.urs.cz/item/CS_URS_2021_02/162351103 | [14 empty] | Online PSC | 2
| VV |  | bezbarierový záhonek | [14 empty] | VV | 2 | 1 | True | 0 | ROZPOCET
| VV |  | 2,10*2,10*0,35 |  | 1.544 | [12 empty] | VV | 2 | 2 | True | 0 | ROZPOCET
| VV |  | Součet |  | 1.544 | [12 empty] | VV | 2 | 4 | True | 1 | ROZPOCET
7 | M | 10364101 | zemina pro terénní úpravy - ornice | t | 2.779 |  | 0 | CS ÚRS 2021 02 |  | základní |  | 0 | 1 | 2.779 | 0 | 0 | 8 | M | 2 |  |  |  | ROZPOCET | 0 | 0 | 0 | 0 | 0 | 1 | 0 | 4 | 14
| Online PSC |  | https://podminky.urs.cz/item/CS_URS_2021_02/10364101 | [14 empty] | Online PSC | 2
| VV |  | spc | [14 empty] | VV | 2 | 1 | True | 0 | ROZPOCET
| VV |  | 1,544*1,8 |  | 2.779 | [12 empty] | VV | 2 | 2 | True | 0 | ROZPOCET
| VV |  | Součet |  | 2.779 | [12 empty] | VV | 2 | 4 | True | 1 | ROZPOCET
8 | K | 162751117 | Vodorovné přemístění výkopku nebo sypaniny po suchu na obvyklém dopravním prostředku, bez naložení výkopku, avšak se složením bez rozhrnutí z horniny třídy těžitelnosti I skupiny 1 až 3 na vzdálenost přes 9 000 do 10 000 m | m3 | 85.788 |  | 0 | CS ÚRS 2021 02 |  | základní |  | 0 | 0 | 0 | 0 | 0 | 4 | K | 2 |  |  |  | ROZPOCET | 0 | 0 | 0 | 0 | 0 | 1 | 0 | 4 | 16
| Online PSC |  | https://podminky.urs.cz/item/CS_URS_2021_02/162751117 | [14 empty] | Online PSC | 2
| VV |  | odvozy | [14 empty] | VV | 2 | 1 | True | 0 | ROZPOCET
| VV |  | 30,235+32,725+7,36+9,91+5,558 |  | 85.788 | [12 empty] | VV | 2 | 2 | True | 0 | ROZPOCET
| VV |  | Součet |  | 85.788 | [12 empty] | VV | 2 | 4 | True | 1 | ROZPOCET
9 | K | 167151101 | Nakládání, skládání a překládání neulehlého výkopku nebo sypaniny strojně nakládání, množství do 100 m3, z horniny třídy těžitelnosti I, skupiny 1 až 3 | m3 | 1.544 |  | 0 | CS ÚRS 2021 02 |  | základní |  | 0 | 0 | 0 | 0 | 0 | 4 | K | 2 |  |  |  | ROZPOCET | 0 | 0 | 0 | 0 | 0 | 1 | 0 | 4 | 18
| Online PSC |  | https://podminky.urs.cz/item/CS_URS_2021_02/167151101 | [14 empty] | Online PSC | 2
| VV |  | bezbarierový záhonek | [14 empty] | VV | 2 | 1 | True | 0 | ROZPOCET
| VV |  | 2,10*2,10*0,35 |  | 1.544 | [12 empty] | VV | 2 | 2 | True | 0 | ROZPOCET
| VV |  | Součet |  | 1.544 | [12 empty] | VV | 2 | 4 | True | 1 | ROZPOCET
10 | K | 171151101 | Hutnění boků násypů z hornin soudržných a sypkých pro jakýkoliv sklon, délku a míru zhutnění svahu | m2 | 39.27 |  | 0 | CS ÚRS 2021 02 |  | základní |  | 0 | 0 | 0 | 0 | 0 | 4 | K | 2 |  |  |  | ROZPOCET | 0 | 0 | 0 | 0 | 0 | 1 | 0 | 4 | 20
| Online PSC |  | https://podminky.urs.cz/item/CS_URS_2021_02/171151101 | [14 empty] | Online PSC | 2
| VV |  | pro vodní nádrž | [14 empty] | VV | 2 | 1 | True | 0 | ROZPOCET
| VV |  | 4*3,14159*2,50*2,50/2 |  | 39.27 | [12 empty] | VV | 2 | 2 | True | 0 | ROZPOCET
| VV |  | Součet |  | 39.27 | [12 empty] | VV | 2 | 4 | True | 1 | ROZPOCET
11 | K | 171151111 | Uložení sypanin do násypů strojně s rozprostřením sypaniny ve vrstvách a s hrubým urovnáním zhutněných z hornin nesoudržných sypkých | m3 | 5.152 |  | 0 | CS ÚRS 2021 02 |  | základní |  | 0 | 0 | 0 | 0 | 0 | 4 | K | 2 |  |  |  | ROZPOCET | 0 | 0 | 0 | 0 | 0 | 1 | 0 | 4 | 22
| Online PSC |  | https://podminky.urs.cz/item/CS_URS_2021_02/171151111 | [14 empty] | Online PSC | 2
| VV |  | pro vodní nádrž 2 | [14 empty] | VV | 2 | 1 | True | 0 | ROZPOCET
| VV |  | 4*3,14159*2,50*2,50/2*0,10 |  | 3.927 | [12 empty] | VV | 2 | 2 | True | 0 | ROZPOCET
| VV |  | vodní plocha 1 | [14 empty] | VV | 2 | 1 | True | 0 | ROZPOCET
| VV |  | 4,95*4,95*0,05 |  | 1.225 | [12 empty] | VV | 2 | 2 | True | 0 | ROZPOCET
| VV |  | Součet |  | 5.152 | [12 empty] | VV | 2 | 4 | True | 1 | ROZPOCET
12 | K | 171201221 | Poplatek za uložení stavebního odpadu na skládce (skládkovné) zeminy a kamení zatříděného do Katalogu odpadů pod kódem 17 05 04 | t | 154.418 |  | 0 | CS ÚRS 2021 02 |  | základní |  | 0 | 0 | 0 | 0 | 0 | 4 | K | 2 |  |  |  | ROZPOCET | 0 | 0 | 0 | 0 | 0 | 1 | 0 | 4 | 24
| Online PSC |  | https://podminky.urs.cz/item/CS_URS_2021_02/171201221 | [14 empty] | Online PSC | 2
| VV |  | 85,788*1,8 "Přepočtené koeficientem množství |  | 154.418 | [12 empty] | VV | 2 | 2 | True | 0 | ROZPOCET
| VV |  | Součet |  | 154.418 | [12 empty] | VV | 2 | 4 | True | 1 | ROZPOCET
13 | K | 171251201 | Uložení sypaniny na skládky nebo meziskládky bez hutnění s upravením uložené sypaniny do předepsaného tvaru | m3 | 85.788 |  | 0 | CS ÚRS 2021 02 |  | základní |  | 0 | 0 | 0 | 0 | 0 | 4 | K | 2 |  |  |  | ROZPOCET | 0 | 0 | 0 | 0 | 0 | 1 | 0 | 4 | 26
| Online PSC |  | https://podminky.urs.cz/item/CS_URS_2021_02/171251201 | [14 empty] | Online PSC | 2
14 | K | 175111101 | Obsypání potrubí ručně sypaninou z vhodných hornin třídy těžitelnosti I a II, skupiny 1 až 4 nebo materiálem připraveným podél výkopu ve vzdálenosti do 3 m od jeho kraje pro jakoukoliv hloubku výkopu a míru zhutnění bez prohození sypaniny | m3 | 8.932 |  | 0 | CS ÚRS 2021 02 |  | základní |  | 0 | 0 | 0 | 0 | 0 | 4 | K | 2 |  |  |  | ROZPOCET | 0 | 0 | 0 | 0 | 0 | 1 | 0 | 4 | 28
| Online PSC |  | https://podminky.urs.cz/item/CS_URS_2021_02/175111101 | [14 empty] | Online PSC | 2
| VV |  | pro vodní nádrž 2 | [14 empty] | VV | 2 | 1 | True | 0 | ROZPOCET
| VV |  | 4*3,14159*2,50*2,50/2*0,10 |  | 3.927 | [12 empty] | VV | 2 | 2 | True | 0 | ROZPOCET
| VV |  | vodní plocha 1 | [14 empty] | VV | 2 | 1 | True | 0 | ROZPOCET
| VV |  | 4,95*4,95*0,05 |  | 1.225 | [12 empty] | VV | 2 | 2 | True | 0 | ROZPOCET
| VV |  | pro propoj vodní plochy1 a 2 | [14 empty] | VV | 2 | 1 | True | 0 | ROZPOCET
| VV |  | (1,00+2,00+2,00)*0,60*0,70 |  | 2.1 | [12 empty] | VV | 2 | 2 | True | 0 | ROZPOCET
| VV |  | přepad vodní plochy 2 | [14 empty] | VV | 2 | 1 | True | 0 | ROZPOCET
| VV |  | 4,00*0,60*0,70 |  | 1.68 | [12 empty] | VV | 2 | 2 | True | 0 | ROZPOCET
| VV |  | Součet |  | 8.932 | [12 empty] | VV | 2 | 4 | True | 1 | ROZPOCET
15 | M | 58333625 | kamenivo těžené hrubé frakce 4/8 | t | 7.56 |  | 0 | CS ÚRS 2021 02 |  | základní |  | 0 | 1 | 7.56 | 0 | 0 | 8 | M | 2 |  |  |  | ROZPOCET | 0 | 0 | 0 | 0 | 0 | 1 | 0 | 4 | 30
| Online PSC |  | https://podminky.urs.cz/item/CS_URS_2021_02/58333625 | [14 empty] | Online PSC | 2
| VV |  | spc | [14 empty] | VV | 2 | 1 | True | 0 | ROZPOCET
| VV |  | pro propoj vodní plochy1 a 2 | [14 empty] | VV | 2 | 1 | True | 0 | ROZPOCET
| VV |  | (1,00+2,00+2,00)*0,60*0,70*2,00 |  | 4.2 | [12 empty] | VV | 2 | 2 | True | 0 | ROZPOCET
| VV |  | přepad vodní plochy 2 | [14 empty] | VV | 2 | 1 | True | 0 | ROZPOCET
| VV |  | 4,00*0,60*0,70*2,00 |  | 3.36 | [12 empty] | VV | 2 | 2 | True | 0 | ROZPOCET
| VV |  | Součet |  | 7.56 | [12 empty] | VV | 2 | 4 | True | 1 | ROZPOCET
16 | K | 175111109 | Obsypání potrubí ručně sypaninou z vhodných hornin třídy těžitelnosti I a II, skupiny 1 až 4 nebo materiálem připraveným podél výkopu ve vzdálenosti do 3 m od jeho kraje pro jakoukoliv hloubku výkopu a míru zhutnění Příplatek k ceně za prohození sypaniny | m3 | 5.152 |  | 0 | CS ÚRS 2021 02 |  | základní |  | 0 | 0 | 0 | 0 | 0 | 4 | K | 2 |  |  |  | ROZPOCET | 0 | 0 | 0 | 0 | 0 | 1 | 0 | 4 | 32
| Online PSC |  | https://podminky.urs.cz/item/CS_URS_2021_02/175111109 | [14 empty] | Online PSC | 2
17 | K | 175253102 | Přísyp těsnící folie nebo geotextilie na objektech vodních staveb z vhodného materiálu, bez zhutnění ve svahu sklonu přes 1 : 5 | m3 | 3.927 |  | 0 | CS ÚRS 2021 02 |  | základní |  | 0 | 0 | 0 | 0 | 0 | 4 | K | 2 |  |  |  | ROZPOCET | 0 | 0 | 0 | 0 | 0 | 1 | 0 | 4 | 34
| Online PSC |  | https://podminky.urs.cz/item/CS_URS_2021_02/175253102 | [14 empty] | Online PSC | 2
| VV |  | pro vodní nádrž | [14 empty] | VV | 2 | 1 | True | 0 | ROZPOCET
| VV |  | 4*3,14159*2,50*2,50/2*0,10 |  | 3.927 | [12 empty] | VV | 2 | 2 | True | 0 | ROZPOCET
| VV |  | Součet |  | 3.927 | [12 empty] | VV | 2 | 4 | True | 1 | ROZPOCET
18 | K | 181351006 | Rozprostření a urovnání ornice v rovině nebo ve svahu sklonu do 1:5 strojně při souvislé ploše do 100 m2, tl. vrstvy přes 300 do 400 mm | m2 | 4.41 |  | 0 | CS ÚRS 2021 02 |  | základní |  | 0 | 0 | 0 | 0 | 0 | 4 | K | 2 |  |  |  | ROZPOCET | 0 | 0 | 0 | 0 | 0 | 1 | 0 | 4 | 36
| Online PSC |  | https://podminky.urs.cz/item/CS_URS_2021_02/181351006 | [14 empty] | Online PSC | 2
| VV |  | bezbarierový záhonek | [14 empty] | VV | 2 | 1 | True | 0 | ROZPOCET
| VV |  | 2,10*2,10 |  | 4.41 | [12 empty] | VV | 2 | 2 | True | 0 | ROZPOCET
| VV |  | Součet |  | 4.41 | [12 empty] | VV | 2 | 4 | True | 1 | ROZPOCET
19 | K | 181951112 | Úprava pláně vyrovnáním výškových rozdílů strojně v hornině třídy těžitelnosti I, skupiny 1 až 3 se zhutněním | m2 | 49.53 |  | 0 | CS ÚRS 2021 02 |  | základní |  | 0 | 0 | 0 | 0 | 0 | 4 | K | 2 |  |  |  | ROZPOCET | 0 | 0 | 0 | 0 | 0 | 1 | 0 | 4 | 38
| Online PSC |  | https://podminky.urs.cz/item/CS_URS_2021_02/181951112 | [14 empty] | Online PSC | 2
| VV |  | pro petanque | [14 empty] | VV | 2 | 1 | True | 0 | ROZPOCET
| VV |  | (12,50+0,20)*(3,50+0,20*2) |  | 49.53 | [12 empty] | VV | 2 | 2 | True | 0 | ROZPOCET
| VV |  | Součet |  | 49.53 | [12 empty] | VV | 2 | 4 | True | 1 | ROZPOCET
| D | 2 | Zakládání |  |  |  | 0 |  |  |  |  | 0 |  | 33.3541 |  | 0 | 1 | D | 1 |  |  |  | ROZPOCET | [6 empty] | 0
20 | K | 271572211 | Podsyp pod základové konstrukce se zhutněním a urovnáním povrchu ze štěrkopísku netříděného | m3 | 2.531 |  | 0 | CS ÚRS 2021 02 |  | základní |  | 0 | 1.98 | 5.0114 | 0 | 0 | 4 | K | 2 |  |  |  | ROZPOCET | 0 | 0 | 0 | 0 | 0 | 1 | 0 | 4 | 40
| Online PSC |  | https://podminky.urs.cz/item/CS_URS_2021_02/271572211 | [14 empty] | Online PSC | 2
| VV |  | pro základ lavičky | [14 empty] | VV | 2 | 1 | True | 0 | ROZPOCET
| VV |  | 0,50*0,30*0,150*(33+24) |  | 1.283 | [12 empty] | VV | 2 | 2 | True | 0 | ROZPOCET
| VV |  | pro bezbarierový záhonek | [14 empty] | VV | 2 | 1 | True | 0 | ROZPOCET
| VV |  | (2,40+1,60)*2*0,40*0,15 |  | 0.48 | [12 empty] | VV | 2 | 2 | True | 0 | ROZPOCET
| VV |  | patky pro rám | [14 empty] | VV | 2 | 1 | True | 0 | ROZPOCET
| VV |  | (16+16)*0,40*0,40*0,15 |  | 0.768 | [12 empty] | VV | 2 | 2 | True | 0 | ROZPOCET
| VV |  | Součet |  | 2.531 | [12 empty] | VV | 2 | 4 | True | 1 | ROZPOCET
21 | K | 279113132 | Základové zdi z tvárnic ztraceného bednění včetně výplně z betonu bez zvláštních nároků na vliv prostředí třídy C 16/20, tloušťky zdiva přes 150 do 200 mm | m2 | 6 |  | 0 | CS ÚRS 2021 02 |  | základní |  | 0 | 0.42832 | 2.5699 | 0 | 0 | 4 | K | 2 |  |  |  | ROZPOCET | 0 | 0 | 0 | 0 | 0 | 1 | 0 | 4 | 42
| Online PSC |  | https://podminky.urs.cz/item/CS_URS_2021_02/279113132 | [14 empty] | Online PSC | 2
| VV |  | pro bezbarierový záhonek | [14 empty] | VV | 2 | 1 | True | 0 | ROZPOCET
| VV |  | (2,40+1,60)*2*0,75 |  | 6 | [12 empty] | VV | 2 | 2 | True | 0 | ROZPOCET
| VV |  | Součet |  | 6 | [12 empty] | VV | 2 | 4 | True | 1 | ROZPOCET
22 | K | 279113134 | Základové zdi z tvárnic ztraceného bednění včetně výplně z betonu bez zvláštních nároků na vliv prostředí třídy C 16/20, tloušťky zdiva přes 250 do 300 mm | m2 | 14.25 |  | 0 | CS ÚRS 2021 02 |  | základní |  | 0 | 0.67489 | 9.6172 | 0 | 0 | 4 | K | 2 |  |  |  | ROZPOCET | 0 | 0 | 0 | 0 | 0 | 1 | 0 | 4 | 44
| Online PSC |  | https://podminky.urs.cz/item/CS_URS_2021_02/279113134 | [14 empty] | Online PSC | 2
| VV |  | základ pod lavičku | [14 empty] | VV | 2 | 1 | True | 0 | ROZPOCET
| VV |  | 0,50*0,50*(33+24) |  | 14.25 | [12 empty] | VV | 2 | 2 | True | 0 | ROZPOCET
| VV |  | Součet |  | 14.25 | [12 empty] | VV | 2 | 4 | True | 1 | ROZPOCET
23 | K | 279113135 | Základové zdi z tvárnic ztraceného bednění včetně výplně z betonu bez zvláštních nároků na vliv prostředí třídy C 16/20, tloušťky zdiva přes 300 do 400 mm | m2 | 15.6 |  | 0 | CS ÚRS 2021 02 |  | základní |  | 0 | 0.9565 | 14.9214 | 0 | 0 | 4 | K | 2 |  |  |  | ROZPOCET | 0 | 0 | 0 | 0 | 0 | 1 | 0 | 4 | 46
| Online PSC |  | https://podminky.urs.cz/item/CS_URS_2021_02/279113135 | [14 empty] | Online PSC | 2
| VV |  | pro bezbarierový záhonek | [14 empty] | VV | 2 | 1 | True | 0 | ROZPOCET
| VV |  | (2,40+1,60)*2*0,75 |  | 6 | [12 empty] | VV | 2 | 2 | True | 0 | ROZPOCET
| VV |  | patky | [14 empty] | VV | 2 | 1 | True | 0 | ROZPOCET
| VV |  | 0,40*0,75*(16+16) |  | 9.6 | [12 empty] | VV | 2 | 2 | True | 0 | ROZPOCET
| VV |  | Součet |  | 15.6 | [12 empty] | VV | 2 | 4 | True | 1 | ROZPOCET
24 | K | 279361821 | Výztuž základových zdí nosných svislých nebo odkloněných od svislice, rovinných nebo oblých, deskových nebo žebrových, včetně výztuže jejich žeber z betonářské oceli 10 505 (R) nebo BSt 500 | t | 1.165 |  | 0 | CS ÚRS 2021 02 |  | základní |  | 0 | 1.0594 | 1.2342 | 0 | 0 | 4 | K | 2 |  |  |  | ROZPOCET | 0 | 0 | 0 | 0 | 0 | 1 | 0 | 4 | 48
| Online PSC |  | https://podminky.urs.cz/item/CS_URS_2021_02/279361821 | [14 empty] | Online PSC | 2
| VV |  | základ pod lavičku | [14 empty] | VV | 2 | 1 | True | 0 | ROZPOCET
| VV |  | 0,50*0,50*(33+24)*0,50*0,08 |  | 0.57 | [12 empty] | VV | 2 | 2 | True | 0 | ROZPOCET
| VV |  | pro bezbarierový záhonek | [14 empty] | VV | 2 | 1 | True | 0 | ROZPOCET
| VV |  | (2,40+1,60)*2*0,75*(0,40+0,20)*0,08 |  | 0.288 | [12 empty] | VV | 2 | 2 | True | 0 | ROZPOCET
| VV |  | patky | [14 empty] | VV | 2 | 1 | True | 0 | ROZPOCET
| VV |  | 0,40*0,75*(16+16)*0,40*0,08 |  | 0.307 | [12 empty] | VV | 2 | 2 | True | 0 | ROZPOCET
| VV |  | Součet |  | 1.165 | [12 empty] | VV | 2 | 4 | True | 1 | ROZPOCET
| D | 4 | Vodorovné konstrukce |  |  |  | 0 |  |  |  |  | 0 |  | 51.3728 |  | 0 | 1 | D | 1 |  |  |  | ROZPOCET | [6 empty] | 0
25 | K | 411 - 1 | dubový dřevěný rám - ukončení okrasné plochy - kompletní provedení | m | 50.4 |  | 0 |  |  | základní |  | 0 | 0 | 0 | 0 | 0 | 4 | K | 2 |  |  |  | ROZPOCET | 0 | 0 | 0 | 0 | 0 | 1 | 0 | 4 | 50
| VV |  | dodávka materiálu, výroba a montáž včetně kotvení a povrchové úpravy | [14 empty] | VV | 2 | 1 | True | 0 | ROZPOCET
| VV |  | v ceně - obvodová dřevěné konstrukce 150 / 250 mm - 2 x | [14 empty] | VV | 2 | 1 | True | 0 | ROZPOCET
| VV |  | výplňový hranolek 50 / 50 mm | [14 empty] | VV | 2 | 1 | True | 0 | ROZPOCET
| VV |  | zahrádka | [14 empty] | VV | 2 | 1 | True | 0 | ROZPOCET
| VV |  | (2,20+2,20)*2 |  | 8.8 | [12 empty] | VV | 2 | 2 | True | 0 | ROZPOCET
| VV |  | rámy vodní plochy | [14 empty] | VV | 2 | 1 | True | 0 | ROZPOCET
| VV |  | 4,95*4*2+2,00 |  | 41.6 | [12 empty] | VV | 2 | 2 | True | 0 | ROZPOCET
| VV |  | Součet |  | 50.4 | [12 empty] | VV | 2 | 4 | True | 1 | ROZPOCET
26 | K | 411 - 2 | dubový květináč - kompletní provedení | ks | 2 |  | 0 |  |  | základní |  | 0 | 0 | 0 | 0 | 0 | 4 | K | 2 |  |  |  | ROZPOCET | 0 | 0 | 0 | 0 | 0 | 1 | 0 | 4 | 52
| VV |  | dodávka materiálu, výroba a montáž včetně kotvení a povrchové úpravy | [14 empty] | VV | 2 | 1 | True | 0 | ROZPOCET
| VV |  | 2 |  | 2 | [12 empty] | VV | 2 | 2 | True | 0 | ROZPOCET
| VV |  | Součet |  | 2 | [12 empty] | VV | 2 | 4 | True | 1 | ROZPOCET
27 | K | 451573111 | Lože pod potrubí, stoky a drobné objekty v otevřeném výkopu z písku a štěrkopísku do 63 mm | m3 | 0.54 |  | 0 | CS ÚRS 2021 02 |  | základní |  | 0 | 1.8908 | 1.021 | 0 | 0 | 4 | K | 2 |  |  |  | ROZPOCET | 0 | 0 | 0 | 0 | 0 | 1 | 0 | 4 | 54
| Online PSC |  | https://podminky.urs.cz/item/CS_URS_2021_02/451573111 | [14 empty] | Online PSC | 2
| VV |  | pro propoj vodní plochy1 a 2 | [14 empty] | VV | 2 | 1 | True | 0 | ROZPOCET
| VV |  | (1,00+2,00+2,00)*0,60*0,10 |  | 0.3 | [12 empty] | VV | 2 | 2 | True | 0 | ROZPOCET
| VV |  | přepad vodní plochy 2 | [14 empty] | VV | 2 | 1 | True | 0 | ROZPOCET
| VV |  | 4,00*0,60*0,10 |  | 0.24 | [12 empty] | VV | 2 | 2 | True | 0 | ROZPOCET
| VV |  | Součet |  | 0.54 | [12 empty] | VV | 2 | 4 | True | 1 | ROZPOCET
28 | K | 457971121 | Zřízení vrstvy z geotextilie s přesahem bez připevnění k podkladu, s potřebným dočasným zatěžováním včetně zakotvení okraje o sklonu přes 10° do 35°, šířky geotextilie do 3 m | m2 | 75.653 |  | 0 | CS ÚRS 2021 02 |  | základní |  | 0 | 0.00028 | 0.021183 | 0 | 0 | 4 | K | 2 |  |  |  | ROZPOCET | 0 | 0 | 0 | 0 | 0 | 1 | 0 | 4 | 56
| Online PSC |  | https://podminky.urs.cz/item/CS_URS_2021_02/457971121 | [14 empty] | Online PSC | 2
| VV |  | pro vodní nádrž 2 | [14 empty] | VV | 2 | 1 | True | 0 | ROZPOCET
| VV |  | 4*3,14159*2,50*2,50/2+4,95*4*0,30 |  | 45.21 | [12 empty] | VV | 2 | 2 | True | 0 | ROZPOCET
| VV |  | vodní plocha 1 | [14 empty] | VV | 2 | 1 | True | 0 | ROZPOCET
| VV |  | 4,95*4,95+4,95*4*0,30 |  | 30.443 | [12 empty] | VV | 2 | 2 | True | 0 | ROZPOCET
| VV |  | Součet |  | 75.653 | [12 empty] | VV | 2 | 4 | True | 1 | ROZPOCET
29 | M | 69311175 | geotextilie PP s ÚV stabilizací 500g/m2 | m2 | 90.784 |  | 0 | CS ÚRS 2021 02 |  | základní |  | 0 | 0.0005 | 0.045392 | 0 | 0 | 8 | M | 2 |  |  |  | ROZPOCET | 0 | 0 | 0 | 0 | 0 | 1 | 0 | 4 | 58
| Online PSC |  | https://podminky.urs.cz/item/CS_URS_2021_02/69311175 | [14 empty] | Online PSC | 2
| VV |  | 75,653*1,2 "Přepočtené koeficientem množství |  | 90.784 | [12 empty] | VV | 2 | 2 | True | 0 | ROZPOCET
| VV |  | Součet |  | 90.784 | [12 empty] | VV | 2 | 4 | True | 1 | ROZPOCET
30 | K | 463212121 | Rovnanina z lomového kamene upraveného, tříděného jakékoliv tloušťky rovnaniny s vyplněním spár a dutin těženým kamenivem | m3 | 18 |  | 0 | CS ÚRS 2021 02 |  | základní |  | 0 | 2.4143 | 43.4574 | 0 | 0 | 4 | K | 2 |  |  |  | ROZPOCET | 0 | 0 | 0 | 0 | 0 | 1 | 0 | 4 | 60
| Online PSC |  | https://podminky.urs.cz/item/CS_URS_2021_02/463212121 | [14 empty] | Online PSC | 2
| VV |  | rovnatina u vodní plochy 1 - odhad | [14 empty] | VV | 2 | 1 | True | 0 | ROZPOCET
| VV |  | 9,00*4,00*0,50 |  | 18 | [12 empty] | VV | 2 | 2 | True | 0 | ROZPOCET
| VV |  | Součet |  | 18 | [12 empty] | VV | 2 | 4 | True | 1 | ROZPOCET
31 | K | 464531111 | Pohoz dna nebo svahů jakékoliv tloušťky z hrubého drceného kameniva, z terénu, frakce 32 - 63 mm | m3 | 3.161 |  | 0 | CS ÚRS 2021 02 |  | základní |  | 0 | 2.16 | 6.8278 | 0 | 0 | 4 | K | 2 |  |  |  | ROZPOCET | 0 | 0 | 0 | 0 | 0 | 1 | 0 | 4 | 62
| Online PSC |  | https://podminky.urs.cz/item/CS_URS_2021_02/464531111 | [14 empty] | Online PSC | 2
| VV |  | dvo vodní nádrže 1 | [14 empty] | VV | 2 | 1 | True | 0 | ROZPOCET
| VV |  | 4,25*4,25*0,175 |  | 3.161 | [12 empty] | VV | 2 | 2 | True | 0 | ROZPOCET
| VV |  | Součet |  | 3.161 | [12 empty] | VV | 2 | 4 | True | 1 | ROZPOCET
| D | 5 | Komunikace pozemní |  |  |  | 0 |  |  |  |  | 0 |  | 26.8026 |  | 0 | 1 | D | 1 |  |  |  | ROZPOCET | [6 empty] | 0
32 | K | 564730111.1 | Podklad nebo kryt z kameniva hrubého drceného vel. 0-32 mm s rozprostřením a zhutněním, po zhutnění tl. 100 mm | m2 | 49.53 |  | 0 |  |  | základní |  | 0 | 0 | 0 | 0 | 0 | 4 | K | 2 |  |  |  | ROZPOCET | 0 | 0 | 0 | 0 | 0 | 1 | 0 | 4 | 64
| VV |  | plocha | [14 empty] | VV | 2 | 1 | True | 0 | ROZPOCET
| VV |  | (12,50+0,20)*(3,50+0,20*2) |  | 49.53 | [12 empty] | VV | 2 | 2 | True | 0 | ROZPOCET
| VV |  | Součet |  | 49.53 | [12 empty] | VV | 2 | 4 | True | 1 | ROZPOCET
33 | K | 564731111 | Podklad nebo kryt z kameniva hrubého drceného vel. 32-63 mm s rozprostřením a zhutněním, po zhutnění tl. 100 mm | m2 | 24.503 |  | 0 | CS ÚRS 2021 02 |  | základní |  | 0 | 0.197 | 4.8271 | 0 | 0 | 4 | K | 2 |  |  |  | ROZPOCET | 0 | 0 | 0 | 0 | 0 | 1 | 0 | 4 | 66
| Online PSC |  | https://podminky.urs.cz/item/CS_URS_2021_02/564731111 | [14 empty] | Online PSC | 2
| VV |  | vodní plocha 1 | [14 empty] | VV | 2 | 1 | True | 0 | ROZPOCET
| VV |  | 4,95*4,95 |  | 24.503 | [12 empty] | VV | 2 | 2 | True | 0 | ROZPOCET
| VV |  | Součet |  | 24.503 | [12 empty] | VV | 2 | 4 | True | 1 | ROZPOCET
34 | K | 564751111 | Podklad nebo kryt z kameniva hrubého drceného vel. 32-63 mm s rozprostřením a zhutněním, po zhutnění tl. 150 mm | m2 | 4.41 |  | 0 | CS ÚRS 2021 02 |  | základní |  | 0 | 0.2916 | 1.286 | 0 | 0 | 4 | K | 2 |  |  |  | ROZPOCET | 0 | 0 | 0 | 0 | 0 | 1 | 0 | 4 | 68
| Online PSC |  | https://podminky.urs.cz/item/CS_URS_2021_02/564751111 | [14 empty] | Online PSC | 2
| VV |  | bezbarierový záhonek | [14 empty] | VV | 2 | 1 | True | 0 | ROZPOCET
| VV |  | 2,10*2,10 |  | 4.41 | [12 empty] | VV | 2 | 2 | True | 0 | ROZPOCET
| VV |  | Součet |  | 4.41 | [12 empty] | VV | 2 | 4 | True | 1 | ROZPOCET
35 | K | 564761111 | Podklad nebo kryt z kameniva hrubého drceného vel. 32-63 mm s rozprostřením a zhutněním, po zhutnění tl. 200 mm | m2 | 49.53 |  | 0 | CS ÚRS 2021 02 |  | základní |  | 0 | 0.387 | 19.1681 | 0 | 0 | 4 | K | 2 |  |  |  | ROZPOCET | 0 | 0 | 0 | 0 | 0 | 1 | 0 | 4 | 70
| Online PSC |  | https://podminky.urs.cz/item/CS_URS_2021_02/564761111 | [14 empty] | Online PSC | 2
| VV |  | plochy | [14 empty] | VV | 2 | 1 | True | 0 | ROZPOCET
| VV |  | (12,50+0,20)*(3,50+0,20*2) |  | 49.53 | [12 empty] | VV | 2 | 2 | True | 0 | ROZPOCET
| VV |  | Součet |  | 49.53 | [12 empty] | VV | 2 | 4 | True | 1 | ROZPOCET
36 | K | 564851111 | Podklad ze štěrkodrti ŠD s rozprostřením a zhutněním, po zhutnění tl. 150 mm | m2 | 4.41 |  | 0 | CS ÚRS 2021 02 |  | základní |  | 0 | 0.345 | 1.5214 | 0 | 0 | 4 | K | 2 |  |  |  | ROZPOCET | 0 | 0 | 0 | 0 | 0 | 1 | 0 | 4 | 72
| Online PSC |  | https://podminky.urs.cz/item/CS_URS_2021_02/564851111 | [14 empty] | Online PSC | 2
| VV |  | bezbarierový záhonek | [14 empty] | VV | 2 | 1 | True | 0 | ROZPOCET
| VV |  | 2,10*2,10 |  | 4.41 | [12 empty] | VV | 2 | 2 | True | 0 | ROZPOCET
| VV |  | Součet |  | 4.41 | [12 empty] | VV | 2 | 4 | True | 1 | ROZPOCET
37 | K | 5649115.x2 | mlatová hutněná vrstva tl 40 mm | m2 | 49.53 |  | 0 |  |  | základní |  | 0 | 0 | 0 | 0 | 0 | 4 | K | 2 |  |  |  | ROZPOCET | 0 | 0 | 0 | 0 | 0 | 1 | 0 | 4 | 74
| VV |  | mlatové plochy | [14 empty] | VV | 2 | 1 | True | 0 | ROZPOCET
| VV |  | (12,50+0,20)*(3,50+0,20*2) |  | 49.53 | [12 empty] | VV | 2 | 2 | True | 0 | ROZPOCET
| VV |  | Součet |  | 49.53 | [12 empty] | VV | 2 | 4 | True | 1 | ROZPOCET
| D | 6 | Úpravy povrchů, podlahy a osazování výplní |  |  |  | 0 |  |  |  |  | 0 |  | 1.4826 |  | 0 | 1 | D | 1 |  |  |  | ROZPOCET | [6 empty] | 0
38 | K | 632450124 | Potěr cementový vyrovnávací ze suchých směsí v pásu o průměrné (střední) tl. přes 40 do 50 mm | m2 | 14.12 |  | 0 | CS ÚRS 2021 02 |  | základní |  | 0 | 0.105 | 1.4826 | 0 | 0 | 4 | K | 2 |  |  |  | ROZPOCET | 0 | 0 | 0 | 0 | 0 | 1 | 0 | 4 | 76
| Online PSC |  | https://podminky.urs.cz/item/CS_URS_2021_02/632450124 | [14 empty] | Online PSC | 2
| VV |  | pod patky lavičky | [14 empty] | VV | 2 | 1 | True | 0 | ROZPOCET
| VV |  | 0,50*0,30*4*11 |  | 6.6 | [12 empty] | VV | 2 | 2 | True | 0 | ROZPOCET
| VV |  | pro bezbarierový záhonek | [14 empty] | VV | 2 | 1 | True | 0 | ROZPOCET
| VV |  | (2,40+1,60)*2*0,40 |  | 3.2 | [12 empty] | VV | 2 | 2 | True | 0 | ROZPOCET
| VV |  | patky pro rám | [14 empty] | VV | 2 | 1 | True | 0 | ROZPOCET
| VV |  | (16+11)*0,40*0,40 |  | 4.32 | [12 empty] | VV | 2 | 2 | True | 0 | ROZPOCET
| VV |  | Součet |  | 14.12 | [12 empty] | VV | 2 | 4 | True | 1 | ROZPOCET
| D | 8 | Trubní vedení |  |  |  | 0 |  |  |  |  | 0 |  | 0.012538 |  | 0 | 1 | D | 1 |  |  |  | ROZPOCET | [6 empty] | 0
39 | K | 87 - 1 | propojení přepadu do retenční nádrže | kpl | 1 |  | 0 |  |  | základní |  | 0 | 0 | 0 | 0 | 0 | 4 | K | 2 |  |  |  | ROZPOCET | 0 | 0 | 0 | 0 | 0 | 1 | 0 | 4 | 78
40 | K | 871265211 | Kanalizační potrubí z tvrdého PVC v otevřeném výkopu ve sklonu do 20 %, hladkého plnostěnného jednovrstvého, tuhost třídy SN 4 DN 110 | m | 9 |  | 0 | CS ÚRS 2021 02 |  | základní |  | 0 | 0.00131 | 0.01179 | 0 | 0 | 4 | K | 2 |  |  |  | ROZPOCET | 0 | 0 | 0 | 0 | 0 | 1 | 0 | 4 | 80
| Online PSC |  | https://podminky.urs.cz/item/CS_URS_2021_02/871265211 | [14 empty] | Online PSC | 2
| VV |  | pro propoj vodní plochy1 a 2 | [14 empty] | VV | 2 | 1 | True | 0 | ROZPOCET
| VV |  | 1,00+2,00+2,00 |  | 5 | [12 empty] | VV | 2 | 2 | True | 0 | ROZPOCET
| VV |  | přepad vodní plochy 2 | [14 empty] | VV | 2 | 1 | True | 0 | ROZPOCET
| VV |  | 4,00 |  | 4 | [12 empty] | VV | 2 | 2 | True | 0 | ROZPOCET
| VV |  | Součet |  | 9 | [12 empty] | VV | 2 | 4 | True | 1 | ROZPOCET
41 | K | 877265211 | Montáž tvarovek na kanalizačním potrubí z trub z plastu z tvrdého PVC nebo z polypropylenu v otevřeném výkopu jednoosých DN 110 | kus | 2 |  | 0 | CS ÚRS 2021 02 |  | základní |  | 0 | 0 | 0 | 0 | 0 | 4 | K | 2 |  |  |  | ROZPOCET | 0 | 0 | 0 | 0 | 0 | 1 | 0 | 4 | 82
| Online PSC |  | https://podminky.urs.cz/item/CS_URS_2021_02/877265211 | [14 empty] | Online PSC | 2
42 | M | 28611353 | koleno kanalizační PVC KG 110x87° | kus | 2.2 |  | 0 | CS ÚRS 2021 02 |  | základní |  | 0 | 0.00034 | 0.000748 | 0 | 0 | 8 | M | 2 |  |  |  | ROZPOCET | 0 | 0 | 0 | 0 | 0 | 1 | 0 | 4 | 84
| Online PSC |  | https://podminky.urs.cz/item/CS_URS_2021_02/28611353 | [14 empty] | Online PSC | 2
| VV |  | spc | [14 empty] | VV | 2 | 1 | True | 0 | ROZPOCET
| VV |  | 2*1,1 |  | 2.2 | [12 empty] | VV | 2 | 2 | True | 0 | ROZPOCET
| VV |  | Součet |  | 2.2 | [12 empty] | VV | 2 | 4 | True | 1 | ROZPOCET
| D | 9 | Ostatní konstrukce a práce, bourání |  |  |  | 0 |  |  |  |  | 0 |  | 3.9421 |  | 0 | 1 | D | 1 |  |  |  | ROZPOCET | [6 empty] | 0
43 | K | 91637 - x 2 | obruba hřiště - dřevěná kulatina vč nátěru | m | 20.5 |  | 0 |  |  | základní |  | 0 | 0 | 0 | 0 | 0 | 4 | K | 2 |  |  |  | ROZPOCET | 0 | 0 | 0 | 0 | 0 | 1 | 0 | 4 | 86
| VV |  | obruba v provedení dle projektové dokumentace včetně povrchové úpravy a kotvení | [14 empty] | VV | 2 | 1 | True | 0 | ROZPOCET
| VV |  | 12,50+0,20+3,90*2 |  | 20.5 | [12 empty] | VV | 2 | 2 | True | 0 | ROZPOCET
| VV |  | Součet |  | 20.5 | [12 empty] | VV | 2 | 4 | True | 1 | ROZPOCET
44 | K | 9163711.x1 | Zahradní obrubník z plastu - dodávka a osazení vč kotvení | m | 32 |  | 0 |  |  | základní |  | 0 | 0 | 0 | 0 | 0 | 4 | K | 2 |  |  |  | ROZPOCET | 0 | 0 | 0 | 0 | 0 | 1 | 0 | 4 | 88
| VV |  | (12,50+3,50)*2 |  | 32 | [12 empty] | VV | 2 | 2 | True | 0 | ROZPOCET
| VV |  | Součet |  | 32 | [12 empty] | VV | 2 | 4 | True | 1 | ROZPOCET
45 | K | 936124112 | Montáž lavičky parkové stabilní se zabetonováním noh | kus | 11 |  | 0 | CS ÚRS 2021 02 |  | základní |  | 0 | 0.35744 | 3.9318 | 0 | 0 | 4 | K | 2 |  |  |  | ROZPOCET | 0 | 0 | 0 | 0 | 0 | 1 | 0 | 4 | 90
| Online PSC |  | https://podminky.urs.cz/item/CS_URS_2021_02/936124112 | [14 empty] | Online PSC | 2
| VV |  | lavička L 2 | [14 empty] | VV | 2 | 1 | True | 0 | ROZPOCET
| VV |  | 11 |  | 11 | [12 empty] | VV | 2 | 2 | True | 0 | ROZPOCET
| VV |  | Součet |  | 11 | [12 empty] | VV | 2 | 4 | True | 1 | ROZPOCET
46 | M | 553L 2 | lavička L 2 - kompletní provedení včetně povrchové úpravy | ks | 11 |  | 0 |  |  | základní |  | 0 | 0 | 0 | 0 | 0 | 8 | M | 2 |  |  |  | ROZPOCET | 0 | 0 | 0 | 0 | 0 | 1 | 0 | 4 | 92
| VV |  | kompletní provedení lavičky - dodávka materiálu, výroba a povrchová úprava dle projektové dokumentace | [14 empty] | VV | 2 | 1 | True | 0 | ROZPOCET
| VV |  | vč sedáků opěradel a ocelových prvků | [14 empty] | VV | 2 | 1 | True | 0 | ROZPOCET
| VV |  | 11 |  | 11 | [12 empty] | VV | 2 | 2 | True | 0 | ROZPOCET
| VV |  | Součet |  | 11 | [12 empty] | VV | 2 | 4 | True | 1 | ROZPOCET
47 | K | 936124113 | Montáž lavičky parkové stabilní přichycené kotevními šrouby | kus | 9 |  | 0 | CS ÚRS 2021 02 |  | základní |  | 0 | 0.001 | 0.009 | 0 | 0 | 4 | K | 2 |  |  |  | ROZPOCET | 0 | 0 | 0 | 0 | 0 | 1 | 0 | 4 | 94
| Online PSC |  | https://podminky.urs.cz/item/CS_URS_2021_02/936124113 | [14 empty] | Online PSC | 2
| VV |  | lavička L 1 | [14 empty] | VV | 2 | 1 | True | 0 | ROZPOCET
| VV |  | 8+1 |  | 9 | [12 empty] | VV | 2 | 2 | True | 0 | ROZPOCET
| VV |  | Součet |  | 9 | [12 empty] | VV | 2 | 4 | True | 1 | ROZPOCET
48 | M | 553L 1 | lavička L 1 - kompletní provedení včetně povrchové úpravy | ks | 9 |  | 0 |  |  | základní |  | 0 | 0 | 0 | 0 | 0 | 8 | M | 2 |  |  |  | ROZPOCET | 0 | 0 | 0 | 0 | 0 | 1 | 0 | 4 | 96
| VV |  | kompletní provedení lavičky - dodávka materiálu, výroba a povrchová úprava dle projektové dokumentace | [14 empty] | VV | 2 | 1 | True | 0 | ROZPOCET
| VV |  | vč sedáků opěradel a kotevních prvků | [14 empty] | VV | 2 | 1 | True | 0 | ROZPOCET
| VV |  | 8+1 |  | 9 | [12 empty] | VV | 2 | 2 | True | 0 | ROZPOCET
| VV |  | Součet |  | 9 | [12 empty] | VV | 2 | 4 | True | 1 | ROZPOCET
49 | K | 953961213 | Kotvy chemické s vyvrtáním otvoru do betonu, železobetonu nebo tvrdého kamene chemická patrona, velikost M 12, hloubka 110 mm | kus | 32 |  | 0 | CS ÚRS 2021 02 |  | základní |  | 0 | 4e-05 | 0.00128 | 0 | 0 | 4 | K | 2 |  |  |  | ROZPOCET | 0 | 0 | 0 | 0 | 0 | 1 | 0 | 4 | 98
| Online PSC |  | https://podminky.urs.cz/item/CS_URS_2021_02/953961213 | [14 empty] | Online PSC | 2
| VV |  | kotvení rámu | [14 empty] | VV | 2 | 1 | True | 0 | ROZPOCET
| VV |  | 16*2 |  | 32 | [12 empty] | VV | 2 | 2 | True | 0 | ROZPOCET
| VV |  | Součet |  | 32 | [12 empty] | VV | 2 | 4 | True | 1 | ROZPOCET
| D | 998 | Přesun hmot |  |  |  | 0 |  |  |  |  | 0 |  | 0 |  | 0 | 1 | D | 1 |  |  |  | ROZPOCET | [6 empty] | 0
50 | K | 998231311 | Přesun hmot pro sadovnické a krajinářské úpravy - strojně dopravní vzdálenost do 5000 m | t | 100.446 |  | 0 | CS ÚRS 2021 02 |  | základní |  | 0 | 0 | 0 | 0 | 0 | 4 | K | 2 |  |  |  | ROZPOCET | 0 | 0 | 0 | 0 | 0 | 1 | 0 | 4 | 100
| Online PSC |  | https://podminky.urs.cz/item/CS_URS_2021_02/998231311 | [14 empty] | Online PSC | 2
| D | PSV | Práce a dodávky PSV |  |  |  | 0 |  |  |  |  | 0 |  | 0.22406 |  | 0 | 2 | D | 0 |  |  |  | ROZPOCET | [6 empty] | 0
| D | 711 | Izolace proti vodě, vlhkosti a plynům |  |  |  | 0 |  |  |  |  | 0 |  | 0.048115 |  | 0 | 2 | D | 1 |  |  |  | ROZPOCET | [6 empty] | 0
51 | K | 71111 - x 1 | položení a vytvarování izolave vodní plochy včetně materriálu | m2 | 75.653 |  | 0 |  |  | základní |  | 0 | 0 | 0 | 0 | 0 | 16 | K | 2 |  |  |  | ROZPOCET | 0 | 0 | 0 | 0 | 0 | 1 | 0 | 16 | 102
| VV |  | v ceně zahrnuto i izolování prostupů | [14 empty] | VV | 2 | 1 | True | 0 | ROZPOCET
| VV |  | pro vodní nádrž | [14 empty] | VV | 2 | 1 | True | 0 | ROZPOCET
| VV |  | 4*3,14159*2,50*2,50/2+4,95*4*0,30 |  | 45.21 | [12 empty] | VV | 2 | 2 | True | 0 | ROZPOCET
| VV |  | vodní plocha 1 | [14 empty] | VV | 2 | 1 | True | 0 | ROZPOCET
| VV |  | 4,95*4,95+4,95*4*0,30 |  | 30.443 | [12 empty] | VV | 2 | 2 | True | 0 | ROZPOCET
| VV |  | Součet |  | 75.653 | [12 empty] | VV | 2 | 4 | True | 1 | ROZPOCET
52 | K | 711491172 | Provedení doplňků izolace proti vodě textilií na ploše vodorovné V vrstva ochranná | m2 | 28.913 |  | 0 | CS ÚRS 2021 02 |  | základní |  | 0 | 0 | 0 | 0 | 0 | 16 | K | 2 |  |  |  | ROZPOCET | 0 | 0 | 0 | 0 | 0 | 1 | 0 | 16 | 104
| Online PSC |  | https://podminky.urs.cz/item/CS_URS_2021_02/711491172 | [14 empty] | Online PSC | 2
| VV |  | záhonek | [14 empty] | VV | 2 | 1 | True | 0 | ROZPOCET
| VV |  | 2,10*2,10 |  | 4.41 | [12 empty] | VV | 2 | 2 | True | 0 | ROZPOCET
| VV |  | vodní plocha 1 | [14 empty] | VV | 2 | 1 | True | 0 | ROZPOCET
| VV |  | 4,95*4,95 |  | 24.503 | [12 empty] | VV | 2 | 2 | True | 0 | ROZPOCET
| VV |  | Součet |  | 28.913 | [12 empty] | VV | 2 | 4 | True | 1 | ROZPOCET
53 | K | 711491272 | Provedení doplňků izolace proti vodě textilií na ploše svislé S vrstva ochranná | m2 | 56.19 |  | 0 | CS ÚRS 2021 02 |  | základní |  | 0 | 0 | 0 | 0 | 0 | 16 | K | 2 |  |  |  | ROZPOCET | 0 | 0 | 0 | 0 | 0 | 1 | 0 | 16 | 106
| Online PSC |  | https://podminky.urs.cz/item/CS_URS_2021_02/711491272 | [14 empty] | Online PSC | 2
| VV |  | vytažení na stěnu | [14 empty] | VV | 2 | 1 | True | 0 | ROZPOCET
| VV |  | 2,10*4*0,60 |  | 5.04 | [12 empty] | VV | 2 | 2 | True | 0 | ROZPOCET
| VV |  | pro vodní nádrž | [14 empty] | VV | 2 | 1 | True | 0 | ROZPOCET
| VV |  | 4*3,14159*2,50*2,50/2+4,95*4*0,30*2 |  | 51.15 | [12 empty] | VV | 2 | 2 | True | 0 | ROZPOCET
| VV |  | Součet |  | 56.19 | [12 empty] | VV | 2 | 4 | True | 1 | ROZPOCET
54 | M | 69311172 | geotextilie PP s ÚV stabilizací 300g/m2 | m2 | 11.12 |  | 0 | CS ÚRS 2021 02 |  | základní |  | 0 | 0.0003 | 0.003336 | 0 | 0 | 32 | M | 2 |  |  |  | ROZPOCET | 0 | 0 | 0 | 0 | 0 | 1 | 0 | 16 | 108
| Online PSC |  | https://podminky.urs.cz/item/CS_URS_2021_02/69311172 | [14 empty] | Online PSC | 2
| VV |  | spc | [14 empty] | VV | 2 | 1 | True | 0 | ROZPOCET
| VV |  | 4,41*1,15 |  | 5.072 | [12 empty] | VV | 2 | 2 | True | 0 | ROZPOCET
| VV |  | 5,04*1,20 |  | 6.048 | [12 empty] | VV | 2 | 2 | True | 0 | ROZPOCET
| VV |  | Součet |  | 11.12 | [12 empty] | VV | 2 | 4 | True | 1 | ROZPOCET
55 | M | 69311175 | geotextilie PP s ÚV stabilizací 500g/m2 | m2 | 89.558 |  | 0 | CS ÚRS 2021 02 |  | základní |  | 0 | 0.0005 | 0.044779 | 0 | 0 | 32 | M | 2 |  |  |  | ROZPOCET | 0 | 0 | 0 | 0 | 0 | 1 | 0 | 16 | 110
| Online PSC |  | https://podminky.urs.cz/item/CS_URS_2021_02/69311175 | [14 empty] | Online PSC | 2
| VV |  | vodní plocha 1 | [14 empty] | VV | 2 | 1 | True | 0 | ROZPOCET
| VV |  | 4,95*4,95*1,15 |  | 28.178 | [12 empty] | VV | 2 | 2 | True | 0 | ROZPOCET
| VV |  | pro vodní nádrž | [14 empty] | VV | 2 | 1 | True | 0 | ROZPOCET
| VV |  | (4*3,14159*2,50*2,50/2+4,95*4*0,30*2)*1,20 |  | 61.38 | [12 empty] | VV | 2 | 2 | True | 0 | ROZPOCET
| VV |  | Součet |  | 89.558 | [12 empty] | VV | 2 | 4 | True | 1 | ROZPOCET
56 | K | 998711201 | Přesun hmot pro izolace proti vodě, vlhkosti a plynům stanovený procentní sazbou (%) z ceny vodorovná dopravní vzdálenost do 50 m v objektech výšky do 6 m | % |  |  | 0 | CS ÚRS 2021 02 |  | základní |  | 0 | 0 | 0 | 0 | 0 | 16 | K | 2 |  |  |  | ROZPOCET | 0 | 0 | 0 | 0 | 0 | 1 | 0 | 16 | 112
| Online PSC |  | https://podminky.urs.cz/item/CS_URS_2021_02/998711201 | [14 empty] | Online PSC | 2
| D | 721 | Zdravotechnika - vnitřní kanalizace |  |  |  | 0 |  |  |  |  | 0 |  | 0.00424 |  | 0 | 2 | D | 1 |  |  |  | ROZPOCET | [6 empty] | 0
57 | K | 721233112 | Střešní vtoky (vpusti) polypropylenové (PP) pro ploché střechy s odtokem svislým DN 110 | kus | 2 |  | 0 | CS ÚRS 2021 02 |  | základní |  | 0 | 0.00212 | 0.00424 | 0 | 0 | 16 | K | 2 |  |  |  | ROZPOCET | 0 | 0 | 0 | 0 | 0 | 1 | 0 | 16 | 114
| Online PSC |  | https://podminky.urs.cz/item/CS_URS_2021_02/721233112 | [14 empty] | Online PSC | 2
| VV |  | přepad jezírek | [14 empty] | VV | 2 | 1 | True | 0 | ROZPOCET
| VV |  | 2 |  | 2 | [12 empty] | VV | 2 | 2 | True | 0 | ROZPOCET
| VV |  | Součet |  | 2 | [12 empty] | VV | 2 | 4 | True | 1 | ROZPOCET
58 | K | 998721201 | Přesun hmot pro vnitřní kanalizace stanovený procentní sazbou (%) z ceny vodorovná dopravní vzdálenost do 50 m v objektech výšky do 6 m | % |  |  | 0 | CS ÚRS 2021 02 |  | základní |  | 0 | 0 | 0 | 0 | 0 | 16 | K | 2 |  |  |  | ROZPOCET | 0 | 0 | 0 | 0 | 0 | 1 | 0 | 16 | 116
| Online PSC |  | https://podminky.urs.cz/item/CS_URS_2021_02/998721201 | [14 empty] | Online PSC | 2
| D | 762 | Konstrukce tesařské |  |  |  | 0 |  |  |  |  | 0 |  | 0.13508 |  | 0 | 2 | D | 1 |  |  |  | ROZPOCET | [6 empty] | 0
59 | K | 762136114 | Montáž bednění stěn z hoblovaných latí s mezerami 40 až 60 mm | m2 | 3.96 |  | 0 | CS ÚRS 2021 02 |  | základní |  | 0 | 0 | 0 | 0 | 0 | 16 | K | 2 |  |  |  | ROZPOCET | 0 | 0 | 0 | 0 | 0 | 1 | 0 | 16 | 118
| Online PSC |  | https://podminky.urs.cz/item/CS_URS_2021_02/762136114 | [14 empty] | Online PSC | 2
| VV |  | stěny bezbarierového záhonku | [14 empty] | VV | 2 | 1 | True | 0 | ROZPOCET
| VV |  | 2,20*4*0,45 |  | 3.96 | [12 empty] | VV | 2 | 2 | True | 0 | ROZPOCET
| VV |  | Součet |  | 3.96 | [12 empty] | VV | 2 | 4 | True | 1 | ROZPOCET
60 | M | 60514101 | řezivo jehličnaté lať 10-25cm2 | m3 | 0.218 |  | 0 | CS ÚRS 2021 02 |  | základní |  | 0 | 0.55 | 0.1199 | 0 | 0 | 32 | M | 2 |  |  |  | ROZPOCET | 0 | 0 | 0 | 0 | 0 | 1 | 0 | 16 | 120
| Online PSC |  | https://podminky.urs.cz/item/CS_URS_2021_02/60514101 | [14 empty] | Online PSC | 2
| VV |  | spc | [14 empty] | VV | 2 | 1 | True | 0 | ROZPOCET
| VV |  | 3,96*0,05*1,1 |  | 0.218 | [12 empty] | VV | 2 | 2 | True | 0 | ROZPOCET
| VV |  | Součet |  | 0.218 | [12 empty] | VV | 2 | 4 | True | 1 | ROZPOCET
61 | K | 762195000 | Spojovací prostředky stěn a příček hřebíky, svory, fixační prkna | m3 | 0.218 |  | 0 | CS ÚRS 2021 02 |  | základní |  | 0 | 0.01266 | 0.0027599 | 0 | 0 | 16 | K | 2 |  |  |  | ROZPOCET | 0 | 0 | 0 | 0 | 0 | 1 | 0 | 16 | 122
| Online PSC |  | https://podminky.urs.cz/item/CS_URS_2021_02/762195000 | [14 empty] | Online PSC | 2
| VV |  | 0,218 |  | 0.218 | [12 empty] | VV | 2 | 2 | True | 0 | ROZPOCET
| VV |  | Součet |  | 0.218 | [12 empty] | VV | 2 | 4 | True | 1 | ROZPOCET
62 | K | 762439001 | Obložení stěn montáž roštu podkladového | m | 7.92 |  | 0 | CS ÚRS 2021 02 |  | základní |  | 0 | 1e-05 | 7.92e-05 | 0 | 0 | 16 | K | 2 |  |  |  | ROZPOCET | 0 | 0 | 0 | 0 | 0 | 1 | 0 | 16 | 124
| Online PSC |  | https://podminky.urs.cz/item/CS_URS_2021_02/762439001 | [14 empty] | Online PSC | 2
| VV |  | pod obklad | [14 empty] | VV | 2 | 1 | True | 0 | ROZPOCET
| VV |  | 3,96*2 |  | 7.92 | [12 empty] | VV | 2 | 2 | True | 0 | ROZPOCET
| VV |  | Součet |  | 7.92 | [12 empty] | VV | 2 | 4 | True | 1 | ROZPOCET
63 | M | 60514103 | řezivo jehličnaté lať 30x50mm | m3 | 0.021 |  | 0 | CS ÚRS 2021 02 |  | základní |  | 0 | 0.55 | 0.01155 | 0 | 0 | 32 | M | 2 |  |  |  | ROZPOCET | 0 | 0 | 0 | 0 | 0 | 1 | 0 | 16 | 126
| Online PSC |  | https://podminky.urs.cz/item/CS_URS_2021_02/60514103 | [14 empty] | Online PSC | 2
| VV |  | spc | [14 empty] | VV | 2 | 1 | True | 0 | ROZPOCET
| VV |  | 7,92*0,04*0,06*1,1 |  | 0.021 | [12 empty] | VV | 2 | 2 | True | 0 | ROZPOCET
| VV |  | Součet |  | 0.021 | [12 empty] | VV | 2 | 4 | True | 1 | ROZPOCET
64 | K | 762495000 | Spojovací prostředky olištování spár, obložení stropů, střešních podhledů a stěn hřebíky, vruty | m2 | 3.96 |  | 0 | CS ÚRS 2021 02 |  | základní |  | 0 | 0.0002 | 0.000792 | 0 | 0 | 16 | K | 2 |  |  |  | ROZPOCET | 0 | 0 | 0 | 0 | 0 | 1 | 0 | 16 | 128
| Online PSC |  | https://podminky.urs.cz/item/CS_URS_2021_02/762495000 | [14 empty] | Online PSC | 2
| VV |  | 3,96 |  | 3.96 | [12 empty] | VV | 2 | 2 | True | 0 | ROZPOCET
| VV |  | Součet |  | 3.96 | [12 empty] | VV | 2 | 4 | True | 1 | ROZPOCET
65 | K | 998762201 | Přesun hmot pro konstrukce tesařské stanovený procentní sazbou (%) z ceny vodorovná dopravní vzdálenost do 50 m v objektech výšky do 6 m | % |  |  | 0 | CS ÚRS 2021 02 |  | základní |  | 0 | 0 | 0 | 0 | 0 | 16 | K | 2 |  |  |  | ROZPOCET | 0 | 0 | 0 | 0 | 0 | 1 | 0 | 16 | 130
| Online PSC |  | https://podminky.urs.cz/item/CS_URS_2021_02/998762201 | [14 empty] | Online PSC | 2
| D | 767 | Konstrukce zámečnické |  |  |  | 0 |  |  |  |  | 0 |  | 0.034664 |  | 0 | 2 | D | 1 |  |  |  | ROZPOCET | [6 empty] | 0
66 | K | 767995112 | Montáž ostatních atypických zámečnických konstrukcí hmotnosti přes 5 do 10 kg | kg | 577.728 |  | 0 | CS ÚRS 2021 02 |  | základní |  | 0 | 6e-05 | 0.034664 | 0 | 0 | 16 | K | 2 |  |  |  | ROZPOCET | 0 | 0 | 0 | 0 | 0 | 1 | 0 | 16 | 132
| Online PSC |  | https://podminky.urs.cz/item/CS_URS_2021_02/767995112 | [14 empty] | Online PSC | 2
| VV |  | nosná konstrukce dřevěných prvků | [14 empty] | VV | 2 | 1 | True | 0 | ROZPOCET
| VV |  | plotna | [14 empty] | VV | 2 | 1 | True | 0 | ROZPOCET
| VV |  | 0,20*0,20*0,005*7850*(16+16+16) |  | 75.36 | [12 empty] | VV | 2 | 2 | True | 0 | ROZPOCET
| VV |  | I 100 | [14 empty] | VV | 2 | 1 | True | 0 | ROZPOCET
| VV |  | 0,55*11,10*(16+16+16) |  | 293.04 | [12 empty] | VV | 2 | 2 | True | 0 | ROZPOCET
| VV |  | kotvení | [14 empty] | VV | 2 | 1 | True | 0 | ROZPOCET
| VV |  | 0,30*0,10*0,005*7850*2*(16+16+16) |  | 113.04 | [12 empty] | VV | 2 | 2 | True | 0 | ROZPOCET
| VV |  | prořez a pomocný materiál | [14 empty] | VV | 2 | 1 | True | 0 | ROZPOCET
| VV |  | 481,44*0,20 |  | 96.288 | [12 empty] | VV | 2 | 2 | True | 0 | ROZPOCET
| VV |  | Součet |  | 577.728 | [12 empty] | VV | 2 | 4 | True | 1 | ROZPOCET
67 | M | 553OK rámu | ocelová konstrukce dřevěného rámu | kg | 577.728 |  | 0 |  |  | základní |  | 0 | 0 | 0 | 0 | 0 | 32 | M | 2 |  |  |  | ROZPOCET | 0 | 0 | 0 | 0 | 0 | 1 | 0 | 16 | 134
| VV |  | dodávka materiálu, výroba a povrchová úprava dle projektové dokumentace | [14 empty] | VV | 2 | 1 | True | 0 | ROZPOCET
| VV |  | 577,728 |  | 577.728 | [12 empty] | VV | 2 | 2 | True | 0 | ROZPOCET
| VV |  | Součet |  | 577.728 | [12 empty] | VV | 2 | 4 | True | 1 | ROZPOCET
68 | K | 998767201 | Přesun hmot pro zámečnické konstrukce stanovený procentní sazbou (%) z ceny vodorovná dopravní vzdálenost do 50 m v objektech výšky do 6 m | % |  |  | 0 | CS ÚRS 2021 02 |  | základní |  | 0 | 0 | 0 | 0 | 0 | 16 | K | 2 |  |  |  | ROZPOCET | 0 | 0 | 0 | 0 | 0 | 1 | 0 | 16 | 136
| Online PSC |  | https://podminky.urs.cz/item/CS_URS_2021_02/998767201 | [14 empty] | Online PSC | 2
| D | 783 | Dokončovací práce - nátěry |  |  |  | 0 |  |  |  |  | 0 |  | 0.00196 |  | 0 | 2 | D | 1 |  |  |  | ROZPOCET | [6 empty] | 0
69 | K | 783218111 | Lazurovací nátěr tesařských konstrukcí dvojnásobný syntetický | m2 | 7.84 |  | 0 | CS ÚRS 2021 02 |  | základní |  | 0 | 0.00025 | 0.00196 | 0 | 0 | 16 | K | 2 |  |  |  | ROZPOCET | 0 | 0 | 0 | 0 | 0 | 1 | 0 | 16 | 138
| Online PSC |  | https://podminky.urs.cz/item/CS_URS_2021_02/783218111 | [14 empty] | Online PSC | 2
| VV |  | dřevěný obklad | [14 empty] | VV | 2 | 1 | True | 0 | ROZPOCET
| VV |  | 3,92*2 |  | 7.84 | [12 empty] | VV | 2 | 2 | True | 0 | ROZPOCET
| VV |  | Součet |  | 7.84 | [12 empty] | VV | 2 | 4 | True | 1 | ROZPOCET

## 19 - SO 07 - volnočasové ...
{4033990c-b136-4d0d-8909-5093bb9a1cab}
2
| KRYCÍ LIST SOUPISU PRACÍ | [7 empty] | v --- níže se nacházejí doplnkové a pomocné údaje k sestavám --- v | [8 empty] | False
Stavba:
DZR-R_4 - 05.01.2022
Objekt:
19 - SO 07 - volnočasové plochy
| KSO: |  |  |  |  | CC-CZ:
| Místo: |  |  |  |  | Datum: | 17. 3. 2021
| Zadavatel: |  |  |  |  | IČ:
DIČ:
| Uchazeč: |  |  |  |  | IČ: | Vyplň údaj
|  | Vyplň údaj |  |  |  | DIČ: | Vyplň údaj
| Projektant: |  |  |  |  | IČ:
DIČ:
| Zpracovatel: |  |  |  |  | IČ:
DIČ:
Poznámka:
| Cena bez DPH | [5 empty] | 0
|  |  | Základ daně |  |  | Sazba daně | Výše daně
| DPH | základní | 0 |  |  | 21% | 0
|  | snížená | 0 |  |  | 15% | 0
|  | zákl. přenesená | 0 |  |  | 21% | 0
|  | sníž. přenesená | 0 |  |  | 15% | 0
|  | nulová | 0 |  |  | 0% | 0
| Cena s DPH |  |  | v | CZK |  | 0
REKAPITULACE ČLENĚNÍ SOUPISU PRACÍ
Stavba:
DZR-R_4 - 05.01.2022
Objekt:
19 - SO 07 - volnočasové plochy
Místo: | [5 empty] | Datum: | 17. 3. 2021
Zadavatel: | [5 empty] | Projektant:
Uchazeč: |  |  | Vyplň údaj |  |  | Zpracovatel:
Kód dílu - Popis | [6 empty] | Cena celkem [CZK]
Náklady stavby celkem | [6 empty] | 0 | [11 empty] | -1
| HSV - Práce a dodávky HSV | [5 empty] | 0
| 1 - Zemní práce | [5 empty] | 0
| 2 - Zakládání | [5 empty] | 0
| 3 - Svislé a kompletní konstrukce | [5 empty] | 0
| 4 - Vodorovné konstrukce | [5 empty] | 0
| 5 - Komunikace pozemní | [5 empty] | 0
| 9 - Ostatní konstrukce a práce, bourání | [5 empty] | 0
| 997 - Přesun sutě | [5 empty] | 0
| 998 - Přesun hmot | [5 empty] | 0
SOUPIS PRACÍ
Stavba:
DZR-R_4 - 05.01.2022
Objekt:
19 - SO 07 - volnočasové plochy
Místo: | [5 empty] | Datum: | 17. 3. 2021
Zadavatel: | [5 empty] | Projektant:
Uchazeč: |  |  | Vyplň údaj |  |  | Zpracovatel:
PČ | Typ | Kód | Popis | MJ | Množství | J.cena [CZK] | Cena celkem [CZK] | Cenová soustava |  | DPH | J. Nh [h] | Nh celkem [h] | J. hmotnost [t] | Hmotnost celkem [t] | J. suť [t] | Suť Celkem [t]
Náklady soupisu celkem | [6 empty] | 0 |  |  |  |  | 0 |  | 306.5483 |  | 311.2486 |  | D | -1 | [10 empty] | 0
| D | HSV | Práce a dodávky HSV |  |  |  | 0 |  |  |  |  | 0 |  | 306.5483 |  | 311.2486 | 1 | D | 0 |  |  |  | ROZPOCET | [6 empty] | 0
| D | 1 | Zemní práce |  |  |  | 0 |  |  |  |  | 0 |  | 0 |  | 269.135 | 1 | D | 1 |  |  |  | ROZPOCET | [6 empty] | 0
3 | K | 113107223 | Odstranění podkladů nebo krytů strojně plochy jednotlivě přes 200 m2 s přemístěním hmot na skládku na vzdálenost do 20 m nebo s naložením na dopravní prostředek z kameniva hrubého drceného, o tl. vrstvy přes 200 do 300 mm | m2 | 402.5 |  | 0 | CS ÚRS 2021 02 |  | základní |  | 0 | 0 | 0 | 0.44 | 177.1 | 4 | K | 2 |  |  |  | ROZPOCET | 0 | 0 | 0 | 0 | 0 | 1 | 0 | 4 | 6
| Online PSC |  | https://podminky.urs.cz/item/CS_URS_2021_02/113107223 | [14 empty] | Online PSC | 2
| VV |  | dle bourání | [14 empty] | VV | 2 | 1 | True | 0 | ROZPOCET
| VV |  | 402,50 |  | 402.5 | [12 empty] | VV | 2 | 2 | True | 0 | ROZPOCET
| VV |  | Součet |  | 402.5 | [12 empty] | VV | 2 | 4 | True | 1 | ROZPOCET
4 | K | 113107242 | Odstranění podkladů nebo krytů strojně plochy jednotlivě přes 200 m2 s přemístěním hmot na skládku na vzdálenost do 20 m nebo s naložením na dopravní prostředek živičných, o tl. vrstvy přes 50 do 100 mm | m2 | 402.5 |  | 0 | CS ÚRS 2021 02 |  | základní |  | 0 | 0 | 0 | 0.22 | 88.55 | 4 | K | 2 |  |  |  | ROZPOCET | 0 | 0 | 0 | 0 | 0 | 1 | 0 | 4 | 8
| Online PSC |  | https://podminky.urs.cz/item/CS_URS_2021_02/113107242 | [14 empty] | Online PSC | 2
| VV |  | dle bourání | [14 empty] | VV | 2 | 1 | True | 0 | ROZPOCET
| VV |  | 402,50 |  | 402.5 | [12 empty] | VV | 2 | 2 | True | 0 | ROZPOCET
| VV |  | Součet |  | 402.5 | [12 empty] | VV | 2 | 4 | True | 1 | ROZPOCET
5 | K | 113202111 | Vytrhání obrub s vybouráním lože, s přemístěním hmot na skládku na vzdálenost do 3 m nebo s naložením na dopravní prostředek z krajníků nebo obrubníků stojatých | m | 17 |  | 0 | CS ÚRS 2021 02 |  | základní |  | 0 | 0 | 0 | 0.205 | 3.485 | 4 | K | 2 |  |  |  | ROZPOCET | 0 | 0 | 0 | 0 | 0 | 1 | 0 | 4 | 10
| Online PSC |  | https://podminky.urs.cz/item/CS_URS_2021_02/113202111 | [14 empty] | Online PSC | 2
| VV |  | dle bourání - ozn 2,2 | [14 empty] | VV | 2 | 1 | True | 0 | ROZPOCET
| VV |  | 17,00 |  | 17 | [12 empty] | VV | 2 | 2 | True | 0 | ROZPOCET
| VV |  | Součet |  | 17 | [12 empty] | VV | 2 | 4 | True | 1 | ROZPOCET
6 | K | 121151125 | Sejmutí ornice strojně při souvislé ploše přes 500 m2, tl. vrstvy přes 250 do 300 mm | m2 | 398 |  | 0 | CS ÚRS 2021 02 |  | základní |  | 0 | 0 | 0 | 0 | 0 | 4 | K | 2 |  |  |  | ROZPOCET | 0 | 0 | 0 | 0 | 0 | 1 | 0 | 4 | 12
| Online PSC |  | https://podminky.urs.cz/item/CS_URS_2021_02/121151125 | [14 empty] | Online PSC | 2
| VV |  | dle bourání | [14 empty] | VV | 2 | 1 | True | 0 | ROZPOCET
| VV |  | 1305,00-802,50-104,50 |  | 398 | [12 empty] | VV | 2 | 2 | True | 0 | ROZPOCET
| VV |  | Součet |  | 398 | [12 empty] | VV | 2 | 4 | True | 1 | ROZPOCET
7 | K | 133212011 | Hloubení šachet ručně zapažených i nezapažených v horninách třídy těžitelnosti I skupiny 3, půdorysná plocha výkopu do 4 m2 | m3 | 10.368 |  | 0 | CS ÚRS 2021 02 |  | základní |  | 0 | 0 | 0 | 0 | 0 | 4 | K | 2 |  |  |  | ROZPOCET | 0 | 0 | 0 | 0 | 0 | 1 | 0 | 4 | 14
| Online PSC |  | https://podminky.urs.cz/item/CS_URS_2021_02/133212011 | [14 empty] | Online PSC | 2
| VV |  | sloupky oplocení | [14 empty] | VV | 2 | 1 | True | 0 | ROZPOCET
| VV |  | (6+10)*2*0,60*0,60*0,90 |  | 10.368 | [12 empty] | VV | 2 | 2 | True | 0 | ROZPOCET
| VV |  | Součet |  | 10.368 | [12 empty] | VV | 2 | 4 | True | 1 | ROZPOCET
61 | K | 162351103 | Vodorovné přemístění výkopku nebo sypaniny po suchu na obvyklém dopravním prostředku, bez naložení výkopku, avšak se složením bez rozhrnutí z horniny třídy těžitelnosti I skupiny 1 až 3 na vzdálenost přes 50 do 500 m | m3 | 99.5 |  | 0 | CS ÚRS 2021 01 |  | základní |  | 0 | 0 | 0 | 0 | 0 | 4 | K | 2 |  |  |  | ROZPOCET | 0 | 0 | 0 | 0 | 0 | 1 | 0 | 4 | -500673603
| Online PSC |  | https://podminky.urs.cz/item/CS_URS_2021_01/162351103 | [14 empty] | Online PSC | 2
| VV |  | ornice na meziskládku | [14 empty] | VV | 2 | 1 | True | 0 | ROZPOCET
| VV |  | 398,00*0,25 |  | 99.5 | [12 empty] | VV | 2 | 2 | True | 0 | ROZPOCET
| VV |  | Součet |  | 99.5 | [12 empty] | VV | 2 | 4 | True | 1 | ROZPOCET
59 | K | 162751117 | Vodorovné přemístění výkopku nebo sypaniny po suchu na obvyklém dopravním prostředku, bez naložení výkopku, avšak se složením bez rozhrnutí z horniny třídy těžitelnosti I skupiny 1 až 3 na vzdálenost přes 9 000 do 10 000 m | m3 | 10.368 |  | 0 | CS ÚRS 2021 01 |  | základní |  | 0 | 0 | 0 | 0 | 0 | 4 | K | 2 |  |  |  | ROZPOCET | 0 | 0 | 0 | 0 | 0 | 1 | 0 | 4 | 1465515651
| Online PSC |  | https://podminky.urs.cz/item/CS_URS_2021_01/162751117 | [14 empty] | Online PSC | 2
| VV |  | sloupky oplocení | [14 empty] | VV | 2 | 1 | True | 0 | ROZPOCET
| VV |  | (6+10)*2*0,60*0,60*0,90 |  | 10.368 | [12 empty] | VV | 2 | 2 | True | 0 | ROZPOCET
| VV |  | Součet |  | 10.368 | [12 empty] | VV | 2 | 4 | True | 1 | ROZPOCET
62 | K | 171201221 | Poplatek za uložení stavebního odpadu na skládce (skládkovné) zeminy a kamení zatříděného do Katalogu odpadů pod kódem 17 05 04 | t | 18.662 |  | 0 | CS ÚRS 2021 01 |  | základní |  | 0 | 0 | 0 | 0 | 0 | 4 | K | 2 |  |  |  | ROZPOCET | 0 | 0 | 0 | 0 | 0 | 1 | 0 | 4 | -2089818621
| Online PSC |  | https://podminky.urs.cz/item/CS_URS_2021_01/171201221 | [14 empty] | Online PSC | 2
| VV |  | 10,368*1,8 |  | 18.662 | [12 empty] | VV | 2 | 2 | True | 0 | ROZPOCET
| VV |  | Součet |  | 18.662 | [12 empty] | VV | 2 | 4 | True | 1 | ROZPOCET
60 | K | 171251201 | Uložení sypaniny na skládky nebo meziskládky bez hutnění s upravením uložené sypaniny do předepsaného tvaru | m3 | 109.868 |  | 0 | CS ÚRS 2021 01 |  | základní |  | 0 | 0 | 0 | 0 | 0 | 4 | K | 2 |  |  |  | ROZPOCET | 0 | 0 | 0 | 0 | 0 | 1 | 0 | 4 | 1239911393
| Online PSC |  | https://podminky.urs.cz/item/CS_URS_2021_01/171251201 | [14 empty] | Online PSC | 2
| VV |  | zemina | [14 empty] | VV | 2 | 1 | True | 0 | ROZPOCET
| VV |  | 10,368 |  | 10.368 | [12 empty] | VV | 2 | 2 | True | 0 | ROZPOCET
| VV |  | ornice na meziskládku | [14 empty] | VV | 2 | 1 | True | 0 | ROZPOCET
| VV |  | 398,00*0,25 |  | 99.5 | [12 empty] | VV | 2 | 2 | True | 0 | ROZPOCET
| VV |  | Součet |  | 109.868 | [12 empty] | VV | 2 | 4 | True | 1 | ROZPOCET
| D | 2 | Zakládání |  |  |  | 0 |  |  |  |  | 0 |  | 29.3013 |  | 0 | 1 | D | 1 |  |  |  | ROZPOCET | [6 empty] | 0
15 | K | 275313711 | Základy z betonu prostého patky a bloky z betonu kamenem neprokládaného tř. C 20/25 | m3 | 11.923 |  | 0 | CS ÚRS 2021 02 |  | základní |  | 0 | 2.4533 | 29.2506 | 0 | 0 | 4 | K | 2 |  |  |  | ROZPOCET | 0 | 0 | 0 | 0 | 0 | 1 | 0 | 4 | 30
| Online PSC |  | https://podminky.urs.cz/item/CS_URS_2021_02/275313711 | [14 empty] | Online PSC | 2
| VV |  | sloupky oplocení | [14 empty] | VV | 2 | 1 | True | 0 | ROZPOCET
| VV |  | (6+10)*2*0,60*0,60*0,90 |  | 10.368 | [12 empty] | VV | 2 | 2 | True | 0 | ROZPOCET
| VV |  | do výkopu | [14 empty] | VV | 2 | 1 | True | 0 | ROZPOCET
| VV |  | 10,368*0,15 |  | 1.555 | [12 empty] | VV | 2 | 2 | True | 0 | ROZPOCET
| VV |  | Součet |  | 11.923 | [12 empty] | VV | 2 | 4 | True | 1 | ROZPOCET
16 | K | 275351121 | Bednění základů patek zřízení | m2 | 19.2 |  | 0 | CS ÚRS 2021 02 |  | základní |  | 0 | 0.00264 | 0.050688 | 0 | 0 | 4 | K | 2 |  |  |  | ROZPOCET | 0 | 0 | 0 | 0 | 0 | 1 | 0 | 4 | 32
| Online PSC |  | https://podminky.urs.cz/item/CS_URS_2021_02/275351121 | [14 empty] | Online PSC | 2
| VV |  | patky | [14 empty] | VV | 2 | 1 | True | 0 | ROZPOCET
| VV |  | 0,60*4*0,25*32 |  | 19.2 | [12 empty] | VV | 2 | 2 | True | 0 | ROZPOCET
| VV |  | Součet |  | 19.2 | [12 empty] | VV | 2 | 4 | True | 1 | ROZPOCET
17 | K | 275351122 | Bednění základů patek odstranění | m2 | 19.2 |  | 0 | CS ÚRS 2021 02 |  | základní |  | 0 | 0 | 0 | 0 | 0 | 4 | K | 2 |  |  |  | ROZPOCET | 0 | 0 | 0 | 0 | 0 | 1 | 0 | 4 | 34
| Online PSC |  | https://podminky.urs.cz/item/CS_URS_2021_02/275351122 | [14 empty] | Online PSC | 2
| VV |  | dle bednění | [14 empty] | VV | 2 | 1 | True | 0 | ROZPOCET
| VV |  | 19,200 |  | 19.2 | [12 empty] | VV | 2 | 2 | True | 0 | ROZPOCET
| VV |  | Součet |  | 19.2 | [12 empty] | VV | 2 | 4 | True | 1 | ROZPOCET
| D | 3 | Svislé a kompletní konstrukce |  |  |  | 0 |  |  |  |  | 0 |  | 0 |  | 0 | 1 | D | 1 |  |  |  | ROZPOCET | [6 empty] | 0
18 | K | 338171123.1 | Montáž sloupků a vzpěr plotových ocelových trubkových nebo profilovaných výšky přes 2,60 m se zabetonováním do 0,08 m3 do připravených jamek | kus | 32 |  | 0 |  |  | základní |  | 0 | 0 | 0 | 0 | 0 | 4 | K | 2 |  |  |  | ROZPOCET | 0 | 0 | 0 | 0 | 0 | 1 | 0 | 4 | 36
| VV |  | sloupky | [14 empty] | VV | 2 | 1 | True | 0 | ROZPOCET
| VV |  | 32 |  | 32 | [12 empty] | VV | 2 | 2 | True | 0 | ROZPOCET
| VV |  | Součet |  | 32 | [12 empty] | VV | 2 | 4 | True | 1 | ROZPOCET
19 | M | 55342257.1 | sloupek plotový průběžný Pz a komaxitový 3600/38x1,5mm | kus | 32 |  | 0 |  |  | základní |  | 0 | 0 | 0 | 0 | 0 | 8 | M | 2 |  |  |  | ROZPOCET | 0 | 0 | 0 | 0 | 0 | 1 | 0 | 4 | 38
| VV |  | spc | [14 empty] | VV | 2 | 1 | True | 0 | ROZPOCET
| VV |  | 32,00 |  | 32 | [12 empty] | VV | 2 | 2 | True | 0 | ROZPOCET
| VV |  | Součet |  | 32 | [12 empty] | VV | 2 | 4 | True | 1 | ROZPOCET
20 | K | 348101210 | Osazení vrat nebo vrátek k oplocení na sloupky ocelové, plochy jednotlivě do 2 m2 | kus | 2 |  | 0 | CS ÚRS 2021 02 |  | základní |  | 0 | 0 | 0 | 0 | 0 | 4 | K | 2 |  |  |  | ROZPOCET | 0 | 0 | 0 | 0 | 0 | 1 | 0 | 4 | 40
| Online PSC |  | https://podminky.urs.cz/item/CS_URS_2021_02/348101210 | [14 empty] | Online PSC | 2
| VV |  | branky | [14 empty] | VV | 2 | 1 | True | 0 | ROZPOCET
| VV |  | 2 |  | 2 | [12 empty] | VV | 2 | 2 | True | 0 | ROZPOCET
| VV |  | Součet |  | 2 | [12 empty] | VV | 2 | 4 | True | 1 | ROZPOCET
21 | M | 55342335 | branka plotová jednokřídlá Pz s PVC vrstvou 1000x2030mm | kus | 2 |  | 0 | CS ÚRS 2021 02 |  | základní |  | 0 | 0 | 0 | 0 | 0 | 8 | M | 2 |  |  |  | ROZPOCET | 0 | 0 | 0 | 0 | 0 | 1 | 0 | 4 | 42
| Online PSC |  | https://podminky.urs.cz/item/CS_URS_2021_02/55342335 | [14 empty] | Online PSC | 2
22 | K | 348401140 | Montáž oplocení z pletiva strojového s napínacími dráty přes 2,0 do 4,0 m | m | 75.2 |  | 0 | CS ÚRS 2021 02 |  | základní |  | 0 | 0 | 0 | 0 | 0 | 4 | K | 2 |  |  |  | ROZPOCET | 0 | 0 | 0 | 0 | 0 | 1 | 0 | 4 | 44
| Online PSC |  | https://podminky.urs.cz/item/CS_URS_2021_02/348401140 | [14 empty] | Online PSC | 2
| VV |  | oplocení | [14 empty] | VV | 2 | 1 | True | 0 | ROZPOCET
| VV |  | (24,00+13,60)*2 |  | 75.2 | [12 empty] | VV | 2 | 2 | True | 0 | ROZPOCET
| VV |  | Součet |  | 75.2 | [12 empty] | VV | 2 | 4 | True | 1 | ROZPOCET
23 | M | 31324814.1 | svařované plotové pletivo v rolích 25m výšky 3,00m průměr drátu 3mm rozměr oka 38x76mm povrchová úprava Pz a komaxit | m | 79.75 |  | 0 |  |  | základní |  | 0 | 0 | 0 | 0 | 0 | 8 | M | 2 |  |  |  | ROZPOCET | 0 | 0 | 0 | 0 | 0 | 1 | 0 | 4 | 46
| VV |  | spc | [14 empty] | VV | 2 | 1 | True | 0 | ROZPOCET
| VV |  | 72,50*1,1 |  | 79.75 | [12 empty] | VV | 2 | 2 | True | 0 | ROZPOCET
| VV |  | Součet |  | 79.75 | [12 empty] | VV | 2 | 4 | True | 1 | ROZPOCET
| D | 4 | Vodorovné konstrukce |  |  |  | 0 |  |  |  |  | 0 |  | 2.6933 |  | 0 | 1 | D | 1 |  |  |  | ROZPOCET | [6 empty] | 0
24 | K | 430321515 | Schodišťové konstrukce a rampy z betonu železového (bez výztuže) stupně, schodnice, ramena, podesty s nosníky tř. C 20/25 | m3 | 0.486 |  | 0 | CS ÚRS 2021 02 |  | základní |  | 0 | 2.4534 | 1.1923 | 0 | 0 | 4 | K | 2 |  |  |  | ROZPOCET | 0 | 0 | 0 | 0 | 0 | 1 | 0 | 4 | 48
| Online PSC |  | https://podminky.urs.cz/item/CS_URS_2021_02/430321515 | [14 empty] | Online PSC | 2
| VV |  | schodiště | [14 empty] | VV | 2 | 1 | True | 0 | ROZPOCET
| VV |  | 1,00*1,00*1,35*0,18*2 |  | 0.486 | [12 empty] | VV | 2 | 2 | True | 0 | ROZPOCET
| VV |  | Součet |  | 0.486 | [12 empty] | VV | 2 | 4 | True | 1 | ROZPOCET
25 | K | 430362021 | Výztuž schodišťových konstrukcí a ramp stupňů, schodnic, ramen, podest s nosníky ze svařovaných sítí z drátů typu KARI | t | 0.016 |  | 0 | CS ÚRS 2021 02 |  | základní |  | 0 | 1.0628 | 0.017004 | 0 | 0 | 4 | K | 2 |  |  |  | ROZPOCET | 0 | 0 | 0 | 0 | 0 | 1 | 0 | 4 | 50
| Online PSC |  | https://podminky.urs.cz/item/CS_URS_2021_02/430362021 | [14 empty] | Online PSC | 2
| VV |  | schodiště | [14 empty] | VV | 2 | 1 | True | 0 | ROZPOCET
| VV |  | 1,00*1,00*1,35*0,006*2 |  | 0.016 | [12 empty] | VV | 2 | 2 | True | 0 | ROZPOCET
| VV |  | Součet |  | 0.016 | [12 empty] | VV | 2 | 4 | True | 1 | ROZPOCET
26 | K | 434121416 | Osazování schodišťových stupňů železobetonových s vyspárováním styčných spár, s provizorním dřevěným zábradlím a dočasným zakrytím stupnic prkny na schodnice, stupňů drsných | m | 10 |  | 0 | CS ÚRS 2021 02 |  | základní |  | 0 | 0.03465 | 0.3465 | 0 | 0 | 4 | K | 2 |  |  |  | ROZPOCET | 0 | 0 | 0 | 0 | 0 | 1 | 0 | 4 | 52
| Online PSC |  | https://podminky.urs.cz/item/CS_URS_2021_02/434121416 | [14 empty] | Online PSC | 2
| VV |  | na schodiště | [14 empty] | VV | 2 | 1 | True | 0 | ROZPOCET
| VV |  | 10,00 |  | 10 | [12 empty] | VV | 2 | 2 | True | 0 | ROZPOCET
| VV |  | Součet |  | 10 | [12 empty] | VV | 2 | 4 | True | 1 | ROZPOCET
27 | M | 553schod - prv | schodišťový prvek 160 x 370 x 300 mm | ks | 31.081 |  | 0 |  |  | základní |  | 0 | 0 | 0 | 0 | 0 | 8 | M | 2 |  |  |  | ROZPOCET | 0 | 0 | 0 | 0 | 0 | 1 | 0 | 4 | 54
| VV |  | spc | [14 empty] | VV | 2 | 1 | True | 0 | ROZPOCET
| VV |  | 10,00/0,37*1,15 |  | 31.081 | [12 empty] | VV | 2 | 2 | True | 0 | ROZPOCET
| VV |  | Součet |  | 31.081 | [12 empty] | VV | 2 | 4 | True | 1 | ROZPOCET
28 | K | 434311115 | Stupně dusané z betonu prostého nebo prokládaného kamenem na terén nebo na desku bez potěru, se zahlazením povrchu tř. C 20/25 | m | 10 |  | 0 | CS ÚRS 2021 02 |  | základní |  | 0 | 0.11046 | 1.1046 | 0 | 0 | 4 | K | 2 |  |  |  | ROZPOCET | 0 | 0 | 0 | 0 | 0 | 1 | 0 | 4 | 56
| Online PSC |  | https://podminky.urs.cz/item/CS_URS_2021_02/434311115 | [14 empty] | Online PSC | 2
| VV |  | schodiště | [14 empty] | VV | 2 | 1 | True | 0 | ROZPOCET
| VV |  | 5*1,00*2 |  | 10 | [12 empty] | VV | 2 | 2 | True | 0 | ROZPOCET
| VV |  | Součet |  | 10 | [12 empty] | VV | 2 | 4 | True | 1 | ROZPOCET
29 | K | 434351141 | Bednění stupňů betonovaných na podstupňové desce nebo na terénu půdorysně přímočarých zřízení | m2 | 5 |  | 0 | CS ÚRS 2021 02 |  | základní |  | 0 | 0.00658 | 0.0329 | 0 | 0 | 4 | K | 2 |  |  |  | ROZPOCET | 0 | 0 | 0 | 0 | 0 | 1 | 0 | 4 | 58
| Online PSC |  | https://podminky.urs.cz/item/CS_URS_2021_02/434351141 | [14 empty] | Online PSC | 2
30 | K | 434351142 | Bednění stupňů betonovaných na podstupňové desce nebo na terénu půdorysně přímočarých odstranění | m2 | 5 |  | 0 | CS ÚRS 2021 02 |  | základní |  | 0 | 0 | 0 | 0 | 0 | 4 | K | 2 |  |  |  | ROZPOCET | 0 | 0 | 0 | 0 | 0 | 1 | 0 | 4 | 60
| Online PSC |  | https://podminky.urs.cz/item/CS_URS_2021_02/434351142 | [14 empty] | Online PSC | 2
| D | 5 | Komunikace pozemní |  |  |  | 0 |  |  |  |  | 0 |  | 226.508 |  | 0 | 1 | D | 1 |  |  |  | ROZPOCET | [6 empty] | 0
31 | K | 564730111.1 | Podklad nebo kryt z kameniva hrubého drceného vel. 0-32 mm s rozprostřením a zhutněním, po zhutnění tl. 100 mm | m2 | 347.5 |  | 0 |  |  | základní |  | 0 | 0 | 0 | 0 | 0 | 4 | K | 2 |  |  |  | ROZPOCET | 0 | 0 | 0 | 0 | 0 | 1 | 0 | 4 | 62
| VV |  | asfaltový povrch | [14 empty] | VV | 2 | 1 | True | 0 | ROZPOCET
| VV |  | 330,00 |  | 330 | [12 empty] | VV | 2 | 2 | True | 0 | ROZPOCET
| VV |  | pochozí plocha | [14 empty] | VV | 2 | 1 | True | 0 | ROZPOCET
| VV |  | 17,50 |  | 17.5 | [12 empty] | VV | 2 | 2 | True | 0 | ROZPOCET
| VV |  | Součet |  | 347.5 | [12 empty] | VV | 2 | 4 | True | 1 | ROZPOCET
32 | K | 564761111 | Podklad nebo kryt z kameniva hrubého drceného vel. 32-63 mm s rozprostřením a zhutněním, po zhutnění tl. 200 mm | m2 | 347.5 |  | 0 | CS ÚRS 2021 02 |  | základní |  | 0 | 0.387 | 134.4825 | 0 | 0 | 4 | K | 2 |  |  |  | ROZPOCET | 0 | 0 | 0 | 0 | 0 | 1 | 0 | 4 | 64
| Online PSC |  | https://podminky.urs.cz/item/CS_URS_2021_02/564761111 | [14 empty] | Online PSC | 2
| VV |  | asfaltový povrch | [14 empty] | VV | 2 | 1 | True | 0 | ROZPOCET
| VV |  | 330,00 |  | 330 | [12 empty] | VV | 2 | 2 | True | 0 | ROZPOCET
| VV |  | pochozí plocha | [14 empty] | VV | 2 | 1 | True | 0 | ROZPOCET
| VV |  | 17,50 |  | 17.5 | [12 empty] | VV | 2 | 2 | True | 0 | ROZPOCET
| VV |  | Součet |  | 347.5 | [12 empty] | VV | 2 | 4 | True | 1 | ROZPOCET
33 | K | 573111113 | Postřik infiltrační PI z asfaltu silničního s posypem kamenivem, v množství 1,50 kg/m2 | m2 | 330 |  | 0 | CS ÚRS 2021 02 |  | základní |  | 0 | 0.00652 | 2.1516 | 0 | 0 | 4 | K | 2 |  |  |  | ROZPOCET | 0 | 0 | 0 | 0 | 0 | 1 | 0 | 4 | 66
| Online PSC |  | https://podminky.urs.cz/item/CS_URS_2021_02/573111113 | [14 empty] | Online PSC | 2
| VV |  | asfaltová plocha | [14 empty] | VV | 2 | 1 | True | 0 | ROZPOCET
| VV |  | 330,00 |  | 330 | [12 empty] | VV | 2 | 2 | True | 0 | ROZPOCET
| VV |  | Součet |  | 330 | [12 empty] | VV | 2 | 4 | True | 1 | ROZPOCET
34 | K | 573111114 | Postřik infiltrační PI z asfaltu silničního s posypem kamenivem, v množství 2,00 kg/m2 | m2 | 330 |  | 0 | CS ÚRS 2021 02 |  | základní |  | 0 | 0.00702 | 2.3166 | 0 | 0 | 4 | K | 2 |  |  |  | ROZPOCET | 0 | 0 | 0 | 0 | 0 | 1 | 0 | 4 | 68
| Online PSC |  | https://podminky.urs.cz/item/CS_URS_2021_02/573111114 | [14 empty] | Online PSC | 2
| VV |  | asfaltová plocha | [14 empty] | VV | 2 | 1 | True | 0 | ROZPOCET
| VV |  | 330,00 |  | 330 | [12 empty] | VV | 2 | 2 | True | 0 | ROZPOCET
| VV |  | Součet |  | 330 | [12 empty] | VV | 2 | 4 | True | 1 | ROZPOCET
35 | K | 573231108 | Postřik spojovací PS bez posypu kamenivem ze silniční emulze, v množství 0,50 kg/m2 | m2 | 330 |  | 0 | CS ÚRS 2021 02 |  | základní |  | 0 | 0.00051 | 0.1683 | 0 | 0 | 4 | K | 2 |  |  |  | ROZPOCET | 0 | 0 | 0 | 0 | 0 | 1 | 0 | 4 | 70
| Online PSC |  | https://podminky.urs.cz/item/CS_URS_2021_02/573231108 | [14 empty] | Online PSC | 2
| VV |  | asfaltová plocha | [14 empty] | VV | 2 | 1 | True | 0 | ROZPOCET
| VV |  | 330,00 |  | 330 | [12 empty] | VV | 2 | 2 | True | 0 | ROZPOCET
| VV |  | Součet |  | 330 | [12 empty] | VV | 2 | 4 | True | 1 | ROZPOCET
36 | K | 577144111 | Asfaltový beton vrstva obrusná ACO 11 (ABS) s rozprostřením a se zhutněním z nemodifikovaného asfaltu v pruhu šířky do 3 m tř. I, po zhutnění tl. 50 mm | m2 | 330 |  | 0 | CS ÚRS 2021 02 |  | základní |  | 0 | 0.12966 | 42.7878 | 0 | 0 | 4 | K | 2 |  |  |  | ROZPOCET | 0 | 0 | 0 | 0 | 0 | 1 | 0 | 4 | 72
| Online PSC |  | https://podminky.urs.cz/item/CS_URS_2021_02/577144111 | [14 empty] | Online PSC | 2
| VV |  | asfaltová plocha plocha | [14 empty] | VV | 2 | 1 | True | 0 | ROZPOCET
| VV |  | 330,00 |  | 330 | [12 empty] | VV | 2 | 2 | True | 0 | ROZPOCET
| VV |  | Součet |  | 330 | [12 empty] | VV | 2 | 4 | True | 1 | ROZPOCET
37 | K | 577145122 | Asfaltový beton vrstva ložní ACL 16 (ABH) s rozprostřením a zhutněním z nemodifikovaného asfaltu v pruhu šířky přes 3 m, po zhutnění tl. 50 mm | m2 | 330 |  | 0 | CS ÚRS 2021 02 |  | základní |  | 0 | 0.12966 | 42.7878 | 0 | 0 | 4 | K | 2 |  |  |  | ROZPOCET | 0 | 0 | 0 | 0 | 0 | 1 | 0 | 4 | 74
| Online PSC |  | https://podminky.urs.cz/item/CS_URS_2021_02/577145122 | [14 empty] | Online PSC | 2
| VV |  | asfaltová plocha | [14 empty] | VV | 2 | 1 | True | 0 | ROZPOCET
| VV |  | 330,00 |  | 330 | [12 empty] | VV | 2 | 2 | True | 0 | ROZPOCET
| VV |  | Součet |  | 330 | [12 empty] | VV | 2 | 4 | True | 1 | ROZPOCET
38 | K | 596212231 | Kladení dlažby z betonových zámkových dlaždic pozemních komunikací s ložem z kameniva těženého nebo drceného tl. do 50 mm, s vyplněním spár, s dvojitým hutněním vibrováním a se smetením přebytečného materiálu na krajnici tl. 80 mm skupiny C, pro plochy přes 50 do 100 m2 | m2 | 17.5 |  | 0 | CS ÚRS 2021 02 |  | základní |  | 0 | 0.10362 | 1.8134 | 0 | 0 | 4 | K | 2 |  |  |  | ROZPOCET | 0 | 0 | 0 | 0 | 0 | 1 | 0 | 4 | 76
| Online PSC |  | https://podminky.urs.cz/item/CS_URS_2021_02/596212231 | [14 empty] | Online PSC | 2
| VV |  | pochozí plocha - použití původních | [14 empty] | VV | 2 | 1 | True | 0 | ROZPOCET
| VV |  | 17,50 |  | 17.5 | [12 empty] | VV | 2 | 2 | True | 0 | ROZPOCET
| VV |  | Součet |  | 17.5 | [12 empty] | VV | 2 | 4 | True | 1 | ROZPOCET
| D | 9 | Ostatní konstrukce a práce, bourání |  |  |  | 0 |  |  |  |  | 0 |  | 48.0458 |  | 42.1136 | 1 | D | 1 |  |  |  | ROZPOCET | [6 empty] | 0
40 | K | 916131213 | Osazení silničního obrubníku betonového se zřízením lože, s vyplněním a zatřením spár cementovou maltou stojatého s boční opěrou z betonu prostého, do lože z betonu prostého | m | 94 |  | 0 | CS ÚRS 2021 02 |  | základní |  | 0 | 0.1554 | 14.6076 | 0 | 0 | 4 | K | 2 |  |  |  | ROZPOCET | 0 | 0 | 0 | 0 | 0 | 1 | 0 | 4 | 78
| Online PSC |  | https://podminky.urs.cz/item/CS_URS_2021_02/916131213 | [14 empty] | Online PSC | 2
| VV |  | 15 / 25 cm | [14 empty] | VV | 2 | 1 | True | 0 | ROZPOCET
| VV |  | 91,00 |  | 91 | [12 empty] | VV | 2 | 2 | True | 0 | ROZPOCET
| VV |  | obloukový | [14 empty] | VV | 2 | 1 | True | 0 | ROZPOCET
| VV |  | 3,00 |  | 3 | [12 empty] | VV | 2 | 2 | True | 0 | ROZPOCET
| VV |  | Součet |  | 94 | [12 empty] | VV | 2 | 4 | True | 1 | ROZPOCET
41 | M | 59217023 | obrubník betonový chodníkový 1000x150x250mm | m | 100.1 |  | 0 | CS ÚRS 2021 02 |  | základní |  | 0 | 0.085 | 8.5085 | 0 | 0 | 8 | M | 2 |  |  |  | ROZPOCET | 0 | 0 | 0 | 0 | 0 | 1 | 0 | 4 | 80
| Online PSC |  | https://podminky.urs.cz/item/CS_URS_2021_02/59217023 | [14 empty] | Online PSC | 2
| VV |  | spc | [14 empty] | VV | 2 | 1 | True | 0 | ROZPOCET
| VV |  | 91,00*1,1 |  | 100.1 | [12 empty] | VV | 2 | 2 | True | 0 | ROZPOCET
| VV |  | Součet |  | 100.1 | [12 empty] | VV | 2 | 4 | True | 1 | ROZPOCET
42 | M | 59217035 | obrubník betonový obloukový vnější 780x150x250mm | m | 3.45 |  | 0 | CS ÚRS 2021 02 |  | základní |  | 0 | 0.061 | 0.21045 | 0 | 0 | 8 | M | 2 |  |  |  | ROZPOCET | 0 | 0 | 0 | 0 | 0 | 1 | 0 | 4 | 82
| Online PSC |  | https://podminky.urs.cz/item/CS_URS_2021_02/59217035 | [14 empty] | Online PSC | 2
| VV |  | spc | [14 empty] | VV | 2 | 1 | True | 0 | ROZPOCET
| VV |  | 3,00*1,15 |  | 3.45 | [12 empty] | VV | 2 | 2 | True | 0 | ROZPOCET
| VV |  | Součet |  | 3.45 | [12 empty] | VV | 2 | 4 | True | 1 | ROZPOCET
43 | K | 916231213 | Osazení chodníkového obrubníku betonového se zřízením lože, s vyplněním a zatřením spár cementovou maltou stojatého s boční opěrou z betonu prostého, do lože z betonu prostého | m | 90 |  | 0 | CS ÚRS 2021 02 |  | základní |  | 0 | 0.1295 | 11.655 | 0 | 0 | 4 | K | 2 |  |  |  | ROZPOCET | 0 | 0 | 0 | 0 | 0 | 1 | 0 | 4 | 84
| Online PSC |  | https://podminky.urs.cz/item/CS_URS_2021_02/916231213 | [14 empty] | Online PSC | 2
| VV |  | zahradní | [14 empty] | VV | 2 | 1 | True | 0 | ROZPOCET
| VV |  | 90,00 |  | 90 | [12 empty] | VV | 2 | 2 | True | 0 | ROZPOCET
| VV |  | Součet |  | 90 | [12 empty] | VV | 2 | 4 | True | 1 | ROZPOCET
44 | M | 59217012.1 | obrubník betonový zahradní 500x80x300mm | m | 99 |  | 0 |  |  | základní |  | 0 | 0 | 0 | 0 | 0 | 8 | M | 2 |  |  |  | ROZPOCET | 0 | 0 | 0 | 0 | 0 | 1 | 0 | 4 | 86
| VV |  | spc | [14 empty] | VV | 2 | 1 | True | 0 | ROZPOCET
| VV |  | 90,00*1,1 |  | 99 | [12 empty] | VV | 2 | 2 | True | 0 | ROZPOCET
| VV |  | Součet |  | 99 | [12 empty] | VV | 2 | 4 | True | 1 | ROZPOCET
45 | K | 916991121 | Lože pod obrubníky, krajníky nebo obruby z dlažebních kostek z betonu prostého | m3 | 5.79 |  | 0 | CS ÚRS 2021 02 |  | základní |  | 0 | 2.2563 | 13.0642 | 0 | 0 | 4 | K | 2 |  |  |  | ROZPOCET | 0 | 0 | 0 | 0 | 0 | 1 | 0 | 4 | 88
| Online PSC |  | https://podminky.urs.cz/item/CS_URS_2021_02/916991121 | [14 empty] | Online PSC | 2
| VV |  | pod obrubník | [14 empty] | VV | 2 | 1 | True | 0 | ROZPOCET
| VV |  | 94,00*0,15*0,20 |  | 2.82 | [12 empty] | VV | 2 | 2 | True | 0 | ROZPOCET
| VV |  | 90,00*0,10*0,25 |  | 2.25 | [12 empty] | VV | 2 | 2 | True | 0 | ROZPOCET
| VV |  | pod žlab | [14 empty] | VV | 2 | 1 | True | 0 | ROZPOCET
| VV |  | 24,00*0,30*0,10 |  | 0.72 | [12 empty] | VV | 2 | 2 | True | 0 | ROZPOCET
| VV |  | Součet |  | 5.79 | [12 empty] | VV | 2 | 4 | True | 1 | ROZPOCET
46 | K | 935114112.1 | Štěrbinový odvodňovací betonový žlab se základem z betonu prostého a s obetonováním rozměru 220x260 mm (mikroštěrbinový) se spádem dna 0,5 % vč napojení na kanalizaci | m | 24 |  | 0 |  |  | základní |  | 0 | 0 | 0 | 0 | 0 | 4 | K | 2 |  |  |  | ROZPOCET | 0 | 0 | 0 | 0 | 0 | 1 | 0 | 4 | 90
| VV |  | plocha | [14 empty] | VV | 2 | 1 | True | 0 | ROZPOCET
| VV |  | 24,00 |  | 24 | [12 empty] | VV | 2 | 2 | True | 0 | ROZPOCET
| VV |  | Součet |  | 24 | [12 empty] | VV | 2 | 4 | True | 1 | ROZPOCET
47 | K | 961044111 | Bourání základů z betonu prostého | m3 | 18.48 |  | 0 | CS ÚRS 2021 02 |  | základní |  | 0 | 0 | 0 | 2 | 36.96 | 4 | K | 2 |  |  |  | ROZPOCET | 0 | 0 | 0 | 0 | 0 | 1 | 0 | 4 | 92
| Online PSC |  | https://podminky.urs.cz/item/CS_URS_2021_02/961044111 | [14 empty] | Online PSC | 2
| VV |  | dle bourání - ozn 2.2 | [14 empty] | VV | 2 | 1 | True | 0 | ROZPOCET
| VV |  | 88,00*0,30*0,70 |  | 18.48 | [12 empty] | VV | 2 | 2 | True | 0 | ROZPOCET
| VV |  | Součet |  | 18.48 | [12 empty] | VV | 2 | 4 | True | 1 | ROZPOCET
48 | K | 966071711 | Bourání plotových sloupků a vzpěr ocelových trubkových nebo profilovaných výšky do 2,50 m zabetonovaných | kus | 30 |  | 0 | CS ÚRS 2021 02 |  | základní |  | 0 | 0 | 0 | 0.165 | 4.95 | 4 | K | 2 |  |  |  | ROZPOCET | 0 | 0 | 0 | 0 | 0 | 1 | 0 | 4 | 94
| Online PSC |  | https://podminky.urs.cz/item/CS_URS_2021_02/966071711 | [14 empty] | Online PSC | 2
| VV |  | dle bourání - ozn 2.2 | [14 empty] | VV | 2 | 1 | True | 0 | ROZPOCET
| VV |  | 30,00 |  | 30 | [12 empty] | VV | 2 | 2 | True | 0 | ROZPOCET
| VV |  | Součet |  | 30 | [12 empty] | VV | 2 | 4 | True | 1 | ROZPOCET
49 | K | 966071821 | Rozebrání oplocení z pletiva drátěného se čtvercovými oky, výšky do 1,6 m | m | 22 |  | 0 | CS ÚRS 2021 02 |  | základní |  | 0 | 0 | 0 | 0.00198 | 0.04356 | 4 | K | 2 |  |  |  | ROZPOCET | 0 | 0 | 0 | 0 | 0 | 1 | 0 | 4 | 96
| Online PSC |  | https://podminky.urs.cz/item/CS_URS_2021_02/966071821 | [14 empty] | Online PSC | 2
| VV |  | dle bourání - ozn 2,.2 | [14 empty] | VV | 2 | 1 | True | 0 | ROZPOCET
| VV |  | 22,00 |  | 22 | [12 empty] | VV | 2 | 2 | True | 0 | ROZPOCET
| VV |  | Součet |  | 22 | [12 empty] | VV | 2 | 4 | True | 1 | ROZPOCET
50 | K | 966071823 | Rozebrání oplocení z pletiva drátěného se čtvercovými oky, výšky přes 2,0 do 4,0 m | m | 46 |  | 0 | CS ÚRS 2021 02 |  | základní |  | 0 | 0 | 0 | 0.00348 | 0.16008 | 4 | K | 2 |  |  |  | ROZPOCET | 0 | 0 | 0 | 0 | 0 | 1 | 0 | 4 | 98
| Online PSC |  | https://podminky.urs.cz/item/CS_URS_2021_02/966071823 | [14 empty] | Online PSC | 2
| VV |  | dle bourání - ozn 2,.2 | [14 empty] | VV | 2 | 1 | True | 0 | ROZPOCET
| VV |  | 46,00 |  | 46 | [12 empty] | VV | 2 | 2 | True | 0 | ROZPOCET
| VV |  | Součet |  | 46 | [12 empty] | VV | 2 | 4 | True | 1 | ROZPOCET
| D | 997 | Přesun sutě |  |  |  | 0 |  |  |  |  | 0 |  | 0 |  | 0 | 1 | D | 1 |  |  |  | ROZPOCET | [6 empty] | 0
51 | K | 997221551 | Vodorovná doprava suti bez naložení, ale se složením a s hrubým urovnáním ze sypkých materiálů, na vzdálenost do 1 km | t | 308.27 |  | 0 | CS ÚRS 2021 02 |  | základní |  | 0 | 0 | 0 | 0 | 0 | 4 | K | 2 |  |  |  | ROZPOCET | 0 | 0 | 0 | 0 | 0 | 1 | 0 | 4 | 100
| Online PSC |  | https://podminky.urs.cz/item/CS_URS_2021_02/997221551 | [14 empty] | Online PSC | 2
52 | K | 997221559 | Vodorovná doprava suti bez naložení, ale se složením a s hrubým urovnáním Příplatek k ceně za každý další i započatý 1 km přes 1 km | t | 3082.7 |  | 0 | CS ÚRS 2021 02 |  | základní |  | 0 | 0 | 0 | 0 | 0 | 4 | K | 2 |  |  |  | ROZPOCET | 0 | 0 | 0 | 0 | 0 | 1 | 0 | 4 | 102
| Online PSC |  | https://podminky.urs.cz/item/CS_URS_2021_02/997221559 | [14 empty] | Online PSC | 2
| VV |  | 308,27*10 "Přepočtené koeficientem množství |  | 3082.7 | [12 empty] | VV | 2 | 2 | True | 0 | ROZPOCET
| VV |  | Součet |  | 3082.7 | [12 empty] | VV | 2 | 4 | True | 1 | ROZPOCET
53 | K | 997221611 | Nakládání na dopravní prostředky pro vodorovnou dopravu suti | t | 308.27 |  | 0 | CS ÚRS 2021 02 |  | základní |  | 0 | 0 | 0 | 0 | 0 | 4 | K | 2 |  |  |  | ROZPOCET | 0 | 0 | 0 | 0 | 0 | 1 | 0 | 4 | 104
| Online PSC |  | https://podminky.urs.cz/item/CS_URS_2021_02/997221611 | [14 empty] | Online PSC | 2
54 | M | 94620001 | poplatek za uložení stavebního odpadu zeminy a kamení zatříděného kódem 17 05 04 | t | 177.1 |  | 0 | CS ÚRS 2021 02 |  | základní |  | 0 | 0 | 0 | 0 | 0 | 8 | M | 2 |  |  |  | ROZPOCET | 0 | 0 | 0 | 0 | 0 | 1 | 0 | 4 | 106
| Online PSC |  | https://podminky.urs.cz/item/CS_URS_2021_02/94620001 | [14 empty] | Online PSC | 2
55 | M | 94620004 | poplatek za uložení stavebního odpadu z asfaltových směsí bez obsahu dehtu zatříděného kódem 17 03 02 | t | 88.55 |  | 0 | CS ÚRS 2021 02 |  | základní |  | 0 | 0 | 0 | 0 | 0 | 8 | M | 2 |  |  |  | ROZPOCET | 0 | 0 | 0 | 0 | 0 | 1 | 0 | 4 | 108
| Online PSC |  | https://podminky.urs.cz/item/CS_URS_2021_02/94620004 | [14 empty] | Online PSC | 2
56 | M | 94620002 | poplatek za uložení stavebního odpadu betonového zatříděného kódem 17 01 01 | t | 40.445 |  | 0 | CS ÚRS 2021 02 |  | základní |  | 0 | 0 | 0 | 0 | 0 | 8 | M | 2 |  |  |  | ROZPOCET | 0 | 0 | 0 | 0 | 0 | 1 | 0 | 4 | 110
| Online PSC |  | https://podminky.urs.cz/item/CS_URS_2021_02/94620002 | [14 empty] | Online PSC | 2
| VV |  | 3,485+36,96 |  | 40.445 | [12 empty] | VV | 2 | 2 | True | 0 | ROZPOCET
| VV |  | Součet |  | 40.445 | [12 empty] | VV | 2 | 4 | True | 1 | ROZPOCET
57 | M | 946202.x1 | ocelové výrobky | t | 2.175 |  | 0 |  |  | základní |  | 0 | 0 | 0 | 0 | 0 | 8 | M | 2 |  |  |  | ROZPOCET | 0 | 0 | 0 | 0 | 0 | 1 | 0 | 4 | 112
| VV |  | 1,971+0,044+0,16 |  | 2.175 | [12 empty] | VV | 2 | 2 | True | 0 | ROZPOCET
| VV |  | Součet |  | 2.175 | [12 empty] | VV | 2 | 4 | True | 1 | ROZPOCET
| D | 998 | Přesun hmot |  |  |  | 0 |  |  |  |  | 0 |  | 0 |  | 0 | 1 | D | 1 |  |  |  | ROZPOCET | [6 empty] | 0
58 | K | 998225111 | Přesun hmot pro komunikace s krytem z kameniva, monolitickým betonovým nebo živičným dopravní vzdálenost do 200 m jakékoliv délky objektu | t | 107.592 |  | 0 | CS ÚRS 2021 02 |  | základní |  | 0 | 0 | 0 | 0 | 0 | 4 | K | 2 |  |  |  | ROZPOCET | 0 | 0 | 0 | 0 | 0 | 1 | 0 | 4 | 114
| Online PSC |  | https://podminky.urs.cz/item/CS_URS_2021_02/998225111 | [14 empty] | Online PSC | 2

## 20 - SO 05 - 2 - 1 - tráv...
{f318180b-ec2c-44bb-9c7a-4b12e969b828}
2
| KRYCÍ LIST SOUPISU PRACÍ | [7 empty] | v --- níže se nacházejí doplnkové a pomocné údaje k sestavám --- v | [8 empty] | False
Stavba:
DZR-R_4 - 05.01.2022
Objekt:
20 - SO 05 - 2 - 1 - trávníky
| KSO: |  |  |  |  | CC-CZ:
| Místo: |  |  |  |  | Datum: | 17. 3. 2021
| Zadavatel: |  |  |  |  | IČ:
DIČ:
| Uchazeč: |  |  |  |  | IČ: | Vyplň údaj
|  | Vyplň údaj |  |  |  | DIČ: | Vyplň údaj
| Projektant: |  |  |  |  | IČ:
DIČ:
| Zpracovatel: |  |  |  |  | IČ:
DIČ:
Poznámka:
| Cena bez DPH | [5 empty] | 0
|  |  | Základ daně |  |  | Sazba daně | Výše daně
| DPH | základní | 0 |  |  | 21% | 0
|  | snížená | 0 |  |  | 15% | 0
|  | zákl. přenesená | 0 |  |  | 21% | 0
|  | sníž. přenesená | 0 |  |  | 15% | 0
|  | nulová | 0 |  |  | 0% | 0
| Cena s DPH |  |  | v | CZK |  | 0
REKAPITULACE ČLENĚNÍ SOUPISU PRACÍ
Stavba:
DZR-R_4 - 05.01.2022
Objekt:
20 - SO 05 - 2 - 1 - trávníky
Místo: | [5 empty] | Datum: | 17. 3. 2021
Zadavatel: | [5 empty] | Projektant:
Uchazeč: |  |  | Vyplň údaj |  |  | Zpracovatel:
Kód dílu - Popis | [6 empty] | Cena celkem [CZK]
Náklady stavby celkem | [6 empty] | 0 | [11 empty] | -1
| TRÁVNÍKOVÉ PLOCHY - TRÁVNÍKOVÉ PLOCHY | [5 empty] | 0
| POVÝSADBOVÁ PÉČE - POVÝSADBOVÁ PÉČE | [5 empty] | 0
SOUPIS PRACÍ
Stavba:
DZR-R_4 - 05.01.2022
Objekt:
20 - SO 05 - 2 - 1 - trávníky
Místo: | [5 empty] | Datum: | 17. 3. 2021
Zadavatel: | [5 empty] | Projektant:
Uchazeč: |  |  | Vyplň údaj |  |  | Zpracovatel:
PČ | Typ | Kód | Popis | MJ | Množství | J.cena [CZK] | Cena celkem [CZK] | Cenová soustava |  | DPH | J. Nh [h] | Nh celkem [h] | J. hmotnost [t] | Hmotnost celkem [t] | J. suť [t] | Suť Celkem [t]
Náklady soupisu celkem | [6 empty] | 0 |  |  |  |  | 0 |  | 0 |  | 0 |  | D | -1 | [7 empty] | 0
| D | TRÁVNÍKOVÉ PLOCHY | TRÁVNÍKOVÉ PLOCHY |  |  |  | 0 |  |  |  |  | 0 |  | 0 |  | 0 | 1 | D | 0 | ROZPOCET | [6 empty] | 0
0 | K | 183 20-5112 | Příprava ploch pro trávníkové plochy, vč. posekání | m2 | 497 |  | 0 |  |  | základní |  | 0 | 0 | 0 | 0 | 0 | 4 | K | 1 | ROZPOCET | 0 | 0 | 0 | 0 | 0 | 1 | 0 | 4 | 2
0 | K | 182 30-3111 | Doplnění zeminy - cca 10 cm | m2 | 497 |  | 0 |  |  | základní |  | 0 | 0 | 0 | 0 | 0 | 4 | K | 1 | ROZPOCET | 0 | 0 | 0 | 0 | 0 | 1 | 0 | 4 | 4
0 | K | Pol184 | Zemina | m3 | 55 |  | 0 |  |  | základní |  | 0 | 0 | 0 | 0 | 0 | 4 | K | 1 | ROZPOCET | 0 | 0 | 0 | 0 | 0 | 1 | 0 | 4 | 6
0 | K | Pol185 | Dovoz zeminy | m3 | 55 |  | 0 |  |  | základní |  | 0 | 0 | 0 | 0 | 0 | 4 | K | 1 | ROZPOCET | 0 | 0 | 0 | 0 | 0 | 1 | 0 | 4 | 8
0 | K | 181 41-1131 | Založení trávníku výsevem do předem připravené půdy | m2 | 400 |  | 0 |  |  | základní |  | 0 | 0 | 0 | 0 | 0 | 4 | K | 1 | ROZPOCET | 0 | 0 | 0 | 0 | 0 | 1 | 0 | 4 | 10
0 | K | R-položka-Mat | Travní směs - parková | kg | 50 |  | 0 |  |  | základní |  | 0 | 0 | 0 | 0 | 0 | 4 | K | 1 | ROZPOCET | 0 | 0 | 0 | 0 | 0 | 1 | 0 | 4 | 12
| D | POVÝSADBOVÁ PÉČE | POVÝSADBOVÁ PÉČE |  |  |  | 0 |  |  |  |  | 0 |  | 0 |  | 0 | 1 | D | 0 | ROZPOCET | [6 empty] | 0
0 | K | 184 85-1111 | Chemické odplevelení - SELEKTIVNÍ - herbicid | m2 | 497 |  | 0 |  |  | základní |  | 0 | 0 | 0 | 0 | 0 | 4 | K | 1 | ROZPOCET | 0 | 0 | 0 | 0 | 0 | 1 | 0 | 4 | 14

## 21 - SO 05 - 2 - 2 - stromy
{16a31ef2-77a0-4723-94ed-3094d0d30788}
2
| KRYCÍ LIST SOUPISU PRACÍ | [7 empty] | v --- níže se nacházejí doplnkové a pomocné údaje k sestavám --- v | [8 empty] | False
Stavba:
DZR-R_4 - 05.01.2022
Objekt:
21 - SO 05 - 2 - 2 - stromy
| KSO: |  |  |  |  | CC-CZ:
| Místo: |  |  |  |  | Datum: | 17. 3. 2021
| Zadavatel: |  |  |  |  | IČ:
DIČ:
| Uchazeč: |  |  |  |  | IČ: | Vyplň údaj
|  | Vyplň údaj |  |  |  | DIČ: | Vyplň údaj
| Projektant: |  |  |  |  | IČ:
DIČ:
| Zpracovatel: |  |  |  |  | IČ:
DIČ:
Poznámka:
| Cena bez DPH | [5 empty] | 0
|  |  | Základ daně |  |  | Sazba daně | Výše daně
| DPH | základní | 0 |  |  | 21% | 0
|  | snížená | 0 |  |  | 15% | 0
|  | zákl. přenesená | 0 |  |  | 21% | 0
|  | sníž. přenesená | 0 |  |  | 15% | 0
|  | nulová | 0 |  |  | 0% | 0
| Cena s DPH |  |  | v | CZK |  | 0
REKAPITULACE ČLENĚNÍ SOUPISU PRACÍ
Stavba:
DZR-R_4 - 05.01.2022
Objekt:
21 - SO 05 - 2 - 2 - stromy
Místo: | [5 empty] | Datum: | 17. 3. 2021
Zadavatel: | [5 empty] | Projektant:
Uchazeč: |  |  | Vyplň údaj |  |  | Zpracovatel:
Kód dílu - Popis | [6 empty] | Cena celkem [CZK]
Náklady stavby celkem | [6 empty] | 0 | [11 empty] | -1
| BODOVÁ VÝSADBA - STR - BODOVÁ VÝSADBA - STR | [5 empty] | 0
| BODOVÁ VÝSADBA – STR - BODOVÁ VÝSADBA – STR | [5 empty] | 0
SOUPIS PRACÍ
Stavba:
DZR-R_4 - 05.01.2022
Objekt:
21 - SO 05 - 2 - 2 - stromy
Místo: | [5 empty] | Datum: | 17. 3. 2021
Zadavatel: | [5 empty] | Projektant:
Uchazeč: |  |  | Vyplň údaj |  |  | Zpracovatel:
PČ | Typ | Kód | Popis | MJ | Množství | J.cena [CZK] | Cena celkem [CZK] | Cenová soustava |  | DPH | J. Nh [h] | Nh celkem [h] | J. hmotnost [t] | Hmotnost celkem [t] | J. suť [t] | Suť Celkem [t]
Náklady soupisu celkem | [6 empty] | 0 |  |  |  |  | 0 |  | 0 |  | 0 |  | D | -1 | [7 empty] | 0
| D | BODOVÁ VÝSADBA - STR | BODOVÁ VÝSADBA - STR |  |  |  | 0 |  |  |  |  | 0 |  | 0 |  | 0 | 1 | D | 0 | ROZPOCET | [6 empty] | 0
0 | K | 183 10-1114 | Hloubení jamek pro výsadbu rostlin obj. Do 0,125 m3 | ks | 11 |  | 0 |  |  | základní |  | 0 | 0 | 0 | 0 | 0 | 4 | K | 1 | ROZPOCET | 0 | 0 | 0 | 0 | 0 | 1 | 0 | 4 | 2
0 | K | 184 10-2114 | Výsadba dřeviny o pr. Balu do 500 mm | ks | 11 |  | 0 |  |  | základní |  | 0 | 0 | 0 | 0 | 0 | 4 | K | 1 | ROZPOCET | 0 | 0 | 0 | 0 | 0 | 1 | 0 | 4 | 4
0 | K | 184 21-5133 | Ukotvení dřeviny 3 kůly | ks | 11 |  | 0 |  |  | základní |  | 0 | 0 | 0 | 0 | 0 | 4 | K | 1 | ROZPOCET | 0 | 0 | 0 | 0 | 0 | 1 | 0 | 4 | 6
0 | K | materiál | Kůly, příčky, úvazky, drenážní trubka, substrát | kpl. | 11 |  | 0 |  |  | základní |  | 0 | 0 | 0 | 0 | 0 | 4 | K | 1 | ROZPOCET | 0 | 0 | 0 | 0 | 0 | 1 | 0 | 4 | 8
0 | K | 184 92-1093 | Mulčování výsadeb, při tl. mulče do 10 cm | ks | 11 |  | 0 |  |  | základní |  | 0 | 0 | 0 | 0 | 0 | 4 | K | 1 | ROZPOCET | 0 | 0 | 0 | 0 | 0 | 1 | 0 | 4 | 10
0 | K | materiál.1 | Mulčovací kůra tl. do 10 cm | bal 70 L | 11 |  | 0 |  |  | základní |  | 0 | 0 | 0 | 0 | 0 | 4 | K | 1 | ROZPOCET | 0 | 0 | 0 | 0 | 0 | 1 | 0 | 4 | 12
0 | K | materiál.2 | Carpinus betulus FRANS FONTAINE, vel. 250/300 cm | ks | 4 |  | 0 |  |  | základní |  | 0 | 0 | 0 | 0 | 0 | 4 | K | 1 | ROZPOCET | 0 | 0 | 0 | 0 | 0 | 1 | 0 | 4 | 14
0 | K | materiál.3 | Fagus silvatica PURPUREA PENDULA, kmínek 150 cm, obvod kmínku 10/12 cm | ks | 1 |  | 0 |  |  | základní |  | 0 | 0 | 0 | 0 | 0 | 4 | K | 1 | ROZPOCET | 0 | 0 | 0 | 0 | 0 | 1 | 0 | 4 | 16
0 | K | materiál.4 | Prunus fruticosa GLOBOSA, obvod kmínku 12/14 cm | ks | 4 |  | 0 |  |  | základní |  | 0 | 0 | 0 | 0 | 0 | 4 | K | 1 | ROZPOCET | 0 | 0 | 0 | 0 | 0 | 1 | 0 | 4 | 18
0 | K | materiál.5 | Tilia cordata GREENSPIRE, obvod kmínku 12/14 cm | ks | 1 |  | 0 |  |  | základní |  | 0 | 0 | 0 | 0 | 0 | 4 | K | 1 | ROZPOCET | 0 | 0 | 0 | 0 | 0 | 1 | 0 | 4 | 20
| D | BODOVÁ VÝSADBA – STR | BODOVÁ VÝSADBA – STR |  |  |  | 0 |  |  |  |  | 0 |  | 0 |  | 0 | 1 | D | 0 | ROZPOCET | [6 empty] | 0
0 | K | 183 10-1114 | Hloubení jamek pro výsadbu rostlin obj. Do 0,125 m3 | ks | 1 |  | 0 |  |  | základní |  | 0 | 0 | 0 | 0 | 0 | 4 | K | 1 | ROZPOCET | 0 | 0 | 0 | 0 | 0 | 1 | 0 | 4 | 22
0 | K | 184 10-2114 | Výsadba dřeviny o pr. Balu do 500 mm | ks | 1 |  | 0 |  |  | základní |  | 0 | 0 | 0 | 0 | 0 | 4 | K | 1 | ROZPOCET | 0 | 0 | 0 | 0 | 0 | 1 | 0 | 4 | 24
0 | K | 184 21-5133 | Ukotvení dřeviny 3 kůly | ks | 1 |  | 0 |  |  | základní |  | 0 | 0 | 0 | 0 | 0 | 4 | K | 1 | ROZPOCET | 0 | 0 | 0 | 0 | 0 | 1 | 0 | 4 | 26
0 | K | materiál | Kůly, příčky, úvazky, drenážní trubka, substrát | kpl. | 1 |  | 0 |  |  | základní |  | 0 | 0 | 0 | 0 | 0 | 4 | K | 1 | ROZPOCET | 0 | 0 | 0 | 0 | 0 | 1 | 0 | 4 | 28
0 | K | 184 92-1093 | Mulčování výsadeb, při tl. mulče do 10 cm | ks | 1 |  | 0 |  |  | základní |  | 0 | 0 | 0 | 0 | 0 | 4 | K | 1 | ROZPOCET | 0 | 0 | 0 | 0 | 0 | 1 | 0 | 4 | 30
0 | K | materiál.1 | Mulčovací kůra tl. do 10 cm | bal 70 L | 1 |  | 0 |  |  | základní |  | 0 | 0 | 0 | 0 | 0 | 4 | K | 1 | ROZPOCET | 0 | 0 | 0 | 0 | 0 | 1 | 0 | 4 | 32
0 | K | R-položka | Osazení kovové mříže, nepojezdové | ks | 1 |  | 0 |  |  | základní |  | 0 | 0 | 0 | 0 | 0 | 4 | K | 1 | ROZPOCET | 0 | 0 | 0 | 0 | 0 | 1 | 0 | 4 | 34
0 | K | materiál.6 | Mříž kovová | ks | 1 |  | 0 |  |  | základní |  | 0 | 0 | 0 | 0 | 0 | 4 | K | 1 | ROZPOCET | 0 | 0 | 0 | 0 | 0 | 1 | 0 | 4 | 36
0 | K | materiál.7 | Prunus serrulata KANZAN, obvod kmínku 12/14 cm | ks | 1 |  | 0 |  |  | základní |  | 0 | 0 | 0 | 0 | 0 | 4 | K | 1 | ROZPOCET | 0 | 0 | 0 | 0 | 0 | 1 | 0 | 4 | 38

## 22 - SO 05 - 2 - 3 - keře...
{0034c8a5-ec97-43f4-9b52-83215422f8ef}
2
| KRYCÍ LIST SOUPISU PRACÍ | [7 empty] | v --- níže se nacházejí doplnkové a pomocné údaje k sestavám --- v | [8 empty] | False
Stavba:
DZR-R_4 - 05.01.2022
Objekt:
22 - SO 05 - 2 - 3 - keře a trvalky
| KSO: |  |  |  |  | CC-CZ:
| Místo: |  |  |  |  | Datum: | 17. 3. 2021
| Zadavatel: |  |  |  |  | IČ:
DIČ:
| Uchazeč: |  |  |  |  | IČ: | Vyplň údaj
|  | Vyplň údaj |  |  |  | DIČ: | Vyplň údaj
| Projektant: |  |  |  |  | IČ:
DIČ:
| Zpracovatel: |  |  |  |  | IČ:
DIČ:
Poznámka:
| Cena bez DPH | [5 empty] | 0
|  |  | Základ daně |  |  | Sazba daně | Výše daně
| DPH | základní | 0 |  |  | 21% | 0
|  | snížená | 0 |  |  | 15% | 0
|  | zákl. přenesená | 0 |  |  | 21% | 0
|  | sníž. přenesená | 0 |  |  | 15% | 0
|  | nulová | 0 |  |  | 0% | 0
| Cena s DPH |  |  | v | CZK |  | 0
REKAPITULACE ČLENĚNÍ SOUPISU PRACÍ
Stavba:
DZR-R_4 - 05.01.2022
Objekt:
22 - SO 05 - 2 - 3 - keře a trvalky
Místo: | [5 empty] | Datum: | 17. 3. 2021
Zadavatel: | [5 empty] | Projektant:
Uchazeč: |  |  | Vyplň údaj |  |  | Zpracovatel:
Kód dílu - Popis | [6 empty] | Cena celkem [CZK]
Náklady stavby celkem | [6 empty] | 0 | [11 empty] | -1
| 1 - Zemní práce | [5 empty] | 0
| D2 - Keře listnaté a jehličnaté | [5 empty] | 0
| D3 - Trvalky, traviny a popínavé rostliny, bylink+jahody, vodní rostliny | [5 empty] | 0
SOUPIS PRACÍ
Stavba:
DZR-R_4 - 05.01.2022
Objekt:
22 - SO 05 - 2 - 3 - keře a trvalky
Místo: | [5 empty] | Datum: | 17. 3. 2021
Zadavatel: | [5 empty] | Projektant:
Uchazeč: |  |  | Vyplň údaj |  |  | Zpracovatel:
PČ | Typ | Kód | Popis | MJ | Množství | J.cena [CZK] | Cena celkem [CZK] | Cenová soustava |  | DPH | J. Nh [h] | Nh celkem [h] | J. hmotnost [t] | Hmotnost celkem [t] | J. suť [t] | Suť Celkem [t]
Náklady soupisu celkem | [6 empty] | 0 |  |  |  |  | 0 |  | 0 |  | 0 |  | D | -1 | [7 empty] | 0
| D | 1 | Zemní práce |  |  |  | 0 |  |  |  |  | 0 |  | 0 |  | 0 | 1 | D | 0 | ROZPOCET | [6 empty] | 0
0 | K | 184 80-2611 | Chemické ošetření výsadeb, vč. dodávky postřiku - 120 bm x 1,5 m | m2 | 343 |  | 0 |  |  | základní |  | 0 | 0 | 0 | 0 | 0 | 4 | K | 1 | ROZPOCET | 0 | 0 | 0 | 0 | 0 | 1 | 0 | 4 | 2
0 | K | 185 20-51111 | Založení záhonu pro výsadbu rostlin | m2 | 343 |  | 0 |  |  | základní |  | 0 | 0 | 0 | 0 | 0 | 4 | K | 1 | ROZPOCET | 0 | 0 | 0 | 0 | 0 | 1 | 0 | 4 | 4
0 | K | 183 10-1113 | Hloubení jamek pro výsadbu rostlin obj. Do 0,05 m3 | ks | 903 |  | 0 |  |  | základní |  | 0 | 0 | 0 | 0 | 0 | 4 | K | 1 | ROZPOCET | 0 | 0 | 0 | 0 | 0 | 1 | 0 | 4 | 6
0 | K | 184 10-2111 | Výsadba dřeviny/trvalky o pr. Balu do 200 mm | ks | 903 |  | 0 |  |  | základní |  | 0 | 0 | 0 | 0 | 0 | 4 | K | 1 | ROZPOCET | 0 | 0 | 0 | 0 | 0 | 1 | 0 | 4 | 8
0 | K | R-položka | Zhotovení kompletů vodních rostlin (výsadbová nádoba + substrát) | kpl. | 3 |  | 0 |  |  | základní |  | 0 | 0 | 0 | 0 | 0 | 4 | K | 1 | ROZPOCET | 0 | 0 | 0 | 0 | 0 | 1 | 0 | 4 | 10
0 | K | 184 92-1093 | Mulčování výsadeb, při tl. mulče do 10 cm | m2 | 343 |  | 0 |  |  | základní |  | 0 | 0 | 0 | 0 | 0 | 4 | K | 1 | ROZPOCET | 0 | 0 | 0 | 0 | 0 | 1 | 0 | 4 | 12
0 | K | materiál | Mulčovací kůra tl. do 10 cm | m3 | 35 |  | 0 |  |  | základní |  | 0 | 0 | 0 | 0 | 0 | 4 | K | 1 | ROZPOCET | 0 | 0 | 0 | 0 | 0 | 1 | 0 | 4 | 14
0 | K | 185 80-4312 | Zalití rostlin vodou - 20 l/m2 | m3 | 7 |  | 0 |  |  | základní |  | 0 | 0 | 0 | 0 | 0 | 4 | K | 1 | ROZPOCET | 0 | 0 | 0 | 0 | 0 | 1 | 0 | 4 | 16
| D | D2 | Keře listnaté a jehličnaté |  |  |  | 0 |  |  |  |  | 0 |  | 0 |  | 0 | 1 | D | 1 | ROZPOCET | [6 empty] | 0
0 | K | 20/40 cm | Berberis thunbergii ATROPURPUREA NANA | ks | 36 |  | 0 |  |  | základní |  | 0 | 0 | 0 | 0 | 0 | 4 | K | 2 | ROZPOCET | 0 | 0 | 0 | 0 | 0 | 1 | 0 | 4 | 18
0 | K | 20/40 cm.1 | Caryopteris x clandonensis | ks | 24 |  | 0 |  |  | základní |  | 0 | 0 | 0 | 0 | 0 | 4 | K | 2 | ROZPOCET | 0 | 0 | 0 | 0 | 0 | 1 | 0 | 4 | 20
0 | K | 20/40 cm.2 | Cotoneaster dammerii SKOGHOLM | ks | 36 |  | 0 |  |  | základní |  | 0 | 0 | 0 | 0 | 0 | 4 | K | 2 | ROZPOCET | 0 | 0 | 0 | 0 | 0 | 1 | 0 | 4 | 22
0 | K | 20/40 cm.3 | Euonymus fortunei EMERALD´n GAIETY | ks | 51 |  | 0 |  |  | základní |  | 0 | 0 | 0 | 0 | 0 | 4 | K | 2 | ROZPOCET | 0 | 0 | 0 | 0 | 0 | 1 | 0 | 4 | 24
0 | K | 20/40 cm.4 | Juniperus communis REPANDA | ks | 24 |  | 0 |  |  | základní |  | 0 | 0 | 0 | 0 | 0 | 4 | K | 2 | ROZPOCET | 0 | 0 | 0 | 0 | 0 | 1 | 0 | 4 | 26
0 | K | 20/40 cm.5 | Juniperus horizontalis WILTONII | ks | 9 |  | 0 |  |  | základní |  | 0 | 0 | 0 | 0 | 0 | 4 | K | 2 | ROZPOCET | 0 | 0 | 0 | 0 | 0 | 1 | 0 | 4 | 28
0 | K | 20/40 cm.6 | Pinus mugo var. Pumilio | ks | 24 |  | 0 |  |  | základní |  | 0 | 0 | 0 | 0 | 0 | 4 | K | 2 | ROZPOCET | 0 | 0 | 0 | 0 | 0 | 1 | 0 | 4 | 30
0 | K | 20/40 cm.7 | Pinus mugo WINTERGOLD | ks | 6 |  | 0 |  |  | základní |  | 0 | 0 | 0 | 0 | 0 | 4 | K | 2 | ROZPOCET | 0 | 0 | 0 | 0 | 0 | 1 | 0 | 4 | 32
0 | K | 20/40 cm.8 | Potentilla fruticosa KLONDYKE | ks | 39 |  | 0 |  |  | základní |  | 0 | 0 | 0 | 0 | 0 | 4 | K | 2 | ROZPOCET | 0 | 0 | 0 | 0 | 0 | 1 | 0 | 4 | 34
0 | K | 20/40 cm.9 | Rosa LOVELY FAIRY | ks | 30 |  | 0 |  |  | základní |  | 0 | 0 | 0 | 0 | 0 | 4 | K | 2 | ROZPOCET | 0 | 0 | 0 | 0 | 0 | 1 | 0 | 4 | 36
0 | K | 20/40 cm.10 | Rosa THE FAIRY | ks | 21 |  | 0 |  |  | základní |  | 0 | 0 | 0 | 0 | 0 | 4 | K | 2 | ROZPOCET | 0 | 0 | 0 | 0 | 0 | 1 | 0 | 4 | 38
0 | K | 20/40 cm.11 | Spiraea japonica GOLDEN PRINCESS | ks | 21 |  | 0 |  |  | základní |  | 0 | 0 | 0 | 0 | 0 | 4 | K | 2 | ROZPOCET | 0 | 0 | 0 | 0 | 0 | 1 | 0 | 4 | 40
0 | K | 20/40 cm.12 | Spiraea japonica LITTLE PRINCESS | ks | 24 |  | 0 |  |  | základní |  | 0 | 0 | 0 | 0 | 0 | 4 | K | 2 | ROZPOCET | 0 | 0 | 0 | 0 | 0 | 1 | 0 | 4 | 42
0 | K | 20/40 cm.13 | Taxus baccata REPANDENS | ks | 21 |  | 0 |  |  | základní |  | 0 | 0 | 0 | 0 | 0 | 4 | K | 2 | ROZPOCET | 0 | 0 | 0 | 0 | 0 | 1 | 0 | 4 | 44
0 | K | 15/ cm | Vinca minor | ks | 34 |  | 0 |  |  | základní |  | 0 | 0 | 0 | 0 | 0 | 4 | K | 2 | ROZPOCET | 0 | 0 | 0 | 0 | 0 | 1 | 0 | 4 | 46
| D | D3 | Trvalky, traviny a popínavé rostliny, bylink+jahody, vodní rostliny |  |  |  | 0 |  |  |  |  | 0 |  | 0 |  | 0 | 1 | D | 1 | ROZPOCET | [6 empty] | 0
0 | K | K9 | Aster dumosus | ks | 27 |  | 0 |  |  | základní |  | 0 | 0 | 0 | 0 | 0 | 4 | K | 2 | ROZPOCET | 0 | 0 | 0 | 0 | 0 | 1 | 0 | 4 | 48
0 | K | K9.1 | Echinacea purpurea | ks | 48 |  | 0 |  |  | základní |  | 0 | 0 | 0 | 0 | 0 | 4 | K | 2 | ROZPOCET | 0 | 0 | 0 | 0 | 0 | 1 | 0 | 4 | 50
0 | K | K9.2 | Gaura lindheimeri | ks | 18 |  | 0 |  |  | základní |  | 0 | 0 | 0 | 0 | 0 | 4 | K | 2 | ROZPOCET | 0 | 0 | 0 | 0 | 0 | 1 | 0 | 4 | 52
0 | K | K9.3 | Geranium BIOKOVO | ks | 36 |  | 0 |  |  | základní |  | 0 | 0 | 0 | 0 | 0 | 4 | K | 2 | ROZPOCET | 0 | 0 | 0 | 0 | 0 | 1 | 0 | 4 | 54
0 | K | K12 | Hemerocalis STELLA DE ORO | ks | 18 |  | 0 |  |  | základní |  | 0 | 0 | 0 | 0 | 0 | 4 | K | 2 | ROZPOCET | 0 | 0 | 0 | 0 | 0 | 1 | 0 | 4 | 56
0 | K | K9.4 | Lavandula angustifolia HIDCOTE BLUE | ks | 138 |  | 0 |  |  | základní |  | 0 | 0 | 0 | 0 | 0 | 4 | K | 2 | ROZPOCET | 0 | 0 | 0 | 0 | 0 | 1 | 0 | 4 | 58
0 | K | Co2L | Miscanthus sinensis MORNING LIGHT | ks | 18 |  | 0 |  |  | základní |  | 0 | 0 | 0 | 0 | 0 | 4 | K | 2 | ROZPOCET | 0 | 0 | 0 | 0 | 0 | 1 | 0 | 4 | 60
0 | K | K9.5 | Nepeta x faassenii | ks | 27 |  | 0 |  |  | základní |  | 0 | 0 | 0 | 0 | 0 | 4 | K | 2 | ROZPOCET | 0 | 0 | 0 | 0 | 0 | 1 | 0 | 4 | 62
0 | K | K12.1 | Pennisetum alopecuroides LITTLE BUNNY | ks | 21 |  | 0 |  |  | základní |  | 0 | 0 | 0 | 0 | 0 | 4 | K | 2 | ROZPOCET | 0 | 0 | 0 | 0 | 0 | 1 | 0 | 4 | 64
0 | K | K9.6 | Rudbeckia fulgida GOLDSTURM | ks | 66 |  | 0 |  |  | základní |  | 0 | 0 | 0 | 0 | 0 | 4 | K | 2 | ROZPOCET | 0 | 0 | 0 | 0 | 0 | 1 | 0 | 4 | 66
0 | K | K9.7 | Sedum telephium HERBSTFREUDE | ks | 27 |  | 0 |  |  | základní |  | 0 | 0 | 0 | 0 | 0 | 4 | K | 2 | ROZPOCET | 0 | 0 | 0 | 0 | 0 | 1 | 0 | 4 | 68
0 | K | 40/60 cm | Popínavé rostliny – Vitis vinifera | ks | 8 |  | 0 |  |  | základní |  | 0 | 0 | 0 | 0 | 0 | 4 | K | 2 | ROZPOCET | 0 | 0 | 0 | 0 | 0 | 1 | 0 | 4 | 70
0 | K | vodní rostliny | Vodní rostliny VR/1 - Nymphaea - 3 ks; VR/2 - Iris sibirica - 3 ks; VR/3 - Pontederia - 3 ks | ks | 9 |  | 0 |  |  | základní |  | 0 | 0 | 0 | 0 | 0 | 4 | K | 2 | ROZPOCET | 0 | 0 | 0 | 0 | 0 | 1 | 0 | 4 | 72
0 | K | K9.8 | Bylinky - 1 | ks | 12 |  | 0 |  |  | základní |  | 0 | 0 | 0 | 0 | 0 | 4 | K | 2 | ROZPOCET | 0 | 0 | 0 | 0 | 0 | 1 | 0 | 4 | 74
0 | K | K9.9 | Bylinky - 2 (B2/1 - Melissa - 5 ks, B2/2 - Mentha - 1 ks) | ks | 6 |  | 0 |  |  | základní |  | 0 | 0 | 0 | 0 | 0 | 4 | K | 2 | ROZPOCET | 0 | 0 | 0 | 0 | 0 | 1 | 0 | 4 | 76
0 | K | K9.10 | Jahody | ks | 24 |  | 0 |  |  | základní |  | 0 | 0 | 0 | 0 | 0 | 4 | K | 2 | ROZPOCET | 0 | 0 | 0 | 0 | 0 | 1 | 0 | 4 | 78

## 23 - SO 06 - 1 - jezírko ...
{ca1493f1-cb43-446c-acd2-461558baab3f}
2
| KRYCÍ LIST SOUPISU PRACÍ | [7 empty] | v --- níže se nacházejí doplnkové a pomocné údaje k sestavám --- v | [8 empty] | False
Stavba:
DZR-R_4 - 05.01.2022
Objekt:
23 - SO 06 - 1 - jezírko a vodní prvek - tlakové podhladinové zapojení
| KSO: |  |  |  |  | CC-CZ:
| Místo: |  |  |  |  | Datum: | 17. 3. 2021
| Zadavatel: |  |  |  |  | IČ:
DIČ:
| Uchazeč: |  |  |  |  | IČ: | Vyplň údaj
|  | Vyplň údaj |  |  |  | DIČ: | Vyplň údaj
| Projektant: |  |  |  |  | IČ:
DIČ:
| Zpracovatel: |  |  |  |  | IČ:
DIČ:
Poznámka:
| Cena bez DPH | [5 empty] | 0
|  |  | Základ daně |  |  | Sazba daně | Výše daně
| DPH | základní | 0 |  |  | 21% | 0
|  | snížená | 0 |  |  | 15% | 0
|  | zákl. přenesená | 0 |  |  | 21% | 0
|  | sníž. přenesená | 0 |  |  | 15% | 0
|  | nulová | 0 |  |  | 0% | 0
| Cena s DPH |  |  | v | CZK |  | 0
REKAPITULACE ČLENĚNÍ SOUPISU PRACÍ
Stavba:
DZR-R_4 - 05.01.2022
Objekt:
23 - SO 06 - 1 - jezírko a vodní prvek - tlakové podhladinové zapojení
Místo: | [5 empty] | Datum: | 17. 3. 2021
Zadavatel: | [5 empty] | Projektant:
Uchazeč: |  |  | Vyplň údaj |  |  | Zpracovatel:
Kód dílu - Popis | [6 empty] | Cena celkem [CZK]
Náklady stavby celkem | [6 empty] | 0 | [11 empty] | -1
| HSV - HSV | [5 empty] | 0
| D 11 - Filtrační technologie průtočná pro jezírko 20 m3 - tlakové zapojení | [5 empty] | 0
SOUPIS PRACÍ
Stavba:
DZR-R_4 - 05.01.2022
Objekt:
23 - SO 06 - 1 - jezírko a vodní prvek - tlakové podhladinové zapojení
Místo: | [5 empty] | Datum: | 17. 3. 2021
Zadavatel: | [5 empty] | Projektant:
Uchazeč: |  |  | Vyplň údaj |  |  | Zpracovatel:
PČ | Typ | Kód | Popis | MJ | Množství | J.cena [CZK] | Cena celkem [CZK] | Cenová soustava |  | DPH | J. Nh [h] | Nh celkem [h] | J. hmotnost [t] | Hmotnost celkem [t] | J. suť [t] | Suť Celkem [t]
Náklady soupisu celkem | [6 empty] | 0 |  |  |  |  | 0 |  | 0 |  | 0 |  | D | -1 | [7 empty] | 0
| D | HSV | HSV |  |  |  | 0 |  |  |  |  | 0 |  | 0 |  | 0 | 1 | D | 0 | ROZPOCET | [6 empty] | 0
| D | D 11 | Filtrační technologie průtočná pro jezírko 20 m3 - tlakové zapojení |  |  |  | 0 |  |  |  |  | 0 |  | 0 |  | 0 | 1 | D | 1 | ROZPOCET | [6 empty] | 0
1 | K | 1 | filtrace EA profi Low Press K1 Micro Bead | ks | 1 |  | 0 |  |  | základní |  | 0 | 0 | 0 | 0 | 0 | 4 | K | 2 | ROZPOCET | 0 | 0 | 0 | 0 | 0 | 1 | 0 | 4 | 2
2 | K | 2 | filtrační médium Kaldness 50l | ks | 1 |  | 0 |  |  | základní |  | 0 | 0 | 0 | 0 | 0 | 4 | K | 2 | ROZPOCET | 0 | 0 | 0 | 0 | 0 | 1 | 0 | 4 | 4
3 | K | 3 | čerpadlo sequence 18000 | ks | 1 |  | 0 |  |  | základní |  | 0 | 0 | 0 | 0 | 0 | 4 | K | 2 | ROZPOCET | 0 | 0 | 0 | 0 | 0 | 1 | 0 | 4 | 6
4 | K | 4 | UV TMC 110 W | ks | 2 |  | 0 |  |  | základní |  | 0 | 0 | 0 | 0 | 0 | 4 | K | 2 | ROZPOCET | 0 | 0 | 0 | 0 | 0 | 1 | 0 | 4 | 8
5 | K | 5 | skimmer biosys plus | ks | 2 |  | 0 |  |  | základní |  | 0 | 0 | 0 | 0 | 0 | 4 | K | 2 | ROZPOCET | 0 | 0 | 0 | 0 | 0 | 1 | 0 | 4 | 10
6 | K | 6 | hadice tlakové 50 mm | m | 50 |  | 0 |  |  | základní |  | 0 | 0 | 0 | 0 | 0 | 4 | K | 2 | ROZPOCET | 0 | 0 | 0 | 0 | 0 | 1 | 0 | 4 | 12
7 | K | 7 | dnová gule vzduchovací + set připojení | ks | 1 |  | 0 |  |  | základní |  | 0 | 0 | 0 | 0 | 0 | 4 | K | 2 | ROZPOCET | 0 | 0 | 0 | 0 | 0 | 1 | 0 | 4 | 14
8 | K | 8 | čerpadlová šachta - svařovaná | ks | 1 |  | 0 |  |  | základní |  | 0 | 0 | 0 | 0 | 0 | 4 | K | 2 | ROZPOCET | 0 | 0 | 0 | 0 | 0 | 1 | 0 | 4 | 16
9 | K | 9 | kompresor HAP120 | ks | 1 |  | 0 |  |  | základní |  | 0 | 0 | 0 | 0 | 0 | 4 | K | 2 | ROZPOCET | 0 | 0 | 0 | 0 | 0 | 1 | 0 | 4 | 18
10 | K | 10 | trubky odkalovací + tvarovky, zpátečky (70 bm DN125+DN110) | sb | 1 |  | 0 |  |  | základní |  | 0 | 0 | 0 | 0 | 0 | 4 | K | 2 | ROZPOCET | 0 | 0 | 0 | 0 | 0 | 1 | 0 | 4 | 20
11 | K | 11 | stavidlové uzávěry DN 110 | ks | 2 |  | 0 |  |  | základní |  | 0 | 0 | 0 | 0 | 0 | 4 | K | 2 | ROZPOCET | 0 | 0 | 0 | 0 | 0 | 1 | 0 | 4 | 22
12 | K | 12 | tlakové potrubí, tvarovky, vložky, spojky, těsnění, sponky, EPDM tvarovky | sb | 1 |  | 0 |  |  | základní |  | 0 | 0 | 0 | 0 | 0 | 4 | K | 2 | ROZPOCET | 0 | 0 | 0 | 0 | 0 | 1 | 0 | 4 | 24
13 | K | 13 | chráničky | m | 40 |  | 0 |  |  | základní |  | 0 | 0 | 0 | 0 | 0 | 4 | K | 2 | ROZPOCET | 0 | 0 | 0 | 0 | 0 | 1 | 0 | 4 | 26
14 | K | 14 | vzduchovací hadice | m | 50 |  | 0 |  |  | základní |  | 0 | 0 | 0 | 0 | 0 | 4 | K | 2 | ROZPOCET | 0 | 0 | 0 | 0 | 0 | 1 | 0 | 4 | 28
15 | K | 15 | automatické dopouštění jezírka | ks | 1 |  | 0 |  |  | základní |  | 0 | 0 | 0 | 0 | 0 | 4 | K | 2 | ROZPOCET | 0 | 0 | 0 | 0 | 0 | 1 | 0 | 4 | 30
16 | K | 16 | elektroinstalační materiál pro propojení a ovládání filtrační technologie TM x TČ | ks | 1 |  | 0 |  |  | základní |  | 0 | 0 | 0 | 0 | 0 | 4 | K | 2 | ROZPOCET | 0 | 0 | 0 | 0 | 0 | 1 | 0 | 4 | 32
17 | K | 17 | instalace technologie | ks | 1 |  | 0 |  |  | základní |  | 0 | 0 | 0 | 0 | 0 | 4 | K | 2 | ROZPOCET | 0 | 0 | 0 | 0 | 0 | 1 | 0 | 4 | 34
18 | K | 18 | rozběhnutí jezírka (1 x aplikace baterií) | ks | 1 |  | 0 |  |  | základní |  | 0 | 0 | 0 | 0 | 0 | 4 | K | 2 | ROZPOCET | 0 | 0 | 0 | 0 | 0 | 1 | 0 | 4 | 36

## 25 - demolice objektů
{e571b1c0-720a-4b3d-9f8f-3f54e1c629d6}
2
| KRYCÍ LIST SOUPISU PRACÍ | [7 empty] | v --- níže se nacházejí doplnkové a pomocné údaje k sestavám --- v | [8 empty] | False
Stavba:
DZR-R_4 - 05.01.2022
Objekt:
25 - demolice objektů
| KSO: |  |  |  |  | CC-CZ:
| Místo: |  |  |  |  | Datum: | 17. 3. 2021
| Zadavatel: |  |  |  |  | IČ:
DIČ:
| Uchazeč: |  |  |  |  | IČ: | Vyplň údaj
|  | Vyplň údaj |  |  |  | DIČ: | Vyplň údaj
| Projektant: |  |  |  |  | IČ:
DIČ:
| Zpracovatel: |  |  |  |  | IČ:
DIČ:
Poznámka:
| Cena bez DPH | [5 empty] | 0
|  |  | Základ daně |  |  | Sazba daně | Výše daně
| DPH | základní | 0 |  |  | 21% | 0
|  | snížená | 0 |  |  | 15% | 0
|  | zákl. přenesená | 0 |  |  | 21% | 0
|  | sníž. přenesená | 0 |  |  | 15% | 0
|  | nulová | 0 |  |  | 0% | 0
| Cena s DPH |  |  | v | CZK |  | 0
REKAPITULACE ČLENĚNÍ SOUPISU PRACÍ
Stavba:
DZR-R_4 - 05.01.2022
Objekt:
25 - demolice objektů
Místo: | [5 empty] | Datum: | 17. 3. 2021
Zadavatel: | [5 empty] | Projektant:
Uchazeč: |  |  | Vyplň údaj |  |  | Zpracovatel:
Kód dílu - Popis | [6 empty] | Cena celkem [CZK]
Náklady stavby celkem | [6 empty] | 0 | [11 empty] | -1
| HSV - Práce a dodávky HSV | [5 empty] | 0
| 9 - Ostatní konstrukce a práce, bourání | [5 empty] | 0
| 997 - Přesun sutě | [5 empty] | 0
| PSV - Práce a dodávky PSV | [5 empty] | 0
| 712 - Povlakové krytiny | [5 empty] | 0
| 762 - Konstrukce tesařské | [5 empty] | 0
| 765 - Krytina skládaná | [5 empty] | 0
SOUPIS PRACÍ
Stavba:
DZR-R_4 - 05.01.2022
Objekt:
25 - demolice objektů
Místo: | [5 empty] | Datum: | 17. 3. 2021
Zadavatel: | [5 empty] | Projektant:
Uchazeč: |  |  | Vyplň údaj |  |  | Zpracovatel:
PČ | Typ | Kód | Popis | MJ | Množství | J.cena [CZK] | Cena celkem [CZK] | Cenová soustava |  | DPH | J. Nh [h] | Nh celkem [h] | J. hmotnost [t] | Hmotnost celkem [t] | J. suť [t] | Suť Celkem [t]
Náklady soupisu celkem | [6 empty] | 0 |  |  |  |  | 0 |  | 0 |  | 151.6205 |  | D | -1 | [10 empty] | 0
| D | HSV | Práce a dodávky HSV |  |  |  | 0 |  |  |  |  | 0 |  | 0 |  | 149.205 | 1 | D | 0 |  |  |  | ROZPOCET | [6 empty] | 0
| D | 9 | Ostatní konstrukce a práce, bourání |  |  |  | 0 |  |  |  |  | 0 |  | 0 |  | 149.205 | 1 | D | 1 |  |  |  | ROZPOCET | [6 empty] | 0
1 | K | 963013530 | Bourání stropů s keramickou výplní jakékoliv tloušťky | m3 | 5.3 |  | 0 | CS ÚRS 2021 02 |  | základní |  | 0 | 0 | 0 | 1.7 | 9.01 | 4 | K | 2 |  |  |  | ROZPOCET | 0 | 0 | 0 | 0 | 0 | 1 | 0 | 4 | 2
| Online PSC |  | https://podminky.urs.cz/item/CS_URS_2021_02/963013530 | [14 empty] | Online PSC | 2
| VV |  | dle bourání - garáž | [14 empty] | VV | 2 | 1 | True | 0 | ROZPOCET
| VV |  | 26,50*0,20 |  | 5.3 | [12 empty] | VV | 2 | 2 | True | 0 | ROZPOCET
| VV |  | Součet |  | 5.3 | [12 empty] | VV | 2 | 4 | True | 1 | ROZPOCET
2 | K | 965042141 | Bourání mazanin betonových nebo z litého asfaltu tl. do 100 mm, plochy přes 4 m2 | m3 | 6.65 |  | 0 | CS ÚRS 2021 02 |  | základní |  | 0 | 0 | 0 | 2.2 | 14.63 | 4 | K | 2 |  |  |  | ROZPOCET | 0 | 0 | 0 | 0 | 0 | 1 | 0 | 4 | 4
| Online PSC |  | https://podminky.urs.cz/item/CS_URS_2021_02/965042141 | [14 empty] | Online PSC | 2
| VV |  | garář | [14 empty] | VV | 2 | 1 | True | 0 | ROZPOCET
| VV |  | 26,50*0,10 |  | 2.65 | [12 empty] | VV | 2 | 2 | True | 0 | ROZPOCET
| VV |  | čov | [14 empty] | VV | 2 | 1 | True | 0 | ROZPOCET
| VV |  | 40,00*0,10 |  | 4 | [12 empty] | VV | 2 | 2 | True | 0 | ROZPOCET
| VV |  | Součet |  | 6.65 | [12 empty] | VV | 2 | 4 | True | 1 | ROZPOCET
3 | K | 981511111 | Demolice konstrukcí objektů postupným rozebíráním zdiva na maltu vápennou nebo vápenocementovou z cihel, tvárnic, kamene, zdiva smíšeného nebo hrázděného | m3 | 33 |  | 0 | CS ÚRS 2021 02 |  | základní |  | 0 | 0 | 0 | 1.805 | 59.565 | 4 | K | 2 |  |  |  | ROZPOCET | 0 | 0 | 0 | 0 | 0 | 1 | 0 | 4 | 6
| Online PSC |  | https://podminky.urs.cz/item/CS_URS_2021_02/981511111 | [14 empty] | Online PSC | 2
| VV |  | dle bourání | [14 empty] | VV | 2 | 1 | True | 0 | ROZPOCET
| VV |  | garáže | [14 empty] | VV | 2 | 1 | True | 0 | ROZPOCET
| VV |  | 18,00 |  | 18 | [12 empty] | VV | 2 | 2 | True | 0 | ROZPOCET
| VV |  | čov | [14 empty] | VV | 2 | 1 | True | 0 | ROZPOCET
| VV |  | 15,00 |  | 15 | [12 empty] | VV | 2 | 2 | True | 0 | ROZPOCET
| VV |  | Součet |  | 33 | [12 empty] | VV | 2 | 4 | True | 1 | ROZPOCET
4 | K | 981511116 | Demolice konstrukcí objektů postupným rozebíráním konstrukcí z betonu prostého | m3 | 30 |  | 0 | CS ÚRS 2021 02 |  | základní |  | 0 | 0 | 0 | 2.2 | 66 | 4 | K | 2 |  |  |  | ROZPOCET | 0 | 0 | 0 | 0 | 0 | 1 | 0 | 4 | 8
| Online PSC |  | https://podminky.urs.cz/item/CS_URS_2021_02/981511116 | [14 empty] | Online PSC | 2
| VV |  | dle bourání | [14 empty] | VV | 2 | 1 | True | 0 | ROZPOCET
| VV |  | garáže | [14 empty] | VV | 2 | 1 | True | 0 | ROZPOCET
| VV |  | 9,00+6,50 |  | 15.5 | [12 empty] | VV | 2 | 2 | True | 0 | ROZPOCET
| VV |  | čov | [14 empty] | VV | 2 | 1 | True | 0 | ROZPOCET
| VV |  | 8,50+6,00 |  | 14.5 | [12 empty] | VV | 2 | 2 | True | 0 | ROZPOCET
| VV |  | Součet |  | 30 | [12 empty] | VV | 2 | 4 | True | 1 | ROZPOCET
| D | 997 | Přesun sutě |  |  |  | 0 |  |  |  |  | 0 |  | 0 |  | 0 | 1 | D | 1 |  |  |  | ROZPOCET | [6 empty] | 0
5 | K | 997013111 | Vnitrostaveništní doprava suti a vybouraných hmot vodorovně do 50 m svisle s použitím mechanizace pro budovy a haly výšky do 6 m | t | 151.991 |  | 0 | CS ÚRS 2021 02 |  | základní |  | 0 | 0 | 0 | 0 | 0 | 4 | K | 2 |  |  |  | ROZPOCET | 0 | 0 | 0 | 0 | 0 | 1 | 0 | 4 | 10
| Online PSC |  | https://podminky.urs.cz/item/CS_URS_2021_02/997013111 | [14 empty] | Online PSC | 2
6 | K | 997013509 | Odvoz suti a vybouraných hmot na skládku nebo meziskládku se složením, na vzdálenost Příplatek k ceně za každý další i započatý 1 km přes 1 km | t | 1519.91 |  | 0 | CS ÚRS 2021 02 |  | základní |  | 0 | 0 | 0 | 0 | 0 | 4 | K | 2 |  |  |  | ROZPOCET | 0 | 0 | 0 | 0 | 0 | 1 | 0 | 4 | 12
| Online PSC |  | https://podminky.urs.cz/item/CS_URS_2021_02/997013509 | [14 empty] | Online PSC | 2
| VV |  | 151,991*10 "Přepočtené koeficientem množství |  | 1519.91 | [12 empty] | VV | 2 | 2 | True | 0 | ROZPOCET
| VV |  | Součet |  | 1519.91 | [12 empty] | VV | 2 | 4 | True | 1 | ROZPOCET
7 | M | 94620002 | poplatek za uložení stavebního odpadu betonového zatříděného kódem 17 01 01 | t | 80.63 |  | 0 | CS ÚRS 2021 02 |  | základní |  | 0 | 0 | 0 | 0 | 0 | 8 | M | 2 |  |  |  | ROZPOCET | 0 | 0 | 0 | 0 | 0 | 1 | 0 | 4 | 14
| Online PSC |  | https://podminky.urs.cz/item/CS_URS_2021_02/94620002 | [14 empty] | Online PSC | 2
| VV |  | 14,63+66,00 |  | 80.63 | [12 empty] | VV | 2 | 2 | True | 0 | ROZPOCET
| VV |  | Součet |  | 80.63 | [12 empty] | VV | 2 | 4 | True | 1 | ROZPOCET
8 | M | 94620003 | poplatek za uložení stavebního odpadu cihelného zatříděného kódem 17 01 02 | t | 59.565 |  | 0 | CS ÚRS 2021 02 |  | základní |  | 0 | 0 | 0 | 0 | 0 | 8 | M | 2 |  |  |  | ROZPOCET | 0 | 0 | 0 | 0 | 0 | 1 | 0 | 4 | 16
| Online PSC |  | https://podminky.urs.cz/item/CS_URS_2021_02/94620003 | [14 empty] | Online PSC | 2
| VV |  | 59,565 |  | 59.565 | [12 empty] | VV | 2 | 2 | True | 0 | ROZPOCET
| VV |  | Součet |  | 59.565 | [12 empty] | VV | 2 | 4 | True | 1 | ROZPOCET
9 | M | 94620170 | poplatek za uložení stavebního odpadu dřevěného zatříděného kódem 17 02 01 | t | 1.878 |  | 0 | CS ÚRS 2021 02 |  | základní |  | 0 | 0 | 0 | 0 | 0 | 8 | M | 2 |  |  |  | ROZPOCET | 0 | 0 | 0 | 0 | 0 | 1 | 0 | 4 | 18
| Online PSC |  | https://podminky.urs.cz/item/CS_URS_2021_02/94620170 | [14 empty] | Online PSC | 2
| VV |  | 1,878 |  | 1.878 | [12 empty] | VV | 2 | 2 | True | 0 | ROZPOCET
| VV |  | Součet |  | 1.878 | [12 empty] | VV | 2 | 4 | True | 1 | ROZPOCET
10 | M | 94620230 | poplatek za uložení stavebního odpadu keramického zatříděného kódem 17 01 03 | t | 9.01 |  | 0 | CS ÚRS 2021 02 |  | základní |  | 0 | 0 | 0 | 0 | 0 | 8 | M | 2 |  |  |  | ROZPOCET | 0 | 0 | 0 | 0 | 0 | 1 | 0 | 4 | 20
| Online PSC |  | https://podminky.urs.cz/item/CS_URS_2021_02/94620230 | [14 empty] | Online PSC | 2
| VV |  | 9,01 |  | 9.01 | [12 empty] | VV | 2 | 2 | True | 0 | ROZPOCET
| VV |  | Součet |  | 9.01 | [12 empty] | VV | 2 | 4 | True | 1 | ROZPOCET
11 | M | 94620240 | poplatek za uložení stavebního odpadu z izolačních materiálů zatříděného kódem 17 06 04 | t | 0.908 |  | 0 | CS ÚRS 2021 02 |  | základní |  | 0 | 0 | 0 | 0 | 0 | 8 | M | 2 |  |  |  | ROZPOCET | 0 | 0 | 0 | 0 | 0 | 1 | 0 | 4 | 22
| Online PSC |  | https://podminky.urs.cz/item/CS_URS_2021_02/94620240 | [14 empty] | Online PSC | 2
| VV |  | 0,371+0,537 |  | 0.908 | [12 empty] | VV | 2 | 2 | True | 0 | ROZPOCET
| VV |  | Součet |  | 0.908 | [12 empty] | VV | 2 | 4 | True | 1 | ROZPOCET
12 | K | 997013511 | Odvoz suti a vybouraných hmot z meziskládky na skládku s naložením a se složením, na vzdálenost do 1 km | t | 151.991 |  | 0 | CS ÚRS 2021 02 |  | základní |  | 0 | 0 | 0 | 0 | 0 | 4 | K | 2 |  |  |  | ROZPOCET | 0 | 0 | 0 | 0 | 0 | 1 | 0 | 4 | 24
| Online PSC |  | https://podminky.urs.cz/item/CS_URS_2021_02/997013511 | [14 empty] | Online PSC | 2
| D | PSV | Práce a dodávky PSV |  |  |  | 0 |  |  |  |  | 0 |  | 0 |  | 2.4155 | 2 | D | 0 |  |  |  | ROZPOCET | [6 empty] | 0
| D | 712 | Povlakové krytiny |  |  |  | 0 |  |  |  |  | 0 |  | 0 |  | 0 | 2 | D | 1 |  |  |  | ROZPOCET | [6 empty] | 0
13 | K | 712300833 | Odstranění ze střech plochých do 10° krytiny povlakové třívrstvé | m2 | 26.5 |  | 0 |  |  | základní |  | 0 | 0 | 0 | 0 | 0 | 16 | K | 2 |  |  |  | ROZPOCET | 0 | 0 | 0 | 0 | 0 | 1 | 0 | 16 | 26
| VV |  | garáž | [14 empty] | VV | 2 | 1 | True | 0 | ROZPOCET
| VV |  | 26,50 |  | 26.5 | [12 empty] | VV | 2 | 2 | True | 0 | ROZPOCET
| VV |  | Součet |  | 26.5 | [12 empty] | VV | 2 | 4 | True | 1 | ROZPOCET
| D | 762 | Konstrukce tesařské |  |  |  | 0 |  |  |  |  | 0 |  | 0 |  | 1.8781 | 2 | D | 1 |  |  |  | ROZPOCET | [6 empty] | 0
14 | K | 762331812 | Demontáž vázaných konstrukcí krovů sklonu do 60° z hranolů, hranolků, fošen, průřezové plochy přes 120 do 224 cm2 | m | 73.539 |  | 0 | CS ÚRS 2021 02 |  | základní |  | 0 | 0 | 0 | 0.014 | 1.0295 | 16 | K | 2 |  |  |  | ROZPOCET | 0 | 0 | 0 | 0 | 0 | 1 | 0 | 16 | 28
| Online PSC |  | https://podminky.urs.cz/item/CS_URS_2021_02/762331812 | [14 empty] | Online PSC | 2
| VV |  | čov | [14 empty] | VV | 2 | 1 | True | 0 | ROZPOCET
| VV |  | 40,00/cos(45)*1,3 |  | 73.539 | [12 empty] | VV | 2 | 2 | True | 0 | ROZPOCET
| VV |  | Součet |  | 73.539 | [12 empty] | VV | 2 | 4 | True | 1 | ROZPOCET
15 | K | 762341811 | Demontáž bednění a laťování bednění střech rovných, obloukových, sklonu do 60° se všemi nadstřešními konstrukcemi z prken hrubých, hoblovaných tl. do 32 mm | m2 | 56.569 |  | 0 | CS ÚRS 2021 02 |  | základní |  | 0 | 0 | 0 | 0.015 | 0.84854 | 16 | K | 2 |  |  |  | ROZPOCET | 0 | 0 | 0 | 0 | 0 | 1 | 0 | 16 | 30
| Online PSC |  | https://podminky.urs.cz/item/CS_URS_2021_02/762341811 | [14 empty] | Online PSC | 2
| VV |  | čov | [14 empty] | VV | 2 | 1 | True | 0 | ROZPOCET
| VV |  | 40,00/cos(45) |  | 56.569 | [12 empty] | VV | 2 | 2 | True | 0 | ROZPOCET
| VV |  | Součet |  | 56.569 | [12 empty] | VV | 2 | 4 | True | 1 | ROZPOCET
| D | 765 | Krytina skládaná |  |  |  | 0 |  |  |  |  | 0 |  | 0 |  | 0.53741 | 2 | D | 1 |  |  |  | ROZPOCET | [6 empty] | 0
16 | K | 765151801 | Demontáž krytiny bitumenové ze šindelů sklonu do 30° do suti | m2 | 56.569 |  | 0 | CS ÚRS 2021 02 |  | základní |  | 0 | 0 | 0 | 0.0095 | 0.53741 | 16 | K | 2 |  |  |  | ROZPOCET | 0 | 0 | 0 | 0 | 0 | 1 | 0 | 16 | 32
| Online PSC |  | https://podminky.urs.cz/item/CS_URS_2021_02/765151801 | [14 empty] | Online PSC | 2
| VV |  | čov | [14 empty] | VV | 2 | 1 | True | 0 | ROZPOCET
| VV |  | 40,00/cos(45) |  | 56.569 | [12 empty] | VV | 2 | 2 | True | 0 | ROZPOCET
| VV |  | Součet |  | 56.569 | [12 empty] | VV | 2 | 4 | True | 1 | ROZPOCET
17 | K | 765151805 | Demontáž krytiny bitumenové ze šindelů sklonu do 30° hřebene nebo nároží do suti | m | 10 |  | 0 | CS ÚRS 2021 02 |  | základní |  | 0 | 0 | 0 | 0 | 0 | 16 | K | 2 |  |  |  | ROZPOCET | 0 | 0 | 0 | 0 | 0 | 1 | 0 | 16 | 34
| Online PSC |  | https://podminky.urs.cz/item/CS_URS_2021_02/765151805 | [14 empty] | Online PSC | 2
18 | K | 765151811 | Demontáž krytiny bitumenové ze šindelů Příplatek k cenám za sklon přes 30° demontáže krytiny | m2 | 56.569 |  | 0 | CS ÚRS 2021 02 |  | základní |  | 0 | 0 | 0 | 0 | 0 | 16 | K | 2 |  |  |  | ROZPOCET | 0 | 0 | 0 | 0 | 0 | 1 | 0 | 16 | 36
| Online PSC |  | https://podminky.urs.cz/item/CS_URS_2021_02/765151811 | [14 empty] | Online PSC | 2
19 | K | 765151815 | Demontáž krytiny bitumenové ze šindelů Příplatek k cenám za sklon přes 30° demontáže hřebene nebo nároží | m | 10 |  | 0 | CS ÚRS 2021 02 |  | základní |  | 0 | 0 | 0 | 0 | 0 | 16 | K | 2 |  |  |  | ROZPOCET | 0 | 0 | 0 | 0 | 0 | 1 | 0 | 16 | 38
| Online PSC |  | https://podminky.urs.cz/item/CS_URS_2021_02/765151815 | [14 empty] | Online PSC | 2

## 26 - přípravné práce - ká...
{c205c25d-66e7-45c6-84fd-07a14317bff2}
2
| KRYCÍ LIST SOUPISU PRACÍ | [7 empty] | v --- níže se nacházejí doplnkové a pomocné údaje k sestavám --- v | [8 empty] | False
Stavba:
DZR-R_4 - 05.01.2022
Objekt:
26 - přípravné práce - kácení stromů
| KSO: |  |  |  |  | CC-CZ:
| Místo: |  |  |  |  | Datum: | 17. 3. 2021
| Zadavatel: |  |  |  |  | IČ:
DIČ:
| Uchazeč: |  |  |  |  | IČ: | Vyplň údaj
|  | Vyplň údaj |  |  |  | DIČ: | Vyplň údaj
| Projektant: |  |  |  |  | IČ:
DIČ:
| Zpracovatel: |  |  |  |  | IČ:
DIČ:
Poznámka:
| Cena bez DPH | [5 empty] | 0
|  |  | Základ daně |  |  | Sazba daně | Výše daně
| DPH | základní | 0 |  |  | 21% | 0
|  | snížená | 0 |  |  | 15% | 0
|  | zákl. přenesená | 0 |  |  | 21% | 0
|  | sníž. přenesená | 0 |  |  | 15% | 0
|  | nulová | 0 |  |  | 0% | 0
| Cena s DPH |  |  | v | CZK |  | 0
REKAPITULACE ČLENĚNÍ SOUPISU PRACÍ
Stavba:
DZR-R_4 - 05.01.2022
Objekt:
26 - přípravné práce - kácení stromů
Místo: | [5 empty] | Datum: | 17. 3. 2021
Zadavatel: | [5 empty] | Projektant:
Uchazeč: |  |  | Vyplň údaj |  |  | Zpracovatel:
Kód dílu - Popis | [6 empty] | Cena celkem [CZK]
Náklady stavby celkem | [6 empty] | 0 | [11 empty] | -1
| HSV - Práce a dodávky HSV | [5 empty] | 0
| 1 - Zemní práce | [5 empty] | 0
SOUPIS PRACÍ
Stavba:
DZR-R_4 - 05.01.2022
Objekt:
26 - přípravné práce - kácení stromů
Místo: | [5 empty] | Datum: | 17. 3. 2021
Zadavatel: | [5 empty] | Projektant:
Uchazeč: |  |  | Vyplň údaj |  |  | Zpracovatel:
PČ | Typ | Kód | Popis | MJ | Množství | J.cena [CZK] | Cena celkem [CZK] | Cenová soustava |  | DPH | J. Nh [h] | Nh celkem [h] | J. hmotnost [t] | Hmotnost celkem [t] | J. suť [t] | Suť Celkem [t]
Náklady soupisu celkem | [6 empty] | 0 |  |  |  |  | 0 |  | 0 |  | 0 |  | D | -1 | [10 empty] | 0
| D | HSV | Práce a dodávky HSV |  |  |  | 0 |  |  |  |  | 0 |  | 0 |  | 0 | 1 | D | 0 |  |  |  | ROZPOCET | [6 empty] | 0
| D | 1 | Zemní práce |  |  |  | 0 |  |  |  |  | 0 |  | 0 |  | 0 | 1 | D | 1 |  |  |  | ROZPOCET | [6 empty] | 0
49 | K | 112151011 | Pokácení stromu volné v celku s odřezáním kmene a s odvětvením průměru kmene přes 100 do 200 mm | kus | 1 |  | 0 | CS ÚRS 2021 01 |  | základní |  | 0 | 0 | 0 | 0 | 0 | 4 | K | 2 |  |  |  | ROZPOCET | 0 | 0 | 0 | 0 | 0 | 1 | 0 | 4 | 1254945285
| Online PSC |  | https://podminky.urs.cz/item/CS_URS_2021_01/112151011 | [14 empty] | Online PSC | 2
| VV |  | 1 |  | 1 | [12 empty] | VV | 2 | 2 | True | 0 | ROZPOCET
| VV |  | Součet |  | 1 | [12 empty] | VV | 2 | 4 | True | 1 | ROZPOCET
48 | K | 112151012 | Pokácení stromu volné v celku s odřezáním kmene a s odvětvením průměru kmene přes 200 do 300 mm | kus | 5 |  | 0 | CS ÚRS 2021 01 |  | základní |  | 0 | 0 | 0 | 0 | 0 | 4 | K | 2 |  |  |  | ROZPOCET | 0 | 0 | 0 | 0 | 0 | 1 | 0 | 4 | 1076543145
| Online PSC |  | https://podminky.urs.cz/item/CS_URS_2021_01/112151012 | [14 empty] | Online PSC | 2
| VV |  | 5 |  | 5 | [12 empty] | VV | 2 | 2 | True | 0 | ROZPOCET
| VV |  | Součet |  | 5 | [12 empty] | VV | 2 | 4 | True | 1 | ROZPOCET
47 | K | 112151013 | Pokácení stromu volné v celku s odřezáním kmene a s odvětvením průměru kmene přes 300 do 400 mm | kus | 5 |  | 0 | CS ÚRS 2021 01 |  | základní |  | 0 | 0 | 0 | 0 | 0 | 4 | K | 2 |  |  |  | ROZPOCET | 0 | 0 | 0 | 0 | 0 | 1 | 0 | 4 | 924683053
| Online PSC |  | https://podminky.urs.cz/item/CS_URS_2021_01/112151013 | [14 empty] | Online PSC | 2
| VV |  | 5 |  | 5 | [12 empty] | VV | 2 | 2 | True | 0 | ROZPOCET
| VV |  | Součet |  | 5 | [12 empty] | VV | 2 | 4 | True | 1 | ROZPOCET
46 | K | 112151014 | Pokácení stromu volné v celku s odřezáním kmene a s odvětvením průměru kmene přes 400 do 500 mm | kus | 4 |  | 0 | CS ÚRS 2021 01 |  | základní |  | 0 | 0 | 0 | 0 | 0 | 4 | K | 2 |  |  |  | ROZPOCET | 0 | 0 | 0 | 0 | 0 | 1 | 0 | 4 | -460768584
| Online PSC |  | https://podminky.urs.cz/item/CS_URS_2021_01/112151014 | [14 empty] | Online PSC | 2
| VV |  | 4 |  | 4 | [12 empty] | VV | 2 | 2 | True | 0 | ROZPOCET
| VV |  | Součet |  | 4 | [12 empty] | VV | 2 | 4 | True | 1 | ROZPOCET
50 | K | 112201111 | Odstranění pařezu v rovině nebo na svahu do 1:5 o průměru pařezu na řezné ploše do 200 mm | kus | 1 |  | 0 | CS ÚRS 2021 01 |  | základní |  | 0 | 0 | 0 | 0 | 0 | 4 | K | 2 |  |  |  | ROZPOCET | 0 | 0 | 0 | 0 | 0 | 1 | 0 | 4 | 781507653
| Online PSC |  | https://podminky.urs.cz/item/CS_URS_2021_01/112201111 | [14 empty] | Online PSC | 2
51 | K | 112201112 | Odstranění pařezu v rovině nebo na svahu do 1:5 o průměru pařezu na řezné ploše přes 200 do 300 mm | kus | 5 |  | 0 | CS ÚRS 2021 01 |  | základní |  | 0 | 0 | 0 | 0 | 0 | 4 | K | 2 |  |  |  | ROZPOCET | 0 | 0 | 0 | 0 | 0 | 1 | 0 | 4 | 1463457229
| Online PSC |  | https://podminky.urs.cz/item/CS_URS_2021_01/112201112 | [14 empty] | Online PSC | 2
52 | K | 112201113 | Odstranění pařezu v rovině nebo na svahu do 1:5 o průměru pařezu na řezné ploše přes 300 do 400 mm | kus | 5 |  | 0 | CS ÚRS 2021 01 |  | základní |  | 0 | 0 | 0 | 0 | 0 | 4 | K | 2 |  |  |  | ROZPOCET | 0 | 0 | 0 | 0 | 0 | 1 | 0 | 4 | 1453720002
| Online PSC |  | https://podminky.urs.cz/item/CS_URS_2021_01/112201113 | [14 empty] | Online PSC | 2
53 | K | 112201114 | Odstranění pařezu v rovině nebo na svahu do 1:5 o průměru pařezu na řezné ploše přes 400 do 500 mm | kus | 4 |  | 0 | CS ÚRS 2021 01 |  | základní |  | 0 | 0 | 0 | 0 | 0 | 4 | K | 2 |  |  |  | ROZPOCET | 0 | 0 | 0 | 0 | 0 | 1 | 0 | 4 | -404168338
| Online PSC |  | https://podminky.urs.cz/item/CS_URS_2021_01/112201114 | [14 empty] | Online PSC | 2
54 | K | 162201402 | Vodorovné přemístění větví, kmenů nebo pařezů s naložením, složením a dopravou do 1000 m větví stromů listnatých, průměru kmene přes 300 do 500 mm | kus | 3 |  | 0 | CS ÚRS 2021 01 |  | základní |  | 0 | 0 | 0 | 0 | 0 | 4 | K | 2 |  |  |  | ROZPOCET | 0 | 0 | 0 | 0 | 0 | 1 | 0 | 4 | -1883938544
| Online PSC |  | https://podminky.urs.cz/item/CS_URS_2021_01/162201402 | [14 empty] | Online PSC | 2
55 | K | 162201405 | Vodorovné přemístění větví, kmenů nebo pařezů s naložením, složením a dopravou do 1000 m větví stromů jehličnatých, průměru kmene přes 100 do 300 mm | kus | 6 |  | 0 | CS ÚRS 2021 01 |  | základní |  | 0 | 0 | 0 | 0 | 0 | 4 | K | 2 |  |  |  | ROZPOCET | 0 | 0 | 0 | 0 | 0 | 1 | 0 | 4 | 1158727829
| Online PSC |  | https://podminky.urs.cz/item/CS_URS_2021_01/162201405 | [14 empty] | Online PSC | 2
56 | K | 162201406 | Vodorovné přemístění větví, kmenů nebo pařezů s naložením, složením a dopravou do 1000 m větví stromů jehličnatých, průměru kmene přes 300 do 500 mm | kus | 6 |  | 0 | CS ÚRS 2021 01 |  | základní |  | 0 | 0 | 0 | 0 | 0 | 4 | K | 2 |  |  |  | ROZPOCET | 0 | 0 | 0 | 0 | 0 | 1 | 0 | 4 | -1336923062
| Online PSC |  | https://podminky.urs.cz/item/CS_URS_2021_01/162201406 | [14 empty] | Online PSC | 2
57 | K | 162201412 | Vodorovné přemístění větví, kmenů nebo pařezů s naložením, složením a dopravou do 1000 m kmenů stromů listnatých, průměru přes 300 do 500 mm | kus | 3 |  | 0 | CS ÚRS 2021 01 |  | základní |  | 0 | 0 | 0 | 0 | 0 | 4 | K | 2 |  |  |  | ROZPOCET | 0 | 0 | 0 | 0 | 0 | 1 | 0 | 4 | 1676888624
| Online PSC |  | https://podminky.urs.cz/item/CS_URS_2021_01/162201412 | [14 empty] | Online PSC | 2
58 | K | 162201415 | Vodorovné přemístění větví, kmenů nebo pařezů s naložením, složením a dopravou do 1000 m kmenů stromů jehličnatých, průměru přes 100 do 300 mm | kus | 6 |  | 0 | CS ÚRS 2021 01 |  | základní |  | 0 | 0 | 0 | 0 | 0 | 4 | K | 2 |  |  |  | ROZPOCET | 0 | 0 | 0 | 0 | 0 | 1 | 0 | 4 | 1333608246
| Online PSC |  | https://podminky.urs.cz/item/CS_URS_2021_01/162201415 | [14 empty] | Online PSC | 2
59 | K | 162201416 | Vodorovné přemístění větví, kmenů nebo pařezů s naložením, složením a dopravou do 1000 m kmenů stromů jehličnatých, průměru přes 300 do 500 mm | kus | 6 |  | 0 | CS ÚRS 2021 01 |  | základní |  | 0 | 0 | 0 | 0 | 0 | 4 | K | 2 |  |  |  | ROZPOCET | 0 | 0 | 0 | 0 | 0 | 1 | 0 | 4 | 345954600
| Online PSC |  | https://podminky.urs.cz/item/CS_URS_2021_01/162201416 | [14 empty] | Online PSC | 2
60 | K | 162201421 | Vodorovné přemístění větví, kmenů nebo pařezů s naložením, složením a dopravou do 1000 m pařezů kmenů, průměru přes 100 do 300 mm | kus | 6 |  | 0 | CS ÚRS 2021 01 |  | základní |  | 0 | 0 | 0 | 0 | 0 | 4 | K | 2 |  |  |  | ROZPOCET | 0 | 0 | 0 | 0 | 0 | 1 | 0 | 4 | 830489134
| Online PSC |  | https://podminky.urs.cz/item/CS_URS_2021_01/162201421 | [14 empty] | Online PSC | 2
61 | K | 162201422 | Vodorovné přemístění větví, kmenů nebo pařezů s naložením, složením a dopravou do 1000 m pařezů kmenů, průměru přes 300 do 500 mm | kus | 9 |  | 0 | CS ÚRS 2021 01 |  | základní |  | 0 | 0 | 0 | 0 | 0 | 4 | K | 2 |  |  |  | ROZPOCET | 0 | 0 | 0 | 0 | 0 | 1 | 0 | 4 | -219998706
| Online PSC |  | https://podminky.urs.cz/item/CS_URS_2021_01/162201422 | [14 empty] | Online PSC | 2
62 | K | 162301932 | Vodorovné přemístění větví, kmenů nebo pařezů s naložením, složením a dopravou Příplatek k cenám za každých dalších i započatých 1000 m přes 1000 m větví stromů listnatých, průměru kmene přes 300 do 500 mm | kus | 30 |  | 0 | CS ÚRS 2021 01 |  | základní |  | 0 | 0 | 0 | 0 | 0 | 4 | K | 2 |  |  |  | ROZPOCET | 0 | 0 | 0 | 0 | 0 | 1 | 0 | 4 | -1433912693
| Online PSC |  | https://podminky.urs.cz/item/CS_URS_2021_01/162301932 | [14 empty] | Online PSC | 2
| VV |  | 3*10 |  | 30 | [12 empty] | VV | 2 | 2 | True | 0 | ROZPOCET
| VV |  | Součet |  | 30 | [12 empty] | VV | 2 | 4 | True | 1 | ROZPOCET
63 | K | 162301941 | Vodorovné přemístění větví, kmenů nebo pařezů s naložením, složením a dopravou Příplatek k cenám za každých dalších i započatých 1000 m přes 1000 m větví stromů jehličnatých, o průměru kmene přes 100 do 300 mm | kus | 60 |  | 0 | CS ÚRS 2021 01 |  | základní |  | 0 | 0 | 0 | 0 | 0 | 4 | K | 2 |  |  |  | ROZPOCET | 0 | 0 | 0 | 0 | 0 | 1 | 0 | 4 | 733558148
| Online PSC |  | https://podminky.urs.cz/item/CS_URS_2021_01/162301941 | [14 empty] | Online PSC | 2
| VV |  | 6*10 |  | 60 | [12 empty] | VV | 2 | 2 | True | 0 | ROZPOCET
| VV |  | Součet |  | 60 | [12 empty] | VV | 2 | 4 | True | 1 | ROZPOCET
64 | K | 162301942 | Vodorovné přemístění větví, kmenů nebo pařezů s naložením, složením a dopravou Příplatek k cenám za každých dalších i započatých 1000 m přes 1000 m větví stromů jehličnatých, o průměru kmene přes 300 do 500 mm | kus | 60 |  | 0 | CS ÚRS 2021 01 |  | základní |  | 0 | 0 | 0 | 0 | 0 | 4 | K | 2 |  |  |  | ROZPOCET | 0 | 0 | 0 | 0 | 0 | 1 | 0 | 4 | -300200639
| Online PSC |  | https://podminky.urs.cz/item/CS_URS_2021_01/162301942 | [14 empty] | Online PSC | 2
| VV |  | 6*10 |  | 60 | [12 empty] | VV | 2 | 2 | True | 0 | ROZPOCET
| VV |  | Součet |  | 60 | [12 empty] | VV | 2 | 4 | True | 1 | ROZPOCET
65 | K | 162301952 | Vodorovné přemístění větví, kmenů nebo pařezů s naložením, složením a dopravou Příplatek k cenám za každých dalších i započatých 1000 m přes 1000 m kmenů stromů listnatých, o průměru přes 300 do 500 mm | kus | 30 |  | 0 | CS ÚRS 2021 01 |  | základní |  | 0 | 0 | 0 | 0 | 0 | 4 | K | 2 |  |  |  | ROZPOCET | 0 | 0 | 0 | 0 | 0 | 1 | 0 | 4 | -806994611
| Online PSC |  | https://podminky.urs.cz/item/CS_URS_2021_01/162301952 | [14 empty] | Online PSC | 2
| VV |  | 3*10 |  | 30 | [12 empty] | VV | 2 | 2 | True | 0 | ROZPOCET
| VV |  | Součet |  | 30 | [12 empty] | VV | 2 | 4 | True | 1 | ROZPOCET
66 | K | 162301961 | Vodorovné přemístění větví, kmenů nebo pařezů s naložením, složením a dopravou Příplatek k cenám za každých dalších i započatých 1000 m přes 1000 m kmenů stromů jehličnatých, průměru přes 100 do 300 mm | kus | 60 |  | 0 | CS ÚRS 2021 01 |  | základní |  | 0 | 0 | 0 | 0 | 0 | 4 | K | 2 |  |  |  | ROZPOCET | 0 | 0 | 0 | 0 | 0 | 1 | 0 | 4 | 745453845
| Online PSC |  | https://podminky.urs.cz/item/CS_URS_2021_01/162301961 | [14 empty] | Online PSC | 2
| VV |  | 6*10 |  | 60 | [12 empty] | VV | 2 | 2 | True | 0 | ROZPOCET
| VV |  | Součet |  | 60 | [12 empty] | VV | 2 | 4 | True | 1 | ROZPOCET
67 | K | 162301962 | Vodorovné přemístění větví, kmenů nebo pařezů s naložením, složením a dopravou Příplatek k cenám za každých dalších i započatých 1000 m přes 1000 m kmenů stromů jehličnatých, průměru přes 300 do 500 mm | kus | 60 |  | 0 | CS ÚRS 2021 01 |  | základní |  | 0 | 0 | 0 | 0 | 0 | 4 | K | 2 |  |  |  | ROZPOCET | 0 | 0 | 0 | 0 | 0 | 1 | 0 | 4 | -1890847052
| Online PSC |  | https://podminky.urs.cz/item/CS_URS_2021_01/162301962 | [14 empty] | Online PSC | 2
| VV |  | 6*10 |  | 60 | [12 empty] | VV | 2 | 2 | True | 0 | ROZPOCET
| VV |  | Součet |  | 60 | [12 empty] | VV | 2 | 4 | True | 1 | ROZPOCET
68 | K | 162301971 | Vodorovné přemístění větví, kmenů nebo pařezů s naložením, složením a dopravou Příplatek k cenám za každých dalších i započatých 1000 m přes 1000 m pařezů kmenů, průměru přes 100 do 300 mm | kus | 60 |  | 0 | CS ÚRS 2021 01 |  | základní |  | 0 | 0 | 0 | 0 | 0 | 4 | K | 2 |  |  |  | ROZPOCET | 0 | 0 | 0 | 0 | 0 | 1 | 0 | 4 | 75846763
| Online PSC |  | https://podminky.urs.cz/item/CS_URS_2021_01/162301971 | [14 empty] | Online PSC | 2
| VV |  | 6*10 |  | 60 | [12 empty] | VV | 2 | 2 | True | 0 | ROZPOCET
| VV |  | Součet |  | 60 | [12 empty] | VV | 2 | 4 | True | 1 | ROZPOCET
69 | K | 162301972 | Vodorovné přemístění větví, kmenů nebo pařezů s naložením, složením a dopravou Příplatek k cenám za každých dalších i započatých 1000 m přes 1000 m pařezů kmenů, průměru přes 300 do 500 mm | kus | 90 |  | 0 | CS ÚRS 2021 01 |  | základní |  | 0 | 0 | 0 | 0 | 0 | 4 | K | 2 |  |  |  | ROZPOCET | 0 | 0 | 0 | 0 | 0 | 1 | 0 | 4 | -1958055283
| Online PSC |  | https://podminky.urs.cz/item/CS_URS_2021_01/162301972 | [14 empty] | Online PSC | 2
| VV |  | 9*10 |  | 90 | [12 empty] | VV | 2 | 2 | True | 0 | ROZPOCET
| VV |  | Součet |  | 90 | [12 empty] | VV | 2 | 4 | True | 1 | ROZPOCET
45 | M | 94620170 | poplatek za uložení stavebního odpadu dřevěného zatříděného kódem 17 02 01 | t | 30 |  | 0 | CS ÚRS 2021 01 |  | základní |  | 0 | 0 | 0 | 0 | 0 | 8 | M | 2 |  |  |  | ROZPOCET | 0 | 0 | 0 | 0 | 0 | 1 | 0 | 4 | 353386821
| Online PSC |  | https://podminky.urs.cz/item/CS_URS_2021_01/94620170 | [14 empty] | Online PSC | 2

## 99 - vedlejší a ostatní n...
{1489a025-f7ea-45af-baec-1c6884e830eb}
2
| KRYCÍ LIST SOUPISU PRACÍ | [7 empty] | v --- níže se nacházejí doplnkové a pomocné údaje k sestavám --- v | [8 empty] | False
Stavba:
DZR-R_4 - 05.01.2022
Objekt:
99 - vedlejší a ostatní náklady stavby
| KSO: |  |  |  |  | CC-CZ:
| Místo: |  |  |  |  | Datum: | 17. 3. 2021
| Zadavatel: |  |  |  |  | IČ:
DIČ:
| Uchazeč: |  |  |  |  | IČ: | Vyplň údaj
|  | Vyplň údaj |  |  |  | DIČ: | Vyplň údaj
| Projektant: |  |  |  |  | IČ:
DIČ:
| Zpracovatel: |  |  |  |  | IČ:
DIČ:
Poznámka:
| Cena bez DPH | [5 empty] | 0
|  |  | Základ daně |  |  | Sazba daně | Výše daně
| DPH | základní | 0 |  |  | 21% | 0
|  | snížená | 0 |  |  | 15% | 0
|  | zákl. přenesená | 0 |  |  | 21% | 0
|  | sníž. přenesená | 0 |  |  | 15% | 0
|  | nulová | 0 |  |  | 0% | 0
| Cena s DPH |  |  | v | CZK |  | 0
REKAPITULACE ČLENĚNÍ SOUPISU PRACÍ
Stavba:
DZR-R_4 - 05.01.2022
Objekt:
99 - vedlejší a ostatní náklady stavby
Místo: | [5 empty] | Datum: | 17. 3. 2021
Zadavatel: | [5 empty] | Projektant:
Uchazeč: |  |  | Vyplň údaj |  |  | Zpracovatel:
Kód dílu - Popis | [6 empty] | Cena celkem [CZK]
Náklady stavby celkem | [6 empty] | 0 | [11 empty] | -1
| VRN - Vedlejší rozpočtové náklady | [5 empty] | 0
| VRN3 - Vedlejší náklady | [5 empty] | 0
| VRN4 - Inženýrská činnost | [5 empty] | 0
| VRN7 - Ostatní náklady | [5 empty] | 0
SOUPIS PRACÍ
Stavba:
DZR-R_4 - 05.01.2022
Objekt:
99 - vedlejší a ostatní náklady stavby
Místo: | [5 empty] | Datum: | 17. 3. 2021
Zadavatel: | [5 empty] | Projektant:
Uchazeč: |  |  | Vyplň údaj |  |  | Zpracovatel:
PČ | Typ | Kód | Popis | MJ | Množství | J.cena [CZK] | Cena celkem [CZK] | Cenová soustava |  | DPH | J. Nh [h] | Nh celkem [h] | J. hmotnost [t] | Hmotnost celkem [t] | J. suť [t] | Suť Celkem [t]
Náklady soupisu celkem | [6 empty] | 0 |  |  |  |  | 0 |  | 0 |  | 0 |  | D | -1 | [10 empty] | 0
| D | VRN | Vedlejší rozpočtové náklady |  |  |  | 0 |  |  |  |  | 0 |  | 0 |  | 0 | 5 | D | 0 |  |  |  | ROZPOCET | [6 empty] | 0
1 | K | 3.103 | Vytyčení podzemních zařízení a stavby, rizika a zvláštní opatření | Kč | 1 |  | 0 |  |  | základní |  | 0 | 0 | 0 | 0 | 0 | 4 | K | 1 |  |  |  | ROZPOCET | 0 | 0 | 0 | 0 | 0 | 1 | 0 | 4 | 2
2 | K | 3.111 | Označení stavby | Kč | 1 |  | 0 |  |  | základní |  | 0 | 0 | 0 | 0 | 0 | 4 | K | 1 |  |  |  | ROZPOCET | 0 | 0 | 0 | 0 | 0 | 1 | 0 | 4 | 4
3 | K | 3.112 | Fotodokumentace stavby a všech objektů | Kč | 1 |  | 0 |  |  | základní |  | 0 | 0 | 0 | 0 | 0 | 4 | K | 1 |  |  |  | ROZPOCET | 0 | 0 | 0 | 0 | 0 | 1 | 0 | 4 | 6
| D | VRN3 | Vedlejší náklady |  |  |  | 0 |  |  |  |  | 0 |  | 0 |  | 0 | 5 | D | 1 |  |  |  | ROZPOCET | [6 empty] | 0
4 | K | 030001000 | Zařízení staveniště | % |  |  | 0 |  |  | základní |  | 0 | 0 | 0 | 0 | 0 | 4 | K | 2 |  |  |  | ROZPOCET | 0 | 0 | 0 | 0 | 0 | 1 | 0 | 4 | 8
| D | VRN4 | Inženýrská činnost |  |  |  | 0 |  |  |  |  | 0 |  | 0 |  | 0 | 5 | D | 1 |  |  |  | ROZPOCET | [6 empty] | 0
5 | K | 044002000 | Revize | kč | 1 |  | 0 |  |  | základní |  | 0 | 0 | 0 | 0 | 0 | 4 | K | 2 |  |  |  | ROZPOCET | 0 | 0 | 0 | 0 | 0 | 1 | 0 | 4 | 10
| VV |  | 1 |  | 1 | [12 empty] | VV | 2 | 2 | True | 0 | ROZPOCET
| VV |  | Součet |  | 1 | [12 empty] | VV | 2 | 4 | True | 1 | ROZPOCET
| D | VRN7 | Ostatní náklady |  |  |  | 0 |  |  |  |  | 0 |  | 0 |  | 0 | 5 | D | 1 |  |  |  | ROZPOCET | [6 empty] | 0
6 | K | 070001000 | Provozní vlivy | % |  |  | 0 |  |  | základní |  | 0 | 0 | 0 | 0 | 0 | 4 | K | 2 |  |  |  | ROZPOCET | 0 | 0 | 0 | 0 | 0 | 1 | 0 | 4 | 12
7 | K | 070001000.1 | Dočasná dopravní opatření | kpl | 1 |  | 0 |  |  | základní |  | 0 | 0 | 0 | 0 | 0 | 4 | K | 2 |  |  |  | ROZPOCET | 0 | 0 | 0 | 0 | 0 | 1 | 0 | 4 | 14
| VV |  | dočasná dopravní opatření | [14 empty] | VV | 2 | 1 | True | 0 | ROZPOCET
| VV |  | náklady na vyhotovení návrhu dočasného dopravního opatření, jeho projednání s dotčenými orgány a organizacemi | [14 empty] | VV | 2 | 1 | True | 0 | ROZPOCET
| VV |  | dodání dopravních značek a světelné signalizace, jejich rozmístění a přemisťování, | [14 empty] | VV | 2 | 1 | True | 0 | ROZPOCET
| VV |  | jejich údržba v průběhu výstavby včetně následného odstranění po ukončení stavebních prací | [14 empty] | VV | 2 | 1 | True | 0 | ROZPOCET
| VV |  | dopravní omezení během realizace stavby po jednotlivých stavebních objektech s důrazem, že provoz autobusového nádraží nesmí být přerušen. | [14 empty] | VV | 2 | 1 | True | 0 | ROZPOCET
| VV |  | obsahuje označení stavby, označení výjezdu ze stavby | [14 empty] | VV | 2 | 1 | True | 0 | ROZPOCET
| VV |  | 1 |  | 1 | [12 empty] | VV | 2 | 2 | True | 0 | ROZPOCET
| VV |  | Součet |  | 1 | [12 empty] | VV | 2 | 4 | True | 1 | ROZPOCET
8 | K | 070001000.10 | projektové práce skutečného porvedení | Kč | 1 |  | 0 |  |  | základní |  | 0 | 0 | 0 | 0 | 0 | 4 | K | 2 |  |  |  | ROZPOCET | 0 | 0 | 0 | 0 | 0 | 1 | 0 | 4 | 16
| VV |  | dokumentace skutečného provedení stavby | [14 empty] | VV | 2 | 1 | True | 0 | ROZPOCET
| VV |  | digitální verze ve formátech DWG, XLS, DOC | [14 empty] | VV | 2 | 1 | True | 0 | ROZPOCET
| VV |  | 1 |  | 1 | [12 empty] | VV | 2 | 2 | True | 0 | ROZPOCET
| VV |  | Součet |  | 1 | [12 empty] | VV | 2 | 4 | True | 1 | ROZPOCET
9 | K | 070001000.6 | Geodetické práce pro provedení satvby | kpl | 1 |  | 0 |  |  | základní |  | 0 | 0 | 0 | 0 | 0 | 4 | K | 2 |  |  |  | ROZPOCET | 0 | 0 | 0 | 0 | 0 | 1 | 0 | 4 | 18
| VV |  | geodetické práce pro provedení stavby a konečná záměra objektu ( podklad pro dokumentaci skutečného provedení stavby ) | [14 empty] | VV | 2 | 1 | True | 0 | ROZPOCET
| VV |  | součástí je i zaměření anten ( výška i poloha ) vč vypracování protokolu. Odevzdání 3 x papírově + digitální forma | [14 empty] | VV | 2 | 1 | True | 0 | ROZPOCET
| VV |  | 1 |  | 1 | [12 empty] | VV | 2 | 2 | True | 0 | ROZPOCET
| VV |  | Součet |  | 1 | [12 empty] | VV | 2 | 4 | True | 1 | ROZPOCET
10 | K | 070001000.7 | Podklady pro zajištění kolaudace stavby | kpl | 1 |  | 0 |  |  | základní |  | 0 | 0 | 0 | 0 | 0 | 4 | K | 2 |  |  |  | ROZPOCET | 0 | 0 | 0 | 0 | 0 | 1 | 0 | 4 | 20
| VV |  | podklady pro zajištění kolaudace stavby nebo souhlasu s užíváním stavby, účast na kolaudaci stavby | [14 empty] | VV | 2 | 1 | True | 0 | ROZPOCET
| VV |  | dvě vyhotovení dokladové části + digitální forna v pdf | [14 empty] | VV | 2 | 1 | True | 0 | ROZPOCET
| VV |  | 1 |  | 1 | [12 empty] | VV | 2 | 2 | True | 0 | ROZPOCET
| VV |  | Součet |  | 1 | [12 empty] | VV | 2 | 4 | True | 1 | ROZPOCET
11 | K | 080001000.1 | Předání sítí před zakrytím sítí | Kč | 1 |  | 0 |  |  | základní |  | 0 | 0 | 0 | 0 | 0 | 4 | K | 2 |  |  |  | ROZPOCET | 0 | 0 | 0 | 0 | 0 | 1 | 0 | 4 | 22
12 | K | 080001000.2 | hutnící zkoušky | kpl | 6 |  | 0 |  |  | základní |  | 0 | 0 | 0 | 0 | 0 | 4 | K | 2 |  |  |  | ROZPOCET | 0 | 0 | 0 | 0 | 0 | 1 | 0 | 4 | 24

## Pokyny pro vyplnění
Struktura údajů, formát souboru a metodika pro zpracování
Struktura
Soubor je složen ze záložky Rekapitulace stavby a záložek s názvem soupisu prací pro jednotlivé objekty ve formátu XLSX. Každá ze záložek přitom obsahuje
ještě samostatné sestavy vymezené orámovaním a nadpisem sestavy.
Rekapitulace stavby obsahuje sestavu Rekapitulace stavby a Rekapitulace objektů stavby a soupisů prací.
V sestavě Rekapitulace stavby jsou uvedeny informace identifikující předmět veřejné zakázky na stavební práce, KSO, CC-CZ, CZ-CPV, CZ-CPA a rekapitulaci
celkové nabídkové ceny uchazeče.
Termínem "uchazeč" (resp. zhotovitel) se myslí "účastník zadávacího řízení" ve smyslu zákona o zadávání veřejných zakázek.
V sestavě Rekapitulace objektů stavby a soupisů prací je uvedena rekapitulace stavebních objektů, inženýrských objektů, provozních souborů,
vedlejších a ostatních nákladů a ostatních nákladů s rekapitulací nabídkové ceny za jednotlivé soupisy prací. Na základě údaje Typ je možné
identifikovat, zda se jedná o objekt nebo soupis prací pro daný objekt:
|  | STA | Stavební objekt pozemní
|  | ING | Stavební objekt inženýrský
|  | PRO | Provozní soubor
|  | VON | Vedlejší a ostatní náklady
|  | OST | Ostatní
|  | Soupis | Soupis prací pro daný typ objektu
Soupis prací pro jednotlivé objekty obsahuje sestavy Krycí list soupisu prací, Rekapitulace členění soupisu prací, Soupis prací. Za soupis prací může být považován
i objekt stavby v případě, že neobsahuje podřízenou zakázku.
Krycí list soupisu obsahuje rekapitulaci informací o předmětu veřejné zakázky ze sestavy Rekapitulace stavby, informaci o zařazení objektu do KSO,
CC-CZ, CZ-CPV, CZ-CPA a rekapitulaci celkové nabídkové ceny uchazeče za aktuální soupis prací.
Rekapitulace členění soupisu prací obsahuje rekapitulaci soupisu prací ve všech úrovních členění soupisu tak, jak byla tato členění použita (např.
stavební díly, funkční díly, případně jiné členění) s rekapitulací nabídkové ceny.
Soupis prací obsahuje položky veškerých stavebních nebo montážních prací, dodávek materiálů a služeb nezbytných pro zhotovení stavebního objektu,
inženýrského objektu, provozního souboru, vedlejších a ostatních nákladů.
Pro položky soupisu prací se zobrazují následující informace:
|  | PČ |  | Pořadové číslo položky v aktuálním soupisu
|  | TYP |  | Typ položky: K - konstrukce, M - materiál, PP - plný popis, PSC - poznámka k souboru cen, P - poznámka k položce, VV - výkaz výměr
|  | Kód |  | Kód položky
|  | Popis |  | Zkrácený popis položky
|  | MJ |  | Měrná jednotka položky
|  | Množství |  | Množství v měrné jednotce
|  | J.cena |  | Jednotková cena položky. Zadaní může obsahovat namísto J.ceny sloupce J.materiál a J.montáž, jejichž součet definuje
J.cenu položky.
|  | Cena celkem |  | Celková cena položky daná jako součin množství a j.ceny
|  | Cenová soustava |  | Příslušnost položky do cenové soustavy
Ke každé položce soupisu prací se na samostatných řádcích může zobrazovat:
Plný popis položky
Poznámka k souboru cen a poznámka zadavatele
Výkaz výměr
Pokud je k řádku výkazu výměr evidovaný údaj ve sloupci Kód, jedná se o definovaný odkaz, na který se může odvolávat výkaz výměr z jiné položky.
Metodika pro zpracování
Jednotlivé sestavy jsou v souboru provázány. Editovatelné pole jsou zvýrazněny žlutým podbarvením, ostatní pole neslouží k editaci a nesmí být jakkoliv
modifikovány.
Uchazeč je pro podání nabídky povinen vyplnit žlutě podbarvená pole:
Pole Uchazeč v sestavě Rekapitulace stavby - zde uchazeč vyplní svůj název (název subjektu)
Pole IČ a DIČ v sestavě Rekapitulace stavby - zde uchazeč vyplní svoje IČ a DIČ
Datum v sestavě Rekapitulace stavby - zde uchazeč vyplní datum vytvoření nabídky
J.cena = jednotková cena v sestavě Soupis prací o maximálním počtu desetinných míst uvedených v poli
- pokud sestavy soupisů prací obsahují pole J.cena, měla by být všechna tato pole vyplněna nenulovými
Poznámka - nepovinný údaj pro položku soupisu
V případě, že sestavy soupisů prací neobsahují pole J.cena, potom ve všech soupisech prací obsahují pole:
- J.materiál - jednotková cena materiálu
- J.montáž - jednotková cena montáže
Uchazeč v tomto případě by měl vyplnit všechna pole J.materiál a pole J.montáž nenulovými kladnými číslicemi. V případech, kdy položka
neobsahuje žádný materiál je přípustné, aby pole J.materiál bylo vyplněno nulou. V případech, kdy položka neobsahuje žádnou montáž je přípustné,
aby pole J.montáž bylo vyplněno nulou. Obě pole - J.materiál, J.Montáž u jedné položky by však neměly být vyplněny nulou.
Rekapitulace stavby
Název |  |  | Povinný |  | Popis | Typ | Max. počet
atributu |  |  | (A/N) |  |  |  | znaků
Kód |  |  | A |  | Kód stavby | String | 20
Stavba |  |  | A |  | Název stavby | String | 120
Místo |  |  | N |  | Místo stavby | String | 50
Datum |  |  | A |  | Datum vykonaného exportu | Date
KSO |  |  | N |  | Klasifikace stavebního objektu | String | 15
CC-CZ |  |  | N |  | Klasifikace stavbeních děl | String | 15
CZ-CPV |  |  | N |  | Společný slovník pro veřejné zakázky | String | 20
CZ-CPA |  |  | N |  | Klasifikace produkce podle činností | String | 20
Zadavatel |  |  | N |  | Zadavatel zadaní | String | 50
IČ |  |  | N |  | IČ zadavatele zadaní | String | 20
DIČ |  |  | N |  | DIČ zadavatele zadaní | String | 20
Uchazeč |  |  | N |  | Uchazeč veřejné zakázky | String | 50
Projektant |  |  | N |  | Projektant | String | 50
Poznámka |  |  | N |  | Poznámka k zadání | String | 255
Sazba DPH |  |  | A |  | Rekapitulace sazeb DPH u položek soupisů | eGSazbaDph
Základna DPH |  |  | A |  | Základna DPH určena součtem celkové ceny z položek soupisů | Double
Hodnota DPH |  |  | A |  | Hodnota DPH | Double
Cena bez DPH |  |  | A |  | Celková cena bez DPH za celou stavbu. Sčítává se ze všech listů. | Double
Cena s DPH |  |  | A |  | Celková cena s DPH za celou stavbu | Double
Rekapitulace objektů stavby a soupisů prací
Název |  |  | Povinný |  | Popis | Typ | Max. počet
atributu |  |  | (A/N) |  |  |  | znaků
Kód |  |  | A |  | Přebírá se z Rekapitulace stavby | String | 20
Stavba |  |  | A |  | Přebírá se z Rekapitulace stavby | String | 120
Místo |  |  | N |  | Přebírá se z Rekapitulace stavby | String | 50
Datum |  |  | A |  | Přebírá se z Rekapitulace stavby | Date
Zadavatel |  |  | N |  | Přebírá se z Rekapitulace stavby | String | 50
Projektant |  |  | N |  | Přebírá se z Rekapitulace stavby | String | 50
Uchazeč |  |  | N |  | Přebírá se z Rekapitulace stavby | String | 50
Kód |  |  | A |  | Kód objektu | String | 20
Objektu, Soupis prací |  |  | A |  | Název objektu | String | 120
Cena bez DPH |  |  | A |  | Cena bez DPH za daný objekt | Double
Cena s DPH |  |  | A |  | Cena spolu s DPH za daný objekt | Double
Typ |  |  | A |  | Typ zakázky | eGTypZakazky
Krycí list soupisu
Název |  |  | Povinný |  | Popis | Typ | Max. počet
atributu |  |  | (A/N) |  |  |  | znaků
Stavba |  |  | A |  | Přebírá se z Rekapitulace stavby | String | 120
Objekt |  |  | A |  | Kód a název objektu | String | 20 + 120
Soupis |  |  | A |  | Kód a název soupisu | String | 20 + 120
KSO |  |  | N |  | Klasifikace stavebního objektu | String | 15
CC-CZ |  |  | N |  | Klasifikace stavbeních děl | String | 15
CZ-CPV |  |  | N |  | Společný slovník pro veřejné zakázky | String | 20
CZ-CPA |  |  | N |  | Klasifikace produkce podle činností | String | 20
Místo |  |  | N |  | Přebírá se z Rekapitulace stavby | String | 50
Zadavatel |  |  | N |  | Přebírá se z Rekapitulace stavby | String | 50
Uchazeč |  |  | N |  | Přebírá se z Rekapitulace stavby | String | 50
Projektant |  |  | N |  | Přebírá se z Rekapitulace stavby | String | 50
Poznámka |  |  | N |  | Poznámka k soupisu prací | String | 255
Sazba DPH |  |  | A |  | Rekapitulace sazeb DPH na položkách aktuálního soupisu | eGSazbaDph
Základna DPH |  |  | A |  | Základna DPH určena součtem celkové ceny z položek aktuálního soupisu | Double
Hodnota DPH |  |  | A |  | Hodnota DPH | Double
Cena bez DPH |  |  | A |  | Cena bez DPH za daný soupis | Double
Cena s DPH |  |  | A |  | Cena s DPH za daný soupis | Double
Rekapitulace členění soupisu prací
Název |  |  | Povinný |  | Popis | Typ | Max. počet
atributu |  |  | (A/N) |  |  |  | znaků
Stavba |  |  | A |  | Přebírá se z Rekapitulace stavby | String | 120
Objekt |  |  | A |  | Kód a název objektu, přebírá se z Krycího listu soupisu | String | 20 + 120
Soupis |  |  | A |  | Kód a název objektu, přebírá se z Krycího listu soupisu | String | 20 + 120
Místo |  |  | N |  | Přebírá se z Rekapitulace stavby | String | 50
Datum |  |  | A |  | Přebírá se z Rekapitulace stavby | Date
Zadavatel |  |  | N |  | Přebírá se z Rekapitulace stavby | String | 50
Projektant |  |  | N |  | Přebírá se z Rekapitulace stavby | String | 50
Uchazeč |  |  | N |  | Přebírá se z Rekapitulace stavby | String | 50
Kód dílu - Popis |  |  | A |  | Kód a název dílu ze soupisu | String | 20 + 100
Cena celkem |  |  | A |  | Cena celkem za díl ze soupisu | Double
Soupis prací
Název |  |  | Povinný |  | Popis | Typ | Max. počet
atributu |  |  | (A/N) |  |  |  | znaků
Stavba |  |  | A |  | Přebírá se z Rekapitulace stavby | String | 120
Objekt |  |  | A |  | Kód a název objektu | String | 20 + 120
Soupis |  |  | A |  | Přebírá se z Krycího listu soupisu | String | 20 + 120
Místo |  |  | N |  | Přebírá se z Krycího listu soupisu | String | 50
Datum |  |  | A |  | Přebírá se z Krycího listu soupisu | Date
Zadavatel |  |  | N |  | Přebírá se z Krycího listu soupisu | String | 50
Projektant |  |  | N |  | Přebírá se z Krycího listu soupisu | String | 50
Uchazeč |  |  | N |  | Přebírá se z Krycího listu soupisu | String | 50
PČ |  |  | A |  | Pořadové číslo položky soupisu | Long
Typ |  |  | A |  | Typ položky soupisu | eGTypPolozky | 1
Kód |  |  | A |  | Kód položky ze soupisu | String | 20
Popis |  |  | A |  | Popis položky ze soupisu | String | 255
MJ |  |  | A |  | Měrná jednotka položky | String | 10
Množství |  |  | A |  | Množství položky soupisu | Double
J.Cena |  |  | A |  | Jednotková cena položky | Double
Cena celkem |  |  | A |  | Cena celkem vyčíslena jako J.Cena * Množství | Double
Cenová soustava |  |  | N |  | Zařazení položky do cenové soustavy | String | 50
p |  |  | N |  | Poznámka položky ze soupisu | Memo
psc |  |  | N |  | Poznámka k souboru cen ze soupisu | Memo
pp |  |  | N |  | Plný popis položky ze soupisu | Memo
vv |  |  | N |  | Výkaz výměr (figura, výraz, výměra) ze soupisu | Text,Text,Double | 20, 150
DPH |  |  | A |  | Sazba DPH pro položku | eGSazbaDPH
Hmotnost |  |  | A |  | Hmotnost položky ze soupisu | Double
Suť |  |  | A |  | Suť položky ze soupisu | Double
Nh |  |  | N |  | Normohodiny položky ze soupisu | Double
Datová věta
Typ věty |  |  | Hodnota |  | Význam
eGSazbaDPH |  |  | základní |  | Základní sazba DPH
|  |  | snížená |  | Snížená sazba DPH
|  |  | nulová |  | Nulová sazba DPH
|  |  | zákl. přenesená |  | Základní sazba DPH přenesená
|  |  | sníž. přenesená |  | Snížená sazba DPH přenesená
eGTypZakazky |  |  | STA |  | Stavební objekt
|  |  | PRO |  | Provozní soubor
|  |  | ING |  | Inženýrský objekt
|  |  | VON |  | Vedlejší a ostatní náklady
|  |  | OST |  | Ostatní náklady
eGTypPolozky |  |  | 1 |  | Položka typu HSV
|  |  | 2 |  | Položka typu PSV
|  |  | 3 |  | Položka typu M
|  |  | 4 |  | Položka typu OST