## List1
Parametr | Požadovaná konfigurace | doplní dodavatel
Typ karoserie | Dodávka s korbou
Motorizace | 4-válcový, vznětový
Poháněná náprava | min. přední/zadní
Typ převodovky | manuální
Emisní norma | EURO 6
Kombinovaná spotřeba | 8,0 l/100 km
Karoserie | 4-dvéřová
Karoserie | valník - jednostranný sklápěč
Min. rychlost | 120 km/h
Barva | nemetalická
Airbagy řidiče a spolujezdce, boční airbagy vpředu | airbag řidiče
stahování předních oken | elektrické
Posilovač řízení | ano
Pryžové koberce v kabině | ano
Náhradní pneu + disky | zimní pneu + disky
Výstražné osvětlení - oranžový maják | ano
Středový panel + navigace + Bluetooth+ rádio | ano
Světla pro denní svícení, | ano
Sklápěč - dálkové ovládání | ano
Boční odrazky | ano
Celková hmotnost | max. 3 500 kg
Min. rozměr korby | 2,83 m x 2,0 m
klimatizace | ano
výkon motoru | min. 90 kW