## Pokyny pro vyplnění
Pokyny pro vyplnění
Ve všech listech tohoto souboru můžete měnit pouze buňky s modrým pozadím. Jedná se o tyto údaje : - údaje o firmě - jednotkové ceny položek zadané na maximálně dvě desetinná místa

## Stavba
#RTSROZP# | Položkový rozpočet stavby
| Stavba: |  | 024 | Stavební úpravy objektu MŠ Děčín IX,Na Pěšině 331,příspěvková org.
| Objednatel: |  | Statutární město Děčín |  |  |  | IČO: | 00261238
|  |  | Mírové nám. 1175/5 |  |  |  | DIČ: | CZ00261238
|  |  | 40502 | Děčín-Děčín IV-Podmokly
| Projektant: | [5 empty] | IČO:
DIČ:
| Zhotovitel: |  | zhotovitel dle výběru investor |  |  |  | IČO:
DIČ:
| Vypracoval: |  | Ing. Jiří Marek
| Rozpis ceny | [6 empty] | Celkem
HSV | HSV | [6 empty] | 0
PSV | PSV | [6 empty] | 0
MON | MON | [6 empty] | 0
VN | Vedlejší náklady | [6 empty] | 0
ON | Ostatní náklady | [6 empty] | 0
| Celkem | [6 empty] | 0
Rekapitulace daní
0 | Základ pro sníženou DPH |  |  | 15 | % | 0 |  |  | CZK
0 | Snížená DPH |  |  | 15 | % | 0 |  |  | CZK
0 | Základ pro základní DPH |  |  | 21 | % | 0 |  |  | CZK
0 | Základní DPH |  |  | 21 | % | 0 |  |  | CZK
0 | Zaokrouhlení |  |  |  |  | 0 |  |  | CZK
| Cena celkem bez DPH |  |  |  |  | 0 |  |  | CZK
0 | Cena celkem s DPH |  |  |  |  | 0 |  |  | CZK
|  | v |  |  | dne
|  |  | Za zhotovitele |  |  |  | Za objednatele
Rekapitulace dílčích částí
#CASTI>> | Číslo | Název |  |  | Základ pro sníženou DPH | Základ pro základní DPH | DPH celkem | Cena celkem | %
1 | Stavba |  |  |  | 0 | 0 | 0 | 0
2 | SO 01 | Hygienické zázemí |  |  | 0 | 0 | 0 | 0
3 | 1 | Hygienické zázemí-1.NP levá část |  |  | 0 | 0 | 0 | 0
3 | 2 | Hygienické zázemí-2.NP levá část |  |  | 0 | 0 | 0 | 0
3 | 3 | Hygienické zázemí-1.NP pravá část |  |  | 0 | 0 | 0 | 0
3 | 4 | Hygienické zázemí-2.NP pravá část |  |  | 0 | 0 | 0 | 0
2 | SO 02 | Šatna a hygienické zázemí |  |  | 0 | 0 | 0 | 0
3 | 1 | Šatna a hygienické zázemí-1.NP levá část |  |  | 0 | 0 | 0 | 0
3 | 2 | Šatna a hygienické zázemí-2.NP levá část |  |  | 0 | 0 | 0 | 0
3 | 3 | Šatna a hygienické zázemí-1.NP pravá část |  |  | 0 | 0 | 0 | 0
3 | 4 | Šatna a hygienické zázemí-2.NP pravá část |  |  | 0 | 0 | 0 | 0
2 | SO 03 | Příruční kuchyňka |  |  | 0 | 0 | 0 | 0
3 | 1 | Příruční kuchyňka-1.NP levá část |  |  | 0 | 0 | 0 | 0
3 | 2 | Příruční kuchyňka-2.NP levá část |  |  | 0 | 0 | 0 | 0
3 | 3 | Příruční kuchyňka-1.NP pravá část |  |  | 0 | 0 | 0 | 0
3 | 4 | Příruční kuchyňka-2.NP pravá část |  |  | 0 | 0 | 0 | 0
3 | 5 | Elektroinstalace kuchyní |  |  | 0 | 0 | 0 | 0
2 | SO 04 | Spojovací chodba |  |  | 0 | 0 | 0 | 0
3 | 1 | Spojovací chodba-2.NP |  |  | 0 | 0 | 0 | 0
| Celkem za stavbu |  |  |  | 0 | 0 | 0 | 0 | 0
Rekapitulace dílů
| Číslo | Název |  |  | Typ dílu |  |  | Celkem | %
| 3 | Svislé a kompletní konstrukce |  |  | HSV |  |  | 0
| 4 | Vodorovné konstrukce |  |  | HSV |  |  | 0
| 61 | Úpravy povrchů vnitřní |  |  | HSV |  |  | 0
| 62 | Úpravy povrchů vnější |  |  | HSV |  |  | 0
| 63 | Podlahy a podlahové konstrukce |  |  | HSV |  |  | 0
| 64 | Výplně otvorů |  |  | HSV |  |  | 0
| 93 | Dokončovací práce inženýrských staveb |  |  | HSV |  |  | 0
| 94 | Lešení a stavební výtahy |  |  | HSV |  |  | 0
| 95 | Dokončovací konstrukce na pozemních stavbách |  |  | HSV |  |  | 0
| 96 | Bourání konstrukcí |  |  | HSV |  |  | 0
| 99 | Staveništní přesun hmot |  |  | HSV |  |  | 0
| 711 | Izolace proti vodě |  |  | PSV |  |  | 0
| 721 | Vnitřní kanalizace |  |  | PSV |  |  | 0
| 722 | Vnitřní vodovod |  |  | PSV |  |  | 0
| 725 | Zařizovací předměty |  |  | PSV |  |  | 0
| 733 | Rozvod potrubí |  |  | PSV |  |  | 0
| 734 | Armatury |  |  | PSV |  |  | 0
| 735 | Otopná tělesa |  |  | PSV |  |  | 0
| 7351 | Ostatní |  |  | PSV |  |  | 0
| 766 | Konstrukce truhlářské |  |  | PSV |  |  | 0
| 767 | Konstrukce zámečnické |  |  | PSV |  |  | 0
| 771 | Podlahy z dlaždic a obklady |  |  | PSV |  |  | 0
| 776 | Podlahy povlakové |  |  | PSV |  |  | 0
| 781 | Obklady keramické |  |  | PSV |  |  | 0
| 783 | Nátěry |  |  | PSV |  |  | 0
| 784 | Malby |  |  | PSV |  |  | 0
| 799 | Ostatní |  |  | PSV |  |  | 0
| M21 | Elektromontáže |  |  | MON |  |  | 0
| D96 | Přesuny suti a vybouraných hmot |  |  | PSU |  |  | 0
| VN | Vedlejší náklady |  |  | VN |  |  | 0
| VRN | Vedlejší rozpočtové náklady |  |  | VN |  |  | 0
| ON | Ostatní náklady |  |  | ON |  |  | 0
| Cena celkem | [6 empty] | 0 | 0
Note on D11: Název
Note on D12: Ulice
Note on D13: PSČ
Note on E13: Místo
Note on I11: IČO
Note on I12: DIČ

## VzorPolozky (hidden)
Položkový rozpočet
S:
O:
R:

## SO 01 1 Pol
Položkový rozpočet | [26 empty] | #TypZaznamu#
S: | 024 | Stavební úpravy objektu MŠ Děčín IX,Na Pěšině 331,příspěvková org. | [24 empty] | STA
O: | SO 01 | Hygienické zázemí | [21 empty] | STA |  |  | OBJ
R: | 1 | Hygienické zázemí-1.NP levá část | [24 empty] | ROZ
P.č. | Číslo položky | Název položky | MJ | Množství | Cena / MJ | Celkem | Dodávka | Dodávka celk. | Montáž | Montáž celk. | DPH | Cena s DPH | Hmotnost / MJ | Hmotnost celk.(t) | Dem. hmotnost / MJ | Dem. hmotnost celk.(t) | Ceník | Cen. soustava / platnost | Cenová úroveň | Nhod / MJ | Nhod celk. | Dodavatel | Typ položky
Díl: | 3 | Svislé a kompletní konstrukce |  |  |  | 0 |  | 0 |  | 0 |  | 0 |  | 4.59 |  | 0 |  |  |  |  | 21.43 | [5 empty] | DIL
1 | 342255020R00 | Příčky z desek Ytong tl. 5 cm | m2 | 2.955 |  | 0 |  | 0 |  | 0 | 21 | 0 | 0.04646 | 0.14 | 0 | 0 |  | RTS 20/ I | RTS 20/ I | 0.51745 | 1.53 |  | Práce |  |  |  | POL1_
|  | obezdívka kanalizační stoupačky : | [24 empty] | VV | 0
|  | (2*0,35+0,3)*2,955 |  | 2.955 | [22 empty] | VV | 0
2 | 342255024R00 | Příčky z desek Ytong tl. 10 cm | m2 | 4.82 |  | 0 |  | 0 |  | 0 | 21 | 0 | 0.07471 | 0.36 | 0 | 0 |  | RTS 20/ I | RTS 20/ I | 0.53 | 2.55 |  | Práce |  |  |  | POL1_
|  | zazdívka 2 ks oken : | [24 empty] | VV | 0
|  | 2*0,9*0,9 |  | 1.62 | [22 empty] | VV | 0
|  | zazdívka 2 ksdveří : | [24 empty] | VV | 0
|  | 2*0,8*2 |  | 3.2 | [22 empty] | VV | 0
3 | 346275115R00 | Přizdívky z desek Ytong tl. 150 mm | m2 | 18.0922 |  | 0 |  | 0 |  | 0 | 21 | 0 | 0.15931 | 2.88 | 0 | 0 |  | RTS 20/ I | RTS 20/ I | 0.7 | 12.66 |  | Práce |  |  |  | POL1_
|  | 101/šatna dětí-umyvadla, výšky 1,5m : | [24 empty] | VV | 0
|  | 6,088*1,5 |  | 9.132 | [22 empty] | VV | 0
|  | 101/lehárna-WC, výšky 1,5m : | [24 empty] | VV | 0
|  | 2,679*1,5 |  | 4.0185 | [22 empty] | VV | 0
|  | 101/sklad lehátek- část po SK, výšky 2,955 : | [24 empty] | VV | 0
|  | 1,65*2,995 |  | 4.9417 | [22 empty] | VV | 0
4 | 346275116R00 | Přizdívky z desek Ytong tl. 200 mm | m2 | 6.176 |  | 0 |  | 0 |  | 0 | 21 | 0 | 0.19575 | 1.21 | 0 | 0 |  | RTS 20/ I | RTS 20/ I | 0.76 | 4.69 |  | Práce |  |  |  | POL1_
|  | 101/sklad lehátek- část při SK, výšky 2,955 : | [24 empty] | VV | 0
|  | 1,1*2,955 |  | 3.2505 | [22 empty] | VV | 0
|  | 101/obvodová stěna-část po kryt rad., výšky 2,955 : | [24 empty] | VV | 0
|  | 0,99*2,955 |  | 2.9255 | [22 empty] | VV | 0
Díl: | 61 | Úpravy povrchů vnitřní |  |  |  | 0 |  | 0 |  | 0 |  | 0 |  | 0.37 |  | 0 |  |  |  |  | 22.11 | [5 empty] | DIL
5 | 611471411R00 | Úprava stropů aktivovaným štukem tl. 2 - 3 mm | m2 | 17 |  | 0 |  | 0 |  | 0 | 21 | 0 | 0.00768 | 0.13 | 0 | 0 |  | RTS 20/ I | RTS 20/ I | 0.381 | 6.48 |  | Práce |  |  |  | POL1_
|  | v případě oškrábání stropů , oštukovat i stropy : | [24 empty] | VV | 0
|  | v případě pouhého umytí, položku vypustit : | [24 empty] | VV | 0
|  | 17 |  | 17 | [22 empty] | VV | 0
6 | 612471411R00 | Úprava vnitřních stěn aktivovaným štukem | m2 | 26.2632 |  | 0 |  | 0 |  | 0 | 21 | 0 | 0.00635 | 0.17 | 0 | 0 |  | RTS 20/ I | RTS 20/ I | 0.32 | 8.4 |  | Práce |  |  |  | POL1_
|  | přeštukování veškerých ploch bez obkladu : | [24 empty] | VV | 0
|  | zazděný vchod šatny dětí z šatny + z lehárny : | [24 empty] | VV | 0
|  | 2*0,8*2 |  | 3.2 | [22 empty] | VV | 0
|  | zazdění 2 ks oken-z lehárny : | [24 empty] | VV | 0
|  | 2*0,9*0,9 |  | 1.62 | [22 empty] | VV | 0
|  | vnitřní přizdívky do stropu-nad obklady : | [24 empty] | VV | 0
|  | (0,2+0,99+2,411)*0,855 |  | 3.0789 | [22 empty] | VV | 0
|  | obezdívka kanal. stoupačky-nad obklady : | [24 empty] | VV | 0
|  | 2*(0,35+0,3)*0,855 |  | 1.1115 | [22 empty] | VV | 0
|  | vyspravení pův. stěn po otlučení omítek nad obklady : | [24 empty] | VV | 0
|  | 0,43*0,855+0,43*0,855 |  | 0.7353 | [22 empty] | VV | 0
|  | (1,539+1,36)*2,955-2*1,15*1,75 |  | 4.5415 | [22 empty] | VV | 0
|  | 3,43*0,855 |  | 2.9327 | [22 empty] | VV | 0
|  | 1,81*0,855 |  | 1.5475 | [22 empty] | VV | 0
|  | od vnitřní přizdívky výšky 150 nad obklady : | [24 empty] | VV | 0
|  | 6,088*0,855 |  | 5.2052 | [22 empty] | VV | 0
|  | 2,679*0,855 |  | 2.2906 | [22 empty] | VV | 0
|  | u : | [24 empty] | VV | 0
7 | 612481211RT2 | Montáž výztužné sítě(perlinky)do stěrky-vnit.stěny včetně výztužné sítě a stěrkového tmelu Baumit | m2 | 20.0794 |  | 0 |  | 0 |  | 0 | 21 | 0 | 0.00367 | 0.07 | 0 | 0 |  | RTS 20/ I | RTS 20/ I | 0.36 | 7.23 |  | Práce |  |  |  | POL1_
|  | nad obklady na nově vyzděných stěnách a v místech po odbouraných obkladech pův. zdiva bez přizd. : | [24 empty] | VV | 0
|  | a nové zdivo neobkládané : | [24 empty] | VV | 0
|  | zazděný vchod šatny dětí z šatny + z lehárny : | [24 empty] | VV | 0
|  | 2*0,8*2 |  | 3.2 | [22 empty] | VV | 0
|  | zazdění 2 ks oken-z lehárny : | [24 empty] | VV | 0
|  | 2*0,9*0,9 |  | 1.62 | [22 empty] | VV | 0
|  | vnitřní přizdívky do stropu-nad obklady : | [24 empty] | VV | 0
|  | (0,2+0,99+2,411)*0,855 |  | 3.0789 | [22 empty] | VV | 0
|  | obezdívka kanal. stoupačky : | [24 empty] | VV | 0
|  | 2*(0,35+0,3)*0,855 |  | 1.1115 | [22 empty] | VV | 0
|  | vyspravení pův. stěn po otlučení omítek : | [24 empty] | VV | 0
|  | 0,43*2+0,43*1,5 |  | 1.505 | [22 empty] | VV | 0
|  | 0,3*1,5 |  | 0.45 | [22 empty] | VV | 0
|  | 3,43*2-0,9*0,9-0,8*2 |  | 4.45 | [22 empty] | VV | 0
|  | 1,81*2-0,8*2 |  | 2.02 | [22 empty] | VV | 0
|  | od vnitřní přizdívky výšky 150 po původní obklady : | [24 empty] | VV | 0
|  | 6,088*0,5-0,8*0,5 |  | 2.644 | [22 empty] | VV | 0
Díl: | 63 | Podlahy a podlahové konstrukce |  |  |  | 0 |  | 0 |  | 0 |  | 0 |  | 0.3 |  | 0 |  |  |  |  | 4.76 | [5 empty] | DIL
8 | 632419110R00 | Samonivelač. stěrka BASF,ruční zpracování tl.10 mm | m2 | 17 |  | 0 |  | 0 |  | 0 | 21 | 0 | 0.01785 | 0.3 | 0 | 0 |  | RTS 20/ I | RTS 20/ I | 0.28 | 4.76 |  | Práce |  |  |  | POL1_
|  | po očištění podlahy provést nivelaci : | [24 empty] | VV | 0
|  | 17 |  | 17 | [22 empty] | VV | 0
Díl: | 64 | Výplně otvorů |  |  |  | 0 |  | 0 |  | 0 |  | 0 |  | 0.01 |  | 0 |  |  |  |  | 1.69 | [5 empty] | DIL
9 | 766711001R00 | Montáž oken s vypěněním plastových | m | 3.6 |  | 0 |  | 0 |  | 0 | 21 | 0 | 2e-05 | 0 | 0 | 0 |  | RTS 20/ I | RTS 20/ I | 0.47 | 1.69 |  | Práce |  |  |  | POL1_7
|  | Montáž plastových oken a dveří včetně dodávky a montáže PU pěny a spojovacích prostředků. | [24 empty] | POP
|  | okno pozice A, včetně zednicé úpravy parapetu : | [24 empty] | VV | 0
|  | 4*0,9 |  | 3.6 | [22 empty] | VV | 0
10 | 1001 | Okno plastové 900 x 900, bezp. sklo čiré, pozice A parametry -tabulka oken | kus | 1 |  | 0 |  | 0 |  | 0 | 21 | 0 | 0.01 | 0.01 | 0 | 0 |  | Vlastní | Indiv | 0 | 0 |  | Práce |  |  |  | POL1_
|  | 1 |  | 1 | [22 empty] | VV | 0
Díl: | 93 | Dokončovací práce inženýrských staveb |  |  |  | 0 |  | 0 |  | 0 |  | 0 |  | 0 |  | 0 |  |  |  |  | 3.57 | [5 empty] | DIL
11 | 938902122R00 | Čištění ploch betonových konstrukcí tlakovou vodou | m2 | 17 |  | 0 |  | 0 |  | 0 | 21 | 0 | 0 | 0 | 0 | 0 |  | RTS 20/ I | RTS 20/ I | 0.21 | 3.57 |  | Práce |  |  |  | POL1_
|  | vyčištění podlah před pokládkou : | [24 empty] | VV | 0
|  | 17 |  | 17 | [22 empty] | VV | 0
Díl: | 94 | Lešení a stavební výtahy |  |  |  | 0 |  | 0 |  | 0 |  | 0 |  | 0.02 |  | 0 |  |  |  |  | 2.7 | [5 empty] | DIL
12 | 941955001R00 | Lešení lehké pomocné, výška podlahy do 1,2 m | m2 | 15 |  | 0 |  | 0 |  | 0 | 21 | 0 | 0.00121 | 0.02 | 0 | 0 |  | RTS 20/ I | RTS 20/ I | 0.18 | 2.7 |  | Práce |  |  |  | POL1_
|  | cca 15 m2 : | [24 empty] | VV | 0
|  | 15 |  | 15 | [22 empty] | VV | 0
Díl: | 95 | Dokončovací konstrukce na pozemních stavbách |  |  |  | 0 |  | 0 |  | 0 |  | 0 |  | 0.03 |  | 0 |  |  |  |  | 7.35 | [5 empty] | DIL
13 | 952901111R00 | Vyčištění budov o výšce podlaží do 4 m | m2 | 17 |  | 0 |  | 0 |  | 0 | 21 | 0 | 4e-05 | 0 | 0 | 0 |  | RTS 20/ I | RTS 20/ I | 0.31 | 5.27 |  | Práce |  |  |  | POL1_
|  | 101 : | [24 empty] | VV | 0
|  | 17 |  | 17 | [22 empty] | VV | 0
14 | 954312101R00 | Opláštění z SDK,2.str.,do 200x200 mm,RB tl.12,5 mm | m | 4.96 |  | 0 |  | 0 |  | 0 | 21 | 0 | 0.00592 | 0.03 | 0 | 0 |  | RTS 20/ I | RTS 20/ I | 0.42 | 2.08 |  | Práce |  |  |  | POL1_
|  | včetně: | [24 empty] | POP
|  | - nezbytné úpravy desek na příslušný rozměr, | [24 empty] | POP
|  | - úpravy rohů, koutů a hran konstrukcí ze sádrokartonu, | [24 empty] | POP
|  | - standardního tmelení Q2, to je: základní tmelení Q1+ dodatečné tmelení (tmelení najemno) a případné přebroušení. | [24 empty] | POP |  | - standardního tmelení Q2, to je: základní tmelení Q1+ dodatečné tmelení (tmelení najemno) a případné přebroušení.
|  | opláštění rozvodů vody vedené pod stropem-směrem do přizdívky-viz D.1.4.1 : | [24 empty] | VV | 0
|  | 1,81+3,15 |  | 4.96 | [22 empty] | VV | 0
Díl: | 96 | Bourání konstrukcí |  |  |  | 0 |  | 0 |  | 0 |  | 0 |  | 0.02 |  | 5.73 |  |  |  |  | 24.34 | [5 empty] | DIL
15 | 962031116R00 | Bourání příček tl. 100 mm | m2 | 8.3443 |  | 0 |  | 0 |  | 0 | 21 | 0 | 0.00067 | 0.01 | 0.319 | 2.66 |  | RTS 20/ I | RTS 20/ I | 0.32 | 2.67 |  | Práce |  |  |  | POL1_
|  | příčka mezi 101/102(zbourána vč., obkladu) : | [24 empty] | VV | 0
|  | 2,35*2,955 |  | 6.9443 | [22 empty] | VV | 0
|  | -0,8*2 |  | -1.6 | [22 empty] | VV | 0
|  | příčky oddělující SK, délky 75 cm, výšky cca 2m : | [24 empty] | VV | 0
|  | 2*0,75*2 |  | 3 | [22 empty] | VV | 0
16 | 965048150R00 | Dočištění povrchu po vybourání dlažeb, tmel do 50% | m2 | 18.5 |  | 0 |  | 0 |  | 0 | 21 | 0 | 0 | 0 | 0.00175 | 0.03 |  | RTS 20/ I | RTS 20/ I | 0.17 | 3.15 |  | Práce |  |  |  | POL1_
|  | dočíštění po demontáži podlah : | [24 empty] | VV | 0
|  | 101 : | [24 empty] | VV | 0
|  | 11 |  | 11 | [22 empty] | VV | 0
|  | 102 : | [24 empty] | VV | 0
|  | 7,5 |  | 7.5 | [22 empty] | VV | 0
17 | 965081713R00 | Bourání dlažeb keramických tl.10 mm, nad 1 m2 | m2 | 18.5 |  | 0 |  | 0 |  | 0 | 21 | 0 | 0 | 0 | 0.02 | 0.37 |  | RTS 20/ I | RTS 20/ I | 0.15 | 2.78 |  | Práce |  |  |  | POL1_
|  | demontáž celých podlah-výměry-viz legenda místností- výkres stávajícího stavu : | [24 empty] | VV | 0
|  | 101 : | [24 empty] | VV | 0
|  | 11 |  | 11 | [22 empty] | VV | 0
|  | 102 : | [24 empty] | VV | 0
|  | 7,5 |  | 7.5 | [22 empty] | VV | 0
18 | 968061112R00 | Vyvěšení dřevěných okenních křídel pl. do 1,5 m2 | kus | 3 |  | 0 |  | 0 |  | 0 | 21 | 0 | 0 | 0 | 0 | 0 |  | RTS 20/ I | RTS 20/ I | 0.03 | 0.09 |  | Práce |  |  |  | POL1_
|  | vnitřní okna 900 x900 mm : | [24 empty] | VV | 0
|  | 101/lehárna : | [24 empty] | VV | 0
|  | 1 |  | 1 | [22 empty] | VV | 0
|  | 102/lehárna : | [24 empty] | VV | 0
|  | 2 |  | 2 | [22 empty] | VV | 0
19 | 968061125R00 | Vyvěšení dřevěných dveřních křídel pl. do 2 m2 | kus | 3 |  | 0 |  | 0 |  | 0 | 21 | 0 | 0 | 0 | 0 | 0 |  | RTS 20/ I | RTS 20/ I | 0.05 | 0.15 |  | Práce |  |  |  | POL1_
|  | 101/lehárna : | [24 empty] | VV | 0
|  | 1 |  | 1 | [22 empty] | VV | 0
|  | 101/102 : | [24 empty] | VV | 0
|  | 1 |  | 1 | [22 empty] | VV | 0
|  | 101/103 : | [24 empty] | VV | 0
|  | 1 |  | 1 | [22 empty] | VV | 0
20 | 968062355R00 | Vybourání dřevěných rámů oken dvojitých pl. 2 m2 | m2 | 2.43 |  | 0 |  | 0 |  | 0 | 21 | 0 | 0.001 | 0 | 0.062 | 0.15 |  | RTS 20/ I | RTS 20/ I | 0.61 | 1.48 |  | Práce |  |  |  | POL1_
|  | vnitřní okno 900 x900 mm : | [24 empty] | VV | 0
|  | 101/lehárna : | [24 empty] | VV | 0
|  | 1*0,9*0,9 |  | 0.81 | [22 empty] | VV | 0
|  | 102/lehárna : | [24 empty] | VV | 0
|  | 2*0,9*0,9 |  | 1.62 | [22 empty] | VV | 0
21 | 968072455R00 | Vybourání kovových dveřních zárubní pl. do 2 m2 | m2 | 4.8 |  | 0 |  | 0 |  | 0 | 21 | 0 | 0.00117 | 0.01 | 0.076 | 0.36 |  | RTS 20/ I | RTS 20/ I | 0.94 | 4.51 |  | Práce |  |  |  | POL1_
|  | 101/lehárna : | [24 empty] | VV | 0
|  | 1*0,8*2 |  | 1.6 | [22 empty] | VV | 0
|  | 101/102 : | [24 empty] | VV | 0
|  | 1*0,8*2 |  | 1.6 | [22 empty] | VV | 0
|  | 101/103 : | [24 empty] | VV | 0
|  | 1*0,8*2 |  | 1.6 | [22 empty] | VV | 0
22 | 978059531R00 | Odsekání vnitřních obkladů stěn nad 2 m2 | m2 | 31.7077 |  | 0 |  | 0 |  | 0 | 21 | 0 | 0 | 0 | 0.068 | 2.16 |  | RTS 20/ I | RTS 20/ I | 0.3 | 9.51 |  | Práce |  |  |  | POL1_
|  | 101, výška obkladu 2m : | [24 empty] | VV | 0
|  | -nepočítáno u oddělení příčkami SK- bude odbouráno společně s příčkam : | [24 empty] | VV | 0
|  | -nepočítána stěna 101/102- bude odbouráno s příčkou 101/102 : | [24 empty] | VV | 0
[27 empty] | VV | 0
|  | 2*6,09*2 |  | 24.36 | [22 empty] | VV | 0
|  | 2*1,81*2 |  | 7.24 | [22 empty] | VV | 0
|  | -3*0,8*2-1,15*0,9 |  | -5.835 | [22 empty] | VV | 0
|  | -2,761*2 |  | -5.522 | [22 empty] | VV | 0
|  | 102 : | [24 empty] | VV | 0
|  | -nepočítána stěna 101/102- bude odbouráno s příčkou 101/102 : | [24 empty] | VV | 0
|  | 2,955*1,5 |  | 4.4325 | [22 empty] | VV | 0
|  | 2*2,729*1,5 |  | 8.187 | [22 empty] | VV | 0
|  | -2*0,9*0,386 |  | -0.6948 | [22 empty] | VV | 0
|  | -1,15*0,4 |  | -0.46 | [22 empty] | VV | 0
Díl: | 99 | Staveništní přesun hmot |  |  |  | 0 |  | 0 |  | 0 |  | 0 |  | 0 |  | 0 |  |  |  |  | 9.53 | [5 empty] | DIL
23 | 900 R02 | HZS stavební dělník v tarifní třídě 5 | h | 5 |  | 0 |  | 0 |  | 0 | 21 | 0 | 0 | 0 | 0 | 0 |  | RTS 20/ I | RTS 20/ I | 1 | 5 |  | Práce |  |  |  | POL1_1
|  | vyměřování, přípomoce,pasování : | [24 empty] | VV | 0
|  | 5 |  | 5 | [22 empty] | VV | 0
24 | 998011001R00 | Přesun hmot pro budovy zděné výšky do 6 m | t | 5.3346 |  | 0 |  | 0 |  | 0 | 21 | 0 | 0 | 0 | 0 | 0 |  | RTS 20/ I | RTS 20/ I | 0.85 | 4.53 |  | Práce |  |  |  | POL1_
|  | 5,3346 |  | 5.3346 | [22 empty] | VV | 0
Díl: | 711 | Izolace proti vodě |  |  |  | 0 |  | 0 |  | 0 |  | 0 |  | 0.03 |  | 0 |  |  |  |  | 4.99 | [5 empty] | DIL
25 | 711212001RT1 | Hydroizolační povlak - nátěr Saniflex (fa Schömburg), proti vlhkosti | m2 | 20.78 |  | 0 |  | 0 |  | 0 | 21 | 0 | 0.00126 | 0.03 | 0 | 0 |  | RTS 20/ I | RTS 20/ I | 0.24 | 4.99 |  | Práce |  |  |  | POL1_
|  | hydroizolační nátěr : | [24 empty] | VV | 0
|  | na podlaze : | [24 empty] | VV | 0
|  | 17 |  | 17 | [22 empty] | VV | 0
|  | za sprchovým koutem : | [24 empty] | VV | 0
|  | 2*0,9*2,1 |  | 3.78 | [22 empty] | VV | 0
Díl: | 721 | Vnitřní kanalizace |  |  |  | 0 |  | 0 |  | 0 |  | 0 |  | 0.03 |  | 0 |  |  |  |  | 22.22 | [5 empty] | DIL
26 | 721176102R00 | Potrubí HT připojovací D 40 x 1,8 mm | m | 7.436 |  | 0 |  | 0 |  | 0 | 21 | 0 | 0.00038 | 0 | 0 | 0 |  | RTS 20/ I | RTS 20/ I | 0.32 | 2.38 |  | Práce |  |  |  | POL1_
|  | Potrubí včetně tvarovek. Bez zednických výpomocí. | [24 empty] | POP
|  | viz výkres D.1.4.2 : | [24 empty] | VV | 0
|  | 3,836+6*0,5+1*0,3 |  | 7.136 | [22 empty] | VV | 0
|  | 1*0,3 |  | 0.3 | [22 empty] | VV | 0
27 | 721176105R00 | Potrubí HT připojovací D 110 x 2,7 mm | m | 7.239 |  | 0 |  | 0 |  | 0 | 21 | 0 | 0.00152 | 0.01 | 0 | 0 |  | RTS 20/ I | RTS 20/ I | 1.17 | 8.47 |  | Práce |  |  |  | POL1_
|  | Potrubí včetně tvarovek. Bez zednických výpomocí. | [24 empty] | POP
|  | viz výkres D.1.4.2 : | [24 empty] | VV | 0
|  | 2,43+4*0,5 |  | 4.43 | [22 empty] | VV | 0
|  | 2,309+0,5 |  | 2.809 | [22 empty] | VV | 0
28 | 721176114R00 | Potrubí HT odpadní svislé D 75 x 1,9 mm | m | 3.2 |  | 0 |  | 0 |  | 0 | 21 | 0 | 0.00078 | 0 | 0 | 0 |  | RTS 20/ I | RTS 20/ I | 0.819 | 2.62 |  | Práce |  |  |  | POL1_
|  | Potrubí včetně tvarovek, objímek a vložek pro tlumení hluku. Bez zednických výpomocí. | [24 empty] | POP
|  | Včetně zřízení a demontáže pomocného lešení. | [24 empty] | POP
|  | SK3 : | [24 empty] | VV | 0
|  | 3,2 |  | 3.2 | [22 empty] | VV | 0
29 | 721176116R00 | Potrubí HT odpadní svislé D 125 x 3,1 mm | m | 6.4 |  | 0 |  | 0 |  | 0 | 21 | 0 | 0.00161 | 0.01 | 0 | 0 |  | RTS 20/ I | RTS 20/ I | 0.739 | 4.73 |  | Práce |  |  |  | POL1_
|  | Potrubí včetně tvarovek, objímek a vložek pro tlumení hluku. Bez zednických výpomocí. | [24 empty] | POP
|  | Včetně zřízení a demontáže pomocného lešení. | [24 empty] | POP
|  | SK1 + SK2 : | [24 empty] | VV | 0
|  | 3,2+3,2 |  | 6.4 | [22 empty] | VV | 0
30 | 721194104R00 | Vyvedení odpadních výpustek D 40 x 1,8 | kus | 7 |  | 0 |  | 0 |  | 0 | 21 | 0 | 0 | 0 | 0 | 0 |  | RTS 20/ I | RTS 20/ I | 0.16 | 1.12 |  | Práce |  |  |  | POL1_
|  | 6+1 |  | 7 | [22 empty] | VV | 0
31 | 721194109R00 | Vyvedení odpadních výpustek D 110 x 2,3 | kus | 5 |  | 0 |  | 0 |  | 0 | 21 | 0 | 0 | 0 | 0 | 0 |  | RTS 20/ I | RTS 20/ I | 0.26 | 1.3 |  | Práce |  |  |  | POL1_
|  | 4+1 |  | 5 | [22 empty] | VV | 0
32 | 721211505R00 | Vpusť podlahová Geberit PE + PP D 50 mm | kus | 1 |  | 0 |  | 0 |  | 0 | 21 | 0 | 0.0057 | 0.01 | 0 | 0 |  | RTS 20/ I | RTS 20/ I | 0.35 | 0.35 |  | Práce |  |  |  | POL1_
|  | vpust v SK : | [24 empty] | VV | 0
|  | 1 |  | 1 | [22 empty] | VV | 0
33 | 721290111R00 | Zkouška těsnosti kanalizace vodou DN 125 | m | 24.275 |  | 0 |  | 0 |  | 0 | 21 | 0 | 0 | 0 | 0 | 0 |  | RTS 20/ I | RTS 20/ I | 0.05 | 1.21 |  | Práce |  |  |  | POL1_
|  | 7,436+7,239+3*3,2 |  | 24.275 | [22 empty] | VV | 0
34 | 998721101R00 | Přesun hmot pro vnitřní kanalizaci, výšky do 6 m | t | 0.0302 |  | 0 |  | 0 |  | 0 | 21 | 0 | 0 | 0 | 0 | 0 |  | RTS 20/ I | RTS 20/ I | 1.47 | 0.04 |  | Práce |  |  |  | POL1_
|  | 0,0302 |  | 0.0302 | [22 empty] | VV | 0
Díl: | 722 | Vnitřní vodovod |  |  |  | 0 |  | 0 |  | 0 |  | 0 |  | 0.3 |  | 0 |  |  |  |  | 53.03 | [5 empty] | DIL
35 | 722172311R00 | Potrubí z PPR, D 20x2,8 mm, PN 16, vč.zed.výpom. | m | 9.5 |  | 0 |  | 0 |  | 0 | 21 | 0 | 0.00399 | 0.04 | 0 | 0 |  | RTS 20/ I | RTS 20/ I | 0.54 | 5.13 |  | Práce |  |  |  | POL1_
|  | Potrubí včetně tvarovek a zednických výpomocí. | [24 empty] | POP
|  | Včetně pomocného lešení o výšce podlahy do 1900 mm a pro zatížení do 1,5 kPa. | [24 empty] | POP
|  | 11*0,5 |  | 5.5 | [22 empty] | VV | 0
|  | 6*0,5 |  | 3 | [22 empty] | VV | 0
|  | 2*0,5 |  | 1 | [22 empty] | VV | 0
36 | 722172312R00 | Potrubí z PPR, D 25x3,5 mm, PN 16, vč.zed.výpom. | m | 48 |  | 0 |  | 0 |  | 0 | 21 | 0 | 0.00518 | 0.25 | 0 | 0 |  | RTS 20/ I | RTS 20/ I | 0.63 | 30.24 |  | Práce |  |  |  | POL1_
|  | Potrubí včetně tvarovek a zednických výpomocí. | [24 empty] | POP
|  | Včetně pomocného lešení o výšce podlahy do 1900 mm a pro zatížení do 1,5 kPa. | [24 empty] | POP
|  | studená : | [24 empty] | VV | 0
|  | 20 |  | 20 | [22 empty] | VV | 0
|  | teplá : | [24 empty] | VV | 0
|  | 20 |  | 20 | [22 empty] | VV | 0
|  | regulovaná : | [24 empty] | VV | 0
|  | 8 |  | 8 | [22 empty] | VV | 0
37 | 722181212RT7 | Izolace návleková MIRELON PRO tl. stěny 9 mm vnitřní průměr 22 mm | m | 9.5 |  | 0 |  | 0 |  | 0 | 21 | 0 | 3e-05 | 0 | 0 | 0 |  | RTS 20/ I | RTS 20/ I | 0.13 | 1.24 |  | Práce |  |  |  | POL1_
|  | V položce je kalkulována dodávka izolační trubice, spon a lepicí pásky. | [24 empty] | POP
|  | 11*0,5 |  | 5.5 | [22 empty] | VV | 0
|  | 6*0,5 |  | 3 | [22 empty] | VV | 0
|  | 2*0,5 |  | 1 | [22 empty] | VV | 0
38 | 722181212RT8 | Izolace návleková MIRELON PRO tl. stěny 9 mm vnitřní průměr 25 mm | m | 48 |  | 0 |  | 0 |  | 0 | 21 | 0 | 6e-05 | 0 | 0 | 0 |  | RTS 20/ I | RTS 20/ I | 0.13 | 6.24 |  | Práce |  |  |  | POL1_
|  | V položce je kalkulována dodávka izolační trubice, spon a lepicí pásky. | [24 empty] | POP
|  | studená : | [24 empty] | VV | 0
|  | 20 |  | 20 | [22 empty] | VV | 0
|  | teplá : | [24 empty] | VV | 0
|  | 20 |  | 20 | [22 empty] | VV | 0
|  | regulovaná : | [24 empty] | VV | 0
|  | 8 |  | 8 | [22 empty] | VV | 0
39 | 722191111R00 | Hadice flexibilní k baterii,DN 15 x M10,délka 0,4m | soubor | 12 |  | 0 |  | 0 |  | 0 | 21 | 0 | 0.00075 | 0.01 | 0 | 0 |  | RTS 20/ I | RTS 20/ I | 0.11 | 1.32 |  | Práce |  |  |  | POL1_
|  | 6*2 |  | 12 | [22 empty] | VV | 0
40 | 722202422R00 | Kohout kul. nerozeb.s výpustí PP-R INSTAPLAST D 20 | kus | 12 |  | 0 |  | 0 |  | 0 | 21 | 0 | 0.00017 | 0 | 0 | 0 |  | RTS 20/ I | RTS 20/ I | 0.19 | 2.28 |  | Práce |  |  |  | POL1_
|  | 6*2 |  | 12 | [22 empty] | VV | 0
41 | 722202513R00 | Ventil přímý PP-R INSTAPLAST D 25x3/4" | kus | 5 |  | 0 |  | 0 |  | 0 | 21 | 0 | 0.00024 | 0 | 0 | 0 |  | RTS 20/ I | RTS 20/ I | 0.2 | 1 |  | Práce |  |  |  | POL1_
|  | 5 |  | 5 | [22 empty] | VV | 0
42 | 722280106R00 | Tlaková zkouška vodovodního potrubí DN 32 | m | 57.5 |  | 0 |  | 0 |  | 0 | 21 | 0 | 0 | 0 | 0 | 0 |  | RTS 20/ I | RTS 20/ I | 0.03 | 1.73 |  | Práce |  |  |  | POL1_
|  | Včetně dodávky vody, uzavření a zabezpečení konců potrubí. | [24 empty] | POP
|  | 48+9,5 |  | 57.5 | [22 empty] | VV | 0
43 | 722290234R00 | Proplach a dezinfekce vodovod.potrubí DN 80 | m | 57.5 |  | 0 |  | 0 |  | 0 | 21 | 0 | 1e-05 | 0 | 0 | 0 |  | RTS 20/ I | RTS 20/ I | 0.06 | 3.45 |  | Práce |  |  |  | POL1_
|  | Včetně dodání desinfekčního prostředku. | [24 empty] | POP
|  | 48+9,5 |  | 57.5 | [22 empty] | VV | 0
44 | 998722101R00 | Přesun hmot pro vnitřní vodovod, výšky do 6 m | t | 0.302 |  | 0 |  | 0 |  | 0 | 21 | 0 | 0 | 0 | 0 | 0 |  | RTS 20/ I | RTS 20/ I | 1.33 | 0.4 |  | Práce |  |  |  | POL1_
|  | 0,302 |  | 0.302 | [22 empty] | VV | 0
45 | 72201 | Ostatní práce vnitřního rozvodu vody | kpl | 1 |  | 0 |  | 0 |  | 0 | 21 | 0 | 0 | 0 | 0 | 0 |  | Vlastní | Indiv | 0 | 0 |  | Práce |  |  |  | POL1_
|  | napojení na stávající rozvody, stoupačky, ost. tvarovky : | [24 empty] | VV | 0
|  | 1 |  | 1 | [22 empty] | VV | 0
Díl: | 725 | Zařizovací předměty |  |  |  | 0 |  | 0 |  | 0 |  | 0 |  | 0.29 |  | 0.44 |  |  |  |  | 37.55 | [5 empty] | DIL
46 | 725110814R00 | Demontáž klozetů kombinovaných | soubor | 6 |  | 0 |  | 0 |  | 0 | 21 | 0 | 0 | 0 | 0.0342 | 0.21 |  | RTS 20/ I | RTS 20/ I | 0.47 | 2.82 |  | Práce |  |  |  | POL1_
|  | 102 : | [24 empty] | VV | 0
|  | 6 |  | 6 | [22 empty] | VV | 0
47 | 725014161R00 | Klozet závěsný LYRA Plus včetně sedátka, hl.530 mm dětské | soubor | 4 |  | 0 |  | 0 |  | 0 | 21 | 0 | 0.01889 | 0.08 | 0 | 0 |  | RTS 20/ I | RTS 20/ I | 0.973 | 3.89 |  | Práce |  |  |  | POL1_
|  | 4 |  | 4 | [22 empty] | VV | 0
48 | 725016105R00 | Pisoár DOMINO 4110.1 ovládání automatické, bílý | soubor | 1 |  | 0 |  | 0 |  | 0 | 21 | 0 | 0.02408 | 0.02 | 0 | 0 |  | RTS 20/ I | RTS 20/ I | 0.955 | 0.96 |  | Práce |  |  |  | POL1_
|  | š 365 x hl. 350 x v 575mm : | [24 empty] | VV | 0
|  | 1 |  | 1 | [22 empty] | VV | 0
49 | 725210821R00 | Demontáž umyvadel bez výtokových armatur | soubor | 5 |  | 0 |  | 0 |  | 0 | 21 | 0 | 0 | 0 | 0.01946 | 0.1 |  | RTS 20/ I | RTS 20/ I | 0.38 | 1.9 |  | Práce |  |  |  | POL1_
|  | 1.01 : | [24 empty] | VV | 0
|  | 5 |  | 5 | [22 empty] | VV | 0
50 | 725017134R00 | Umyvadlo na šrouby OLYMP Deep 60 x 45 cm, bílé | soubor | 1 |  | 0 |  | 0 |  | 0 | 21 | 0 | 0.01901 | 0.02 | 0 | 0 |  | RTS 20/ I | RTS 20/ I | 1.189 | 1.19 |  | Práce |  |  |  | POL1_
|  | umnyvadlo pro dospělé : | [24 empty] | VV | 0
|  | 1 |  | 1 | [22 empty] | VV | 0
51 | 725017162R00 | Umyvadlo na šrouby LYRA Plus , 55 x 45 cm, bílé | soubor | 5 |  | 0 |  | 0 |  | 0 | 21 | 0 | 0.01401 | 0.07 | 0 | 0 |  | RTS 20/ I | RTS 20/ I | 1.19 | 5.95 |  | Práce |  |  |  | POL1_
|  | dětské umyvadlo : | [24 empty] | VV | 0
|  | 5 |  | 5 | [22 empty] | VV | 0
52 | 725249103R00 | Montáž sprchových koutů | soubor | 1 |  | 0 |  | 0 |  | 0 | 21 | 0 | 0.00017 | 0 | 0 | 0 |  | RTS 20/ I | RTS 20/ I | 2.9 | 2.9 |  | Práce |  |  |  | POL1_
|  | 1 |  | 1 | [22 empty] | VV | 0
53 | 725240811R00 | Demontáž sprchových kabin bez výtokových armatur | soubor | 1 |  | 0 |  | 0 |  | 0 | 21 | 0 | 0 | 0 | 0.088 | 0.09 |  | RTS 20/ I | RTS 20/ I | 0.69 | 0.69 |  | Práce |  |  |  | POL1_
|  | sprchový kout v 1.01 : | [24 empty] | VV | 0
|  | 1 |  | 1 | [22 empty] | VV | 0
54 | 725291175R00 | Sedátko sklopné s opěrnou nohou nerez Novaservis | soubor | 1 |  | 0 |  | 0 |  | 0 | 21 | 0 | 0.008 | 0.01 | 0 | 0 |  | RTS 20/ I | RTS 20/ I | 0.63 | 0.63 |  | Práce |  |  |  | POL1_
|  | sedátko do SK : | [24 empty] | VV | 0
|  | 1 |  | 1 | [22 empty] | VV | 0
55 | 725823121R00 | Baterie umyvadlová stoján. ruční, vč. otvír.odpadu | kus | 1 |  | 0 |  | 0 |  | 0 | 21 | 0 | 0.00085 | 0 | 0 | 0 |  | RTS 20/ I | RTS 20/ I | 0.485 | 0.49 |  | Práce |  |  |  | POL1_
|  | umyvadlo dospělých : | [24 empty] | VV | 0
|  | 1 |  | 1 | [22 empty] | VV | 0
56 | 725823813R00 | Baterie umyvadlová stojánková | kus | 5 |  | 0 |  | 0 |  | 0 | 21 | 0 | 0.0012 | 0.01 | 0 | 0 |  | RTS 20/ I | RTS 20/ I | 0.485 | 2.43 |  | Práce |  |  |  | POL1_
|  | s centrálně mísenou vodou mimo dosah dětí : | [24 empty] | VV | 0
|  | 5 |  | 5 | [22 empty] | VV | 0
57 | 725820801R00 | Demontáž baterie nástěnné do G 3/4 | soubor | 6 |  | 0 |  | 0 |  | 0 | 21 | 0 | 0 | 0 | 0.00156 | 0.01 |  | RTS 20/ I | RTS 20/ I | 0.22 | 1.32 |  | Práce |  |  |  | POL1_
|  | 1.01 : | [24 empty] | VV | 0
|  | umyvadlo : | [24 empty] | VV | 0
|  | 5 |  | 5 | [22 empty] | VV | 0
|  | SK : | [24 empty] | VV | 0
|  | 1 |  | 1 | [22 empty] | VV | 0
58 | 725845811R00 | Baterie termost.sprchová nástěnná | soubor | 1 |  | 0 |  | 0 |  | 0 | 21 | 0 | 0.00332 | 0 | 0 | 0 |  | RTS 20/ I | RTS 20/ I | 0.587 | 0.59 |  | Práce |  |  |  | POL1_
|  | vč. sprchové hadice, růžice, tyče : | [24 empty] | VV | 0
|  | 1 |  | 1 | [22 empty] | VV | 0
59 | 725860107R00 | Uzávěrka zápachová umyvadlová T 1015,D 40 | kus | 6 |  | 0 |  | 0 |  | 0 | 21 | 0 | 0.00041 | 0 | 0 | 0 |  | RTS 20/ I | RTS 20/ I | 0.25 | 1.5 |  | Práce |  |  |  | POL1_
|  | 5+1 |  | 6 | [22 empty] | VV | 0
60 | 725860213R00 | Sifon umyvadlový HL132, D 32, 40 mm nerez | kus | 6 |  | 0 |  | 0 |  | 0 | 21 | 0 | 0.0002 | 0 | 0 | 0 |  | RTS 20/ I | RTS 20/ I | 0.25 | 1.5 |  | Práce |  |  |  | POL1_
|  | 5+1 |  | 6 | [22 empty] | VV | 0
61 | 725980122R00 | Dvířka z plastu, 600 x 300 mm | kus | 2 |  | 0 |  | 0 |  | 0 | 21 | 0 | 0.0007 | 0 | 0 | 0 |  | RTS 20/ I | RTS 20/ I | 0.37 | 0.74 |  | Práce |  |  |  | POL1_
|  | dvířka do obezdívky kanalizační stoupačky : | [24 empty] | VV | 0
|  | 1 |  | 1 | [22 empty] | VV | 0
|  | dvířka u mísící baterie : | [24 empty] | VV | 0
|  | 1 |  | 1 | [22 empty] | VV | 0
62 | 726211323R00 | Modul-WC Duofix, nastavitelný, h 112 cm | soubor | 4 |  | 0 |  | 0 |  | 0 | 21 | 0 | 0.018 | 0.07 | 0 | 0 |  | RTS 20/ I | RTS 20/ I | 1.9 | 7.6 |  | Práce |  |  |  | POL1_
|  | Včetně dodávky a připevnění montážního prvku vč. napojení na kanalizační popř. vodovodní potrubí. | [24 empty] | POP
|  | 4 |  | 4 | [22 empty] | VV | 0
63 | 998725101R00 | Přesun hmot pro zařizovací předměty, výšky do 6 m | t | 0.295 |  | 0 |  | 0 |  | 0 | 21 | 0 | 0 | 0 | 0 | 0 |  | RTS 20/ I | RTS 20/ I | 1.52 | 0.45 |  | Práce |  |  |  | POL1_
|  | 0,295 |  | 0.295 | [22 empty] | VV | 0
64 | 725001 | Demontáž krytu topení | kus | 2 |  | 0 |  | 0 |  | 0 | 21 | 0 | 0 | 0 | 0.005 | 0.01 |  | Vlastní | Indiv | 0 | 0 |  | Práce |  |  |  | POL1_
|  | 101 : | [24 empty] | VV | 0
|  | 1 |  | 1 | [22 empty] | VV | 0
|  | 102 : | [24 empty] | VV | 0
|  | 1 |  | 1 | [22 empty] | VV | 0
65 | 725002 | Demontáž rozvodů vody a kanalizace | kpůl | 1 |  | 0 |  | 0 |  | 0 | 21 | 0 | 0 | 0 | 0.02 | 0.02 |  | Vlastní | Indiv | 0 | 0 |  | Práce |  |  |  | POL1_
|  | demontáže v rozsahu pro nové rozvody : | [24 empty] | VV | 0
|  | 1 |  | 1 | [22 empty] | VV | 0
66 | 725003 | Demontáže háčků na ručníky | kpl | 1 |  | 0 |  | 0 |  | 0 | 21 | 0 | 0 | 0 | 0 | 0 |  | Vlastní | Indiv | 0 | 0 |  | Práce |  |  |  | POL1_
|  | 101 : | [24 empty] | VV | 0
|  | 1 |  | 1 | [22 empty] | VV | 0
67 | 55428083.AR | Sprchová zástěna čtvercová 90x90x185 cm ,rohová | kus | 1 |  | 0 |  | 0 |  | 0 | 21 | 0 | 0.011 | 0.01 | 0 | 0 | SPCM | RTS 20/ I | RTS 20/ I | 0 | 0 |  | Specifikace |  |  |  | POL3_
|  | 1 |  | 1 | [22 empty] | VV | 0
Díl: | 771 | Podlahy z dlaždic a obklady |  |  |  | 0 |  | 0 |  | 0 |  | 0 |  | 0.37 |  | 0 |  |  |  |  | 17.93 | [5 empty] | DIL
68 | 771101210RT1 | Penetrace podkladu pod dlažby penetrační nátěr Primer G | m2 | 17 |  | 0 |  | 0 |  | 0 | 21 | 0 | 0.00021 | 0 | 0 | 0 |  | RTS 20/ I | RTS 20/ I | 0.05 | 0.85 |  | Práce |  |  |  | POL1_
|  | 101-podlaha P01 : | [24 empty] | VV | 0
|  | 17 |  | 17 | [22 empty] | VV | 0
69 | 771575107RT1 | Montáž podlah keram.,režné hladké, tmel, 20x20 cm weberfor profiflex (lep),webercolor comfort (sp) | m2 | 17 |  | 0 |  | 0 |  | 0 | 21 | 0 | 0.00483 | 0.08 | 0 | 0 |  | RTS 20/ I | RTS 20/ I | 0.97 | 16.49 |  | Práce |  |  |  | POL1_
|  | 101-podlaha P01 : | [24 empty] | VV | 0
|  | 17 |  | 17 | [22 empty] | VV | 0
70 | 998771101R00 | Přesun hmot pro podlahy z dlaždic, výšky do 6 m | t | 0.371 |  | 0 |  | 0 |  | 0 | 21 | 0 | 0 | 0 | 0 | 0 |  | RTS 20/ I | RTS 20/ I | 1.6 | 0.59 |  | Práce |  |  |  | POL1_
|  | 0,371 |  | 0.371 | [22 empty] | VV | 0
71 | 771579793R0 | Příplatek za spárovací hmotu - plošně,keram.dlažba | m2 | 17 |  | 0 |  | 0 |  | 0 | 21 | 0 | 0.0012 | 0.02 | 0 | 0 |  | Vlastní | RTS 20/ I | 0 | 0 |  | Práce |  |  |  | POL1_
|  | 101 : | [24 empty] | VV | 0
|  | 17 |  | 17 | [22 empty] | VV | 0
72 | 597623123R | Dlaždice 20x20 Color Two | m2 | 18.7 |  | 0 |  | 0 |  | 0 | 21 | 0 | 0.0142 | 0.27 | 0 | 0 | SPCM | RTS 20/ I | RTS 20/ I | 0 | 0 |  | Specifikace |  |  |  | POL3_
|  | 101 : | [24 empty] | VV | 0
|  | 17*1,1 |  | 18.7 | [22 empty] | VV | 0
Díl: | 781 | Obklady keramické |  |  |  | 0 |  | 0 |  | 0 |  | 0 |  | 0.71 |  | 0 |  |  |  |  | 48.41 | [5 empty] | DIL
73 | 771101210R00 | Penetrace podkladu pod dlažby a obklad | m2 | 36.8978 |  | 0 |  | 0 |  | 0 | 21 | 0 | 0.00021 | 0.01 | 0 | 0 |  | RTS 20/ I | RTS 20/ I | 0.05 | 1.84 |  | Práce |  |  |  | POL1_
|  | penetrace pod nové obklady : | [24 empty] | VV | 0
|  | výměra-viz montáž obkladů : | [24 empty] | VV | 0
|  | 36,8978 |  | 36.8978 | [22 empty] | VV | 0
74 | 771579793R00 | Příplatek za spárovací hmotu - plošně | m2 | 36.8978 |  | 0 |  | 0 |  | 0 | 21 | 0 | 0.0003 | 0.01 | 0 | 0 |  | RTS 20/ I | RTS 20/ I | 0 | 0 |  | Práce |  |  |  | POL1_7
|  | výměra- viz montáž obkladů : | [24 empty] | VV | 0
|  | 36,8978 |  | 36.8978 | [22 empty] | VV | 0
75 | 781415015RT1 | Montáž obkladů stěn, porovin.,tmel, 20x20,30x15 cm weberfor profiflex (lep),webercolor comfort (sp) | m2 | 36.8978 |  | 0 |  | 0 |  | 0 | 21 | 0 | 0.00487 | 0.18 | 0 | 0 |  | RTS 20/ I | RTS 20/ I | 1.13 | 41.69 |  | Práce |  |  |  | POL1_7
|  | dle výkresu D.1.1.2, výšky 2,1m : | [24 empty] | VV | 0
|  | (6,088+1,81+2,5+2,679+2,411+0,05+0,99+0,23+2*0,78+0,4)*2,1 |  | 39.3078 | [22 empty] | VV | 0
|  | -0,8*2 |  | -1.6 | [22 empty] | VV | 0
|  | -0,9*0,9 |  | -0.81 | [22 empty] | VV | 0
76 | 781491001RT1 | Montáž lišt k obkladům rohových, koutových i dilatačních | m | 31.318 |  | 0 |  | 0 |  | 0 | 21 | 0 | 0 | 0 | 0 | 0 |  | RTS 20/ I | RTS 20/ I | 0.12 | 3.76 |  | Práce |  |  |  | POL1_
|  | ukončující + rohové vnější : | [24 empty] | VV | 0
|  | (6,088+1,81+2,5+2,679+2,411+0,05+0,99+0,23+2*0,78+0,4) |  | 18.718 | [22 empty] | VV | 0
|  | 6*2,1 |  | 12.6 | [22 empty] | VV | 0
77 | 998781101R00 | Přesun hmot pro obklady keramické, výšky do 6 m | t | 0.701 |  | 0 |  | 0 |  | 0 | 21 | 0 | 0 | 0 | 0 | 0 |  | RTS 20/ I | RTS 20/ I | 1.6 | 1.12 |  | Práce |  |  |  | POL1_7
|  | 0,701 |  | 0.701 | [22 empty] | VV | 0
78 | 59760128.AR | Lišta obkl/obkl plast Schlüter DILEX-HKW U11/O11 | m | 34.4498 |  | 0 |  | 0 |  | 0 | 21 | 0 | 0.00022 | 0.01 | 0 | 0 | SPCM | RTS 20/ I | RTS 20/ I | 0 | 0 |  | Specifikace |  |  |  | POL3_
|  | výměra-viz montáž lišt : | [24 empty] | VV | 0
|  | 31,318*1,1 |  | 34.4498 | [22 empty] | VV | 0
79 | 597813604R | Obkládačka 20x20 Color One | m2 | 40.5876 |  | 0 |  | 0 |  | 0 | 21 | 0 | 0.0122 | 0.5 | 0 | 0 | SPCM | RTS 20/ I | RTS 20/ I | 0 | 0 |  | Specifikace |  |  |  | POL3_7
|  | výměra- viz montáž obkladů : | [24 empty] | VV | 0
|  | 36,8978*1,1 |  | 40.5876 | [22 empty] | VV | 0
Díl: | 783 | Nátěry |  |  |  | 0 |  | 0 |  | 0 |  | 0 |  | 0 |  | 0 |  |  |  |  | 1.34 | [5 empty] | DIL
80 | 783124120R00 | Nátěr syntetický OK "B" dvojnásobný | m2 | 5.735 |  | 0 |  | 0 |  | 0 | 21 | 0 | 0.00025 | 0 | 0 | 0 |  | RTS 20/ I | RTS 20/ I | 0.13 | 0.75 |  | Práce |  |  |  | POL1_
|  | radiátory v 101-nové značení-2 ks, cca po 2,5 m2, včetně rozvodů : | [24 empty] | VV | 0
|  | 2*2,5 |  | 5 | [22 empty] | VV | 0
|  | původní vchodová zárubeň z herny : | [24 empty] | VV | 0
|  | 2*2*0,15+0,9*0,15 |  | 0.735 | [22 empty] | VV | 0
81 | 783903812R00 | Odmaštění saponáty | m2 | 5.735 |  | 0 |  | 0 |  | 0 | 21 | 0 | 5e-05 | 0 | 0 | 0 |  | RTS 20/ I | RTS 20/ I | 0.06 | 0.34 |  | Práce |  |  |  | POL1_
|  | radiátory v 101-nové značení-2 ks, cca po 2,5 m2, včetně rozvodů : | [24 empty] | VV | 0
|  | 2*2,5 |  | 5 | [22 empty] | VV | 0
|  | původní vchodová zárubeň z herny : | [24 empty] | VV | 0
|  | 2*2*0,15+0,9*0,15 |  | 0.735 | [22 empty] | VV | 0
82 | 783904811R00 | Odrezivění kovových konstrukcí | m2 | 5 |  | 0 |  | 0 |  | 0 | 21 | 0 | 1e-05 | 0 | 0 | 0 |  | RTS 20/ I | RTS 20/ I | 0.05 | 0.25 |  | Práce |  |  |  | POL1_
|  | radiátory cca po 2,5 m2, včetně rozvodů : | [24 empty] | VV | 0
|  | 101 : | [24 empty] | VV | 0
|  | 2,5 |  | 2.5 | [22 empty] | VV | 0
|  | 102 : | [24 empty] | VV | 0
|  | 2,5 |  | 2.5 | [22 empty] | VV | 0
Díl: | 784 | Malby |  |  |  | 0 |  | 0 |  | 0 |  | 0 |  | 0.03 |  | 0.02 |  |  |  |  | 9.94 | [5 empty] | DIL
83 | 784402801R00 | Odstranění malby oškrábáním v místnosti H do 3,8 m | m2 | 36.6129 |  | 0 |  | 0 |  | 0 | 21 | 0 | 0 | 0 | 0.0005 | 0.02 |  | RTS 20/ I | RTS 20/ I | 0.07 | 2.56 |  | Práce |  |  |  | POL1_
|  | stropy(popřípadě pouze omytí) : | [24 empty] | VV | 0
|  | 101 : | [24 empty] | VV | 0
|  | 11 |  | 11 | [22 empty] | VV | 0
|  | 102 : | [24 empty] | VV | 0
|  | 7,5 |  | 7.5 | [22 empty] | VV | 0
|  | stěny-v místech ,kde nebude přizdívka a nad obklady : | [24 empty] | VV | 0
|  | 101 : | [24 empty] | VV | 0
|  | 6,88*0,955 |  | 6.5704 | [22 empty] | VV | 0
|  | 2*1,81*0,955 |  | 3.4571 | [22 empty] | VV | 0
|  | -1,15*0,75 |  | -0.8625 | [22 empty] | VV | 0
|  | 2*0,75*0,075 |  | 0.1125 | [22 empty] | VV | 0
|  | 0,43*0,955 |  | 0.41065 | [22 empty] | VV | 0
|  | 3,3*0,955 |  | 3.1515 | [22 empty] | VV | 0
|  | 102 : | [24 empty] | VV | 0
|  | 0,43*0,955 |  | 0.41065 | [22 empty] | VV | 0
|  | 2,679*1,495 |  | 4.0051 | [22 empty] | VV | 0
|  | 1,51*1,495 |  | 2.2574 | [22 empty] | VV | 0
|  | -1,15*1,4 |  | -1.61 | [22 empty] | VV | 0
|  | 2*1,4*0,075 |  | 0.21 | [22 empty] | VV | 0
84 | 784403801R00 | Odstranění maleb omytím v místnosti H do 3,8 m | m2 | 36.6129 |  | 0 |  | 0 |  | 0 | 21 | 0 | 0 | 0 | 0 | 0 |  | RTS 20/ I | RTS 20/ I | 0.04322 | 1.58 |  | Práce |  |  |  | POL1_
|  | po oškrábání maleb - omytí ploch : | [24 empty] | VV | 0
|  | výměra-viz oškrábání maleb : | [24 empty] | VV | 0
|  | 36,61285 |  | 36.6129 | [22 empty] | VV | 0
85 | 784161401R00 | Penetrace podkladu nátěrem HET, Klasik, 1 x | m2 | 43.2632 |  | 0 |  | 0 |  | 0 | 21 | 0 | 0.00017 | 0.01 | 0 | 0 |  | RTS 20/ I | RTS 20/ I | 0.03 | 1.3 |  | Práce |  |  |  | POL1_
|  | stěny-viz štuk : | [24 empty] | VV | 0
|  | 26,26319 |  | 26.2632 | [22 empty] | VV | 0
|  | stropy : | [24 empty] | VV | 0
|  | 17 |  | 17 | [22 empty] | VV | 0
86 | 784165212R00 | Malba HET Super malba, bílá, bez penetrace, 2x | m2 | 43.2632 |  | 0 |  | 0 |  | 0 | 21 | 0 | 0.00021 | 0.01 | 0 | 0 |  | RTS 20/ I | RTS 20/ I | 0.1 | 4.33 |  | Práce |  |  |  | POL1_
|  | stěny-viz štuk : | [24 empty] | VV | 0
|  | 26,26319 |  | 26.2632 | [22 empty] | VV | 0
|  | stropy : | [24 empty] | VV | 0
|  | 17 |  | 17 | [22 empty] | VV | 0
87 | 784011222RT2 | Zakrytí podlah včetně papírové lepenky | m2 | 17 |  | 0 |  | 0 |  | 0 | 21 | 0 | 0.00035 | 0.01 | 0 | 0 |  | RTS 20/ I | RTS 20/ I | 0.01 | 0.17 |  | Práce |  |  |  | POL1_
|  | podlaha : | [24 empty] | VV | 0
|  | 17 |  | 17 | [22 empty] | VV | 0
Díl: | 799 | Ostatní |  |  |  | 0 |  | 0 |  | 0 |  | 0 |  | 0 |  | 0 |  |  |  |  | 0 | [5 empty] | DIL
88 | 1 | Ochranný kryt radiátoru | kpl | 2 |  | 0 |  | 0 |  | 0 | 21 | 0 | 0 | 0 | 0 | 0 |  | Vlastní | Indiv | 0 | 0 |  | Práce |  |  |  | POL1_
|  | nový kryt radiátoru : | [24 empty] | VV | 0
|  | 2 |  | 2 | [22 empty] | VV | 0
89 | 3 | Věšáky ručníků dětí | kpl | 1 |  | 0 |  | 0 |  | 0 | 21 | 0 | 0 | 0 | 0 | 0 |  | Vlastní | Indiv | 0 | 0 |  | Práce |  |  |  | POL1_
|  | 1 |  | 1 | [22 empty] | VV | 0
90 | 4 | Parapetní deska včetně mřížky | kus | 2 |  | 0 |  | 0 |  | 0 | 21 | 0 | 0 | 0 | 0 | 0 |  | Vlastní | Indiv | 0 | 0 |  | Práce |  |  |  | POL1_
|  | 2 |  | 2 | [22 empty] | VV | 0
91 | 5 | Dělící stěny mez WC | kus | 3 |  | 0 |  | 0 |  | 0 | 21 | 0 | 0 | 0 | 0 | 0 |  | Vlastní | Indiv | 0 | 0 |  | Práce |  |  |  | POL1_
|  | 3 |  | 3 | [22 empty] | VV | 0
Díl: | M21 | Elektromontáže |  |  |  | 0 |  | 0 |  | 0 |  | 0 |  | 0 |  | 0 |  |  |  |  | 0 | [5 empty] | DIL
92 | 2101 | Demontáže svítidel, elktrarozvodů, včetně likvifdace | kpl | 1 |  | 0 |  | 0 |  | 0 | 21 | 0 | 0 | 0 | 0 | 0 |  | Vlastní | Indiv | 0 | 0 |  | Práce |  |  |  | POL1_
|  | 1 |  | 1 | [22 empty] | VV | 0
93 | 2102 | Montáž a dodávka nových svítidel, elektrarozvodů a součástí, revize | kpl | 1 |  | 0 |  | 0 |  | 0 | 21 | 0 | 0 | 0 | 0 | 0 |  | Vlastní | Indiv | 0 | 0 |  | Práce |  |  |  | POL1_
|  | 1 |  | 1 | [22 empty] | VV | 0
Díl: | D96 | Přesuny suti a vybouraných hmot |  |  |  | 0 |  | 0 |  | 0 |  | 0 |  | 0 |  | 0 |  |  |  |  | 7.69 | [5 empty] | DIL
94 | 979086112R00 | Nakládání nebo překládání suti a vybouraných hmot | t | 6.2537 |  | 0 |  | 0 |  | 0 | 21 | 0 | 0 | 0 | 0 | 0 |  | RTS 20/ I | RTS 20/ I | 0.28 | 1.75 |  | Práce |  |  |  | POL1_1
|  | Včetně: | [24 empty] | POP
|  | - při vodorovné dopravě po suchu : přepravy za ztížených provozních podmínek, | [24 empty] | POP
|  | - při vodorovné dopravě po vodě : vyložení na hromady na suchu nebo na přeložení na dopravní prostředek na suchu do 15 m vodorovně a současně do 4 m svisle, | [24 empty] | POP |  | - při vodorovné dopravě po vodě : vyložení na hromady na suchu nebo na přeložení na dopravní prostředek na suchu do 15 m vodorovně a současně do 4 m svisle,
|  | - při nakládání nebo překládání : dopravy do 15 m vodorovně a současně do 4 m svisle. | [24 empty] | POP
|  | viz bourání : | [24 empty] | VV | 0
|  | 5,736 |  | 5.736 | [22 empty] | VV | 0
|  | klozety : | [24 empty] | VV | 0
|  | 0,205 |  | 0.205 | [22 empty] | VV | 0
|  | umyvadla : | [24 empty] | VV | 0
|  | 0,0973 |  | 0.0973 | [22 empty] | VV | 0
|  | sprchový kout : | [24 empty] | VV | 0
|  | 0,088 |  | 0.088 | [22 empty] | VV | 0
|  | baterie : | [24 empty] | VV | 0
|  | 0,0094 |  | 0.0094 | [22 empty] | VV | 0
|  | malba : | [24 empty] | VV | 0
|  | 0,018 |  | 0.018 | [22 empty] | VV | 0
|  | ostatní drobné demontáže : | [24 empty] | VV | 0
|  | 0,1 |  | 0.1 | [22 empty] | VV | 0
95 | 979082213R00 | Vodorovná doprava suti po suchu do 1 km | t | 6.2537 |  | 0 |  | 0 |  | 0 | 21 | 0 | 0 | 0 | 0 | 0 |  | RTS 20/ I | RTS 20/ I | 0.01 | 0.06 |  | Práce |  |  |  | POL1_1
|  | viz výměra nakládání : | [24 empty] | VV | 0
|  | 6,2537 |  | 6.2537 | [22 empty] | VV | 0
96 | 979081121R00 | Příplatek k odvozu za každý další 1 km | t | 87.5518 |  | 0 |  | 0 |  | 0 | 21 | 0 | 0 | 0 | 0 | 0 |  | RTS 20/ I | RTS 20/ I | 0 | 0 |  | Práce |  |  |  | POL1_1
|  | skládka Orlík= 15 km, tzn 15-1=14 x množství : | [24 empty] | VV | 0
|  | 14*6,2537 |  | 87.5518 | [22 empty] | VV | 0
97 | 979082111R00 | Vnitrostaveništní doprava suti do 10 m | t | 6.2537 |  | 0 |  | 0 |  | 0 | 21 | 0 | 0 | 0 | 0 | 0 |  | RTS 20/ I | RTS 20/ I | 0.94 | 5.88 |  | Práce |  |  |  | POL1_
|  | průměrná vod. přeprava cca do 10 m : | [24 empty] | VV | 0
|  | viz výměra nakládání : | [24 empty] | VV | 0
|  | 6,2537 |  | 6.2537 | [22 empty] | VV | 0
98 | 979990107R00 | Poplatek za skládku suti , PVC, dřevo, ost. | t | 6.2537 |  | 0 |  | 0 |  | 0 | 21 | 0 | 0 | 0 | 0 | 0 |  | RTS 20/ I | RTS 20/ I | 0 | 0 |  | Práce |  |  |  | POL1_1
|  | viz výměra nakládání : | [24 empty] | VV | 0
|  | 6,2537 |  | 6.2537 | [22 empty] | VV | 0
Díl: | VN | Vedlejší náklady |  |  |  | 0 |  | 0 |  | 0 |  | 0 |  | 0 |  | 0 |  |  |  |  | 0 | [5 empty] | DIL
99 | 005121 R | Zařízení staveniště | % | 1 |  | 0 |  | 0 |  | 0 | 21 | 0 | 0 | 0 | 0 | 0 |  | RTS 20/ I | Indiv | 0 | 0 |  | VRN |  |  |  | POL99_2
|  | 1 |  | 1 | [22 empty] | VV | 0
100 | VRN2 | Přesun stavebních kapacit | % | 1 |  | 0 |  | 0 |  | 0 | 21 | 0 | 0 | 0 | 0 | 0 |  | Vlastní | Indiv | 0 | 0 |  | VRN |  |  |  | POL99_2
|  | 1 |  | 1 | [22 empty] | VV | 0
[25 empty] | 15 | 21 | DPH
| Celkem |  |  |  |  | 0 | [18 empty] | 0 | 0 | SUM
Poznámky uchazeče k zadání
POPUZIV
END
Note on S6: Jedná se o informaci, zda se jedná o položku, která je do rozpočtu zadána z cenové soustavy RTS, nebo vlastní.
Note on T6: Jedná se o název CÚ, která je zadána u položky rozpočtu

## SO 01 2 Pol
Položkový rozpočet | [26 empty] | #TypZaznamu#
S: | 024 | Stavební úpravy objektu MŠ Děčín IX,Na Pěšině 331,příspěvková org. | [24 empty] | STA
O: | SO 01 | Hygienické zázemí | [21 empty] | STA |  |  | OBJ
R: | 2 | Hygienické zázemí-2.NP levá část | [24 empty] | ROZ
P.č. | Číslo položky | Název položky | MJ | Množství | Cena / MJ | Celkem | Dodávka | Dodávka celk. | Montáž | Montáž celk. | DPH | Cena s DPH | Hmotnost / MJ | Hmotnost celk.(t) | Dem. hmotnost / MJ | Dem. hmotnost celk.(t) | Ceník | Cen. soustava / platnost | Cenová úroveň | Nhod / MJ | Nhod celk. | Dodavatel | Typ položky
Díl: | 3 | Svislé a kompletní konstrukce |  |  |  | 0 |  | 0 |  | 0 |  | 0 |  | 4.59 |  | 0 |  |  |  |  | 21.44 | [5 empty] | DIL
1 | 342255020R00 | Příčky z desek Ytong tl. 5 cm | m2 | 2.955 |  | 0 |  | 0 |  | 0 | 21 | 0 | 0.04646 | 0.14 | 0 | 0 |  | RTS 20/ I | RTS 20/ I | 0.52 | 1.54 |  | Práce |  |  |  | POL1_
|  | obezdívka kanalizační stoupačky : | [24 empty] | VV | 0
|  | (2*0,35+0,3)*2,955 |  | 2.955 | [22 empty] | VV | 0
2 | 342255024R00 | Příčky z desek Ytong tl. 10 cm | m2 | 4.82 |  | 0 |  | 0 |  | 0 | 21 | 0 | 0.07471 | 0.36 | 0 | 0 |  | RTS 20/ I | RTS 20/ I | 0.53 | 2.55 |  | Práce |  |  |  | POL1_
|  | zazdívka 2 ks oken : | [24 empty] | VV | 0
|  | 2*0,9*0,9 |  | 1.62 | [22 empty] | VV | 0
|  | zazdívka 2 ks dveří : | [24 empty] | VV | 0
|  | 2*0,8*2 |  | 3.2 | [22 empty] | VV | 0
3 | 346275115R00 | Přizdívky z desek Ytong tl. 150 mm | m2 | 18.0922 |  | 0 |  | 0 |  | 0 | 21 | 0 | 0.15931 | 2.88 | 0 | 0 |  | RTS 20/ I | RTS 20/ I | 0.7 | 12.66 |  | Práce |  |  |  | POL1_
|  | 201/šatna dětí-umyvadla, výšky 1,5m : | [24 empty] | VV | 0
|  | 6,088*1,5 |  | 9.132 | [22 empty] | VV | 0
|  | 201/lehárna-WC, výšky 1,5m : | [24 empty] | VV | 0
|  | 2,679*1,5 |  | 4.0185 | [22 empty] | VV | 0
|  | 201/sklad lehátek- část po SK, výšky 2,955 : | [24 empty] | VV | 0
|  | 1,65*2,995 |  | 4.9417 | [22 empty] | VV | 0
4 | 346275116R00 | Přizdívky z desek Ytong tl. 200 mm | m2 | 6.176 |  | 0 |  | 0 |  | 0 | 21 | 0 | 0.19575 | 1.21 | 0 | 0 |  | RTS 20/ I | RTS 20/ I | 0.76 | 4.69 |  | Práce |  |  |  | POL1_
|  | 201/sklad lehátek- část při SK, výšky 2,955 : | [24 empty] | VV | 0
|  | 1,1*2,955 |  | 3.2505 | [22 empty] | VV | 0
|  | 201/obvodová stěna-část po kryt rad., výšky 2,955 : | [24 empty] | VV | 0
|  | 0,99*2,955 |  | 2.9255 | [22 empty] | VV | 0
Díl: | 61 | Úpravy povrchů vnitřní |  |  |  | 0 |  | 0 |  | 0 |  | 0 |  | 0.37 |  | 0 |  |  |  |  | 22.09 | [5 empty] | DIL
5 | 611471411R00 | Úprava stropů aktivovaným štukem tl. 2 - 3 mm | m2 | 17 |  | 0 |  | 0 |  | 0 | 21 | 0 | 0.00768 | 0.13 | 0 | 0 |  | RTS 20/ I | RTS 20/ I | 0.38 | 6.46 |  | Práce |  |  |  | POL1_
|  | v případě oškrábání stropů , oštukovat i stropy : | [24 empty] | VV | 0
|  | v případě pouhého umytí, položku vypustit : | [24 empty] | VV | 0
|  | 17 |  | 17 | [22 empty] | VV | 0
6 | 612471411R00 | Úprava vnitřních stěn aktivovaným štukem | m2 | 26.2632 |  | 0 |  | 0 |  | 0 | 21 | 0 | 0.00635 | 0.17 | 0 | 0 |  | RTS 20/ I | RTS 20/ I | 0.32 | 8.4 |  | Práce |  |  |  | POL1_
|  | přeštukování veškerých ploch bez obkladu : | [24 empty] | VV | 0
|  | zazděný vchod šatny dětí z šatny + z lehárny : | [24 empty] | VV | 0
|  | 2*0,8*2 |  | 3.2 | [22 empty] | VV | 0
|  | zazdění 2 ks oken-z lehárny : | [24 empty] | VV | 0
|  | 2*0,9*0,9 |  | 1.62 | [22 empty] | VV | 0
|  | vnitřní přizdívky do stropu-nad obklady : | [24 empty] | VV | 0
|  | (0,2+0,99+2,411)*0,855 |  | 3.0789 | [22 empty] | VV | 0
|  | obezdívka kanal. stoupačky-nad obklady : | [24 empty] | VV | 0
|  | 2*(0,35+0,3)*0,855 |  | 1.1115 | [22 empty] | VV | 0
|  | vyspravení pův. stěn po otlučení omítek nad obklady : | [24 empty] | VV | 0
|  | 0,43*0,855+0,43*0,855 |  | 0.7353 | [22 empty] | VV | 0
|  | (1,539+1,36)*2,955-2*1,15*1,75 |  | 4.5415 | [22 empty] | VV | 0
|  | 3,43*0,855 |  | 2.9327 | [22 empty] | VV | 0
|  | 1,81*0,855 |  | 1.5475 | [22 empty] | VV | 0
|  | od vnitřní přizdívky výšky 150 nad obklady : | [24 empty] | VV | 0
|  | 6,088*0,855 |  | 5.2052 | [22 empty] | VV | 0
|  | 2,679*0,855 |  | 2.2906 | [22 empty] | VV | 0
7 | 612481211RT2 | Montáž výztužné sítě(perlinky)do stěrky-vnit.stěny včetně výztužné sítě a stěrkového tmelu Baumit | m2 | 20.0794 |  | 0 |  | 0 |  | 0 | 21 | 0 | 0.00367 | 0.07 | 0 | 0 |  | RTS 20/ I | RTS 20/ I | 0.36 | 7.23 |  | Práce |  |  |  | POL1_
|  | nad obklady na nově vyzděných stěnách a v místech po odbouraných obkladech pův. zdiva bez přizd. : | [24 empty] | VV | 0
|  | a nové zdivo neobkládané : | [24 empty] | VV | 0
|  | zazděný vchod šatny dětí z šatny + z lehárny : | [24 empty] | VV | 0
|  | 2*0,8*2 |  | 3.2 | [22 empty] | VV | 0
|  | zazdění 2 ks oken-z lehárny : | [24 empty] | VV | 0
|  | 2*0,9*0,9 |  | 1.62 | [22 empty] | VV | 0
|  | vnitřní přizdívky do stropu-nad obklady : | [24 empty] | VV | 0
|  | (0,2+0,99+2,411)*0,855 |  | 3.0789 | [22 empty] | VV | 0
|  | obezdívka kanal. stoupačky : | [24 empty] | VV | 0
|  | 2*(0,35+0,3)*0,855 |  | 1.1115 | [22 empty] | VV | 0
|  | vyspravení pův. stěn po otlučení omítek : | [24 empty] | VV | 0
|  | 0,43*2+0,43*1,5 |  | 1.505 | [22 empty] | VV | 0
|  | 0,3*1,5 |  | 0.45 | [22 empty] | VV | 0
|  | 3,43*2-0,9*0,9-0,8*2 |  | 4.45 | [22 empty] | VV | 0
|  | 1,81*2-0,8*2 |  | 2.02 | [22 empty] | VV | 0
|  | od vnitřní přizdívky výšky 150 po původní obklady : | [24 empty] | VV | 0
|  | 6,088*0,5-0,8*0,5 |  | 2.644 | [22 empty] | VV | 0
Díl: | 63 | Podlahy a podlahové konstrukce |  |  |  | 0 |  | 0 |  | 0 |  | 0 |  | 0.3 |  | 0 |  |  |  |  | 4.76 | [5 empty] | DIL
8 | 632419110R00 | Samonivelač. stěrka BASF,ruční zpracování tl.10 mm | m2 | 17 |  | 0 |  | 0 |  | 0 | 21 | 0 | 0.01785 | 0.3 | 0 | 0 |  | RTS 20/ I | RTS 20/ I | 0.28 | 4.76 |  | Práce |  |  |  | POL1_
|  | po očištění podlahy provést nivelaci : | [24 empty] | VV | 0
|  | 17 |  | 17 | [22 empty] | VV | 0
Díl: | 64 | Výplně otvorů |  |  |  | 0 |  | 0 |  | 0 |  | 0 |  | 0.01 |  | 0 |  |  |  |  | 1.69 | [5 empty] | DIL
9 | 766711001R00 | Montáž oken s vypěněním plastových | m | 3.6 |  | 0 |  | 0 |  | 0 | 21 | 0 | 2e-05 | 0 | 0 | 0 |  | RTS 20/ I | RTS 20/ I | 0.47 | 1.69 |  | Práce |  |  |  | POL1_7
|  | Montáž plastových oken a dveří včetně dodávky a montáže PU pěny a spojovacích prostředků. | [24 empty] | POP
|  | okno pozice A, včetně zednicé úpravy parapetu : | [24 empty] | VV | 0
|  | 4*0,9 |  | 3.6 | [22 empty] | VV | 0
10 | 1001 | Okno plastové 900 x 900, bezp. sklo čiré, pozice A parametry -tabulka oken | kus | 1 |  | 0 |  | 0 |  | 0 | 21 | 0 | 0.01 | 0.01 | 0 | 0 |  | Vlastní | Indiv | 0 | 0 |  | Práce |  |  |  | POL1_
|  | 1 |  | 1 | [22 empty] | VV | 0
Díl: | 93 | Dokončovací práce inženýrských staveb |  |  |  | 0 |  | 0 |  | 0 |  | 0 |  | 0 |  | 0 |  |  |  |  | 3.57 | [5 empty] | DIL
11 | 938902122R00 | Čištění ploch betonových konstrukcí tlakovou vodou | m2 | 17 |  | 0 |  | 0 |  | 0 | 21 | 0 | 0 | 0 | 0 | 0 |  | RTS 20/ I | RTS 20/ I | 0.21 | 3.57 |  | Práce |  |  |  | POL1_
|  | vyčištění podlah před pokládkou : | [24 empty] | VV | 0
|  | 17 |  | 17 | [22 empty] | VV | 0
Díl: | 94 | Lešení a stavební výtahy |  |  |  | 0 |  | 0 |  | 0 |  | 0 |  | 0.02 |  | 0 |  |  |  |  | 2.7 | [5 empty] | DIL
12 | 941955001R00 | Lešení lehké pomocné, výška podlahy do 1,2 m | m2 | 15 |  | 0 |  | 0 |  | 0 | 21 | 0 | 0.00121 | 0.02 | 0 | 0 |  | RTS 20/ I | RTS 20/ I | 0.18 | 2.7 |  | Práce |  |  |  | POL1_
|  | cca 15 m2 : | [24 empty] | VV | 0
|  | 15 |  | 15 | [22 empty] | VV | 0
Díl: | 95 | Dokončovací konstrukce na pozemních stavbách |  |  |  | 0 |  | 0 |  | 0 |  | 0 |  | 0.03 |  | 0 |  |  |  |  | 7.35 | [5 empty] | DIL
13 | 952901111R00 | Vyčištění budov o výšce podlaží do 4 m | m2 | 17 |  | 0 |  | 0 |  | 0 | 21 | 0 | 4e-05 | 0 | 0 | 0 |  | RTS 20/ I | RTS 20/ I | 0.31 | 5.27 |  | Práce |  |  |  | POL1_
|  | 201 : | [24 empty] | VV | 0
|  | 17 |  | 17 | [22 empty] | VV | 0
14 | 954312101R00 | Opláštění z SDK,2.str.,do 200x200 mm,RB tl.12,5 mm | m | 4.96 |  | 0 |  | 0 |  | 0 | 21 | 0 | 0.00592 | 0.03 | 0 | 0 |  | RTS 20/ I | RTS 20/ I | 0.42 | 2.08 |  | Práce |  |  |  | POL1_
|  | včetně: | [24 empty] | POP
|  | - nezbytné úpravy desek na příslušný rozměr, | [24 empty] | POP
|  | - úpravy rohů, koutů a hran konstrukcí ze sádrokartonu, | [24 empty] | POP
|  | - standardního tmelení Q2, to je: základní tmelení Q1+ dodatečné tmelení (tmelení najemno) a případné přebroušení. | [24 empty] | POP |  | - standardního tmelení Q2, to je: základní tmelení Q1+ dodatečné tmelení (tmelení najemno) a případné přebroušení.
|  | opláštění rozvodů vody vedené pod stropem-směrem do přizdívky-viz D.1.1.2 : | [24 empty] | VV | 0
|  | 1,81+3,15 |  | 4.96 | [22 empty] | VV | 0
Díl: | 96 | Bourání konstrukcí |  |  |  | 0 |  | 0 |  | 0 |  | 0 |  | 0.02 |  | 5.73 |  |  |  |  | 24.34 | [5 empty] | DIL
15 | 962031116R00 | Bourání příček tl. 100 mm | m2 | 8.3443 |  | 0 |  | 0 |  | 0 | 21 | 0 | 0.00067 | 0.01 | 0.319 | 2.66 |  | RTS 20/ I | RTS 20/ I | 0.32 | 2.67 |  | Práce |  |  |  | POL1_
|  | příčka mezi 201/202(zbourána vč., obkladu) : | [24 empty] | VV | 0
|  | 2,35*2,955 |  | 6.9443 | [22 empty] | VV | 0
|  | -0,8*2 |  | -1.6 | [22 empty] | VV | 0
|  | příčky oddělující SK, délky 75 cm, výšky cca 2m : | [24 empty] | VV | 0
|  | 2*0,75*2 |  | 3 | [22 empty] | VV | 0
16 | 965048150R00 | Dočištění povrchu po vybourání dlažeb, tmel do 50% | m2 | 18.5 |  | 0 |  | 0 |  | 0 | 21 | 0 | 0 | 0 | 0.00175 | 0.03 |  | RTS 20/ I | RTS 20/ I | 0.17 | 3.15 |  | Práce |  |  |  | POL1_
|  | dočíštění po demontáži podlah : | [24 empty] | VV | 0
|  | 201 : | [24 empty] | VV | 0
|  | 11 |  | 11 | [22 empty] | VV | 0
|  | 202 : | [24 empty] | VV | 0
|  | 7,5 |  | 7.5 | [22 empty] | VV | 0
17 | 965081713R00 | Bourání dlažeb keramických tl.10 mm, nad 1 m2 | m2 | 18.5 |  | 0 |  | 0 |  | 0 | 21 | 0 | 0 | 0 | 0.02 | 0.37 |  | RTS 20/ I | RTS 20/ I | 0.15 | 2.78 |  | Práce |  |  |  | POL1_
|  | demontáž celých podlah-výměry-viz legenda místností- výkres stávajícího stavu : | [24 empty] | VV | 0
|  | 201 : | [24 empty] | VV | 0
|  | 11 |  | 11 | [22 empty] | VV | 0
|  | 202 : | [24 empty] | VV | 0
|  | 7,5 |  | 7.5 | [22 empty] | VV | 0
18 | 968061112R00 | Vyvěšení dřevěných okenních křídel pl. do 1,5 m2 | kus | 3 |  | 0 |  | 0 |  | 0 | 21 | 0 | 0 | 0 | 0 | 0 |  | RTS 20/ I | RTS 20/ I | 0.03 | 0.09 |  | Práce |  |  |  | POL1_
|  | vnitřní okna 900 x900 mm : | [24 empty] | VV | 0
|  | 201/lehárna : | [24 empty] | VV | 0
|  | 1 |  | 1 | [22 empty] | VV | 0
|  | 202/lehárna : | [24 empty] | VV | 0
|  | 2 |  | 2 | [22 empty] | VV | 0
19 | 968061125R00 | Vyvěšení dřevěných dveřních křídel pl. do 2 m2 | kus | 3 |  | 0 |  | 0 |  | 0 | 21 | 0 | 0 | 0 | 0 | 0 |  | RTS 20/ I | RTS 20/ I | 0.05 | 0.15 |  | Práce |  |  |  | POL1_
|  | 201/lehárna : | [24 empty] | VV | 0
|  | 1 |  | 1 | [22 empty] | VV | 0
|  | 201/202 : | [24 empty] | VV | 0
|  | 1 |  | 1 | [22 empty] | VV | 0
|  | 201/203 : | [24 empty] | VV | 0
|  | 1 |  | 1 | [22 empty] | VV | 0
20 | 968062355R00 | Vybourání dřevěných rámů oken dvojitých pl. 2 m2 | m2 | 2.43 |  | 0 |  | 0 |  | 0 | 21 | 0 | 0.001 | 0 | 0.062 | 0.15 |  | RTS 20/ I | RTS 20/ I | 0.61 | 1.48 |  | Práce |  |  |  | POL1_
|  | vnitřní okno 900 x900 mm : | [24 empty] | VV | 0
|  | 201/lehárna : | [24 empty] | VV | 0
|  | 1*0,9*0,9 |  | 0.81 | [22 empty] | VV | 0
|  | 202/lehárna : | [24 empty] | VV | 0
|  | 2*0,9*0,9 |  | 1.62 | [22 empty] | VV | 0
21 | 968072455R00 | Vybourání kovových dveřních zárubní pl. do 2 m2 | m2 | 4.8 |  | 0 |  | 0 |  | 0 | 21 | 0 | 0.00117 | 0.01 | 0.076 | 0.36 |  | RTS 20/ I | RTS 20/ I | 0.94 | 4.51 |  | Práce |  |  |  | POL1_
|  | 201/lehárna : | [24 empty] | VV | 0
|  | 1*0,8*2 |  | 1.6 | [22 empty] | VV | 0
|  | 201/202 : | [24 empty] | VV | 0
|  | 1*0,8*2 |  | 1.6 | [22 empty] | VV | 0
|  | 201/203 : | [24 empty] | VV | 0
|  | 1*0,8*2 |  | 1.6 | [22 empty] | VV | 0
22 | 978059531R00 | Odsekání vnitřních obkladů stěn nad 2 m2 | m2 | 31.7077 |  | 0 |  | 0 |  | 0 | 21 | 0 | 0 | 0 | 0.068 | 2.16 |  | RTS 20/ I | RTS 20/ I | 0.3 | 9.51 |  | Práce |  |  |  | POL1_
|  | 201, výška obkladu 2m : | [24 empty] | VV | 0
|  | -nepočítáno u oddělení příčkami SK- bude odbouráno společně s příčkam : | [24 empty] | VV | 0
|  | -nepočítána stěna 201/202- bude odbouráno s příčkou 201/202 : | [24 empty] | VV | 0
[27 empty] | VV | 0
|  | 2*6,09*2 |  | 24.36 | [22 empty] | VV | 0
|  | 2*1,81*2 |  | 7.24 | [22 empty] | VV | 0
|  | -3*0,8*2-1,15*0,9 |  | -5.835 | [22 empty] | VV | 0
|  | -2,761*2 |  | -5.522 | [22 empty] | VV | 0
|  | 202 : | [24 empty] | VV | 0
|  | -nepočítána stěna 201/202- bude odbouráno s příčkou 201/202 : | [24 empty] | VV | 0
|  | 2,955*1,5 |  | 4.4325 | [22 empty] | VV | 0
|  | 2*2,729*1,5 |  | 8.187 | [22 empty] | VV | 0
|  | -2*0,9*0,386 |  | -0.6948 | [22 empty] | VV | 0
|  | -1,15*0,4 |  | -0.46 | [22 empty] | VV | 0
Díl: | 99 | Staveništní přesun hmot |  |  |  | 0 |  | 0 |  | 0 |  | 0 |  | 0 |  | 0 |  |  |  |  | 9.53 | [5 empty] | DIL
23 | 900 R02 | HZS stavební dělník v tarifní třídě 5 | h | 5 |  | 0 |  | 0 |  | 0 | 21 | 0 | 0 | 0 | 0 | 0 |  | RTS 20/ I | RTS 20/ I | 1 | 5 |  | Práce |  |  |  | POL1_1
|  | vyměřování, přípomoce,pasování : | [24 empty] | VV | 0
|  | 5 |  | 5 | [22 empty] | VV | 0
24 | 998011001R00 | Přesun hmot pro budovy zděné výšky do 6 m | t | 5.3346 |  | 0 |  | 0 |  | 0 | 21 | 0 | 0 | 0 | 0 | 0 |  | RTS 20/ I | RTS 20/ I | 0.85 | 4.53 |  | Práce |  |  |  | POL1_
|  | 5,3346 |  | 5.3346 | [22 empty] | VV | 0
Díl: | 711 | Izolace proti vodě |  |  |  | 0 |  | 0 |  | 0 |  | 0 |  | 0.03 |  | 0 |  |  |  |  | 4.99 | [5 empty] | DIL
25 | 711212001RT1 | Hydroizolační povlak - nátěr Saniflex (fa Schömburg), proti vlhkosti | m2 | 20.78 |  | 0 |  | 0 |  | 0 | 21 | 0 | 0.00126 | 0.03 | 0 | 0 |  | RTS 20/ I | RTS 20/ I | 0.24 | 4.99 |  | Práce |  |  |  | POL1_
|  | hydroizolační nátěr : | [24 empty] | VV | 0
|  | na podlaze : | [24 empty] | VV | 0
|  | 17 |  | 17 | [22 empty] | VV | 0
|  | za sprchovým koutem : | [24 empty] | VV | 0
|  | 2*0,9*2,1 |  | 3.78 | [22 empty] | VV | 0
Díl: | 721 | Vnitřní kanalizace |  |  |  | 0 |  | 0 |  | 0 |  | 0 |  | 0.03 |  | 0 |  |  |  |  | 22.22 | [5 empty] | DIL
26 | 721176102R00 | Potrubí HT připojovací D 40 x 1,8 mm | m | 7.436 |  | 0 |  | 0 |  | 0 | 21 | 0 | 0.00038 | 0 | 0 | 0 |  | RTS 20/ I | RTS 20/ I | 0.32 | 2.38 |  | Práce |  |  |  | POL1_
|  | Potrubí včetně tvarovek. Bez zednických výpomocí. | [24 empty] | POP
|  | viz výkres D.1.4.2 : | [24 empty] | VV | 0
|  | 3,836+6*0,5+1*0,3 |  | 7.136 | [22 empty] | VV | 0
|  | 1*0,3 |  | 0.3 | [22 empty] | VV | 0
27 | 721176105R00 | Potrubí HT připojovací D 110 x 2,7 mm | m | 7.239 |  | 0 |  | 0 |  | 0 | 21 | 0 | 0.00152 | 0.01 | 0 | 0 |  | RTS 20/ I | RTS 20/ I | 1.17 | 8.47 |  | Práce |  |  |  | POL1_
|  | Potrubí včetně tvarovek. Bez zednických výpomocí. | [24 empty] | POP
|  | viz výkres D.1.4.2 : | [24 empty] | VV | 0
|  | 2,43+4*0,5 |  | 4.43 | [22 empty] | VV | 0
|  | 2,309+0,5 |  | 2.809 | [22 empty] | VV | 0
28 | 721176114R00 | Potrubí HT odpadní svislé D 75 x 1,9 mm | m | 3.2 |  | 0 |  | 0 |  | 0 | 21 | 0 | 0.00078 | 0 | 0 | 0 |  | RTS 20/ I | RTS 20/ I | 0.819 | 2.62 |  | Práce |  |  |  | POL1_
|  | Potrubí včetně tvarovek, objímek a vložek pro tlumení hluku. Bez zednických výpomocí. | [24 empty] | POP
|  | Včetně zřízení a demontáže pomocného lešení. | [24 empty] | POP
|  | SK3 : | [24 empty] | VV | 0
|  | 3,2 |  | 3.2 | [22 empty] | VV | 0
29 | 721176116R00 | Potrubí HT odpadní svislé D 125 x 3,1 mm | m | 6.4 |  | 0 |  | 0 |  | 0 | 21 | 0 | 0.00161 | 0.01 | 0 | 0 |  | RTS 20/ I | RTS 20/ I | 0.739 | 4.73 |  | Práce |  |  |  | POL1_
|  | Potrubí včetně tvarovek, objímek a vložek pro tlumení hluku. Bez zednických výpomocí. | [24 empty] | POP
|  | Včetně zřízení a demontáže pomocného lešení. | [24 empty] | POP
|  | SK1 + SK2 : | [24 empty] | VV | 0
|  | 3,2+3,2 |  | 6.4 | [22 empty] | VV | 0
30 | 721194104R00 | Vyvedení odpadních výpustek D 40 x 1,8 | kus | 7 |  | 0 |  | 0 |  | 0 | 21 | 0 | 0 | 0 | 0 | 0 |  | RTS 20/ I | RTS 20/ I | 0.16 | 1.12 |  | Práce |  |  |  | POL1_
|  | 6+1 |  | 7 | [22 empty] | VV | 0
31 | 721194109R00 | Vyvedení odpadních výpustek D 110 x 2,3 | kus | 5 |  | 0 |  | 0 |  | 0 | 21 | 0 | 0 | 0 | 0 | 0 |  | RTS 20/ I | RTS 20/ I | 0.26 | 1.3 |  | Práce |  |  |  | POL1_
|  | 4+1 |  | 5 | [22 empty] | VV | 0
32 | 721211505R00 | Vpusť podlahová Geberit PE + PP D 50 mm | kus | 1 |  | 0 |  | 0 |  | 0 | 21 | 0 | 0.0057 | 0.01 | 0 | 0 |  | RTS 20/ I | RTS 20/ I | 0.35 | 0.35 |  | Práce |  |  |  | POL1_
|  | vpust v SK : | [24 empty] | VV | 0
|  | 1 |  | 1 | [22 empty] | VV | 0
33 | 721290111R00 | Zkouška těsnosti kanalizace vodou DN 125 | m | 24.275 |  | 0 |  | 0 |  | 0 | 21 | 0 | 0 | 0 | 0 | 0 |  | RTS 20/ I | RTS 20/ I | 0.05 | 1.21 |  | Práce |  |  |  | POL1_
|  | 7,436+7,239+3*3,2 |  | 24.275 | [22 empty] | VV | 0
34 | 998721101R00 | Přesun hmot pro vnitřní kanalizaci, výšky do 6 m | t | 0.0302 |  | 0 |  | 0 |  | 0 | 21 | 0 | 0 | 0 | 0 | 0 |  | RTS 20/ I | RTS 20/ I | 1.47 | 0.04 |  | Práce |  |  |  | POL1_
|  | 0,0302 |  | 0.0302 | [22 empty] | VV | 0
Díl: | 722 | Vnitřní vodovod |  |  |  | 0 |  | 0 |  | 0 |  | 0 |  | 0.3 |  | 0 |  |  |  |  | 53.03 | [5 empty] | DIL
35 | 722172311R00 | Potrubí z PPR, D 20x2,8 mm, PN 16, vč.zed.výpom. | m | 9.5 |  | 0 |  | 0 |  | 0 | 21 | 0 | 0.00399 | 0.04 | 0 | 0 |  | RTS 20/ I | RTS 20/ I | 0.54 | 5.13 |  | Práce |  |  |  | POL1_
|  | Potrubí včetně tvarovek a zednických výpomocí. | [24 empty] | POP
|  | Včetně pomocného lešení o výšce podlahy do 1900 mm a pro zatížení do 1,5 kPa. | [24 empty] | POP
|  | 11*0,5 |  | 5.5 | [22 empty] | VV | 0
|  | 6*0,5 |  | 3 | [22 empty] | VV | 0
|  | 2*0,5 |  | 1 | [22 empty] | VV | 0
36 | 722172312R00 | Potrubí z PPR, D 25x3,5 mm, PN 16, vč.zed.výpom. | m | 48 |  | 0 |  | 0 |  | 0 | 21 | 0 | 0.00518 | 0.25 | 0 | 0 |  | RTS 20/ I | RTS 20/ I | 0.63 | 30.24 |  | Práce |  |  |  | POL1_
|  | Potrubí včetně tvarovek a zednických výpomocí. | [24 empty] | POP
|  | Včetně pomocného lešení o výšce podlahy do 1900 mm a pro zatížení do 1,5 kPa. | [24 empty] | POP
|  | studená : | [24 empty] | VV | 0
|  | 20 |  | 20 | [22 empty] | VV | 0
|  | teplá : | [24 empty] | VV | 0
|  | 20 |  | 20 | [22 empty] | VV | 0
|  | regulovaná : | [24 empty] | VV | 0
|  | 8 |  | 8 | [22 empty] | VV | 0
37 | 722181212RT7 | Izolace návleková MIRELON PRO tl. stěny 9 mm vnitřní průměr 22 mm | m | 9.5 |  | 0 |  | 0 |  | 0 | 21 | 0 | 3e-05 | 0 | 0 | 0 |  | RTS 20/ I | RTS 20/ I | 0.13 | 1.24 |  | Práce |  |  |  | POL1_
|  | V položce je kalkulována dodávka izolační trubice, spon a lepicí pásky. | [24 empty] | POP
|  | 11*0,5 |  | 5.5 | [22 empty] | VV | 0
|  | 6*0,5 |  | 3 | [22 empty] | VV | 0
|  | 2*0,5 |  | 1 | [22 empty] | VV | 0
38 | 722181212RT8 | Izolace návleková MIRELON PRO tl. stěny 9 mm vnitřní průměr 25 mm | m | 48 |  | 0 |  | 0 |  | 0 | 21 | 0 | 6e-05 | 0 | 0 | 0 |  | RTS 20/ I | RTS 20/ I | 0.13 | 6.24 |  | Práce |  |  |  | POL1_
|  | V položce je kalkulována dodávka izolační trubice, spon a lepicí pásky. | [24 empty] | POP
|  | studená : | [24 empty] | VV | 0
|  | 20 |  | 20 | [22 empty] | VV | 0
|  | teplá : | [24 empty] | VV | 0
|  | 20 |  | 20 | [22 empty] | VV | 0
|  | regulovaná : | [24 empty] | VV | 0
|  | 8 |  | 8 | [22 empty] | VV | 0
39 | 722191111R00 | Hadice flexibilní k baterii,DN 15 x M10,délka 0,4m | soubor | 12 |  | 0 |  | 0 |  | 0 | 21 | 0 | 0.00075 | 0.01 | 0 | 0 |  | RTS 20/ I | RTS 20/ I | 0.11 | 1.32 |  | Práce |  |  |  | POL1_
|  | 6*2 |  | 12 | [22 empty] | VV | 0
40 | 722202422R00 | Kohout kul. nerozeb.s výpustí PP-R INSTAPLAST D 20 | kus | 12 |  | 0 |  | 0 |  | 0 | 21 | 0 | 0.00017 | 0 | 0 | 0 |  | RTS 20/ I | RTS 20/ I | 0.19 | 2.28 |  | Práce |  |  |  | POL1_
|  | 6*2 |  | 12 | [22 empty] | VV | 0
41 | 722202513R00 | Ventil přímý PP-R INSTAPLAST D 25x3/4" | kus | 5 |  | 0 |  | 0 |  | 0 | 21 | 0 | 0.00024 | 0 | 0 | 0 |  | RTS 20/ I | RTS 20/ I | 0.2 | 1 |  | Práce |  |  |  | POL1_
|  | 5 |  | 5 | [22 empty] | VV | 0
42 | 722280106R00 | Tlaková zkouška vodovodního potrubí DN 32 | m | 57.5 |  | 0 |  | 0 |  | 0 | 21 | 0 | 0 | 0 | 0 | 0 |  | RTS 20/ I | RTS 20/ I | 0.03 | 1.73 |  | Práce |  |  |  | POL1_
|  | Včetně dodávky vody, uzavření a zabezpečení konců potrubí. | [24 empty] | POP
|  | 48+9,5 |  | 57.5 | [22 empty] | VV | 0
43 | 722290234R00 | Proplach a dezinfekce vodovod.potrubí DN 80 | m | 57.5 |  | 0 |  | 0 |  | 0 | 21 | 0 | 1e-05 | 0 | 0 | 0 |  | RTS 20/ I | RTS 20/ I | 0.06 | 3.45 |  | Práce |  |  |  | POL1_
|  | Včetně dodání desinfekčního prostředku. | [24 empty] | POP
|  | 48+9,5 |  | 57.5 | [22 empty] | VV | 0
44 | 998722101R00 | Přesun hmot pro vnitřní vodovod, výšky do 6 m | t | 0.302 |  | 0 |  | 0 |  | 0 | 21 | 0 | 0 | 0 | 0 | 0 |  | RTS 20/ I | RTS 20/ I | 1.33 | 0.4 |  | Práce |  |  |  | POL1_
|  | 0,302 |  | 0.302 | [22 empty] | VV | 0
45 | 72201 | Ostatní práce vnitřního rozvodu vody | kpl | 1 |  | 0 |  | 0 |  | 0 | 21 | 0 | 0 | 0 | 0 | 0 |  | Vlastní | Indiv | 0 | 0 |  | Práce |  |  |  | POL1_
|  | napojení na stávající rozvody, stoupačky, ost. tvarovky : | [24 empty] | VV | 0
|  | 1 |  | 1 | [22 empty] | VV | 0
Díl: | 725 | Zařizovací předměty |  |  |  | 0 |  | 0 |  | 0 |  | 0 |  | 0.29 |  | 0.44 |  |  |  |  | 37.54 | [5 empty] | DIL
46 | 725110814R00 | Demontáž klozetů kombinovaných | soubor | 6 |  | 0 |  | 0 |  | 0 | 21 | 0 | 0 | 0 | 0.0342 | 0.21 |  | RTS 20/ I | RTS 20/ I | 0.47 | 2.82 |  | Práce |  |  |  | POL1_
|  | 202 : | [24 empty] | VV | 0
|  | 6 |  | 6 | [22 empty] | VV | 0
47 | 725014161R00 | Klozet závěsný LYRA Plus včetně sedátka, hl.530 mm dětské | soubor | 4 |  | 0 |  | 0 |  | 0 | 21 | 0 | 0.01889 | 0.08 | 0 | 0 |  | RTS 20/ I | RTS 20/ I | 0.97 | 3.88 |  | Práce |  |  |  | POL1_
|  | 4 |  | 4 | [22 empty] | VV | 0
48 | 725016105R00 | Pisoár DOMINO 4110.1 ovládání automatické, bílý | soubor | 1 |  | 0 |  | 0 |  | 0 | 21 | 0 | 0.02408 | 0.02 | 0 | 0 |  | RTS 20/ I | RTS 20/ I | 0.955 | 0.96 |  | Práce |  |  |  | POL1_
|  | š 365 x hl. 350 x v 575mm : | [24 empty] | VV | 0
|  | 1 |  | 1 | [22 empty] | VV | 0
49 | 725210821R00 | Demontáž umyvadel bez výtokových armatur | soubor | 5 |  | 0 |  | 0 |  | 0 | 21 | 0 | 0 | 0 | 0.01946 | 0.1 |  | RTS 20/ I | RTS 20/ I | 0.38 | 1.9 |  | Práce |  |  |  | POL1_
|  | 201 : | [24 empty] | VV | 0
|  | 5 |  | 5 | [22 empty] | VV | 0
50 | 725017134R00 | Umyvadlo na šrouby OLYMP Deep 60 x 45 cm, bílé | soubor | 1 |  | 0 |  | 0 |  | 0 | 21 | 0 | 0.01901 | 0.02 | 0 | 0 |  | RTS 20/ I | RTS 20/ I | 1.19 | 1.19 |  | Práce |  |  |  | POL1_
|  | umyvadlo pro dospělé : | [24 empty] | VV | 0
|  | 1 |  | 1 | [22 empty] | VV | 0
51 | 725017162R00 | Umyvadlo na šrouby LYRA Plus , 55 x 45 cm, bílé | soubor | 5 |  | 0 |  | 0 |  | 0 | 21 | 0 | 0.01401 | 0.07 | 0 | 0 |  | RTS 20/ I | RTS 20/ I | 1.19 | 5.95 |  | Práce |  |  |  | POL1_
|  | dětské umyvadlo : | [24 empty] | VV | 0
|  | 5 |  | 5 | [22 empty] | VV | 0
52 | 725249103R00 | Montáž sprchových koutů | soubor | 1 |  | 0 |  | 0 |  | 0 | 21 | 0 | 0.00017 | 0 | 0 | 0 |  | RTS 20/ I | RTS 20/ I | 2.9 | 2.9 |  | Práce |  |  |  | POL1_
|  | 1 |  | 1 | [22 empty] | VV | 0
53 | 725240811R00 | Demontáž sprchových kabin bez výtokových armatur | soubor | 1 |  | 0 |  | 0 |  | 0 | 21 | 0 | 0 | 0 | 0.088 | 0.09 |  | RTS 20/ I | RTS 20/ I | 0.69 | 0.69 |  | Práce |  |  |  | POL1_
|  | sprchový kout v 201 : | [24 empty] | VV | 0
|  | 1 |  | 1 | [22 empty] | VV | 0
54 | 725291175R00 | Sedátko sklopné s opěrnou nohou nerez Novaservis | soubor | 1 |  | 0 |  | 0 |  | 0 | 21 | 0 | 0.008 | 0.01 | 0 | 0 |  | RTS 20/ I | RTS 20/ I | 0.63 | 0.63 |  | Práce |  |  |  | POL1_
|  | sedátko do SK : | [24 empty] | VV | 0
|  | 1 |  | 1 | [22 empty] | VV | 0
55 | 725823121R00 | Baterie umyvadlová stoján. ruční, vč. otvír.odpadu | kus | 1 |  | 0 |  | 0 |  | 0 | 21 | 0 | 0.00085 | 0 | 0 | 0 |  | RTS 20/ I | RTS 20/ I | 0.485 | 0.49 |  | Práce |  |  |  | POL1_
|  | umyvadlo dospělých : | [24 empty] | VV | 0
|  | 1 |  | 1 | [22 empty] | VV | 0
56 | 725823813R00 | Baterie umyvadlová stojánková | kus | 5 |  | 0 |  | 0 |  | 0 | 21 | 0 | 0.0012 | 0.01 | 0 | 0 |  | RTS 20/ I | RTS 20/ I | 0.485 | 2.43 |  | Práce |  |  |  | POL1_
|  | s centrálně mísenou vodou mimo dosah dětí : | [24 empty] | VV | 0
|  | 5 |  | 5 | [22 empty] | VV | 0
57 | 725820801R00 | Demontáž baterie nástěnné do G 3/4 | soubor | 6 |  | 0 |  | 0 |  | 0 | 21 | 0 | 0 | 0 | 0.00156 | 0.01 |  | RTS 20/ I | RTS 20/ I | 0.22 | 1.32 |  | Práce |  |  |  | POL1_
|  | 201 : | [24 empty] | VV | 0
|  | umyvadlo : | [24 empty] | VV | 0
|  | 5 |  | 5 | [22 empty] | VV | 0
|  | SK : | [24 empty] | VV | 0
|  | 1 |  | 1 | [22 empty] | VV | 0
58 | 725845811R00 | Baterie termost.sprchová nástěnná | soubor | 1 |  | 0 |  | 0 |  | 0 | 21 | 0 | 0.00332 | 0 | 0 | 0 |  | RTS 20/ I | RTS 20/ I | 0.587 | 0.59 |  | Práce |  |  |  | POL1_
|  | vč. sprchové hadice, růžice, tyče : | [24 empty] | VV | 0
|  | 1 |  | 1 | [22 empty] | VV | 0
59 | 725860107R00 | Uzávěrka zápachová umyvadlová T 1015,D 40 | kus | 6 |  | 0 |  | 0 |  | 0 | 21 | 0 | 0.00041 | 0 | 0 | 0 |  | RTS 20/ I | RTS 20/ I | 0.25 | 1.5 |  | Práce |  |  |  | POL1_
|  | 5+1 |  | 6 | [22 empty] | VV | 0
60 | 725860213R00 | Sifon umyvadlový HL132, D 32, 40 mm nerez | kus | 6 |  | 0 |  | 0 |  | 0 | 21 | 0 | 0.0002 | 0 | 0 | 0 |  | RTS 20/ I | RTS 20/ I | 0.25 | 1.5 |  | Práce |  |  |  | POL1_
|  | 5+1 |  | 6 | [22 empty] | VV | 0
61 | 725980122R00 | Dvířka z plastu, 600 x 300 mm | kus | 2 |  | 0 |  | 0 |  | 0 | 21 | 0 | 0.0007 | 0 | 0 | 0 |  | RTS 20/ I | RTS 20/ I | 0.37 | 0.74 |  | Práce |  |  |  | POL1_
|  | dvířka do obezdívky kanalizační stoupačky : | [24 empty] | VV | 0
|  | 1 |  | 1 | [22 empty] | VV | 0
|  | dvířka u mísící baterie : | [24 empty] | VV | 0
|  | 1 |  | 1 | [22 empty] | VV | 0
62 | 726211323R00 | Modul-WC Duofix, nastavitelný, h 112 cm | soubor | 4 |  | 0 |  | 0 |  | 0 | 21 | 0 | 0.018 | 0.07 | 0 | 0 |  | RTS 20/ I | RTS 20/ I | 1.9 | 7.6 |  | Práce |  |  |  | POL1_
|  | Včetně dodávky a připevnění montážního prvku vč. napojení na kanalizační popř. vodovodní potrubí. | [24 empty] | POP
|  | 4 |  | 4 | [22 empty] | VV | 0
63 | 998725101R00 | Přesun hmot pro zařizovací předměty, výšky do 6 m | t | 0.295 |  | 0 |  | 0 |  | 0 | 21 | 0 | 0 | 0 | 0 | 0 |  | RTS 20/ I | RTS 20/ I | 1.52 | 0.45 |  | Práce |  |  |  | POL1_
|  | 0,295 |  | 0.295 | [22 empty] | VV | 0
64 | 725001 | Demontáž krytu topení | kus | 2 |  | 0 |  | 0 |  | 0 | 21 | 0 | 0 | 0 | 0.005 | 0.01 |  | Vlastní | Indiv | 0 | 0 |  | Práce |  |  |  | POL1_
|  | 201 : | [24 empty] | VV | 0
|  | 1 |  | 1 | [22 empty] | VV | 0
|  | 202 : | [24 empty] | VV | 0
|  | 1 |  | 1 | [22 empty] | VV | 0
65 | 725002 | Demontáž rozvodů vody a kanalizace | kpůl | 1 |  | 0 |  | 0 |  | 0 | 21 | 0 | 0 | 0 | 0.02 | 0.02 |  | Vlastní | Indiv | 0 | 0 |  | Práce |  |  |  | POL1_
|  | demontáže v rozsahu pro nové rozvody : | [24 empty] | VV | 0
|  | 1 |  | 1 | [22 empty] | VV | 0
66 | 725003 | Demontáže háčků na ručníky | kpl | 1 |  | 0 |  | 0 |  | 0 | 21 | 0 | 0 | 0 | 0 | 0 |  | Vlastní | Indiv | 0 | 0 |  | Práce |  |  |  | POL1_
|  | 201 : | [24 empty] | VV | 0
|  | 1 |  | 1 | [22 empty] | VV | 0
67 | 55428083.AR | Sprchová zástěna čtvercová 90x90x185 cm ,rohová | kus | 1 |  | 0 |  | 0 |  | 0 | 21 | 0 | 0.011 | 0.01 | 0 | 0 | SPCM | RTS 20/ I | RTS 20/ I | 0 | 0 |  | Specifikace |  |  |  | POL3_
|  | 1 |  | 1 | [22 empty] | VV | 0
Díl: | 771 | Podlahy z dlaždic a obklady |  |  |  | 0 |  | 0 |  | 0 |  | 0 |  | 0.37 |  | 0 |  |  |  |  | 17.93 | [5 empty] | DIL
68 | 771101210RT1 | Penetrace podkladu pod dlažby penetrační nátěr Primer G | m2 | 17 |  | 0 |  | 0 |  | 0 | 21 | 0 | 0.00021 | 0 | 0 | 0 |  | RTS 20/ I | RTS 20/ I | 0.05 | 0.85 |  | Práce |  |  |  | POL1_
|  | 201-podlaha P01 : | [24 empty] | VV | 0
|  | 17 |  | 17 | [22 empty] | VV | 0
69 | 771575107RT1 | Montáž podlah keram.,režné hladké, tmel, 20x20 cm weberfor profiflex (lep),webercolor comfort (sp) | m2 | 17 |  | 0 |  | 0 |  | 0 | 21 | 0 | 0.00483 | 0.08 | 0 | 0 |  | RTS 20/ I | RTS 20/ I | 0.97 | 16.49 |  | Práce |  |  |  | POL1_
|  | 201-podlaha P01 : | [24 empty] | VV | 0
|  | 17 |  | 17 | [22 empty] | VV | 0
70 | 998771101R00 | Přesun hmot pro podlahy z dlaždic, výšky do 6 m | t | 0.371 |  | 0 |  | 0 |  | 0 | 21 | 0 | 0 | 0 | 0 | 0 |  | RTS 20/ I | RTS 20/ I | 1.6 | 0.59 |  | Práce |  |  |  | POL1_
|  | 0,371 |  | 0.371 | [22 empty] | VV | 0
71 | 771579793R0 | Příplatek za spárovací hmotu - plošně,keram.dlažba | m2 | 17 |  | 0 |  | 0 |  | 0 | 21 | 0 | 0.0012 | 0.02 | 0 | 0 |  | Vlastní | RTS 20/ I | 0 | 0 |  | Práce |  |  |  | POL1_
|  | 201 : | [24 empty] | VV | 0
|  | 17 |  | 17 | [22 empty] | VV | 0
72 | 597623123R | Dlaždice 20x20 Color Two | m2 | 18.7 |  | 0 |  | 0 |  | 0 | 21 | 0 | 0.0142 | 0.27 | 0 | 0 | SPCM | RTS 20/ I | RTS 20/ I | 0 | 0 |  | Specifikace |  |  |  | POL3_
|  | 201 : | [24 empty] | VV | 0
|  | 17*1,1 |  | 18.7 | [22 empty] | VV | 0
Díl: | 781 | Obklady keramické |  |  |  | 0 |  | 0 |  | 0 |  | 0 |  | 0.71 |  | 0 |  |  |  |  | 48.41 | [5 empty] | DIL
73 | 771101210R00 | Penetrace podkladu pod dlažby a obklad | m2 | 36.8978 |  | 0 |  | 0 |  | 0 | 21 | 0 | 0.00021 | 0.01 | 0 | 0 |  | RTS 20/ I | RTS 20/ I | 0.05 | 1.84 |  | Práce |  |  |  | POL1_
|  | penetrace pod nové obklady : | [24 empty] | VV | 0
|  | výměra-viz montáž obkladů : | [24 empty] | VV | 0
|  | 36,8978 |  | 36.8978 | [22 empty] | VV | 0
74 | 771579793R00 | Příplatek za spárovací hmotu - plošně | m2 | 36.8978 |  | 0 |  | 0 |  | 0 | 21 | 0 | 0.0003 | 0.01 | 0 | 0 |  | RTS 20/ I | RTS 20/ I | 0 | 0 |  | Práce |  |  |  | POL1_7
|  | výměra- viz montáž obkladů : | [24 empty] | VV | 0
|  | 36,8978 |  | 36.8978 | [22 empty] | VV | 0
75 | 781415015RT1 | Montáž obkladů stěn, porovin.,tmel, 20x20,30x15 cm weberfor profiflex (lep),webercolor comfort (sp) | m2 | 36.8978 |  | 0 |  | 0 |  | 0 | 21 | 0 | 0.00487 | 0.18 | 0 | 0 |  | RTS 20/ I | RTS 20/ I | 1.13 | 41.69 |  | Práce |  |  |  | POL1_7
|  | dle výkresu D.1.1.2, výšky 2,1m : | [24 empty] | VV | 0
|  | (6,088+1,81+2,5+2,679+2,411+0,05+0,99+0,23+2*0,78+0,4)*2,1 |  | 39.3078 | [22 empty] | VV | 0
|  | -0,8*2 |  | -1.6 | [22 empty] | VV | 0
|  | -0,9*0,9 |  | -0.81 | [22 empty] | VV | 0
76 | 781491001RT1 | Montáž lišt k obkladům rohových, koutových i dilatačních | m | 31.318 |  | 0 |  | 0 |  | 0 | 21 | 0 | 0 | 0 | 0 | 0 |  | RTS 20/ I | RTS 20/ I | 0.12 | 3.76 |  | Práce |  |  |  | POL1_
|  | ukončující + rohové vnější : | [24 empty] | VV | 0
|  | (6,088+1,81+2,5+2,679+2,411+0,05+0,99+0,23+2*0,78+0,4) |  | 18.718 | [22 empty] | VV | 0
|  | 6*2,1 |  | 12.6 | [22 empty] | VV | 0
77 | 998781101R00 | Přesun hmot pro obklady keramické, výšky do 6 m | t | 0.701 |  | 0 |  | 0 |  | 0 | 21 | 0 | 0 | 0 | 0 | 0 |  | RTS 20/ I | RTS 20/ I | 1.6 | 1.12 |  | Práce |  |  |  | POL1_7
|  | 0,701 |  | 0.701 | [22 empty] | VV | 0
78 | 59760128.AR | Lišta obkl/obkl plast Schlüter DILEX-HKW U11/O11 | m | 34.4498 |  | 0 |  | 0 |  | 0 | 21 | 0 | 0.00022 | 0.01 | 0 | 0 | SPCM | RTS 20/ I | RTS 20/ I | 0 | 0 |  | Specifikace |  |  |  | POL3_
|  | výměra-viz montáž lišt : | [24 empty] | VV | 0
|  | 31,318*1,1 |  | 34.4498 | [22 empty] | VV | 0
79 | 597813604R | Obkládačka 20x20 Color One | m2 | 40.5876 |  | 0 |  | 0 |  | 0 | 21 | 0 | 0.0122 | 0.5 | 0 | 0 | SPCM | RTS 20/ I | RTS 20/ I | 0 | 0 |  | Specifikace |  |  |  | POL3_7
|  | výměra- viz montáž obkladů : | [24 empty] | VV | 0
|  | 36,8978*1,1 |  | 40.5876 | [22 empty] | VV | 0
Díl: | 783 | Nátěry |  |  |  | 0 |  | 0 |  | 0 |  | 0 |  | 0 |  | 0 |  |  |  |  | 1.34 | [5 empty] | DIL
80 | 783124120R00 | Nátěr syntetický OK "B" dvojnásobný | m2 | 5.735 |  | 0 |  | 0 |  | 0 | 21 | 0 | 0.00025 | 0 | 0 | 0 |  | RTS 20/ I | RTS 20/ I | 0.13 | 0.75 |  | Práce |  |  |  | POL1_
|  | radiátory v 201-nové značení-2 ks, cca po 2,5 m2, včetně rozvodů : | [24 empty] | VV | 0
|  | 2*2,5 |  | 5 | [22 empty] | VV | 0
|  | původní vchodová zárubeň z herny : | [24 empty] | VV | 0
|  | 2*2*0,15+0,9*0,15 |  | 0.735 | [22 empty] | VV | 0
81 | 783903812R00 | Odmaštění saponáty | m2 | 5.735 |  | 0 |  | 0 |  | 0 | 21 | 0 | 5e-05 | 0 | 0 | 0 |  | RTS 20/ I | RTS 20/ I | 0.06 | 0.34 |  | Práce |  |  |  | POL1_
|  | radiátory v 201-nové značení-2 ks, cca po 2,5 m2, včetně rozvodů : | [24 empty] | VV | 0
|  | 2*2,5 |  | 5 | [22 empty] | VV | 0
|  | původní vchodová zárubeň z herny : | [24 empty] | VV | 0
|  | 2*2*0,15+0,9*0,15 |  | 0.735 | [22 empty] | VV | 0
82 | 783904811R00 | Odrezivění kovových konstrukcí | m2 | 5 |  | 0 |  | 0 |  | 0 | 21 | 0 | 1e-05 | 0 | 0 | 0 |  | RTS 20/ I | RTS 20/ I | 0.05 | 0.25 |  | Práce |  |  |  | POL1_
|  | radiátory cca po 2,5 m2, včetně rozvodů : | [24 empty] | VV | 0
|  | 201 : | [24 empty] | VV | 0
|  | 2,5 |  | 2.5 | [22 empty] | VV | 0
|  | 202 : | [24 empty] | VV | 0
|  | 2,5 |  | 2.5 | [22 empty] | VV | 0
Díl: | 784 | Malby |  |  |  | 0 |  | 0 |  | 0 |  | 0 |  | 0.03 |  | 0.02 |  |  |  |  | 9.82 | [5 empty] | DIL
83 | 784402801R00 | Odstranění malby oškrábáním v místnosti H do 3,8 m | m2 | 36.6129 |  | 0 |  | 0 |  | 0 | 21 | 0 | 0 | 0 | 0.0005 | 0.02 |  | RTS 20/ I | RTS 20/ I | 0.07 | 2.56 |  | Práce |  |  |  | POL1_
|  | stropy(popřípadě pouze omytí) : | [24 empty] | VV | 0
|  | 201 : | [24 empty] | VV | 0
|  | 11 |  | 11 | [22 empty] | VV | 0
|  | 202 : | [24 empty] | VV | 0
|  | 7,5 |  | 7.5 | [22 empty] | VV | 0
|  | stěny-v místech ,kde nebude přizdívka a nad obklady : | [24 empty] | VV | 0
|  | 201 : | [24 empty] | VV | 0
|  | 6,88*0,955 |  | 6.5704 | [22 empty] | VV | 0
|  | 2*1,81*0,955 |  | 3.4571 | [22 empty] | VV | 0
|  | -1,15*0,75 |  | -0.8625 | [22 empty] | VV | 0
|  | 2*0,75*0,075 |  | 0.1125 | [22 empty] | VV | 0
|  | 0,43*0,955 |  | 0.41065 | [22 empty] | VV | 0
|  | 3,3*0,955 |  | 3.1515 | [22 empty] | VV | 0
|  | 202 : | [24 empty] | VV | 0
|  | 0,43*0,955 |  | 0.41065 | [22 empty] | VV | 0
|  | 2,679*1,495 |  | 4.0051 | [22 empty] | VV | 0
|  | 1,51*1,495 |  | 2.2574 | [22 empty] | VV | 0
|  | -1,15*1,4 |  | -1.61 | [22 empty] | VV | 0
|  | 2*1,4*0,075 |  | 0.21 | [22 empty] | VV | 0
84 | 784403801R00 | Odstranění maleb omytím v místnosti H do 3,8 m | m2 | 36.6129 |  | 0 |  | 0 |  | 0 | 21 | 0 | 0 | 0 | 0 | 0 |  | RTS 20/ I | RTS 20/ I | 0.04 | 1.46 |  | Práce |  |  |  | POL1_
|  | po oškrábání maleb - omytí ploch : | [24 empty] | VV | 0
|  | výměra-viz oškrábání maleb : | [24 empty] | VV | 0
|  | 36,61285 |  | 36.6129 | [22 empty] | VV | 0
85 | 784161401R00 | Penetrace podkladu nátěrem HET, Klasik, 1 x | m2 | 43.2632 |  | 0 |  | 0 |  | 0 | 21 | 0 | 0.00017 | 0.01 | 0 | 0 |  | RTS 20/ I | RTS 20/ I | 0.03 | 1.3 |  | Práce |  |  |  | POL1_
|  | stěny-viz štuk : | [24 empty] | VV | 0
|  | 26,26319 |  | 26.2632 | [22 empty] | VV | 0
|  | stropy : | [24 empty] | VV | 0
|  | 17 |  | 17 | [22 empty] | VV | 0
86 | 784165212R00 | Malba HET Super malba, bílá, bez penetrace, 2x | m2 | 43.2632 |  | 0 |  | 0 |  | 0 | 21 | 0 | 0.00021 | 0.01 | 0 | 0 |  | RTS 20/ I | RTS 20/ I | 0.1 | 4.33 |  | Práce |  |  |  | POL1_
|  | stěny-viz štuk : | [24 empty] | VV | 0
|  | 26,26319 |  | 26.2632 | [22 empty] | VV | 0
|  | stropy : | [24 empty] | VV | 0
|  | 17 |  | 17 | [22 empty] | VV | 0
87 | 784011222RT2 | Zakrytí podlah včetně papírové lepenky | m2 | 17 |  | 0 |  | 0 |  | 0 | 21 | 0 | 0.00035 | 0.01 | 0 | 0 |  | RTS 20/ I | RTS 20/ I | 0.01 | 0.17 |  | Práce |  |  |  | POL1_
|  | podlaha : | [24 empty] | VV | 0
|  | 17 |  | 17 | [22 empty] | VV | 0
Díl: | 799 | Ostatní |  |  |  | 0 |  | 0 |  | 0 |  | 0 |  | 0 |  | 0 |  |  |  |  | 0 | [5 empty] | DIL
88 | 1 | Ochranný kryt radiátoru | kpl | 2 |  | 0 |  | 0 |  | 0 | 21 | 0 | 0 | 0 | 0 | 0 |  | Vlastní | Indiv | 0 | 0 |  | Práce |  |  |  | POL1_
|  | nový kryt radiátoru : | [24 empty] | VV | 0
|  | 2 |  | 2 | [22 empty] | VV | 0
89 | 3 | Věšáky ručníků dětí | kpl | 1 |  | 0 |  | 0 |  | 0 | 21 | 0 | 0 | 0 | 0 | 0 |  | Vlastní | Indiv | 0 | 0 |  | Práce |  |  |  | POL1_
|  | 1 |  | 1 | [22 empty] | VV | 0
90 | 4 | Parapetní deska včetně mřížky | kus | 2 |  | 0 |  | 0 |  | 0 | 21 | 0 | 0 | 0 | 0 | 0 |  | Vlastní | Indiv | 0 | 0 |  | Práce |  |  |  | POL1_
|  | 2 |  | 2 | [22 empty] | VV | 0
91 | 5 | Dělící stěny mez WC | kus | 3 |  | 0 |  | 0 |  | 0 | 21 | 0 | 0 | 0 | 0 | 0 |  | Vlastní | Indiv | 0 | 0 |  | Práce |  |  |  | POL1_
|  | 3 |  | 3 | [22 empty] | VV | 0
Díl: | M21 | Elektromontáže |  |  |  | 0 |  | 0 |  | 0 |  | 0 |  | 0 |  | 0 |  |  |  |  | 0 | [5 empty] | DIL
92 | 2101 | Demontáže svítidel, elktrarozvodů, včetně likvifdace | kpl | 1 |  | 0 |  | 0 |  | 0 | 21 | 0 | 0 | 0 | 0 | 0 |  | Vlastní | Indiv | 0 | 0 |  | Práce |  |  |  | POL1_
|  | 1 |  | 1 | [22 empty] | VV | 0
93 | 2102 | Montáž a dodávka nových svítidel, elektrarozvodů a součástí, revize | kpl | 1 |  | 0 |  | 0 |  | 0 | 21 | 0 | 0 | 0 | 0 | 0 |  | Vlastní | Indiv | 0 | 0 |  | Práce |  |  |  | POL1_
|  | 1 |  | 1 | [22 empty] | VV | 0
Díl: | D96 | Přesuny suti a vybouraných hmot |  |  |  | 0 |  | 0 |  | 0 |  | 0 |  | 0 |  | 0 |  |  |  |  | 7.69 | [5 empty] | DIL
94 | 979086112R00 | Nakládání nebo překládání suti a vybouraných hmot | t | 6.2537 |  | 0 |  | 0 |  | 0 | 21 | 0 | 0 | 0 | 0 | 0 |  | RTS 20/ I | RTS 20/ I | 0.28 | 1.75 |  | Práce |  |  |  | POL1_1
|  | Včetně: | [24 empty] | POP
|  | - při vodorovné dopravě po suchu : přepravy za ztížených provozních podmínek, | [24 empty] | POP
|  | - při vodorovné dopravě po vodě : vyložení na hromady na suchu nebo na přeložení na dopravní prostředek na suchu do 15 m vodorovně a současně do 4 m svisle, | [24 empty] | POP |  | - při vodorovné dopravě po vodě : vyložení na hromady na suchu nebo na přeložení na dopravní prostředek na suchu do 15 m vodorovně a současně do 4 m svisle,
|  | - při nakládání nebo překládání : dopravy do 15 m vodorovně a současně do 4 m svisle. | [24 empty] | POP
|  | viz bourání : | [24 empty] | VV | 0
|  | 5,736 |  | 5.736 | [22 empty] | VV | 0
|  | klozety : | [24 empty] | VV | 0
|  | 0,205 |  | 0.205 | [22 empty] | VV | 0
|  | umyvadla : | [24 empty] | VV | 0
|  | 0,0973 |  | 0.0973 | [22 empty] | VV | 0
|  | sprchový kout : | [24 empty] | VV | 0
|  | 0,088 |  | 0.088 | [22 empty] | VV | 0
|  | baterie : | [24 empty] | VV | 0
|  | 0,0094 |  | 0.0094 | [22 empty] | VV | 0
|  | malba : | [24 empty] | VV | 0
|  | 0,018 |  | 0.018 | [22 empty] | VV | 0
|  | ostatní drobné demontáže : | [24 empty] | VV | 0
|  | 0,1 |  | 0.1 | [22 empty] | VV | 0
95 | 979082213R00 | Vodorovná doprava suti po suchu do 1 km | t | 6.2537 |  | 0 |  | 0 |  | 0 | 21 | 0 | 0 | 0 | 0 | 0 |  | RTS 20/ I | RTS 20/ I | 0.01 | 0.06 |  | Práce |  |  |  | POL1_1
|  | viz výměra nakládání : | [24 empty] | VV | 0
|  | 6,2537 |  | 6.2537 | [22 empty] | VV | 0
96 | 979081121R00 | Příplatek k odvozu za každý další 1 km | t | 87.5518 |  | 0 |  | 0 |  | 0 | 21 | 0 | 0 | 0 | 0 | 0 |  | RTS 20/ I | RTS 20/ I | 0 | 0 |  | Práce |  |  |  | POL1_1
|  | skládka Orlík= 15 km, tzn 15-1=14 x množství : | [24 empty] | VV | 0
|  | 14*6,2537 |  | 87.5518 | [22 empty] | VV | 0
97 | 979082111R00 | Vnitrostaveništní doprava suti do 10 m | t | 6.2537 |  | 0 |  | 0 |  | 0 | 21 | 0 | 0 | 0 | 0 | 0 |  | RTS 20/ I | RTS 20/ I | 0.94 | 5.88 |  | Práce |  |  |  | POL1_
|  | průměrná vod. přeprava cca do 10 m : | [24 empty] | VV | 0
|  | viz výměra nakládání : | [24 empty] | VV | 0
|  | 6,2537 |  | 6.2537 | [22 empty] | VV | 0
98 | 979990107R00 | Poplatek za skládku suti , PVC, dřevo, ost. | t | 6.2537 |  | 0 |  | 0 |  | 0 | 21 | 0 | 0 | 0 | 0 | 0 |  | RTS 20/ I | RTS 20/ I | 0 | 0 |  | Práce |  |  |  | POL1_1
|  | viz výměra nakládání : | [24 empty] | VV | 0
|  | 6,2537 |  | 6.2537 | [22 empty] | VV | 0
Díl: | VN | Vedlejší náklady |  |  |  | 0 |  | 0 |  | 0 |  | 0 |  | 0 |  | 0 |  |  |  |  | 0 | [5 empty] | DIL
99 | 005121 R | Zařízení staveniště | % | 1 |  | 0 |  | 0 |  | 0 | 21 | 0 | 0 | 0 | 0 | 0 |  | RTS 20/ I | Indiv | 0 | 0 |  | VRN |  |  |  | POL99_2
|  | 1 |  | 1 | [22 empty] | VV | 0
100 | VRN2 | Přesun stavebních kapacit | % | 1 |  | 0 |  | 0 |  | 0 | 21 | 0 | 0 | 0 | 0 | 0 |  | Vlastní | Indiv | 0 | 0 |  | VRN |  |  |  | POL99_2
|  | 1 |  | 1 | [22 empty] | VV | 0
[25 empty] | 15 | 21 | DPH
| Celkem |  |  |  |  | 0 | [18 empty] | 0 | 0 | SUM
Poznámky uchazeče k zadání
POPUZIV
END
Note on S6: Jedná se o informaci, zda se jedná o položku, která je do rozpočtu zadána z cenové soustavy RTS, nebo vlastní.
Note on T6: Jedná se o název CÚ, která je zadána u položky rozpočtu

## SO 01 3 Pol
Položkový rozpočet | [26 empty] | #TypZaznamu#
S: | 024 | Stavební úpravy objektu MŠ Děčín IX,Na Pěšině 331,příspěvková org. | [24 empty] | STA
O: | SO 01 | Hygienické zázemí | [21 empty] | STA |  |  | OBJ
R: | 3 | Hygienické zázemí-1.NP pravá část | [24 empty] | ROZ
P.č. | Číslo položky | Název položky | MJ | Množství | Cena / MJ | Celkem | Dodávka | Dodávka celk. | Montáž | Montáž celk. | DPH | Cena s DPH | Hmotnost / MJ | Hmotnost celk.(t) | Dem. hmotnost / MJ | Dem. hmotnost celk.(t) | Ceník | Cen. soustava / platnost | Cenová úroveň | Nhod / MJ | Nhod celk. | Dodavatel | Typ položky
Díl: | 3 | Svislé a kompletní konstrukce |  |  |  | 0 |  | 0 |  | 0 |  | 0 |  | 4.59 |  | 0 |  |  |  |  | 21.44 | [5 empty] | DIL
1 | 342255020R00 | Příčky z desek Ytong tl. 5 cm | m2 | 2.955 |  | 0 |  | 0 |  | 0 | 21 | 0 | 0.04646 | 0.14 | 0 | 0 |  | RTS 20/ I | RTS 20/ I | 0.52 | 1.54 |  | Práce |  |  |  | POL1_
|  | obezdívka kanalizační stoupačky : | [24 empty] | VV | 0
|  | (2*0,35+0,3)*2,955 |  | 2.955 | [22 empty] | VV | 0
2 | 342255024R00 | Příčky z desek Ytong tl. 10 cm | m2 | 4.82 |  | 0 |  | 0 |  | 0 | 21 | 0 | 0.07471 | 0.36 | 0 | 0 |  | RTS 20/ I | RTS 20/ I | 0.53 | 2.55 |  | Práce |  |  |  | POL1_
|  | zazdívka 2 ks oken : | [24 empty] | VV | 0
|  | 2*0,9*0,9 |  | 1.62 | [22 empty] | VV | 0
|  | zazdívka 2 ksdveří : | [24 empty] | VV | 0
|  | 2*0,8*2 |  | 3.2 | [22 empty] | VV | 0
3 | 346275115R00 | Přizdívky z desek Ytong tl. 150 mm | m2 | 18.0922 |  | 0 |  | 0 |  | 0 | 21 | 0 | 0.15931 | 2.88 | 0 | 0 |  | RTS 20/ I | RTS 20/ I | 0.7 | 12.66 |  | Práce |  |  |  | POL1_
|  | 101/šatna dětí-umyvadla, výšky 1,5m : | [24 empty] | VV | 0
|  | 6,088*1,5 |  | 9.132 | [22 empty] | VV | 0
|  | 101/lehárna-WC, výšky 1,5m : | [24 empty] | VV | 0
|  | 2,679*1,5 |  | 4.0185 | [22 empty] | VV | 0
|  | 101/sklad lehátek- část po SK, výšky 2,955 : | [24 empty] | VV | 0
|  | 1,65*2,995 |  | 4.9417 | [22 empty] | VV | 0
4 | 346275116R00 | Přizdívky z desek Ytong tl. 200 mm | m2 | 6.176 |  | 0 |  | 0 |  | 0 | 21 | 0 | 0.19575 | 1.21 | 0 | 0 |  | RTS 20/ I | RTS 20/ I | 0.76 | 4.69 |  | Práce |  |  |  | POL1_
|  | 101/sklad lehátek- část při SK, výšky 2,955 : | [24 empty] | VV | 0
|  | 1,1*2,955 |  | 3.2505 | [22 empty] | VV | 0
|  | 101/obvodová stěna-část po kryt rad., výšky 2,955 : | [24 empty] | VV | 0
|  | 0,99*2,955 |  | 2.9255 | [22 empty] | VV | 0
Díl: | 61 | Úpravy povrchů vnitřní |  |  |  | 0 |  | 0 |  | 0 |  | 0 |  | 0.37 |  | 0 |  |  |  |  | 22.11 | [5 empty] | DIL
5 | 611471411R00 | Úprava stropů aktivovaným štukem tl. 2 - 3 mm | m2 | 17 |  | 0 |  | 0 |  | 0 | 21 | 0 | 0.00768 | 0.13 | 0 | 0 |  | RTS 20/ I | RTS 20/ I | 0.381 | 6.48 |  | Práce |  |  |  | POL1_
|  | v případě oškrábání stropů , oštukovat i stropy : | [24 empty] | VV | 0
|  | v případě pouhého umytí, položku vypustit : | [24 empty] | VV | 0
|  | 17 |  | 17 | [22 empty] | VV | 0
6 | 612471411R00 | Úprava vnitřních stěn aktivovaným štukem | m2 | 26.2632 |  | 0 |  | 0 |  | 0 | 21 | 0 | 0.00635 | 0.17 | 0 | 0 |  | RTS 20/ I | RTS 20/ I | 0.32 | 8.4 |  | Práce |  |  |  | POL1_
|  | přeštukování veškerých ploch bez obkladu : | [24 empty] | VV | 0
|  | zazděný vchod šatny dětí z šatny + z lehárny : | [24 empty] | VV | 0
|  | 2*0,8*2 |  | 3.2 | [22 empty] | VV | 0
|  | zazdění 2 ks oken-z lehárny : | [24 empty] | VV | 0
|  | 2*0,9*0,9 |  | 1.62 | [22 empty] | VV | 0
|  | vnitřní přizdívky do stropu-nad obklady : | [24 empty] | VV | 0
|  | (0,2+0,99+2,411)*0,855 |  | 3.0789 | [22 empty] | VV | 0
|  | obezdívka kanal. stoupačky-nad obklady : | [24 empty] | VV | 0
|  | 2*(0,35+0,3)*0,855 |  | 1.1115 | [22 empty] | VV | 0
|  | vyspravení pův. stěn po otlučení omítek nad obklady : | [24 empty] | VV | 0
|  | 0,43*0,855+0,43*0,855 |  | 0.7353 | [22 empty] | VV | 0
|  | (1,539+1,36)*2,955-2*1,15*1,75 |  | 4.5415 | [22 empty] | VV | 0
|  | 3,43*0,855 |  | 2.9327 | [22 empty] | VV | 0
|  | 1,81*0,855 |  | 1.5475 | [22 empty] | VV | 0
|  | od vnitřní přizdívky výšky 150 nad obklady : | [24 empty] | VV | 0
|  | 6,088*0,855 |  | 5.2052 | [22 empty] | VV | 0
|  | 2,679*0,855 |  | 2.2906 | [22 empty] | VV | 0
|  | u : | [24 empty] | VV | 0
7 | 612481211RT2 | Montáž výztužné sítě(perlinky)do stěrky-vnit.stěny včetně výztužné sítě a stěrkového tmelu Baumit | m2 | 20.0794 |  | 0 |  | 0 |  | 0 | 21 | 0 | 0.00367 | 0.07 | 0 | 0 |  | RTS 20/ I | RTS 20/ I | 0.36 | 7.23 |  | Práce |  |  |  | POL1_
|  | nad obklady na nově vyzděných stěnách a v místech po odbouraných obkladech pův. zdiva bez přizd. : | [24 empty] | VV | 0
|  | a nové zdivo neobkládané : | [24 empty] | VV | 0
|  | zazděný vchod šatny dětí z šatny + z lehárny : | [24 empty] | VV | 0
|  | 2*0,8*2 |  | 3.2 | [22 empty] | VV | 0
|  | zazdění 2 ks oken-z lehárny : | [24 empty] | VV | 0
|  | 2*0,9*0,9 |  | 1.62 | [22 empty] | VV | 0
|  | vnitřní přizdívky do stropu-nad obklady : | [24 empty] | VV | 0
|  | (0,2+0,99+2,411)*0,855 |  | 3.0789 | [22 empty] | VV | 0
|  | obezdívka kanal. stoupačky : | [24 empty] | VV | 0
|  | 2*(0,35+0,3)*0,855 |  | 1.1115 | [22 empty] | VV | 0
|  | vyspravení pův. stěn po otlučení omítek : | [24 empty] | VV | 0
|  | 0,43*2+0,43*1,5 |  | 1.505 | [22 empty] | VV | 0
|  | 0,3*1,5 |  | 0.45 | [22 empty] | VV | 0
|  | 3,43*2-0,9*0,9-0,8*2 |  | 4.45 | [22 empty] | VV | 0
|  | 1,81*2-0,8*2 |  | 2.02 | [22 empty] | VV | 0
|  | od vnitřní přizdívky výšky 150 po původní obklady : | [24 empty] | VV | 0
|  | 6,088*0,5-0,8*0,5 |  | 2.644 | [22 empty] | VV | 0
Díl: | 63 | Podlahy a podlahové konstrukce |  |  |  | 0 |  | 0 |  | 0 |  | 0 |  | 0.3 |  | 0 |  |  |  |  | 4.76 | [5 empty] | DIL
8 | 632419110R00 | Samonivelač. stěrka BASF,ruční zpracování tl.10 mm | m2 | 17 |  | 0 |  | 0 |  | 0 | 21 | 0 | 0.01785 | 0.3 | 0 | 0 |  | RTS 20/ I | RTS 20/ I | 0.28 | 4.76 |  | Práce |  |  |  | POL1_
|  | po očištění podlahy provést nivelaci : | [24 empty] | VV | 0
|  | 17 |  | 17 | [22 empty] | VV | 0
Díl: | 64 | Výplně otvorů |  |  |  | 0 |  | 0 |  | 0 |  | 0 |  | 0.01 |  | 0 |  |  |  |  | 1.69 | [5 empty] | DIL
9 | 766711001R00 | Montáž oken s vypěněním plastových | m | 3.6 |  | 0 |  | 0 |  | 0 | 21 | 0 | 2e-05 | 0 | 0 | 0 |  | RTS 20/ I | RTS 20/ I | 0.47 | 1.69 |  | Práce |  |  |  | POL1_7
|  | Montáž plastových oken a dveří včetně dodávky a montáže PU pěny a spojovacích prostředků. | [24 empty] | POP
|  | okno pozice A, včetně zednicé úpravy parapetu : | [24 empty] | VV | 0
|  | 4*0,9 |  | 3.6 | [22 empty] | VV | 0
10 | 1001 | Okno plastové 900 x 900, bezp. sklo čiré, pozice A parametry -tabulka oken | kus | 1 |  | 0 |  | 0 |  | 0 | 21 | 0 | 0.01 | 0.01 | 0 | 0 |  | Vlastní | Indiv | 0 | 0 |  | Práce |  |  |  | POL1_
|  | 1 |  | 1 | [22 empty] | VV | 0
Díl: | 93 | Dokončovací práce inženýrských staveb |  |  |  | 0 |  | 0 |  | 0 |  | 0 |  | 0 |  | 0 |  |  |  |  | 3.57 | [5 empty] | DIL
11 | 938902122R00 | Čištění ploch betonových konstrukcí tlakovou vodou | m2 | 17 |  | 0 |  | 0 |  | 0 | 21 | 0 | 0 | 0 | 0 | 0 |  | RTS 20/ I | RTS 20/ I | 0.21 | 3.57 |  | Práce |  |  |  | POL1_
|  | vyčištění podlah před pokládkou : | [24 empty] | VV | 0
|  | 17 |  | 17 | [22 empty] | VV | 0
Díl: | 94 | Lešení a stavební výtahy |  |  |  | 0 |  | 0 |  | 0 |  | 0 |  | 0.02 |  | 0 |  |  |  |  | 2.7 | [5 empty] | DIL
12 | 941955001R00 | Lešení lehké pomocné, výška podlahy do 1,2 m | m2 | 15 |  | 0 |  | 0 |  | 0 | 21 | 0 | 0.00121 | 0.02 | 0 | 0 |  | RTS 20/ I | RTS 20/ I | 0.18 | 2.7 |  | Práce |  |  |  | POL1_
|  | cca 15 m2 : | [24 empty] | VV | 0
|  | 15 |  | 15 | [22 empty] | VV | 0
Díl: | 95 | Dokončovací konstrukce na pozemních stavbách |  |  |  | 0 |  | 0 |  | 0 |  | 0 |  | 0.03 |  | 0 |  |  |  |  | 7.35 | [5 empty] | DIL
13 | 952901111R00 | Vyčištění budov o výšce podlaží do 4 m | m2 | 17 |  | 0 |  | 0 |  | 0 | 21 | 0 | 4e-05 | 0 | 0 | 0 |  | RTS 20/ I | RTS 20/ I | 0.31 | 5.27 |  | Práce |  |  |  | POL1_
|  | 101 : | [24 empty] | VV | 0
|  | 17 |  | 17 | [22 empty] | VV | 0
14 | 954312101R00 | Opláštění z SDK,2.str.,do 200x200 mm,RB tl.12,5 mm | m | 4.96 |  | 0 |  | 0 |  | 0 | 21 | 0 | 0.00592 | 0.03 | 0 | 0 |  | RTS 20/ I | RTS 20/ I | 0.42 | 2.08 |  | Práce |  |  |  | POL1_
|  | včetně: | [24 empty] | POP
|  | - nezbytné úpravy desek na příslušný rozměr, | [24 empty] | POP
|  | - úpravy rohů, koutů a hran konstrukcí ze sádrokartonu, | [24 empty] | POP
|  | - standardního tmelení Q2, to je: základní tmelení Q1+ dodatečné tmelení (tmelení najemno) a případné přebroušení. | [24 empty] | POP |  | - standardního tmelení Q2, to je: základní tmelení Q1+ dodatečné tmelení (tmelení najemno) a případné přebroušení.
|  | opláštění rozvodů vody vedené pod stropem-směrem do přizdívky-viz D.1.4.1 : | [24 empty] | VV | 0
|  | 1,81+3,15 |  | 4.96 | [22 empty] | VV | 0
Díl: | 96 | Bourání konstrukcí |  |  |  | 0 |  | 0 |  | 0 |  | 0 |  | 0.02 |  | 5.73 |  |  |  |  | 24.34 | [5 empty] | DIL
15 | 962031116R00 | Bourání příček tl. 100 mm | m2 | 8.3443 |  | 0 |  | 0 |  | 0 | 21 | 0 | 0.00067 | 0.01 | 0.319 | 2.66 |  | RTS 20/ I | RTS 20/ I | 0.32 | 2.67 |  | Práce |  |  |  | POL1_
|  | příčka mezi 101/102(zbourána vč., obkladu) : | [24 empty] | VV | 0
|  | 2,35*2,955 |  | 6.9443 | [22 empty] | VV | 0
|  | -0,8*2 |  | -1.6 | [22 empty] | VV | 0
|  | příčky oddělující SK, délky 75 cm, výšky cca 2m : | [24 empty] | VV | 0
|  | 2*0,75*2 |  | 3 | [22 empty] | VV | 0
16 | 965048150R00 | Dočištění povrchu po vybourání dlažeb, tmel do 50% | m2 | 18.5 |  | 0 |  | 0 |  | 0 | 21 | 0 | 0 | 0 | 0.00175 | 0.03 |  | RTS 20/ I | RTS 20/ I | 0.17 | 3.15 |  | Práce |  |  |  | POL1_
|  | dočíštění po demontáži podlah : | [24 empty] | VV | 0
|  | 101 : | [24 empty] | VV | 0
|  | 11 |  | 11 | [22 empty] | VV | 0
|  | 102 : | [24 empty] | VV | 0
|  | 7,5 |  | 7.5 | [22 empty] | VV | 0
17 | 965081713R00 | Bourání dlažeb keramických tl.10 mm, nad 1 m2 | m2 | 18.5 |  | 0 |  | 0 |  | 0 | 21 | 0 | 0 | 0 | 0.02 | 0.37 |  | RTS 20/ I | RTS 20/ I | 0.15 | 2.78 |  | Práce |  |  |  | POL1_
|  | demontáž celých podlah-výměry-viz legenda místností- výkres stávajícího stavu : | [24 empty] | VV | 0
|  | 101 : | [24 empty] | VV | 0
|  | 11 |  | 11 | [22 empty] | VV | 0
|  | 102 : | [24 empty] | VV | 0
|  | 7,5 |  | 7.5 | [22 empty] | VV | 0
18 | 968061112R00 | Vyvěšení dřevěných okenních křídel pl. do 1,5 m2 | kus | 3 |  | 0 |  | 0 |  | 0 | 21 | 0 | 0 | 0 | 0 | 0 |  | RTS 20/ I | RTS 20/ I | 0.03 | 0.09 |  | Práce |  |  |  | POL1_
|  | vnitřní okna 900 x900 mm : | [24 empty] | VV | 0
|  | 101/lehárna : | [24 empty] | VV | 0
|  | 1 |  | 1 | [22 empty] | VV | 0
|  | 102/lehárna : | [24 empty] | VV | 0
|  | 2 |  | 2 | [22 empty] | VV | 0
19 | 968061125R00 | Vyvěšení dřevěných dveřních křídel pl. do 2 m2 | kus | 3 |  | 0 |  | 0 |  | 0 | 21 | 0 | 0 | 0 | 0 | 0 |  | RTS 20/ I | RTS 20/ I | 0.05 | 0.15 |  | Práce |  |  |  | POL1_
|  | 101/lehárna : | [24 empty] | VV | 0
|  | 1 |  | 1 | [22 empty] | VV | 0
|  | 101/102 : | [24 empty] | VV | 0
|  | 1 |  | 1 | [22 empty] | VV | 0
|  | 101/103 : | [24 empty] | VV | 0
|  | 1 |  | 1 | [22 empty] | VV | 0
20 | 968062355R00 | Vybourání dřevěných rámů oken dvojitých pl. 2 m2 | m2 | 2.43 |  | 0 |  | 0 |  | 0 | 21 | 0 | 0.001 | 0 | 0.062 | 0.15 |  | RTS 20/ I | RTS 20/ I | 0.61 | 1.48 |  | Práce |  |  |  | POL1_
|  | vnitřní okno 900 x900 mm : | [24 empty] | VV | 0
|  | 101/lehárna : | [24 empty] | VV | 0
|  | 1*0,9*0,9 |  | 0.81 | [22 empty] | VV | 0
|  | 102/lehárna : | [24 empty] | VV | 0
|  | 2*0,9*0,9 |  | 1.62 | [22 empty] | VV | 0
21 | 968072455R00 | Vybourání kovových dveřních zárubní pl. do 2 m2 | m2 | 4.8 |  | 0 |  | 0 |  | 0 | 21 | 0 | 0.00117 | 0.01 | 0.076 | 0.36 |  | RTS 20/ I | RTS 20/ I | 0.94 | 4.51 |  | Práce |  |  |  | POL1_
|  | 101/lehárna : | [24 empty] | VV | 0
|  | 1*0,8*2 |  | 1.6 | [22 empty] | VV | 0
|  | 101/102 : | [24 empty] | VV | 0
|  | 1*0,8*2 |  | 1.6 | [22 empty] | VV | 0
|  | 101/103 : | [24 empty] | VV | 0
|  | 1*0,8*2 |  | 1.6 | [22 empty] | VV | 0
22 | 978059531R00 | Odsekání vnitřních obkladů stěn nad 2 m2 | m2 | 31.7077 |  | 0 |  | 0 |  | 0 | 21 | 0 | 0 | 0 | 0.068 | 2.16 |  | RTS 20/ I | RTS 20/ I | 0.3 | 9.51 |  | Práce |  |  |  | POL1_
|  | 101, výška obkladu 2m : | [24 empty] | VV | 0
|  | -nepočítáno u oddělení příčkami SK- bude odbouráno společně s příčkam : | [24 empty] | VV | 0
|  | -nepočítána stěna 101/102- bude odbouráno s příčkou 101/102 : | [24 empty] | VV | 0
[27 empty] | VV | 0
|  | 2*6,09*2 |  | 24.36 | [22 empty] | VV | 0
|  | 2*1,81*2 |  | 7.24 | [22 empty] | VV | 0
|  | -3*0,8*2-1,15*0,9 |  | -5.835 | [22 empty] | VV | 0
|  | -2,761*2 |  | -5.522 | [22 empty] | VV | 0
|  | 102 : | [24 empty] | VV | 0
|  | -nepočítána stěna 101/102- bude odbouráno s příčkou 101/102 : | [24 empty] | VV | 0
|  | 2,955*1,5 |  | 4.4325 | [22 empty] | VV | 0
|  | 2*2,729*1,5 |  | 8.187 | [22 empty] | VV | 0
|  | -2*0,9*0,386 |  | -0.6948 | [22 empty] | VV | 0
|  | -1,15*0,4 |  | -0.46 | [22 empty] | VV | 0
Díl: | 99 | Staveništní přesun hmot |  |  |  | 0 |  | 0 |  | 0 |  | 0 |  | 0 |  | 0 |  |  |  |  | 9.53 | [5 empty] | DIL
23 | 900 R02 | HZS stavební dělník v tarifní třídě 5 | h | 5 |  | 0 |  | 0 |  | 0 | 21 | 0 | 0 | 0 | 0 | 0 |  | RTS 20/ I | RTS 20/ I | 1 | 5 |  | Práce |  |  |  | POL1_1
|  | vyměřování, přípomoce,pasování : | [24 empty] | VV | 0
|  | 5 |  | 5 | [22 empty] | VV | 0
24 | 998011001R00 | Přesun hmot pro budovy zděné výšky do 6 m | t | 5.3346 |  | 0 |  | 0 |  | 0 | 21 | 0 | 0 | 0 | 0 | 0 |  | RTS 20/ I | RTS 20/ I | 0.85 | 4.53 |  | Práce |  |  |  | POL1_
|  | 5,3346 |  | 5.3346 | [22 empty] | VV | 0
Díl: | 711 | Izolace proti vodě |  |  |  | 0 |  | 0 |  | 0 |  | 0 |  | 0.03 |  | 0 |  |  |  |  | 4.99 | [5 empty] | DIL
25 | 711212001RT1 | Hydroizolační povlak - nátěr Saniflex (fa Schömburg), proti vlhkosti | m2 | 20.78 |  | 0 |  | 0 |  | 0 | 21 | 0 | 0.00126 | 0.03 | 0 | 0 |  | RTS 20/ I | RTS 20/ I | 0.24 | 4.99 |  | Práce |  |  |  | POL1_
|  | hydroizolační nátěr : | [24 empty] | VV | 0
|  | na podlaze : | [24 empty] | VV | 0
|  | 17 |  | 17 | [22 empty] | VV | 0
|  | za sprchovým koutem : | [24 empty] | VV | 0
|  | 2*0,9*2,1 |  | 3.78 | [22 empty] | VV | 0
Díl: | 721 | Vnitřní kanalizace |  |  |  | 0 |  | 0 |  | 0 |  | 0 |  | 0.03 |  | 0 |  |  |  |  | 22.22 | [5 empty] | DIL
26 | 721176102R00 | Potrubí HT připojovací D 40 x 1,8 mm | m | 7.436 |  | 0 |  | 0 |  | 0 | 21 | 0 | 0.00038 | 0 | 0 | 0 |  | RTS 20/ I | RTS 20/ I | 0.32 | 2.38 |  | Práce |  |  |  | POL1_
|  | Potrubí včetně tvarovek. Bez zednických výpomocí. | [24 empty] | POP
|  | viz výkres D.1.4.2 : | [24 empty] | VV | 0
|  | 3,836+6*0,5+1*0,3 |  | 7.136 | [22 empty] | VV | 0
|  | 1*0,3 |  | 0.3 | [22 empty] | VV | 0
27 | 721176105R00 | Potrubí HT připojovací D 110 x 2,7 mm | m | 7.239 |  | 0 |  | 0 |  | 0 | 21 | 0 | 0.00152 | 0.01 | 0 | 0 |  | RTS 20/ I | RTS 20/ I | 1.17 | 8.47 |  | Práce |  |  |  | POL1_
|  | Potrubí včetně tvarovek. Bez zednických výpomocí. | [24 empty] | POP
|  | viz výkres D.1.4.2 : | [24 empty] | VV | 0
|  | 2,43+4*0,5 |  | 4.43 | [22 empty] | VV | 0
|  | 2,309+0,5 |  | 2.809 | [22 empty] | VV | 0
28 | 721176114R00 | Potrubí HT odpadní svislé D 75 x 1,9 mm | m | 3.2 |  | 0 |  | 0 |  | 0 | 21 | 0 | 0.00078 | 0 | 0 | 0 |  | RTS 20/ I | RTS 20/ I | 0.819 | 2.62 |  | Práce |  |  |  | POL1_
|  | Potrubí včetně tvarovek, objímek a vložek pro tlumení hluku. Bez zednických výpomocí. | [24 empty] | POP
|  | Včetně zřízení a demontáže pomocného lešení. | [24 empty] | POP
|  | SK3 : | [24 empty] | VV | 0
|  | 3,2 |  | 3.2 | [22 empty] | VV | 0
29 | 721176116R00 | Potrubí HT odpadní svislé D 125 x 3,1 mm | m | 6.4 |  | 0 |  | 0 |  | 0 | 21 | 0 | 0.00161 | 0.01 | 0 | 0 |  | RTS 20/ I | RTS 20/ I | 0.739 | 4.73 |  | Práce |  |  |  | POL1_
|  | Potrubí včetně tvarovek, objímek a vložek pro tlumení hluku. Bez zednických výpomocí. | [24 empty] | POP
|  | Včetně zřízení a demontáže pomocného lešení. | [24 empty] | POP
|  | SK1 + SK2 : | [24 empty] | VV | 0
|  | 3,2+3,2 |  | 6.4 | [22 empty] | VV | 0
30 | 721194104R00 | Vyvedení odpadních výpustek D 40 x 1,8 | kus | 7 |  | 0 |  | 0 |  | 0 | 21 | 0 | 0 | 0 | 0 | 0 |  | RTS 20/ I | RTS 20/ I | 0.16 | 1.12 |  | Práce |  |  |  | POL1_
|  | 6+1 |  | 7 | [22 empty] | VV | 0
31 | 721194109R00 | Vyvedení odpadních výpustek D 110 x 2,3 | kus | 5 |  | 0 |  | 0 |  | 0 | 21 | 0 | 0 | 0 | 0 | 0 |  | RTS 20/ I | RTS 20/ I | 0.26 | 1.3 |  | Práce |  |  |  | POL1_
|  | 4+1 |  | 5 | [22 empty] | VV | 0
32 | 721211505R00 | Vpusť podlahová Geberit PE + PP D 50 mm | kus | 1 |  | 0 |  | 0 |  | 0 | 21 | 0 | 0.0057 | 0.01 | 0 | 0 |  | RTS 20/ I | RTS 20/ I | 0.35 | 0.35 |  | Práce |  |  |  | POL1_
|  | vpust v SK : | [24 empty] | VV | 0
|  | 1 |  | 1 | [22 empty] | VV | 0
33 | 721290111R00 | Zkouška těsnosti kanalizace vodou DN 125 | m | 24.275 |  | 0 |  | 0 |  | 0 | 21 | 0 | 0 | 0 | 0 | 0 |  | RTS 20/ I | RTS 20/ I | 0.05 | 1.21 |  | Práce |  |  |  | POL1_
|  | 7,436+7,239+3*3,2 |  | 24.275 | [22 empty] | VV | 0
34 | 998721101R00 | Přesun hmot pro vnitřní kanalizaci, výšky do 6 m | t | 0.0302 |  | 0 |  | 0 |  | 0 | 21 | 0 | 0 | 0 | 0 | 0 |  | RTS 20/ I | RTS 20/ I | 1.47 | 0.04 |  | Práce |  |  |  | POL1_
|  | 0,0302 |  | 0.0302 | [22 empty] | VV | 0
Díl: | 722 | Vnitřní vodovod |  |  |  | 0 |  | 0 |  | 0 |  | 0 |  | 0.3 |  | 0 |  |  |  |  | 53.03 | [5 empty] | DIL
35 | 722172311R00 | Potrubí z PPR, D 20x2,8 mm, PN 16, vč.zed.výpom. | m | 9.5 |  | 0 |  | 0 |  | 0 | 21 | 0 | 0.00399 | 0.04 | 0 | 0 |  | RTS 20/ I | RTS 20/ I | 0.54 | 5.13 |  | Práce |  |  |  | POL1_
|  | Potrubí včetně tvarovek a zednických výpomocí. | [24 empty] | POP
|  | Včetně pomocného lešení o výšce podlahy do 1900 mm a pro zatížení do 1,5 kPa. | [24 empty] | POP
|  | 11*0,5 |  | 5.5 | [22 empty] | VV | 0
|  | 6*0,5 |  | 3 | [22 empty] | VV | 0
|  | 2*0,5 |  | 1 | [22 empty] | VV | 0
36 | 722172312R00 | Potrubí z PPR, D 25x3,5 mm, PN 16, vč.zed.výpom. | m | 48 |  | 0 |  | 0 |  | 0 | 21 | 0 | 0.00518 | 0.25 | 0 | 0 |  | RTS 20/ I | RTS 20/ I | 0.63 | 30.24 |  | Práce |  |  |  | POL1_
|  | Potrubí včetně tvarovek a zednických výpomocí. | [24 empty] | POP
|  | Včetně pomocného lešení o výšce podlahy do 1900 mm a pro zatížení do 1,5 kPa. | [24 empty] | POP
|  | studená : | [24 empty] | VV | 0
|  | 20 |  | 20 | [22 empty] | VV | 0
|  | teplá : | [24 empty] | VV | 0
|  | 20 |  | 20 | [22 empty] | VV | 0
|  | regulovaná : | [24 empty] | VV | 0
|  | 8 |  | 8 | [22 empty] | VV | 0
37 | 722181212RT7 | Izolace návleková MIRELON PRO tl. stěny 9 mm vnitřní průměr 22 mm | m | 9.5 |  | 0 |  | 0 |  | 0 | 21 | 0 | 3e-05 | 0 | 0 | 0 |  | RTS 20/ I | RTS 20/ I | 0.13 | 1.24 |  | Práce |  |  |  | POL1_
|  | V položce je kalkulována dodávka izolační trubice, spon a lepicí pásky. | [24 empty] | POP
|  | 11*0,5 |  | 5.5 | [22 empty] | VV | 0
|  | 6*0,5 |  | 3 | [22 empty] | VV | 0
|  | 2*0,5 |  | 1 | [22 empty] | VV | 0
38 | 722181212RT8 | Izolace návleková MIRELON PRO tl. stěny 9 mm vnitřní průměr 25 mm | m | 48 |  | 0 |  | 0 |  | 0 | 21 | 0 | 6e-05 | 0 | 0 | 0 |  | RTS 20/ I | RTS 20/ I | 0.13 | 6.24 |  | Práce |  |  |  | POL1_
|  | V položce je kalkulována dodávka izolační trubice, spon a lepicí pásky. | [24 empty] | POP
|  | studená : | [24 empty] | VV | 0
|  | 20 |  | 20 | [22 empty] | VV | 0
|  | teplá : | [24 empty] | VV | 0
|  | 20 |  | 20 | [22 empty] | VV | 0
|  | regulovaná : | [24 empty] | VV | 0
|  | 8 |  | 8 | [22 empty] | VV | 0
39 | 722191111R00 | Hadice flexibilní k baterii,DN 15 x M10,délka 0,4m | soubor | 12 |  | 0 |  | 0 |  | 0 | 21 | 0 | 0.00075 | 0.01 | 0 | 0 |  | RTS 20/ I | RTS 20/ I | 0.11 | 1.32 |  | Práce |  |  |  | POL1_
|  | 6*2 |  | 12 | [22 empty] | VV | 0
40 | 722202422R00 | Kohout kul. nerozeb.s výpustí PP-R INSTAPLAST D 20 | kus | 12 |  | 0 |  | 0 |  | 0 | 21 | 0 | 0.00017 | 0 | 0 | 0 |  | RTS 20/ I | RTS 20/ I | 0.19 | 2.28 |  | Práce |  |  |  | POL1_
|  | 6*2 |  | 12 | [22 empty] | VV | 0
41 | 722202513R00 | Ventil přímý PP-R INSTAPLAST D 25x3/4" | kus | 5 |  | 0 |  | 0 |  | 0 | 21 | 0 | 0.00024 | 0 | 0 | 0 |  | RTS 20/ I | RTS 20/ I | 0.2 | 1 |  | Práce |  |  |  | POL1_
|  | 5 |  | 5 | [22 empty] | VV | 0
42 | 722280106R00 | Tlaková zkouška vodovodního potrubí DN 32 | m | 57.5 |  | 0 |  | 0 |  | 0 | 21 | 0 | 0 | 0 | 0 | 0 |  | RTS 20/ I | RTS 20/ I | 0.03 | 1.73 |  | Práce |  |  |  | POL1_
|  | Včetně dodávky vody, uzavření a zabezpečení konců potrubí. | [24 empty] | POP
|  | 48+9,5 |  | 57.5 | [22 empty] | VV | 0
43 | 722290234R00 | Proplach a dezinfekce vodovod.potrubí DN 80 | m | 57.5 |  | 0 |  | 0 |  | 0 | 21 | 0 | 1e-05 | 0 | 0 | 0 |  | RTS 20/ I | RTS 20/ I | 0.06 | 3.45 |  | Práce |  |  |  | POL1_
|  | Včetně dodání desinfekčního prostředku. | [24 empty] | POP
|  | 48+9,5 |  | 57.5 | [22 empty] | VV | 0
44 | 998722101R00 | Přesun hmot pro vnitřní vodovod, výšky do 6 m | t | 0.302 |  | 0 |  | 0 |  | 0 | 21 | 0 | 0 | 0 | 0 | 0 |  | RTS 20/ I | RTS 20/ I | 1.33 | 0.4 |  | Práce |  |  |  | POL1_
|  | 0,302 |  | 0.302 | [22 empty] | VV | 0
45 | 72201 | Ostatní práce vnitřního rozvodu vody | kpl | 1 |  | 0 |  | 0 |  | 0 | 21 | 0 | 0 | 0 | 0 | 0 |  | Vlastní | Indiv | 0 | 0 |  | Práce |  |  |  | POL1_
|  | napojení na stávající rozvody, stoupačky, ost. tvarovky : | [24 empty] | VV | 0
|  | 1 |  | 1 | [22 empty] | VV | 0
Díl: | 725 | Zařizovací předměty |  |  |  | 0 |  | 0 |  | 0 |  | 0 |  | 0.29 |  | 0.44 |  |  |  |  | 37.55 | [5 empty] | DIL
46 | 725110814R00 | Demontáž klozetů kombinovaných | soubor | 6 |  | 0 |  | 0 |  | 0 | 21 | 0 | 0 | 0 | 0.0342 | 0.21 |  | RTS 20/ I | RTS 20/ I | 0.47 | 2.82 |  | Práce |  |  |  | POL1_
|  | 102 : | [24 empty] | VV | 0
|  | 6 |  | 6 | [22 empty] | VV | 0
47 | 725014161R00 | Klozet závěsný LYRA Plus včetně sedátka, hl.530 mm dětské | soubor | 4 |  | 0 |  | 0 |  | 0 | 21 | 0 | 0.01889 | 0.08 | 0 | 0 |  | RTS 20/ I | RTS 20/ I | 0.973 | 3.89 |  | Práce |  |  |  | POL1_
|  | 4 |  | 4 | [22 empty] | VV | 0
48 | 725016105R00 | Pisoár DOMINO 4110.1 ovládání automatické, bílý | soubor | 1 |  | 0 |  | 0 |  | 0 | 21 | 0 | 0.02408 | 0.02 | 0 | 0 |  | RTS 20/ I | RTS 20/ I | 0.955 | 0.96 |  | Práce |  |  |  | POL1_
|  | š 365 x hl. 350 x v 575mm : | [24 empty] | VV | 0
|  | 1 |  | 1 | [22 empty] | VV | 0
49 | 725210821R00 | Demontáž umyvadel bez výtokových armatur | soubor | 5 |  | 0 |  | 0 |  | 0 | 21 | 0 | 0 | 0 | 0.01946 | 0.1 |  | RTS 20/ I | RTS 20/ I | 0.38 | 1.9 |  | Práce |  |  |  | POL1_
|  | 1.01 : | [24 empty] | VV | 0
|  | 5 |  | 5 | [22 empty] | VV | 0
50 | 725017134R00 | Umyvadlo na šrouby OLYMP Deep 60 x 45 cm, bílé | soubor | 1 |  | 0 |  | 0 |  | 0 | 21 | 0 | 0.01901 | 0.02 | 0 | 0 |  | RTS 20/ I | RTS 20/ I | 1.189 | 1.19 |  | Práce |  |  |  | POL1_
|  | umnyvadlo pro dospělé : | [24 empty] | VV | 0
|  | 1 |  | 1 | [22 empty] | VV | 0
51 | 725017162R00 | Umyvadlo na šrouby LYRA Plus , 55 x 45 cm, bílé | soubor | 5 |  | 0 |  | 0 |  | 0 | 21 | 0 | 0.01401 | 0.07 | 0 | 0 |  | RTS 20/ I | RTS 20/ I | 1.19 | 5.95 |  | Práce |  |  |  | POL1_
|  | dětské umyvadlo : | [24 empty] | VV | 0
|  | 5 |  | 5 | [22 empty] | VV | 0
52 | 725249103R00 | Montáž sprchových koutů | soubor | 1 |  | 0 |  | 0 |  | 0 | 21 | 0 | 0.00017 | 0 | 0 | 0 |  | RTS 20/ I | RTS 20/ I | 2.9 | 2.9 |  | Práce |  |  |  | POL1_
|  | 1 |  | 1 | [22 empty] | VV | 0
53 | 725240811R00 | Demontáž sprchových kabin bez výtokových armatur | soubor | 1 |  | 0 |  | 0 |  | 0 | 21 | 0 | 0 | 0 | 0.088 | 0.09 |  | RTS 20/ I | RTS 20/ I | 0.69 | 0.69 |  | Práce |  |  |  | POL1_
|  | sprchový kout v 1.01 : | [24 empty] | VV | 0
|  | 1 |  | 1 | [22 empty] | VV | 0
54 | 725291175R00 | Sedátko sklopné s opěrnou nohou nerez Novaservis | soubor | 1 |  | 0 |  | 0 |  | 0 | 21 | 0 | 0.008 | 0.01 | 0 | 0 |  | RTS 20/ I | RTS 20/ I | 0.63 | 0.63 |  | Práce |  |  |  | POL1_
|  | sedátko do SK : | [24 empty] | VV | 0
|  | 1 |  | 1 | [22 empty] | VV | 0
55 | 725823121R00 | Baterie umyvadlová stoján. ruční, vč. otvír.odpadu | kus | 1 |  | 0 |  | 0 |  | 0 | 21 | 0 | 0.00085 | 0 | 0 | 0 |  | RTS 20/ I | RTS 20/ I | 0.485 | 0.49 |  | Práce |  |  |  | POL1_
|  | umyvadlo dospělých : | [24 empty] | VV | 0
|  | 1 |  | 1 | [22 empty] | VV | 0
56 | 725823813R00 | Baterie umyvadlová stojánková | kus | 5 |  | 0 |  | 0 |  | 0 | 21 | 0 | 0.0012 | 0.01 | 0 | 0 |  | RTS 20/ I | RTS 20/ I | 0.485 | 2.43 |  | Práce |  |  |  | POL1_
|  | s centrálně mísenou vodou mimo dosah dětí : | [24 empty] | VV | 0
|  | 5 |  | 5 | [22 empty] | VV | 0
57 | 725820801R00 | Demontáž baterie nástěnné do G 3/4 | soubor | 6 |  | 0 |  | 0 |  | 0 | 21 | 0 | 0 | 0 | 0.00156 | 0.01 |  | RTS 20/ I | RTS 20/ I | 0.22 | 1.32 |  | Práce |  |  |  | POL1_
|  | 1.01 : | [24 empty] | VV | 0
|  | umyvadlo : | [24 empty] | VV | 0
|  | 5 |  | 5 | [22 empty] | VV | 0
|  | SK : | [24 empty] | VV | 0
|  | 1 |  | 1 | [22 empty] | VV | 0
58 | 725845811R00 | Baterie termost.sprchová nástěnná | soubor | 1 |  | 0 |  | 0 |  | 0 | 21 | 0 | 0.00332 | 0 | 0 | 0 |  | RTS 20/ I | RTS 20/ I | 0.587 | 0.59 |  | Práce |  |  |  | POL1_
|  | vč. sprchové hadice, růžice, tyče : | [24 empty] | VV | 0
|  | 1 |  | 1 | [22 empty] | VV | 0
59 | 725860107R00 | Uzávěrka zápachová umyvadlová T 1015,D 40 | kus | 6 |  | 0 |  | 0 |  | 0 | 21 | 0 | 0.00041 | 0 | 0 | 0 |  | RTS 20/ I | RTS 20/ I | 0.25 | 1.5 |  | Práce |  |  |  | POL1_
|  | 5+1 |  | 6 | [22 empty] | VV | 0
60 | 725860213R00 | Sifon umyvadlový HL132, D 32, 40 mm nerez | kus | 6 |  | 0 |  | 0 |  | 0 | 21 | 0 | 0.0002 | 0 | 0 | 0 |  | RTS 20/ I | RTS 20/ I | 0.25 | 1.5 |  | Práce |  |  |  | POL1_
|  | 5+1 |  | 6 | [22 empty] | VV | 0
61 | 725980122R00 | Dvířka z plastu, 600 x 300 mm | kus | 2 |  | 0 |  | 0 |  | 0 | 21 | 0 | 0.0007 | 0 | 0 | 0 |  | RTS 20/ I | RTS 20/ I | 0.37 | 0.74 |  | Práce |  |  |  | POL1_
|  | dvířka do obezdívky kanalizační stoupačky : | [24 empty] | VV | 0
|  | 1 |  | 1 | [22 empty] | VV | 0
|  | dvířka u mísící baterie : | [24 empty] | VV | 0
|  | 1 |  | 1 | [22 empty] | VV | 0
62 | 726211323R00 | Modul-WC Duofix, nastavitelný, h 112 cm | soubor | 4 |  | 0 |  | 0 |  | 0 | 21 | 0 | 0.018 | 0.07 | 0 | 0 |  | RTS 20/ I | RTS 20/ I | 1.9 | 7.6 |  | Práce |  |  |  | POL1_
|  | Včetně dodávky a připevnění montážního prvku vč. napojení na kanalizační popř. vodovodní potrubí. | [24 empty] | POP
|  | 4 |  | 4 | [22 empty] | VV | 0
63 | 998725101R00 | Přesun hmot pro zařizovací předměty, výšky do 6 m | t | 0.295 |  | 0 |  | 0 |  | 0 | 21 | 0 | 0 | 0 | 0 | 0 |  | RTS 20/ I | RTS 20/ I | 1.52 | 0.45 |  | Práce |  |  |  | POL1_
|  | 0,295 |  | 0.295 | [22 empty] | VV | 0
64 | 725001 | Demontáž krytu topení | kus | 2 |  | 0 |  | 0 |  | 0 | 21 | 0 | 0 | 0 | 0.005 | 0.01 |  | Vlastní | Indiv | 0 | 0 |  | Práce |  |  |  | POL1_
|  | 101 : | [24 empty] | VV | 0
|  | 1 |  | 1 | [22 empty] | VV | 0
|  | 102 : | [24 empty] | VV | 0
|  | 1 |  | 1 | [22 empty] | VV | 0
65 | 725002 | Demontáž rozvodů vody a kanalizace | kpůl | 1 |  | 0 |  | 0 |  | 0 | 21 | 0 | 0 | 0 | 0.02 | 0.02 |  | Vlastní | Indiv | 0 | 0 |  | Práce |  |  |  | POL1_
|  | demontáže v rozsahu pro nové rozvody : | [24 empty] | VV | 0
|  | 1 |  | 1 | [22 empty] | VV | 0
66 | 725003 | Demontáže háčků na ručníky | kpl | 1 |  | 0 |  | 0 |  | 0 | 21 | 0 | 0 | 0 | 0 | 0 |  | Vlastní | Indiv | 0 | 0 |  | Práce |  |  |  | POL1_
|  | 101 : | [24 empty] | VV | 0
|  | 1 |  | 1 | [22 empty] | VV | 0
67 | 55428083.AR | Sprchová zástěna čtvercová 90x90x185 cm ,rohová | kus | 1 |  | 0 |  | 0 |  | 0 | 21 | 0 | 0.011 | 0.01 | 0 | 0 | SPCM | RTS 20/ I | RTS 20/ I | 0 | 0 |  | Specifikace |  |  |  | POL3_
|  | 1 |  | 1 | [22 empty] | VV | 0
Díl: | 771 | Podlahy z dlaždic a obklady |  |  |  | 0 |  | 0 |  | 0 |  | 0 |  | 0.37 |  | 0 |  |  |  |  | 17.93 | [5 empty] | DIL
68 | 771101210RT1 | Penetrace podkladu pod dlažby penetrační nátěr Primer G | m2 | 17 |  | 0 |  | 0 |  | 0 | 21 | 0 | 0.00021 | 0 | 0 | 0 |  | RTS 20/ I | RTS 20/ I | 0.05 | 0.85 |  | Práce |  |  |  | POL1_
|  | 101-podlaha P01 : | [24 empty] | VV | 0
|  | 17 |  | 17 | [22 empty] | VV | 0
69 | 771575107RT1 | Montáž podlah keram.,režné hladké, tmel, 20x20 cm weberfor profiflex (lep),webercolor comfort (sp) | m2 | 17 |  | 0 |  | 0 |  | 0 | 21 | 0 | 0.00483 | 0.08 | 0 | 0 |  | RTS 20/ I | RTS 20/ I | 0.97 | 16.49 |  | Práce |  |  |  | POL1_
|  | 101-podlaha P01 : | [24 empty] | VV | 0
|  | 17 |  | 17 | [22 empty] | VV | 0
70 | 998771101R00 | Přesun hmot pro podlahy z dlaždic, výšky do 6 m | t | 0.371 |  | 0 |  | 0 |  | 0 | 21 | 0 | 0 | 0 | 0 | 0 |  | RTS 20/ I | RTS 20/ I | 1.6 | 0.59 |  | Práce |  |  |  | POL1_
|  | 0,371 |  | 0.371 | [22 empty] | VV | 0
71 | 771579793R0 | Příplatek za spárovací hmotu - plošně,keram.dlažba | m2 | 17 |  | 0 |  | 0 |  | 0 | 21 | 0 | 0.0012 | 0.02 | 0 | 0 |  | Vlastní | RTS 20/ I | 0 | 0 |  | Práce |  |  |  | POL1_
|  | 101 : | [24 empty] | VV | 0
|  | 17 |  | 17 | [22 empty] | VV | 0
72 | 597623123R | Dlaždice 20x20 Color Two | m2 | 18.7 |  | 0 |  | 0 |  | 0 | 21 | 0 | 0.0142 | 0.27 | 0 | 0 | SPCM | RTS 20/ I | RTS 20/ I | 0 | 0 |  | Specifikace |  |  |  | POL3_
|  | 101 : | [24 empty] | VV | 0
|  | 17*1,1 |  | 18.7 | [22 empty] | VV | 0
Díl: | 781 | Obklady keramické |  |  |  | 0 |  | 0 |  | 0 |  | 0 |  | 0.71 |  | 0 |  |  |  |  | 48.41 | [5 empty] | DIL
73 | 771101210R00 | Penetrace podkladu pod dlažby a obklad | m2 | 36.8978 |  | 0 |  | 0 |  | 0 | 21 | 0 | 0.00021 | 0.01 | 0 | 0 |  | RTS 20/ I | RTS 20/ I | 0.05 | 1.84 |  | Práce |  |  |  | POL1_
|  | penetrace pod nové obklady : | [24 empty] | VV | 0
|  | výměra-viz montáž obkladů : | [24 empty] | VV | 0
|  | 36,8978 |  | 36.8978 | [22 empty] | VV | 0
74 | 771579793R00 | Příplatek za spárovací hmotu - plošně | m2 | 36.8978 |  | 0 |  | 0 |  | 0 | 21 | 0 | 0.0003 | 0.01 | 0 | 0 |  | RTS 20/ I | RTS 20/ I | 0 | 0 |  | Práce |  |  |  | POL1_7
|  | výměra- viz montáž obkladů : | [24 empty] | VV | 0
|  | 36,8978 |  | 36.8978 | [22 empty] | VV | 0
75 | 781415015RT1 | Montáž obkladů stěn, porovin.,tmel, 20x20,30x15 cm weberfor profiflex (lep),webercolor comfort (sp) | m2 | 36.8978 |  | 0 |  | 0 |  | 0 | 21 | 0 | 0.00487 | 0.18 | 0 | 0 |  | RTS 20/ I | RTS 20/ I | 1.13 | 41.69 |  | Práce |  |  |  | POL1_7
|  | dle výkresu D.1.1.2, výšky 2,1m : | [24 empty] | VV | 0
|  | (6,088+1,81+2,5+2,679+2,411+0,05+0,99+0,23+2*0,78+0,4)*2,1 |  | 39.3078 | [22 empty] | VV | 0
|  | -0,8*2 |  | -1.6 | [22 empty] | VV | 0
|  | -0,9*0,9 |  | -0.81 | [22 empty] | VV | 0
76 | 781491001RT1 | Montáž lišt k obkladům rohových, koutových i dilatačních | m | 31.318 |  | 0 |  | 0 |  | 0 | 21 | 0 | 0 | 0 | 0 | 0 |  | RTS 20/ I | RTS 20/ I | 0.12 | 3.76 |  | Práce |  |  |  | POL1_
|  | ukončující + rohové vnější : | [24 empty] | VV | 0
|  | (6,088+1,81+2,5+2,679+2,411+0,05+0,99+0,23+2*0,78+0,4) |  | 18.718 | [22 empty] | VV | 0
|  | 6*2,1 |  | 12.6 | [22 empty] | VV | 0
77 | 998781101R00 | Přesun hmot pro obklady keramické, výšky do 6 m | t | 0.701 |  | 0 |  | 0 |  | 0 | 21 | 0 | 0 | 0 | 0 | 0 |  | RTS 20/ I | RTS 20/ I | 1.6 | 1.12 |  | Práce |  |  |  | POL1_7
|  | 0,701 |  | 0.701 | [22 empty] | VV | 0
78 | 59760128.AR | Lišta obkl/obkl plast Schlüter DILEX-HKW U11/O11 | m | 34.4498 |  | 0 |  | 0 |  | 0 | 21 | 0 | 0.00022 | 0.01 | 0 | 0 | SPCM | RTS 20/ I | RTS 20/ I | 0 | 0 |  | Specifikace |  |  |  | POL3_
|  | výměra-viz montáž lišt : | [24 empty] | VV | 0
|  | 31,318*1,1 |  | 34.4498 | [22 empty] | VV | 0
79 | 597813604R | Obkládačka 20x20 Color One | m2 | 40.5876 |  | 0 |  | 0 |  | 0 | 21 | 0 | 0.0122 | 0.5 | 0 | 0 | SPCM | RTS 20/ I | RTS 20/ I | 0 | 0 |  | Specifikace |  |  |  | POL3_7
|  | výměra- viz montáž obkladů : | [24 empty] | VV | 0
|  | 36,8978*1,1 |  | 40.5876 | [22 empty] | VV | 0
Díl: | 783 | Nátěry |  |  |  | 0 |  | 0 |  | 0 |  | 0 |  | 0 |  | 0 |  |  |  |  | 1.34 | [5 empty] | DIL
80 | 783124120R00 | Nátěr syntetický OK "B" dvojnásobný | m2 | 5.735 |  | 0 |  | 0 |  | 0 | 21 | 0 | 0.00025 | 0 | 0 | 0 |  | RTS 20/ I | RTS 20/ I | 0.13 | 0.75 |  | Práce |  |  |  | POL1_
|  | radiátory v 101-nové značení-2 ks, cca po 2,5 m2, včetně rozvodů : | [24 empty] | VV | 0
|  | 2*2,5 |  | 5 | [22 empty] | VV | 0
|  | původní vchodová zárubeň z herny : | [24 empty] | VV | 0
|  | 2*2*0,15+0,9*0,15 |  | 0.735 | [22 empty] | VV | 0
81 | 783903812R00 | Odmaštění saponáty | m2 | 5.735 |  | 0 |  | 0 |  | 0 | 21 | 0 | 5e-05 | 0 | 0 | 0 |  | RTS 20/ I | RTS 20/ I | 0.06 | 0.34 |  | Práce |  |  |  | POL1_
|  | radiátory v 101-nové značení-2 ks, cca po 2,5 m2, včetně rozvodů : | [24 empty] | VV | 0
|  | 2*2,5 |  | 5 | [22 empty] | VV | 0
|  | původní vchodová zárubeň z herny : | [24 empty] | VV | 0
|  | 2*2*0,15+0,9*0,15 |  | 0.735 | [22 empty] | VV | 0
82 | 783904811R00 | Odrezivění kovových konstrukcí | m2 | 5 |  | 0 |  | 0 |  | 0 | 21 | 0 | 1e-05 | 0 | 0 | 0 |  | RTS 20/ I | RTS 20/ I | 0.05 | 0.25 |  | Práce |  |  |  | POL1_
|  | radiátory cca po 2,5 m2, včetně rozvodů : | [24 empty] | VV | 0
|  | 101 : | [24 empty] | VV | 0
|  | 2,5 |  | 2.5 | [22 empty] | VV | 0
|  | 102 : | [24 empty] | VV | 0
|  | 2,5 |  | 2.5 | [22 empty] | VV | 0
Díl: | 784 | Malby |  |  |  | 0 |  | 0 |  | 0 |  | 0 |  | 0.03 |  | 0.02 |  |  |  |  | 9.94 | [5 empty] | DIL
83 | 784402801R00 | Odstranění malby oškrábáním v místnosti H do 3,8 m | m2 | 36.6129 |  | 0 |  | 0 |  | 0 | 21 | 0 | 0 | 0 | 0.0005 | 0.02 |  | RTS 20/ I | RTS 20/ I | 0.07 | 2.56 |  | Práce |  |  |  | POL1_
|  | stropy(popřípadě pouze omytí) : | [24 empty] | VV | 0
|  | 101 : | [24 empty] | VV | 0
|  | 11 |  | 11 | [22 empty] | VV | 0
|  | 102 : | [24 empty] | VV | 0
|  | 7,5 |  | 7.5 | [22 empty] | VV | 0
|  | stěny-v místech ,kde nebude přizdívka a nad obklady : | [24 empty] | VV | 0
|  | 101 : | [24 empty] | VV | 0
|  | 6,88*0,955 |  | 6.5704 | [22 empty] | VV | 0
|  | 2*1,81*0,955 |  | 3.4571 | [22 empty] | VV | 0
|  | -1,15*0,75 |  | -0.8625 | [22 empty] | VV | 0
|  | 2*0,75*0,075 |  | 0.1125 | [22 empty] | VV | 0
|  | 0,43*0,955 |  | 0.41065 | [22 empty] | VV | 0
|  | 3,3*0,955 |  | 3.1515 | [22 empty] | VV | 0
|  | 102 : | [24 empty] | VV | 0
|  | 0,43*0,955 |  | 0.41065 | [22 empty] | VV | 0
|  | 2,679*1,495 |  | 4.0051 | [22 empty] | VV | 0
|  | 1,51*1,495 |  | 2.2574 | [22 empty] | VV | 0
|  | -1,15*1,4 |  | -1.61 | [22 empty] | VV | 0
|  | 2*1,4*0,075 |  | 0.21 | [22 empty] | VV | 0
84 | 784403801R00 | Odstranění maleb omytím v místnosti H do 3,8 m | m2 | 36.6129 |  | 0 |  | 0 |  | 0 | 21 | 0 | 0 | 0 | 0 | 0 |  | RTS 20/ I | RTS 20/ I | 0.04322 | 1.58 |  | Práce |  |  |  | POL1_
|  | po oškrábání maleb - omytí ploch : | [24 empty] | VV | 0
|  | výměra-viz oškrábání maleb : | [24 empty] | VV | 0
|  | 36,61285 |  | 36.6129 | [22 empty] | VV | 0
85 | 784161401R00 | Penetrace podkladu nátěrem HET, Klasik, 1 x | m2 | 43.2632 |  | 0 |  | 0 |  | 0 | 21 | 0 | 0.00017 | 0.01 | 0 | 0 |  | RTS 20/ I | RTS 20/ I | 0.03 | 1.3 |  | Práce |  |  |  | POL1_
|  | stěny-viz štuk : | [24 empty] | VV | 0
|  | 26,26319 |  | 26.2632 | [22 empty] | VV | 0
|  | stropy : | [24 empty] | VV | 0
|  | 17 |  | 17 | [22 empty] | VV | 0
86 | 784165212R00 | Malba HET Super malba, bílá, bez penetrace, 2x | m2 | 43.2632 |  | 0 |  | 0 |  | 0 | 21 | 0 | 0.00021 | 0.01 | 0 | 0 |  | RTS 20/ I | RTS 20/ I | 0.1 | 4.33 |  | Práce |  |  |  | POL1_
|  | stěny-viz štuk : | [24 empty] | VV | 0
|  | 26,26319 |  | 26.2632 | [22 empty] | VV | 0
|  | stropy : | [24 empty] | VV | 0
|  | 17 |  | 17 | [22 empty] | VV | 0
87 | 784011222RT2 | Zakrytí podlah včetně papírové lepenky | m2 | 17 |  | 0 |  | 0 |  | 0 | 21 | 0 | 0.00035 | 0.01 | 0 | 0 |  | RTS 20/ I | RTS 20/ I | 0.01 | 0.17 |  | Práce |  |  |  | POL1_
|  | podlaha : | [24 empty] | VV | 0
|  | 17 |  | 17 | [22 empty] | VV | 0
Díl: | 799 | Ostatní |  |  |  | 0 |  | 0 |  | 0 |  | 0 |  | 0 |  | 0 |  |  |  |  | 0 | [5 empty] | DIL
88 | 1 | Ochranný kryt radiátoru | kpl | 2 |  | 0 |  | 0 |  | 0 | 21 | 0 | 0 | 0 | 0 | 0 |  | Vlastní | Indiv | 0 | 0 |  | Práce |  |  |  | POL1_
|  | nový kryt radiátoru : | [24 empty] | VV | 0
|  | 2 |  | 2 | [22 empty] | VV | 0
89 | 3 | Věšáky ručníků dětí | kpl | 1 |  | 0 |  | 0 |  | 0 | 21 | 0 | 0 | 0 | 0 | 0 |  | Vlastní | Indiv | 0 | 0 |  | Práce |  |  |  | POL1_
|  | 1 |  | 1 | [22 empty] | VV | 0
90 | 4 | Parapetní deska včetně mřížky | kus | 2 |  | 0 |  | 0 |  | 0 | 21 | 0 | 0 | 0 | 0 | 0 |  | Vlastní | Indiv | 0 | 0 |  | Práce |  |  |  | POL1_
|  | 2 |  | 2 | [22 empty] | VV | 0
91 | 5 | Dělící stěny mez WC | kus | 3 |  | 0 |  | 0 |  | 0 | 21 | 0 | 0 | 0 | 0 | 0 |  | Vlastní | Indiv | 0 | 0 |  | Práce |  |  |  | POL1_
|  | 3 |  | 3 | [22 empty] | VV | 0
Díl: | M21 | Elektromontáže |  |  |  | 0 |  | 0 |  | 0 |  | 0 |  | 0 |  | 0 |  |  |  |  | 0 | [5 empty] | DIL
92 | 2101 | Demontáže svítidel, elktrarozvodů, včetně likvifdace | kpl | 1 |  | 0 |  | 0 |  | 0 | 21 | 0 | 0 | 0 | 0 | 0 |  | Vlastní | Indiv | 0 | 0 |  | Práce |  |  |  | POL1_
|  | 1 |  | 1 | [22 empty] | VV | 0
93 | 2102 | Montáž a dodávka nových svítidel, elektrarozvodů a součástí, revize | kpl | 1 |  | 0 |  | 0 |  | 0 | 21 | 0 | 0 | 0 | 0 | 0 |  | Vlastní | Indiv | 0 | 0 |  | Práce |  |  |  | POL1_
|  | 1 |  | 1 | [22 empty] | VV | 0
Díl: | D96 | Přesuny suti a vybouraných hmot |  |  |  | 0 |  | 0 |  | 0 |  | 0 |  | 0 |  | 0 |  |  |  |  | 7.69 | [5 empty] | DIL
94 | 979086112R00 | Nakládání nebo překládání suti a vybouraných hmot | t | 6.2537 |  | 0 |  | 0 |  | 0 | 21 | 0 | 0 | 0 | 0 | 0 |  | RTS 20/ I | RTS 20/ I | 0.28 | 1.75 |  | Práce |  |  |  | POL1_1
|  | Včetně: | [24 empty] | POP
|  | - při vodorovné dopravě po suchu : přepravy za ztížených provozních podmínek, | [24 empty] | POP
|  | - při vodorovné dopravě po vodě : vyložení na hromady na suchu nebo na přeložení na dopravní prostředek na suchu do 15 m vodorovně a současně do 4 m svisle, | [24 empty] | POP |  | - při vodorovné dopravě po vodě : vyložení na hromady na suchu nebo na přeložení na dopravní prostředek na suchu do 15 m vodorovně a současně do 4 m svisle,
|  | - při nakládání nebo překládání : dopravy do 15 m vodorovně a současně do 4 m svisle. | [24 empty] | POP
|  | viz bourání : | [24 empty] | VV | 0
|  | 5,736 |  | 5.736 | [22 empty] | VV | 0
|  | klozety : | [24 empty] | VV | 0
|  | 0,205 |  | 0.205 | [22 empty] | VV | 0
|  | umyvadla : | [24 empty] | VV | 0
|  | 0,0973 |  | 0.0973 | [22 empty] | VV | 0
|  | sprchový kout : | [24 empty] | VV | 0
|  | 0,088 |  | 0.088 | [22 empty] | VV | 0
|  | baterie : | [24 empty] | VV | 0
|  | 0,0094 |  | 0.0094 | [22 empty] | VV | 0
|  | malba : | [24 empty] | VV | 0
|  | 0,018 |  | 0.018 | [22 empty] | VV | 0
|  | ostatní drobné demontáže : | [24 empty] | VV | 0
|  | 0,1 |  | 0.1 | [22 empty] | VV | 0
95 | 979082213R00 | Vodorovná doprava suti po suchu do 1 km | t | 6.2537 |  | 0 |  | 0 |  | 0 | 21 | 0 | 0 | 0 | 0 | 0 |  | RTS 20/ I | RTS 20/ I | 0.01 | 0.06 |  | Práce |  |  |  | POL1_1
|  | viz výměra nakládání : | [24 empty] | VV | 0
|  | 6,2537 |  | 6.2537 | [22 empty] | VV | 0
96 | 979081121R00 | Příplatek k odvozu za každý další 1 km | t | 87.5518 |  | 0 |  | 0 |  | 0 | 21 | 0 | 0 | 0 | 0 | 0 |  | RTS 20/ I | RTS 20/ I | 0 | 0 |  | Práce |  |  |  | POL1_1
|  | skládka Orlík= 15 km, tzn 15-1=14 x množství : | [24 empty] | VV | 0
|  | 14*6,2537 |  | 87.5518 | [22 empty] | VV | 0
97 | 979082111R00 | Vnitrostaveništní doprava suti do 10 m | t | 6.2537 |  | 0 |  | 0 |  | 0 | 21 | 0 | 0 | 0 | 0 | 0 |  | RTS 20/ I | RTS 20/ I | 0.94 | 5.88 |  | Práce |  |  |  | POL1_
|  | průměrná vod. přeprava cca do 10 m : | [24 empty] | VV | 0
|  | viz výměra nakládání : | [24 empty] | VV | 0
|  | 6,2537 |  | 6.2537 | [22 empty] | VV | 0
98 | 979990107R00 | Poplatek za skládku suti , PVC, dřevo, ost. | t | 6.2537 |  | 0 |  | 0 |  | 0 | 21 | 0 | 0 | 0 | 0 | 0 |  | RTS 20/ I | RTS 20/ I | 0 | 0 |  | Práce |  |  |  | POL1_1
|  | viz výměra nakládání : | [24 empty] | VV | 0
|  | 6,2537 |  | 6.2537 | [22 empty] | VV | 0
Díl: | VN | Vedlejší náklady |  |  |  | 0 |  | 0 |  | 0 |  | 0 |  | 0 |  | 0 |  |  |  |  | 0 | [5 empty] | DIL
99 | 005121 R | Zařízení staveniště | % | 1 |  | 0 |  | 0 |  | 0 | 21 | 0 | 0 | 0 | 0 | 0 |  | RTS 20/ I | Indiv | 0 | 0 |  | VRN |  |  |  | POL99_2
|  | 1 |  | 1 | [22 empty] | VV | 0
100 | VRN2 | Přesun stavebních kapacit | % | 1 |  | 0 |  | 0 |  | 0 | 21 | 0 | 0 | 0 | 0 | 0 |  | Vlastní | Indiv | 0 | 0 |  | VRN |  |  |  | POL99_2
|  | 1 |  | 1 | [22 empty] | VV | 0
[25 empty] | 15 | 21 | DPH
| Celkem |  |  |  |  | 0 | [18 empty] | 0 | 0 | SUM
Poznámky uchazeče k zadání
POPUZIV
END
Note on S6: Jedná se o informaci, zda se jedná o položku, která je do rozpočtu zadána z cenové soustavy RTS, nebo vlastní.
Note on T6: Jedná se o název CÚ, která je zadána u položky rozpočtu

## SO 01 4 Pol
Položkový rozpočet | [26 empty] | #TypZaznamu#
S: | 024 | Stavební úpravy objektu MŠ Děčín IX,Na Pěšině 331,příspěvková org. | [24 empty] | STA
O: | SO 01 | Hygienické zázemí | [21 empty] | STA |  |  | OBJ
R: | 4 | Hygienické zázemí-2.NP pravá část | [24 empty] | ROZ
P.č. | Číslo položky | Název položky | MJ | Množství | Cena / MJ | Celkem | Dodávka | Dodávka celk. | Montáž | Montáž celk. | DPH | Cena s DPH | Hmotnost / MJ | Hmotnost celk.(t) | Dem. hmotnost / MJ | Dem. hmotnost celk.(t) | Ceník | Cen. soustava / platnost | Cenová úroveň | Nhod / MJ | Nhod celk. | Dodavatel | Typ položky
Díl: | 3 | Svislé a kompletní konstrukce |  |  |  | 0 |  | 0 |  | 0 |  | 0 |  | 4.59 |  | 0 |  |  |  |  | 21.44 | [5 empty] | DIL
1 | 342255020R00 | Příčky z desek Ytong tl. 5 cm | m2 | 2.955 |  | 0 |  | 0 |  | 0 | 21 | 0 | 0.04646 | 0.14 | 0 | 0 |  | RTS 20/ I | RTS 20/ I | 0.52 | 1.54 |  | Práce |  |  |  | POL1_
|  | obezdívka kanalizační stoupačky : | [24 empty] | VV | 0
|  | (2*0,35+0,3)*2,955 |  | 2.955 | [22 empty] | VV | 0
2 | 342255024R00 | Příčky z desek Ytong tl. 10 cm | m2 | 4.82 |  | 0 |  | 0 |  | 0 | 21 | 0 | 0.07471 | 0.36 | 0 | 0 |  | RTS 20/ I | RTS 20/ I | 0.53 | 2.55 |  | Práce |  |  |  | POL1_
|  | zazdívka 2 ks oken : | [24 empty] | VV | 0
|  | 2*0,9*0,9 |  | 1.62 | [22 empty] | VV | 0
|  | zazdívka 2 ksdveří : | [24 empty] | VV | 0
|  | 2*0,8*2 |  | 3.2 | [22 empty] | VV | 0
3 | 346275115R00 | Přizdívky z desek Ytong tl. 150 mm | m2 | 18.0922 |  | 0 |  | 0 |  | 0 | 21 | 0 | 0.15931 | 2.88 | 0 | 0 |  | RTS 20/ I | RTS 20/ I | 0.7 | 12.66 |  | Práce |  |  |  | POL1_
|  | 201/šatna dětí-umyvadla, výšky 1,5m : | [24 empty] | VV | 0
|  | 6,088*1,5 |  | 9.132 | [22 empty] | VV | 0
|  | 201/lehárna-WC, výšky 1,5m : | [24 empty] | VV | 0
|  | 2,679*1,5 |  | 4.0185 | [22 empty] | VV | 0
|  | 201/sklad lehátek- část po SK, výšky 2,955 : | [24 empty] | VV | 0
|  | 1,65*2,995 |  | 4.9417 | [22 empty] | VV | 0
4 | 346275116R00 | Přizdívky z desek Ytong tl. 200 mm | m2 | 6.176 |  | 0 |  | 0 |  | 0 | 21 | 0 | 0.19575 | 1.21 | 0 | 0 |  | RTS 20/ I | RTS 20/ I | 0.76 | 4.69 |  | Práce |  |  |  | POL1_
|  | 201/sklad lehátek- část při SK, výšky 2,955 : | [24 empty] | VV | 0
|  | 1,1*2,955 |  | 3.2505 | [22 empty] | VV | 0
|  | 201/obvodová stěna-část po kryt rad., výšky 2,955 : | [24 empty] | VV | 0
|  | 0,99*2,955 |  | 2.9255 | [22 empty] | VV | 0
Díl: | 61 | Úpravy povrchů vnitřní |  |  |  | 0 |  | 0 |  | 0 |  | 0 |  | 0.37 |  | 0 |  |  |  |  | 22.09 | [5 empty] | DIL
5 | 611471411R00 | Úprava stropů aktivovaným štukem tl. 2 - 3 mm | m2 | 17 |  | 0 |  | 0 |  | 0 | 21 | 0 | 0.00768 | 0.13 | 0 | 0 |  | RTS 20/ I | RTS 20/ I | 0.38 | 6.46 |  | Práce |  |  |  | POL1_
|  | v případě oškrábání stropů , oštukovat i stropy : | [24 empty] | VV | 0
|  | v případě pouhého umytí, položku vypustit : | [24 empty] | VV | 0
|  | 17 |  | 17 | [22 empty] | VV | 0
6 | 612471411R00 | Úprava vnitřních stěn aktivovaným štukem | m2 | 26.2632 |  | 0 |  | 0 |  | 0 | 21 | 0 | 0.00635 | 0.17 | 0 | 0 |  | RTS 20/ I | RTS 20/ I | 0.32 | 8.4 |  | Práce |  |  |  | POL1_
|  | přeštukování veškerých ploch bez obkladu : | [24 empty] | VV | 0
|  | zazděný vchod šatny dětí z šatny + z lehárny : | [24 empty] | VV | 0
|  | 2*0,8*2 |  | 3.2 | [22 empty] | VV | 0
|  | zazdění 2 ks oken-z lehárny : | [24 empty] | VV | 0
|  | 2*0,9*0,9 |  | 1.62 | [22 empty] | VV | 0
|  | vnitřní přizdívky do stropu-nad obklady : | [24 empty] | VV | 0
|  | (0,2+0,99+2,411)*0,855 |  | 3.0789 | [22 empty] | VV | 0
|  | obezdívka kanal. stoupačky-nad obklady : | [24 empty] | VV | 0
|  | 2*(0,35+0,3)*0,855 |  | 1.1115 | [22 empty] | VV | 0
|  | vyspravení pův. stěn po otlučení omítek nad obklady : | [24 empty] | VV | 0
|  | 0,43*0,855+0,43*0,855 |  | 0.7353 | [22 empty] | VV | 0
|  | (1,539+1,36)*2,955-2*1,15*1,75 |  | 4.5415 | [22 empty] | VV | 0
|  | 3,43*0,855 |  | 2.9327 | [22 empty] | VV | 0
|  | 1,81*0,855 |  | 1.5475 | [22 empty] | VV | 0
|  | od vnitřní přizdívky výšky 150 nad obklady : | [24 empty] | VV | 0
|  | 6,088*0,855 |  | 5.2052 | [22 empty] | VV | 0
|  | 2,679*0,855 |  | 2.2906 | [22 empty] | VV | 0
7 | 612481211RT2 | Montáž výztužné sítě(perlinky)do stěrky-vnit.stěny včetně výztužné sítě a stěrkového tmelu Baumit | m2 | 20.0794 |  | 0 |  | 0 |  | 0 | 21 | 0 | 0.00367 | 0.07 | 0 | 0 |  | RTS 20/ I | RTS 20/ I | 0.36 | 7.23 |  | Práce |  |  |  | POL1_
|  | nad obklady na nově vyzděných stěnách a v místech po odbouraných obkladech pův. zdiva bez přizd. : | [24 empty] | VV | 0
|  | a nové zdivo neobkládané : | [24 empty] | VV | 0
|  | zazděný vchod šatny dětí z šatny + z lehárny : | [24 empty] | VV | 0
|  | 2*0,8*2 |  | 3.2 | [22 empty] | VV | 0
|  | zazdění 2 ks oken-z lehárny : | [24 empty] | VV | 0
|  | 2*0,9*0,9 |  | 1.62 | [22 empty] | VV | 0
|  | vnitřní přizdívky do stropu-nad obklady : | [24 empty] | VV | 0
|  | (0,2+0,99+2,411)*0,855 |  | 3.0789 | [22 empty] | VV | 0
|  | obezdívka kanal. stoupačky : | [24 empty] | VV | 0
|  | 2*(0,35+0,3)*0,855 |  | 1.1115 | [22 empty] | VV | 0
|  | vyspravení pův. stěn po otlučení omítek : | [24 empty] | VV | 0
|  | 0,43*2+0,43*1,5 |  | 1.505 | [22 empty] | VV | 0
|  | 0,3*1,5 |  | 0.45 | [22 empty] | VV | 0
|  | 3,43*2-0,9*0,9-0,8*2 |  | 4.45 | [22 empty] | VV | 0
|  | 1,81*2-0,8*2 |  | 2.02 | [22 empty] | VV | 0
|  | od vnitřní přizdívky výšky 150 po původní obklady : | [24 empty] | VV | 0
|  | 6,088*0,5-0,8*0,5 |  | 2.644 | [22 empty] | VV | 0
Díl: | 63 | Podlahy a podlahové konstrukce |  |  |  | 0 |  | 0 |  | 0 |  | 0 |  | 0.3 |  | 0 |  |  |  |  | 4.76 | [5 empty] | DIL
8 | 632419110R00 | Samonivelač. stěrka BASF,ruční zpracování tl.10 mm | m2 | 17 |  | 0 |  | 0 |  | 0 | 21 | 0 | 0.01785 | 0.3 | 0 | 0 |  | RTS 20/ I | RTS 20/ I | 0.28 | 4.76 |  | Práce |  |  |  | POL1_
|  | po očištění podlahy provést nivelaci : | [24 empty] | VV | 0
|  | 17 |  | 17 | [22 empty] | VV | 0
Díl: | 64 | Výplně otvorů |  |  |  | 0 |  | 0 |  | 0 |  | 0 |  | 0.01 |  | 0 |  |  |  |  | 1.69 | [5 empty] | DIL
9 | 766711001R00 | Montáž oken s vypěněním plastových | m | 3.6 |  | 0 |  | 0 |  | 0 | 21 | 0 | 2e-05 | 0 | 0 | 0 |  | RTS 20/ I | RTS 20/ I | 0.47 | 1.69 |  | Práce |  |  |  | POL1_7
|  | Montáž plastových oken a dveří včetně dodávky a montáže PU pěny a spojovacích prostředků. | [24 empty] | POP
|  | okno pozice A, včetně zednicé úpravy parapetu : | [24 empty] | VV | 0
|  | 4*0,9 |  | 3.6 | [22 empty] | VV | 0
10 | 1001 | Okno plastové 900 x 900, bezp. sklo čiré, pozice A parametry -tabulka oken | kus | 1 |  | 0 |  | 0 |  | 0 | 21 | 0 | 0.01 | 0.01 | 0 | 0 |  | Vlastní | Indiv | 0 | 0 |  | Práce |  |  |  | POL1_
|  | 1 |  | 1 | [22 empty] | VV | 0
Díl: | 93 | Dokončovací práce inženýrských staveb |  |  |  | 0 |  | 0 |  | 0 |  | 0 |  | 0 |  | 0 |  |  |  |  | 3.57 | [5 empty] | DIL
11 | 938902122R00 | Čištění ploch betonových konstrukcí tlakovou vodou | m2 | 17 |  | 0 |  | 0 |  | 0 | 21 | 0 | 0 | 0 | 0 | 0 |  | RTS 20/ I | RTS 20/ I | 0.21 | 3.57 |  | Práce |  |  |  | POL1_
|  | vyčištění podlah před pokládkou : | [24 empty] | VV | 0
|  | 17 |  | 17 | [22 empty] | VV | 0
Díl: | 94 | Lešení a stavební výtahy |  |  |  | 0 |  | 0 |  | 0 |  | 0 |  | 0.02 |  | 0 |  |  |  |  | 2.7 | [5 empty] | DIL
12 | 941955001R00 | Lešení lehké pomocné, výška podlahy do 1,2 m | m2 | 15 |  | 0 |  | 0 |  | 0 | 21 | 0 | 0.00121 | 0.02 | 0 | 0 |  | RTS 20/ I | RTS 20/ I | 0.18 | 2.7 |  | Práce |  |  |  | POL1_
|  | cca 15 m2 : | [24 empty] | VV | 0
|  | 15 |  | 15 | [22 empty] | VV | 0
Díl: | 95 | Dokončovací konstrukce na pozemních stavbách |  |  |  | 0 |  | 0 |  | 0 |  | 0 |  | 0.03 |  | 0 |  |  |  |  | 7.35 | [5 empty] | DIL
13 | 952901111R00 | Vyčištění budov o výšce podlaží do 4 m | m2 | 17 |  | 0 |  | 0 |  | 0 | 21 | 0 | 4e-05 | 0 | 0 | 0 |  | RTS 20/ I | RTS 20/ I | 0.31 | 5.27 |  | Práce |  |  |  | POL1_
|  | 201 : | [24 empty] | VV | 0
|  | 17 |  | 17 | [22 empty] | VV | 0
14 | 954312101R00 | Opláštění z SDK,2.str.,do 200x200 mm,RB tl.12,5 mm | m | 4.96 |  | 0 |  | 0 |  | 0 | 21 | 0 | 0.00592 | 0.03 | 0 | 0 |  | RTS 20/ I | RTS 20/ I | 0.42 | 2.08 |  | Práce |  |  |  | POL1_
|  | včetně: | [24 empty] | POP
|  | - nezbytné úpravy desek na příslušný rozměr, | [24 empty] | POP
|  | - úpravy rohů, koutů a hran konstrukcí ze sádrokartonu, | [24 empty] | POP
|  | - standardního tmelení Q2, to je: základní tmelení Q1+ dodatečné tmelení (tmelení najemno) a případné přebroušení. | [24 empty] | POP |  | - standardního tmelení Q2, to je: základní tmelení Q1+ dodatečné tmelení (tmelení najemno) a případné přebroušení.
|  | opláštění rozvodů vody vedené pod stropem-směrem do přizdívky-viz D.1.4.1 : | [24 empty] | VV | 0
|  | 1,81+3,15 |  | 4.96 | [22 empty] | VV | 0
Díl: | 96 | Bourání konstrukcí |  |  |  | 0 |  | 0 |  | 0 |  | 0 |  | 0.02 |  | 5.73 |  |  |  |  | 24.34 | [5 empty] | DIL
15 | 962031116R00 | Bourání příček tl. 100 mm | m2 | 8.3443 |  | 0 |  | 0 |  | 0 | 21 | 0 | 0.00067 | 0.01 | 0.319 | 2.66 |  | RTS 20/ I | RTS 20/ I | 0.32 | 2.67 |  | Práce |  |  |  | POL1_
|  | příčka mezi 201/202(zbourána vč., obkladu) : | [24 empty] | VV | 0
|  | 2,35*2,955 |  | 6.9443 | [22 empty] | VV | 0
|  | -0,8*2 |  | -1.6 | [22 empty] | VV | 0
|  | příčky oddělující SK, délky 75 cm, výšky cca 2m : | [24 empty] | VV | 0
|  | 2*0,75*2 |  | 3 | [22 empty] | VV | 0
16 | 965048150R00 | Dočištění povrchu po vybourání dlažeb, tmel do 50% | m2 | 18.5 |  | 0 |  | 0 |  | 0 | 21 | 0 | 0 | 0 | 0.00175 | 0.03 |  | RTS 20/ I | RTS 20/ I | 0.17 | 3.15 |  | Práce |  |  |  | POL1_
|  | dočíštění po demontáži podlah : | [24 empty] | VV | 0
|  | 201 : | [24 empty] | VV | 0
|  | 11 |  | 11 | [22 empty] | VV | 0
|  | 202 : | [24 empty] | VV | 0
|  | 7,5 |  | 7.5 | [22 empty] | VV | 0
17 | 965081713R00 | Bourání dlažeb keramických tl.10 mm, nad 1 m2 | m2 | 18.5 |  | 0 |  | 0 |  | 0 | 21 | 0 | 0 | 0 | 0.02 | 0.37 |  | RTS 20/ I | RTS 20/ I | 0.15 | 2.78 |  | Práce |  |  |  | POL1_
|  | demontáž celých podlah-výměry-viz legenda místností- výkres stávajícího stavu : | [24 empty] | VV | 0
|  | 201 : | [24 empty] | VV | 0
|  | 11 |  | 11 | [22 empty] | VV | 0
|  | 202 : | [24 empty] | VV | 0
|  | 7,5 |  | 7.5 | [22 empty] | VV | 0
18 | 968061112R00 | Vyvěšení dřevěných okenních křídel pl. do 1,5 m2 | kus | 3 |  | 0 |  | 0 |  | 0 | 21 | 0 | 0 | 0 | 0 | 0 |  | RTS 20/ I | RTS 20/ I | 0.03 | 0.09 |  | Práce |  |  |  | POL1_
|  | vnitřní okna 900 x900 mm : | [24 empty] | VV | 0
|  | 201/lehárna : | [24 empty] | VV | 0
|  | 1 |  | 1 | [22 empty] | VV | 0
|  | 202/lehárna : | [24 empty] | VV | 0
|  | 2 |  | 2 | [22 empty] | VV | 0
19 | 968061125R00 | Vyvěšení dřevěných dveřních křídel pl. do 2 m2 | kus | 3 |  | 0 |  | 0 |  | 0 | 21 | 0 | 0 | 0 | 0 | 0 |  | RTS 20/ I | RTS 20/ I | 0.05 | 0.15 |  | Práce |  |  |  | POL1_
|  | 201/lehárna : | [24 empty] | VV | 0
|  | 1 |  | 1 | [22 empty] | VV | 0
|  | 201/202 : | [24 empty] | VV | 0
|  | 1 |  | 1 | [22 empty] | VV | 0
|  | 201/203 : | [24 empty] | VV | 0
|  | 1 |  | 1 | [22 empty] | VV | 0
20 | 968062355R00 | Vybourání dřevěných rámů oken dvojitých pl. 2 m2 | m2 | 2.43 |  | 0 |  | 0 |  | 0 | 21 | 0 | 0.001 | 0 | 0.062 | 0.15 |  | RTS 20/ I | RTS 20/ I | 0.61 | 1.48 |  | Práce |  |  |  | POL1_
|  | vnitřní okno 900 x900 mm : | [24 empty] | VV | 0
|  | 201/lehárna : | [24 empty] | VV | 0
|  | 1*0,9*0,9 |  | 0.81 | [22 empty] | VV | 0
|  | 202/lehárna : | [24 empty] | VV | 0
|  | 2*0,9*0,9 |  | 1.62 | [22 empty] | VV | 0
21 | 968072455R00 | Vybourání kovových dveřních zárubní pl. do 2 m2 | m2 | 4.8 |  | 0 |  | 0 |  | 0 | 21 | 0 | 0.00117 | 0.01 | 0.076 | 0.36 |  | RTS 20/ I | RTS 20/ I | 0.94 | 4.51 |  | Práce |  |  |  | POL1_
|  | 221/lehárna : | [24 empty] | VV | 0
|  | 1*0,8*2 |  | 1.6 | [22 empty] | VV | 0
|  | 201/202 : | [24 empty] | VV | 0
|  | 1*0,8*2 |  | 1.6 | [22 empty] | VV | 0
|  | 201/203 : | [24 empty] | VV | 0
|  | 1*0,8*2 |  | 1.6 | [22 empty] | VV | 0
22 | 978059531R00 | Odsekání vnitřních obkladů stěn nad 2 m2 | m2 | 31.7077 |  | 0 |  | 0 |  | 0 | 21 | 0 | 0 | 0 | 0.068 | 2.16 |  | RTS 20/ I | RTS 20/ I | 0.3 | 9.51 |  | Práce |  |  |  | POL1_
|  | 202,výška obkladu 2m : | [24 empty] | VV | 0
|  | -nepočítáno u oddělení příčkami SK- bude odbouráno společně s příčkam : | [24 empty] | VV | 0
|  | -nepočítána stěna 201/202- bude odbouráno s příčkou201/202 : | [24 empty] | VV | 0
[27 empty] | VV | 0
|  | 2*6,09*2 |  | 24.36 | [22 empty] | VV | 0
|  | 2*1,81*2 |  | 7.24 | [22 empty] | VV | 0
|  | -3*0,8*2-1,15*0,9 |  | -5.835 | [22 empty] | VV | 0
|  | -2,761*2 |  | -5.522 | [22 empty] | VV | 0
|  | 202 : | [24 empty] | VV | 0
|  | -nepočítána stěna 201/202- bude odbouráno s příčkou 201/202 : | [24 empty] | VV | 0
|  | 2,955*1,5 |  | 4.4325 | [22 empty] | VV | 0
|  | 2*2,729*1,5 |  | 8.187 | [22 empty] | VV | 0
|  | -2*0,9*0,386 |  | -0.6948 | [22 empty] | VV | 0
|  | -1,15*0,4 |  | -0.46 | [22 empty] | VV | 0
Díl: | 99 | Staveništní přesun hmot |  |  |  | 0 |  | 0 |  | 0 |  | 0 |  | 0 |  | 0 |  |  |  |  | 9.53 | [5 empty] | DIL
23 | 900 R02 | HZS stavební dělník v tarifní třídě 5 | h | 5 |  | 0 |  | 0 |  | 0 | 21 | 0 | 0 | 0 | 0 | 0 |  | RTS 20/ I | RTS 20/ I | 1 | 5 |  | Práce |  |  |  | POL1_1
|  | vyměřování, přípomoce,pasování : | [24 empty] | VV | 0
|  | 5 |  | 5 | [22 empty] | VV | 0
24 | 998011001R00 | Přesun hmot pro budovy zděné výšky do 6 m | t | 5.3346 |  | 0 |  | 0 |  | 0 | 21 | 0 | 0 | 0 | 0 | 0 |  | RTS 20/ I | RTS 20/ I | 0.85 | 4.53 |  | Práce |  |  |  | POL1_
|  | 5,3346 |  | 5.3346 | [22 empty] | VV | 0
Díl: | 711 | Izolace proti vodě |  |  |  | 0 |  | 0 |  | 0 |  | 0 |  | 0.03 |  | 0 |  |  |  |  | 4.99 | [5 empty] | DIL
25 | 711212001RT1 | Hydroizolační povlak - nátěr Saniflex (fa Schömburg), proti vlhkosti | m2 | 20.78 |  | 0 |  | 0 |  | 0 | 21 | 0 | 0.00126 | 0.03 | 0 | 0 |  | RTS 20/ I | RTS 20/ I | 0.24 | 4.99 |  | Práce |  |  |  | POL1_
|  | hydroizolační nátěr : | [24 empty] | VV | 0
|  | na podlaze : | [24 empty] | VV | 0
|  | 17 |  | 17 | [22 empty] | VV | 0
|  | za sprchovým koutem : | [24 empty] | VV | 0
|  | 2*0,9*2,1 |  | 3.78 | [22 empty] | VV | 0
Díl: | 721 | Vnitřní kanalizace |  |  |  | 0 |  | 0 |  | 0 |  | 0 |  | 0.03 |  | 0 |  |  |  |  | 22.23 | [5 empty] | DIL
26 | 721176102R00 | Potrubí HT připojovací D 40 x 1,8 mm | m | 7.436 |  | 0 |  | 0 |  | 0 | 21 | 0 | 0.00038 | 0 | 0 | 0 |  | RTS 20/ I | RTS 20/ I | 0.32 | 2.38 |  | Práce |  |  |  | POL1_
|  | Potrubí včetně tvarovek. Bez zednických výpomocí. | [24 empty] | POP
|  | viz výkres D.1.4.2 : | [24 empty] | VV | 0
|  | 3,836+6*0,5+1*0,3 |  | 7.136 | [22 empty] | VV | 0
|  | 1*0,3 |  | 0.3 | [22 empty] | VV | 0
27 | 721176105R00 | Potrubí HT připojovací D 110 x 2,7 mm | m | 7.239 |  | 0 |  | 0 |  | 0 | 21 | 0 | 0.00152 | 0.01 | 0 | 0 |  | RTS 20/ I | RTS 20/ I | 1.17 | 8.47 |  | Práce |  |  |  | POL1_
|  | Potrubí včetně tvarovek. Bez zednických výpomocí. | [24 empty] | POP
|  | viz výkres D.1.4.2 : | [24 empty] | VV | 0
|  | 2,43+4*0,5 |  | 4.43 | [22 empty] | VV | 0
|  | 2,309+0,5 |  | 2.809 | [22 empty] | VV | 0
28 | 721176114R00 | Potrubí HT odpadní svislé D 75 x 1,9 mm | m | 3.2 |  | 0 |  | 0 |  | 0 | 21 | 0 | 0.00078 | 0 | 0 | 0 |  | RTS 20/ I | RTS 20/ I | 0.82 | 2.62 |  | Práce |  |  |  | POL1_
|  | Potrubí včetně tvarovek, objímek a vložek pro tlumení hluku. Bez zednických výpomocí. | [24 empty] | POP
|  | Včetně zřízení a demontáže pomocného lešení. | [24 empty] | POP
|  | SK3 : | [24 empty] | VV | 0
|  | 3,2 |  | 3.2 | [22 empty] | VV | 0
29 | 721176116R00 | Potrubí HT odpadní svislé D 125 x 3,1 mm | m | 6.4 |  | 0 |  | 0 |  | 0 | 21 | 0 | 0.00161 | 0.01 | 0 | 0 |  | RTS 20/ I | RTS 20/ I | 0.74 | 4.74 |  | Práce |  |  |  | POL1_
|  | Potrubí včetně tvarovek, objímek a vložek pro tlumení hluku. Bez zednických výpomocí. | [24 empty] | POP
|  | Včetně zřízení a demontáže pomocného lešení. | [24 empty] | POP
|  | SK1 + SK2 : | [24 empty] | VV | 0
|  | 3,2+3,2 |  | 6.4 | [22 empty] | VV | 0
30 | 721194104R00 | Vyvedení odpadních výpustek D 40 x 1,8 | kus | 7 |  | 0 |  | 0 |  | 0 | 21 | 0 | 0 | 0 | 0 | 0 |  | RTS 20/ I | RTS 20/ I | 0.16 | 1.12 |  | Práce |  |  |  | POL1_
|  | 6+1 |  | 7 | [22 empty] | VV | 0
31 | 721194109R00 | Vyvedení odpadních výpustek D 110 x 2,3 | kus | 5 |  | 0 |  | 0 |  | 0 | 21 | 0 | 0 | 0 | 0 | 0 |  | RTS 20/ I | RTS 20/ I | 0.26 | 1.3 |  | Práce |  |  |  | POL1_
|  | 4+1 |  | 5 | [22 empty] | VV | 0
32 | 721211505R00 | Vpusť podlahová Geberit PE + PP D 50 mm | kus | 1 |  | 0 |  | 0 |  | 0 | 21 | 0 | 0.0057 | 0.01 | 0 | 0 |  | RTS 20/ I | RTS 20/ I | 0.35 | 0.35 |  | Práce |  |  |  | POL1_
|  | vpust v SK : | [24 empty] | VV | 0
|  | 1 |  | 1 | [22 empty] | VV | 0
33 | 721290111R00 | Zkouška těsnosti kanalizace vodou DN 125 | m | 24.275 |  | 0 |  | 0 |  | 0 | 21 | 0 | 0 | 0 | 0 | 0 |  | RTS 20/ I | RTS 20/ I | 0.05 | 1.21 |  | Práce |  |  |  | POL1_
|  | 7,436+7,239+3*3,2 |  | 24.275 | [22 empty] | VV | 0
34 | 998721101R00 | Přesun hmot pro vnitřní kanalizaci, výšky do 6 m | t | 0.0302 |  | 0 |  | 0 |  | 0 | 21 | 0 | 0 | 0 | 0 | 0 |  | RTS 20/ I | RTS 20/ I | 1.47 | 0.04 |  | Práce |  |  |  | POL1_
|  | 0,0302 |  | 0.0302 | [22 empty] | VV | 0
Díl: | 722 | Vnitřní vodovod |  |  |  | 0 |  | 0 |  | 0 |  | 0 |  | 0.3 |  | 0 |  |  |  |  | 53.03 | [5 empty] | DIL
35 | 722172311R00 | Potrubí z PPR, D 20x2,8 mm, PN 16, vč.zed.výpom. | m | 9.5 |  | 0 |  | 0 |  | 0 | 21 | 0 | 0.00399 | 0.04 | 0 | 0 |  | RTS 20/ I | RTS 20/ I | 0.54 | 5.13 |  | Práce |  |  |  | POL1_
|  | Potrubí včetně tvarovek a zednických výpomocí. | [24 empty] | POP
|  | Včetně pomocného lešení o výšce podlahy do 1900 mm a pro zatížení do 1,5 kPa. | [24 empty] | POP
|  | 11*0,5 |  | 5.5 | [22 empty] | VV | 0
|  | 6*0,5 |  | 3 | [22 empty] | VV | 0
|  | 2*0,5 |  | 1 | [22 empty] | VV | 0
36 | 722172312R00 | Potrubí z PPR, D 25x3,5 mm, PN 16, vč.zed.výpom. | m | 48 |  | 0 |  | 0 |  | 0 | 21 | 0 | 0.00518 | 0.25 | 0 | 0 |  | RTS 20/ I | RTS 20/ I | 0.63 | 30.24 |  | Práce |  |  |  | POL1_
|  | Potrubí včetně tvarovek a zednických výpomocí. | [24 empty] | POP
|  | Včetně pomocného lešení o výšce podlahy do 1900 mm a pro zatížení do 1,5 kPa. | [24 empty] | POP
|  | studená : | [24 empty] | VV | 0
|  | 20 |  | 20 | [22 empty] | VV | 0
|  | teplá : | [24 empty] | VV | 0
|  | 20 |  | 20 | [22 empty] | VV | 0
|  | regulovaná : | [24 empty] | VV | 0
|  | 8 |  | 8 | [22 empty] | VV | 0
37 | 722181212RT7 | Izolace návleková MIRELON PRO tl. stěny 9 mm vnitřní průměr 22 mm | m | 9.5 |  | 0 |  | 0 |  | 0 | 21 | 0 | 3e-05 | 0 | 0 | 0 |  | RTS 20/ I | RTS 20/ I | 0.13 | 1.24 |  | Práce |  |  |  | POL1_
|  | V položce je kalkulována dodávka izolační trubice, spon a lepicí pásky. | [24 empty] | POP
|  | 11*0,5 |  | 5.5 | [22 empty] | VV | 0
|  | 6*0,5 |  | 3 | [22 empty] | VV | 0
|  | 2*0,5 |  | 1 | [22 empty] | VV | 0
38 | 722181212RT8 | Izolace návleková MIRELON PRO tl. stěny 9 mm vnitřní průměr 25 mm | m | 48 |  | 0 |  | 0 |  | 0 | 21 | 0 | 6e-05 | 0 | 0 | 0 |  | RTS 20/ I | RTS 20/ I | 0.13 | 6.24 |  | Práce |  |  |  | POL1_
|  | V položce je kalkulována dodávka izolační trubice, spon a lepicí pásky. | [24 empty] | POP
|  | studená : | [24 empty] | VV | 0
|  | 20 |  | 20 | [22 empty] | VV | 0
|  | teplá : | [24 empty] | VV | 0
|  | 20 |  | 20 | [22 empty] | VV | 0
|  | regulovaná : | [24 empty] | VV | 0
|  | 8 |  | 8 | [22 empty] | VV | 0
39 | 722191111R00 | Hadice flexibilní k baterii,DN 15 x M10,délka 0,4m | soubor | 12 |  | 0 |  | 0 |  | 0 | 21 | 0 | 0.00075 | 0.01 | 0 | 0 |  | RTS 20/ I | RTS 20/ I | 0.11 | 1.32 |  | Práce |  |  |  | POL1_
|  | 6*2 |  | 12 | [22 empty] | VV | 0
40 | 722202422R00 | Kohout kul. nerozeb.s výpustí PP-R INSTAPLAST D 20 | kus | 12 |  | 0 |  | 0 |  | 0 | 21 | 0 | 0.00017 | 0 | 0 | 0 |  | RTS 20/ I | RTS 20/ I | 0.19 | 2.28 |  | Práce |  |  |  | POL1_
|  | 6*2 |  | 12 | [22 empty] | VV | 0
41 | 722202513R00 | Ventil přímý PP-R INSTAPLAST D 25x3/4" | kus | 5 |  | 0 |  | 0 |  | 0 | 21 | 0 | 0.00024 | 0 | 0 | 0 |  | RTS 20/ I | RTS 20/ I | 0.2 | 1 |  | Práce |  |  |  | POL1_
|  | 5 |  | 5 | [22 empty] | VV | 0
42 | 722280106R00 | Tlaková zkouška vodovodního potrubí DN 32 | m | 57.5 |  | 0 |  | 0 |  | 0 | 21 | 0 | 0 | 0 | 0 | 0 |  | RTS 20/ I | RTS 20/ I | 0.03 | 1.73 |  | Práce |  |  |  | POL1_
|  | Včetně dodávky vody, uzavření a zabezpečení konců potrubí. | [24 empty] | POP
|  | 48+9,5 |  | 57.5 | [22 empty] | VV | 0
43 | 722290234R00 | Proplach a dezinfekce vodovod.potrubí DN 80 | m | 57.5 |  | 0 |  | 0 |  | 0 | 21 | 0 | 1e-05 | 0 | 0 | 0 |  | RTS 20/ I | RTS 20/ I | 0.06 | 3.45 |  | Práce |  |  |  | POL1_
|  | Včetně dodání desinfekčního prostředku. | [24 empty] | POP
|  | 48+9,5 |  | 57.5 | [22 empty] | VV | 0
44 | 998722101R00 | Přesun hmot pro vnitřní vodovod, výšky do 6 m | t | 0.302 |  | 0 |  | 0 |  | 0 | 21 | 0 | 0 | 0 | 0 | 0 |  | RTS 20/ I | RTS 20/ I | 1.33 | 0.4 |  | Práce |  |  |  | POL1_
|  | 0,302 |  | 0.302 | [22 empty] | VV | 0
45 | 72201 | Ostatní práce vnitřního rozvodu vody | kpl | 1 |  | 0 |  | 0 |  | 0 | 21 | 0 | 0 | 0 | 0 | 0 |  | Vlastní | Indiv | 0 | 0 |  | Práce |  |  |  | POL1_
|  | napojení na stávající rozvody, stoupačky, ost. tvarovky : | [24 empty] | VV | 0
|  | 1 |  | 1 | [22 empty] | VV | 0
Díl: | 725 | Zařizovací předměty |  |  |  | 0 |  | 0 |  | 0 |  | 0 |  | 0.29 |  | 0.44 |  |  |  |  | 37.56 | [5 empty] | DIL
46 | 725110814R00 | Demontáž klozetů kombinovaných | soubor | 6 |  | 0 |  | 0 |  | 0 | 21 | 0 | 0 | 0 | 0.0342 | 0.21 |  | RTS 20/ I | RTS 20/ I | 0.47 | 2.82 |  | Práce |  |  |  | POL1_
|  | 202 : | [24 empty] | VV | 0
|  | 6 |  | 6 | [22 empty] | VV | 0
47 | 725014161R00 | Klozet závěsný LYRA Plus včetně sedátka, hl.530 mm dětské | soubor | 4 |  | 0 |  | 0 |  | 0 | 21 | 0 | 0.01889 | 0.08 | 0 | 0 |  | RTS 20/ I | RTS 20/ I | 0.97 | 3.88 |  | Práce |  |  |  | POL1_
|  | 4 |  | 4 | [22 empty] | VV | 0
48 | 725016105R00 | Pisoár DOMINO 4110.1 ovládání automatické, bílý | soubor | 1 |  | 0 |  | 0 |  | 0 | 21 | 0 | 0.02408 | 0.02 | 0 | 0 |  | RTS 20/ I | RTS 20/ I | 0.96 | 0.96 |  | Práce |  |  |  | POL1_
|  | š 365 x hl. 350 x v 575mm : | [24 empty] | VV | 0
|  | 1 |  | 1 | [22 empty] | VV | 0
49 | 725210821R00 | Demontáž umyvadel bez výtokových armatur | soubor | 5 |  | 0 |  | 0 |  | 0 | 21 | 0 | 0 | 0 | 0.01946 | 0.1 |  | RTS 20/ I | RTS 20/ I | 0.38 | 1.9 |  | Práce |  |  |  | POL1_
|  | 202 : | [24 empty] | VV | 0
|  | 5 |  | 5 | [22 empty] | VV | 0
50 | 725017134R00 | Umyvadlo na šrouby OLYMP Deep 60 x 45 cm, bílé | soubor | 1 |  | 0 |  | 0 |  | 0 | 21 | 0 | 0.01901 | 0.02 | 0 | 0 |  | RTS 20/ I | RTS 20/ I | 1.19 | 1.19 |  | Práce |  |  |  | POL1_
|  | umnyvadlo pro dospělé : | [24 empty] | VV | 0
|  | 1 |  | 1 | [22 empty] | VV | 0
51 | 725017162R00 | Umyvadlo na šrouby LYRA Plus , 55 x 45 cm, bílé | soubor | 5 |  | 0 |  | 0 |  | 0 | 21 | 0 | 0.01401 | 0.07 | 0 | 0 |  | RTS 20/ I | RTS 20/ I | 1.19 | 5.95 |  | Práce |  |  |  | POL1_
|  | dětské umyvadlo : | [24 empty] | VV | 0
|  | 5 |  | 5 | [22 empty] | VV | 0
52 | 725249103R00 | Montáž sprchových koutů | soubor | 1 |  | 0 |  | 0 |  | 0 | 21 | 0 | 0.00017 | 0 | 0 | 0 |  | RTS 20/ I | RTS 20/ I | 2.9 | 2.9 |  | Práce |  |  |  | POL1_
|  | 1 |  | 1 | [22 empty] | VV | 0
53 | 725240811R00 | Demontáž sprchových kabin bez výtokových armatur | soubor | 1 |  | 0 |  | 0 |  | 0 | 21 | 0 | 0 | 0 | 0.088 | 0.09 |  | RTS 20/ I | RTS 20/ I | 0.69 | 0.69 |  | Práce |  |  |  | POL1_
|  | sprchový kout v 201 : | [24 empty] | VV | 0
|  | 1 |  | 1 | [22 empty] | VV | 0
54 | 725291175R00 | Sedátko sklopné s opěrnou nohou nerez Novaservis | soubor | 1 |  | 0 |  | 0 |  | 0 | 21 | 0 | 0.008 | 0.01 | 0 | 0 |  | RTS 20/ I | RTS 20/ I | 0.63 | 0.63 |  | Práce |  |  |  | POL1_
|  | sedátko do SK : | [24 empty] | VV | 0
|  | 1 |  | 1 | [22 empty] | VV | 0
55 | 725823121R00 | Baterie umyvadlová stoján. ruční, vč. otvír.odpadu | kus | 1 |  | 0 |  | 0 |  | 0 | 21 | 0 | 0.00085 | 0 | 0 | 0 |  | RTS 20/ I | RTS 20/ I | 0.49 | 0.49 |  | Práce |  |  |  | POL1_
|  | umyvadlo dospělých : | [24 empty] | VV | 0
|  | 1 |  | 1 | [22 empty] | VV | 0
56 | 725823813R00 | Baterie umyvadlová stojánková | kus | 5 |  | 0 |  | 0 |  | 0 | 21 | 0 | 0.0012 | 0.01 | 0 | 0 |  | RTS 20/ I | RTS 20/ I | 0.49 | 2.45 |  | Práce |  |  |  | POL1_
|  | s centrálně mísenou vodou mimo dosah dětí : | [24 empty] | VV | 0
|  | 5 |  | 5 | [22 empty] | VV | 0
57 | 725820801R00 | Demontáž baterie nástěnné do G 3/4 | soubor | 6 |  | 0 |  | 0 |  | 0 | 21 | 0 | 0 | 0 | 0.00156 | 0.01 |  | RTS 20/ I | RTS 20/ I | 0.22 | 1.32 |  | Práce |  |  |  | POL1_
|  | 201 : | [24 empty] | VV | 0
|  | umyvadlo : | [24 empty] | VV | 0
|  | 5 |  | 5 | [22 empty] | VV | 0
|  | SK : | [24 empty] | VV | 0
|  | 1 |  | 1 | [22 empty] | VV | 0
58 | 725845811R00 | Baterie termost.sprchová nástěnná | soubor | 1 |  | 0 |  | 0 |  | 0 | 21 | 0 | 0.00332 | 0 | 0 | 0 |  | RTS 20/ I | RTS 20/ I | 0.59 | 0.59 |  | Práce |  |  |  | POL1_
|  | vč. sprchové hadice, růžice, tyče : | [24 empty] | VV | 0
|  | 1 |  | 1 | [22 empty] | VV | 0
59 | 725860107R00 | Uzávěrka zápachová umyvadlová T 1015,D 40 | kus | 6 |  | 0 |  | 0 |  | 0 | 21 | 0 | 0.00041 | 0 | 0 | 0 |  | RTS 20/ I | RTS 20/ I | 0.25 | 1.5 |  | Práce |  |  |  | POL1_
|  | 5+1 |  | 6 | [22 empty] | VV | 0
60 | 725860213R00 | Sifon umyvadlový HL132, D 32, 40 mm nerez | kus | 6 |  | 0 |  | 0 |  | 0 | 21 | 0 | 0.0002 | 0 | 0 | 0 |  | RTS 20/ I | RTS 20/ I | 0.25 | 1.5 |  | Práce |  |  |  | POL1_
|  | 5+1 |  | 6 | [22 empty] | VV | 0
61 | 725980122R00 | Dvířka z plastu, 600 x 300 mm | kus | 2 |  | 0 |  | 0 |  | 0 | 21 | 0 | 0.0007 | 0 | 0 | 0 |  | RTS 20/ I | RTS 20/ I | 0.37 | 0.74 |  | Práce |  |  |  | POL1_
|  | dvířka do obezdívky kanalizační stoupačky : | [24 empty] | VV | 0
|  | 1 |  | 1 | [22 empty] | VV | 0
|  | dvířka u mísící baterie : | [24 empty] | VV | 0
|  | 1 |  | 1 | [22 empty] | VV | 0
62 | 726211323R00 | Modul-WC Duofix, nastavitelný, h 112 cm | soubor | 4 |  | 0 |  | 0 |  | 0 | 21 | 0 | 0.018 | 0.07 | 0 | 0 |  | RTS 20/ I | RTS 20/ I | 1.9 | 7.6 |  | Práce |  |  |  | POL1_
|  | Včetně dodávky a připevnění montážního prvku vč. napojení na kanalizační popř. vodovodní potrubí. | [24 empty] | POP
|  | 4 |  | 4 | [22 empty] | VV | 0
63 | 998725101R00 | Přesun hmot pro zařizovací předměty, výšky do 6 m | t | 0.295 |  | 0 |  | 0 |  | 0 | 21 | 0 | 0 | 0 | 0 | 0 |  | RTS 20/ I | RTS 20/ I | 1.52 | 0.45 |  | Práce |  |  |  | POL1_
|  | 0,295 |  | 0.295 | [22 empty] | VV | 0
64 | 725001 | Demontáž krytu topení | kus | 2 |  | 0 |  | 0 |  | 0 | 21 | 0 | 0 | 0 | 0.005 | 0.01 |  | Vlastní | Indiv | 0 | 0 |  | Práce |  |  |  | POL1_
|  | 201 : | [24 empty] | VV | 0
|  | 1 |  | 1 | [22 empty] | VV | 0
|  | 202 : | [24 empty] | VV | 0
|  | 1 |  | 1 | [22 empty] | VV | 0
65 | 725002 | Demontáž rozvodů vody a kanalizace | kpůl | 1 |  | 0 |  | 0 |  | 0 | 21 | 0 | 0 | 0 | 0.02 | 0.02 |  | Vlastní | Indiv | 0 | 0 |  | Práce |  |  |  | POL1_
|  | demontáže v rozsahu pro nové rozvody : | [24 empty] | VV | 0
|  | 1 |  | 1 | [22 empty] | VV | 0
66 | 725003 | Demontáže háčků na ručníky | kpl | 1 |  | 0 |  | 0 |  | 0 | 21 | 0 | 0 | 0 | 0 | 0 |  | Vlastní | Indiv | 0 | 0 |  | Práce |  |  |  | POL1_
|  | 201 : | [24 empty] | VV | 0
|  | 1 |  | 1 | [22 empty] | VV | 0
67 | 55428083.AR | Sprchová zástěna čtvercová 90x90x185 cm ,rohová | kus | 1 |  | 0 |  | 0 |  | 0 | 21 | 0 | 0.011 | 0.01 | 0 | 0 | SPCM | RTS 20/ I | RTS 20/ I | 0 | 0 |  | Specifikace |  |  |  | POL3_
|  | 1 |  | 1 | [22 empty] | VV | 0
Díl: | 771 | Podlahy z dlaždic a obklady |  |  |  | 0 |  | 0 |  | 0 |  | 0 |  | 0.37 |  | 0 |  |  |  |  | 17.93 | [5 empty] | DIL
68 | 771101210RT1 | Penetrace podkladu pod dlažby penetrační nátěr Primer G | m2 | 17 |  | 0 |  | 0 |  | 0 | 21 | 0 | 0.00021 | 0 | 0 | 0 |  | RTS 20/ I | RTS 20/ I | 0.05 | 0.85 |  | Práce |  |  |  | POL1_
|  | 201-podlaha P01 : | [24 empty] | VV | 0
|  | 17 |  | 17 | [22 empty] | VV | 0
69 | 771575107RT1 | Montáž podlah keram.,režné hladké, tmel, 20x20 cm weberfor profiflex (lep),webercolor comfort (sp) | m2 | 17 |  | 0 |  | 0 |  | 0 | 21 | 0 | 0.00483 | 0.08 | 0 | 0 |  | RTS 20/ I | RTS 20/ I | 0.97 | 16.49 |  | Práce |  |  |  | POL1_
|  | 201-podlaha P01 : | [24 empty] | VV | 0
|  | 17 |  | 17 | [22 empty] | VV | 0
70 | 998771101R00 | Přesun hmot pro podlahy z dlaždic, výšky do 6 m | t | 0.371 |  | 0 |  | 0 |  | 0 | 21 | 0 | 0 | 0 | 0 | 0 |  | RTS 20/ I | RTS 20/ I | 1.6 | 0.59 |  | Práce |  |  |  | POL1_
|  | 0,371 |  | 0.371 | [22 empty] | VV | 0
71 | 771579793R0 | Příplatek za spárovací hmotu - plošně,keram.dlažba | m2 | 17 |  | 0 |  | 0 |  | 0 | 21 | 0 | 0.0012 | 0.02 | 0 | 0 |  | Vlastní | RTS 20/ I | 0 | 0 |  | Práce |  |  |  | POL1_
|  | 201 : | [24 empty] | VV | 0
|  | 17 |  | 17 | [22 empty] | VV | 0
72 | 597623123R | Dlaždice 20x20 Color Two | m2 | 18.7 |  | 0 |  | 0 |  | 0 | 21 | 0 | 0.0142 | 0.27 | 0 | 0 | SPCM | RTS 20/ I | RTS 20/ I | 0 | 0 |  | Specifikace |  |  |  | POL3_
|  | 201 : | [24 empty] | VV | 0
|  | 17*1,1 |  | 18.7 | [22 empty] | VV | 0
Díl: | 781 | Obklady keramické |  |  |  | 0 |  | 0 |  | 0 |  | 0 |  | 0.71 |  | 0 |  |  |  |  | 48.41 | [5 empty] | DIL
73 | 771101210R00 | Penetrace podkladu pod dlažby a obklad | m2 | 36.8978 |  | 0 |  | 0 |  | 0 | 21 | 0 | 0.00021 | 0.01 | 0 | 0 |  | RTS 20/ I | RTS 20/ I | 0.05 | 1.84 |  | Práce |  |  |  | POL1_
|  | penetrace pod nové obklady : | [24 empty] | VV | 0
|  | výměra-viz montáž obkladů : | [24 empty] | VV | 0
|  | 36,8978 |  | 36.8978 | [22 empty] | VV | 0
74 | 771579793R00 | Příplatek za spárovací hmotu - plošně | m2 | 36.8978 |  | 0 |  | 0 |  | 0 | 21 | 0 | 0.0003 | 0.01 | 0 | 0 |  | RTS 20/ I | RTS 20/ I | 0 | 0 |  | Práce |  |  |  | POL1_7
|  | výměra- viz montáž obkladů : | [24 empty] | VV | 0
|  | 36,8978 |  | 36.8978 | [22 empty] | VV | 0
75 | 781415015RT1 | Montáž obkladů stěn, porovin.,tmel, 20x20,30x15 cm weberfor profiflex (lep),webercolor comfort (sp) | m2 | 36.8978 |  | 0 |  | 0 |  | 0 | 21 | 0 | 0.00487 | 0.18 | 0 | 0 |  | RTS 20/ I | RTS 20/ I | 1.13 | 41.69 |  | Práce |  |  |  | POL1_7
|  | dle výkresu D.1.1.2, výšky 2,1m : | [24 empty] | VV | 0
|  | (6,088+1,81+2,5+2,679+2,411+0,05+0,99+0,23+2*0,78+0,4)*2,1 |  | 39.3078 | [22 empty] | VV | 0
|  | -0,8*2 |  | -1.6 | [22 empty] | VV | 0
|  | -0,9*0,9 |  | -0.81 | [22 empty] | VV | 0
76 | 781491001RT1 | Montáž lišt k obkladům rohových, koutových i dilatačních | m | 31.318 |  | 0 |  | 0 |  | 0 | 21 | 0 | 0 | 0 | 0 | 0 |  | RTS 20/ I | RTS 20/ I | 0.12 | 3.76 |  | Práce |  |  |  | POL1_
|  | ukončující + rohové vnější : | [24 empty] | VV | 0
|  | (6,088+1,81+2,5+2,679+2,411+0,05+0,99+0,23+2*0,78+0,4) |  | 18.718 | [22 empty] | VV | 0
|  | 6*2,1 |  | 12.6 | [22 empty] | VV | 0
77 | 998781101R00 | Přesun hmot pro obklady keramické, výšky do 6 m | t | 0.701 |  | 0 |  | 0 |  | 0 | 21 | 0 | 0 | 0 | 0 | 0 |  | RTS 20/ I | RTS 20/ I | 1.6 | 1.12 |  | Práce |  |  |  | POL1_7
|  | 0,701 |  | 0.701 | [22 empty] | VV | 0
78 | 59760128.AR | Lišta obkl/obkl plast Schlüter DILEX-HKW U11/O11 | m | 34.4498 |  | 0 |  | 0 |  | 0 | 21 | 0 | 0.00022 | 0.01 | 0 | 0 | SPCM | RTS 20/ I | RTS 20/ I | 0 | 0 |  | Specifikace |  |  |  | POL3_
|  | výměra-viz montáž lišt : | [24 empty] | VV | 0
|  | 31,318*1,1 |  | 34.4498 | [22 empty] | VV | 0
79 | 597813604R | Obkládačka 20x20 Color One | m2 | 40.5876 |  | 0 |  | 0 |  | 0 | 21 | 0 | 0.0122 | 0.5 | 0 | 0 | SPCM | RTS 20/ I | RTS 20/ I | 0 | 0 |  | Specifikace |  |  |  | POL3_7
|  | výměra- viz montáž obkladů : | [24 empty] | VV | 0
|  | 36,8978*1,1 |  | 40.5876 | [22 empty] | VV | 0
Díl: | 783 | Nátěry |  |  |  | 0 |  | 0 |  | 0 |  | 0 |  | 0 |  | 0 |  |  |  |  | 1.34 | [5 empty] | DIL
80 | 783124120R00 | Nátěr syntetický OK "B" dvojnásobný | m2 | 5.735 |  | 0 |  | 0 |  | 0 | 21 | 0 | 0.00025 | 0 | 0 | 0 |  | RTS 20/ I | RTS 20/ I | 0.13 | 0.75 |  | Práce |  |  |  | POL1_
|  | radiátory v 201-nové značení-2 ks, cca po 2,5 m2, včetně rozvodů : | [24 empty] | VV | 0
|  | 2*2,5 |  | 5 | [22 empty] | VV | 0
|  | původní vchodová zárubeň z herny : | [24 empty] | VV | 0
|  | 2*2*0,15+0,9*0,15 |  | 0.735 | [22 empty] | VV | 0
81 | 783903812R00 | Odmaštění saponáty | m2 | 5.735 |  | 0 |  | 0 |  | 0 | 21 | 0 | 5e-05 | 0 | 0 | 0 |  | RTS 20/ I | RTS 20/ I | 0.06 | 0.34 |  | Práce |  |  |  | POL1_
|  | radiátory v 201-nové značení-2 ks, cca po 2,5 m2, včetně rozvodů : | [24 empty] | VV | 0
|  | 2*2,5 |  | 5 | [22 empty] | VV | 0
|  | původní vchodová zárubeň z herny : | [24 empty] | VV | 0
|  | 2*2*0,15+0,9*0,15 |  | 0.735 | [22 empty] | VV | 0
82 | 783904811R00 | Odrezivění kovových konstrukcí | m2 | 5 |  | 0 |  | 0 |  | 0 | 21 | 0 | 1e-05 | 0 | 0 | 0 |  | RTS 20/ I | RTS 20/ I | 0.05 | 0.25 |  | Práce |  |  |  | POL1_
|  | radiátory cca po 2,5 m2, včetně rozvodů : | [24 empty] | VV | 0
|  | 201 : | [24 empty] | VV | 0
|  | 2,5 |  | 2.5 | [22 empty] | VV | 0
|  | 202 : | [24 empty] | VV | 0
|  | 2,5 |  | 2.5 | [22 empty] | VV | 0
Díl: | 784 | Malby |  |  |  | 0 |  | 0 |  | 0 |  | 0 |  | 0.03 |  | 0.02 |  |  |  |  | 9.82 | [5 empty] | DIL
83 | 784402801R00 | Odstranění malby oškrábáním v místnosti H do 3,8 m | m2 | 36.6129 |  | 0 |  | 0 |  | 0 | 21 | 0 | 0 | 0 | 0.0005 | 0.02 |  | RTS 20/ I | RTS 20/ I | 0.07 | 2.56 |  | Práce |  |  |  | POL1_
|  | stropy(popřípadě pouze omytí) : | [24 empty] | VV | 0
|  | 201 : | [24 empty] | VV | 0
|  | 11 |  | 11 | [22 empty] | VV | 0
|  | 202 : | [24 empty] | VV | 0
|  | 7,5 |  | 7.5 | [22 empty] | VV | 0
|  | stěny-v místech ,kde nebude přizdívka a nad obklady : | [24 empty] | VV | 0
|  | 201 : | [24 empty] | VV | 0
|  | 6,88*0,955 |  | 6.5704 | [22 empty] | VV | 0
|  | 2*1,81*0,955 |  | 3.4571 | [22 empty] | VV | 0
|  | -1,15*0,75 |  | -0.8625 | [22 empty] | VV | 0
|  | 2*0,75*0,075 |  | 0.1125 | [22 empty] | VV | 0
|  | 0,43*0,955 |  | 0.41065 | [22 empty] | VV | 0
|  | 3,3*0,955 |  | 3.1515 | [22 empty] | VV | 0
|  | 202 : | [24 empty] | VV | 0
|  | 0,43*0,955 |  | 0.41065 | [22 empty] | VV | 0
|  | 2,679*1,495 |  | 4.0051 | [22 empty] | VV | 0
|  | 1,51*1,495 |  | 2.2574 | [22 empty] | VV | 0
|  | -1,15*1,4 |  | -1.61 | [22 empty] | VV | 0
|  | 2*1,4*0,075 |  | 0.21 | [22 empty] | VV | 0
84 | 784403801R00 | Odstranění maleb omytím v místnosti H do 3,8 m | m2 | 36.6129 |  | 0 |  | 0 |  | 0 | 21 | 0 | 0 | 0 | 0 | 0 |  | RTS 20/ I | RTS 20/ I | 0.04 | 1.46 |  | Práce |  |  |  | POL1_
|  | po oškrábání maleb - omytí ploch : | [24 empty] | VV | 0
|  | výměra-viz oškrábání maleb : | [24 empty] | VV | 0
|  | 36,61285 |  | 36.6129 | [22 empty] | VV | 0
85 | 784161401R00 | Penetrace podkladu nátěrem HET, Klasik, 1 x | m2 | 43.2632 |  | 0 |  | 0 |  | 0 | 21 | 0 | 0.00017 | 0.01 | 0 | 0 |  | RTS 20/ I | RTS 20/ I | 0.03 | 1.3 |  | Práce |  |  |  | POL1_
|  | stěny-viz štuk : | [24 empty] | VV | 0
|  | 26,26319 |  | 26.2632 | [22 empty] | VV | 0
|  | stropy : | [24 empty] | VV | 0
|  | 17 |  | 17 | [22 empty] | VV | 0
86 | 784165212R00 | Malba HET Super malba, bílá, bez penetrace, 2x | m2 | 43.2632 |  | 0 |  | 0 |  | 0 | 21 | 0 | 0.00021 | 0.01 | 0 | 0 |  | RTS 20/ I | RTS 20/ I | 0.1 | 4.33 |  | Práce |  |  |  | POL1_
|  | stěny-viz štuk : | [24 empty] | VV | 0
|  | 26,26319 |  | 26.2632 | [22 empty] | VV | 0
|  | stropy : | [24 empty] | VV | 0
|  | 17 |  | 17 | [22 empty] | VV | 0
87 | 784011222RT2 | Zakrytí podlah včetně papírové lepenky | m2 | 17 |  | 0 |  | 0 |  | 0 | 21 | 0 | 0.00035 | 0.01 | 0 | 0 |  | RTS 20/ I | RTS 20/ I | 0.01 | 0.17 |  | Práce |  |  |  | POL1_
|  | podlaha : | [24 empty] | VV | 0
|  | 17 |  | 17 | [22 empty] | VV | 0
Díl: | 799 | Ostatní |  |  |  | 0 |  | 0 |  | 0 |  | 0 |  | 0 |  | 0 |  |  |  |  | 0 | [5 empty] | DIL
88 | 1 | Ochranný kryt radiátoru | kpl | 2 |  | 0 |  | 0 |  | 0 | 21 | 0 | 0 | 0 | 0 | 0 |  | Vlastní | Indiv | 0 | 0 |  | Práce |  |  |  | POL1_
|  | nový kryt radiátoru : | [24 empty] | VV | 0
|  | 2 |  | 2 | [22 empty] | VV | 0
89 | 3 | Věšáky ručníků dětí | kpl | 1 |  | 0 |  | 0 |  | 0 | 21 | 0 | 0 | 0 | 0 | 0 |  | Vlastní | Indiv | 0 | 0 |  | Práce |  |  |  | POL1_
|  | 1 |  | 1 | [22 empty] | VV | 0
90 | 4 | Parapetní deska včetně mřížky | kus | 2 |  | 0 |  | 0 |  | 0 | 21 | 0 | 0 | 0 | 0 | 0 |  | Vlastní | Indiv | 0 | 0 |  | Práce |  |  |  | POL1_
|  | 2 |  | 2 | [22 empty] | VV | 0
91 | 5 | Dělící stěny mez WC | kus | 3 |  | 0 |  | 0 |  | 0 | 21 | 0 | 0 | 0 | 0 | 0 |  | Vlastní | Indiv | 0 | 0 |  | Práce |  |  |  | POL1_
|  | 3 |  | 3 | [22 empty] | VV | 0
Díl: | M21 | Elektromontáže |  |  |  | 0 |  | 0 |  | 0 |  | 0 |  | 0 |  | 0 |  |  |  |  | 0 | [5 empty] | DIL
92 | 2101 | Demontáže svítidel, elktrarozvodů, včetně likvifdace | kpl | 1 |  | 0 |  | 0 |  | 0 | 21 | 0 | 0 | 0 | 0 | 0 |  | Vlastní | Indiv | 0 | 0 |  | Práce |  |  |  | POL1_
|  | 1 |  | 1 | [22 empty] | VV | 0
93 | 2102 | Montáž a dodávka nových svítidel, elektrarozvodů a součástí, revize | kpl | 1 |  | 0 |  | 0 |  | 0 | 21 | 0 | 0 | 0 | 0 | 0 |  | Vlastní | Indiv | 0 | 0 |  | Práce |  |  |  | POL1_
|  | 1 |  | 1 | [22 empty] | VV | 0
Díl: | D96 | Přesuny suti a vybouraných hmot |  |  |  | 0 |  | 0 |  | 0 |  | 0 |  | 0 |  | 0 |  |  |  |  | 7.69 | [5 empty] | DIL
94 | 979086112R00 | Nakládání nebo překládání suti a vybouraných hmot | t | 6.2537 |  | 0 |  | 0 |  | 0 | 21 | 0 | 0 | 0 | 0 | 0 |  | RTS 20/ I | RTS 20/ I | 0.28 | 1.75 |  | Práce |  |  |  | POL1_1
|  | Včetně: | [24 empty] | POP
|  | - při vodorovné dopravě po suchu : přepravy za ztížených provozních podmínek, | [24 empty] | POP
|  | - při vodorovné dopravě po vodě : vyložení na hromady na suchu nebo na přeložení na dopravní prostředek na suchu do 15 m vodorovně a současně do 4 m svisle, | [24 empty] | POP |  | - při vodorovné dopravě po vodě : vyložení na hromady na suchu nebo na přeložení na dopravní prostředek na suchu do 15 m vodorovně a současně do 4 m svisle,
|  | - při nakládání nebo překládání : dopravy do 15 m vodorovně a současně do 4 m svisle. | [24 empty] | POP
|  | viz bourání : | [24 empty] | VV | 0
|  | 5,736 |  | 5.736 | [22 empty] | VV | 0
|  | klozety : | [24 empty] | VV | 0
|  | 0,205 |  | 0.205 | [22 empty] | VV | 0
|  | umyvadla : | [24 empty] | VV | 0
|  | 0,0973 |  | 0.0973 | [22 empty] | VV | 0
|  | sprchový kout : | [24 empty] | VV | 0
|  | 0,088 |  | 0.088 | [22 empty] | VV | 0
|  | baterie : | [24 empty] | VV | 0
|  | 0,0094 |  | 0.0094 | [22 empty] | VV | 0
|  | malba : | [24 empty] | VV | 0
|  | 0,018 |  | 0.018 | [22 empty] | VV | 0
|  | ostatní drobné demontáže : | [24 empty] | VV | 0
|  | 0,1 |  | 0.1 | [22 empty] | VV | 0
95 | 979082213R00 | Vodorovná doprava suti po suchu do 1 km | t | 6.2537 |  | 0 |  | 0 |  | 0 | 21 | 0 | 0 | 0 | 0 | 0 |  | RTS 20/ I | RTS 20/ I | 0.01 | 0.06 |  | Práce |  |  |  | POL1_1
|  | viz výměra nakládání : | [24 empty] | VV | 0
|  | 6,2537 |  | 6.2537 | [22 empty] | VV | 0
96 | 979081121R00 | Příplatek k odvozu za každý další 1 km | t | 87.5518 |  | 0 |  | 0 |  | 0 | 21 | 0 | 0 | 0 | 0 | 0 |  | RTS 20/ I | RTS 20/ I | 0 | 0 |  | Práce |  |  |  | POL1_1
|  | skládka Orlík= 15 km, tzn 15-1=14 x množství : | [24 empty] | VV | 0
|  | 14*6,2537 |  | 87.5518 | [22 empty] | VV | 0
97 | 979082111R00 | Vnitrostaveništní doprava suti do 10 m | t | 6.2537 |  | 0 |  | 0 |  | 0 | 21 | 0 | 0 | 0 | 0 | 0 |  | RTS 20/ I | RTS 20/ I | 0.94 | 5.88 |  | Práce |  |  |  | POL1_
|  | průměrná vod. přeprava cca do 10 m : | [24 empty] | VV | 0
|  | viz výměra nakládání : | [24 empty] | VV | 0
|  | 6,2537 |  | 6.2537 | [22 empty] | VV | 0
98 | 979990107R00 | Poplatek za skládku suti , PVC, dřevo, ost. | t | 6.2537 |  | 0 |  | 0 |  | 0 | 21 | 0 | 0 | 0 | 0 | 0 |  | RTS 20/ I | RTS 20/ I | 0 | 0 |  | Práce |  |  |  | POL1_1
|  | viz výměra nakládání : | [24 empty] | VV | 0
|  | 6,2537 |  | 6.2537 | [22 empty] | VV | 0
Díl: | VN | Vedlejší náklady |  |  |  | 0 |  | 0 |  | 0 |  | 0 |  | 0 |  | 0 |  |  |  |  | 0 | [5 empty] | DIL
99 | 005121 R | Zařízení staveniště | % | 1 |  | 0 |  | 0 |  | 0 | 21 | 0 | 0 | 0 | 0 | 0 |  | RTS 20/ I | Indiv | 0 | 0 |  | VRN |  |  |  | POL99_2
|  | 1 |  | 1 | [22 empty] | VV | 0
100 | VRN2 | Přesun stavebních kapacit | % | 1 |  | 0 |  | 0 |  | 0 | 21 | 0 | 0 | 0 | 0 | 0 |  | Vlastní | Indiv | 0 | 0 |  | VRN |  |  |  | POL99_2
|  | 1 |  | 1 | [22 empty] | VV | 0
[25 empty] | 15 | 21 | DPH
| Celkem |  |  |  |  | 0 | [18 empty] | 0 | 0 | SUM
Poznámky uchazeče k zadání
POPUZIV
END
Note on S6: Jedná se o informaci, zda se jedná o položku, která je do rozpočtu zadána z cenové soustavy RTS, nebo vlastní.
Note on T6: Jedná se o název CÚ, která je zadána u položky rozpočtu

## SO 02 1 Pol
Položkový rozpočet | [26 empty] | #TypZaznamu#
S: | 024 | Stavební úpravy objektu MŠ Děčín IX,Na Pěšině 331,příspěvková org. | [24 empty] | STA
O: | SO 02 | Šatna a hygienické zázemí | [21 empty] | STA |  |  | OBJ
R: | 1 | Šatna a hygienické zázemí-1.NP levá část | [24 empty] | ROZ
P.č. | Číslo položky | Název položky | MJ | Množství | Cena / MJ | Celkem | Dodávka | Dodávka celk. | Montáž | Montáž celk. | DPH | Cena s DPH | Hmotnost / MJ | Hmotnost celk.(t) | Dem. hmotnost / MJ | Dem. hmotnost celk.(t) | Ceník | Cen. soustava / platnost | Cenová úroveň | Nhod / MJ | Nhod celk. | Dodavatel | Typ položky
Díl: | 3 | Svislé a kompletní konstrukce |  |  |  | 0 |  | 0 |  | 0 |  | 0 |  | 1.16 |  | 0 |  |  |  |  | 4.95 | [5 empty] | DIL
1 | 346275115R00 | Přizdívky z desek Ytong tl. 150 mm | m2 | 5.4668 |  | 0 |  | 0 |  | 0 | 21 | 0 | 0.15931 | 0.87 | 0 | 0 |  | RTS 20/ I | RTS 20/ I | 0.7 | 3.83 |  | Práce |  |  |  | POL1_
|  | 105,výšky 2,955 : | [24 empty] | VV | 0
|  | 1*2,955 |  | 2.955 | [22 empty] | VV | 0
|  | 106,výšky 2,955 : | [24 empty] | VV | 0
|  | 0,85*2,955 |  | 2.5118 | [22 empty] | VV | 0
2 | 346275116R00 | Přizdívky z desek Ytong tl. 200 mm | m2 | 1.4775 |  | 0 |  | 0 |  | 0 | 21 | 0 | 0.19575 | 0.29 | 0 | 0 |  | RTS 20/ I | RTS 20/ I | 0.76 | 1.12 |  | Práce |  |  |  | POL1_
|  | 103-obezdění kanal. stoupačky : | [24 empty] | VV | 0
|  | 0,3*2,955 |  | 0.8865 | [22 empty] | VV | 0
|  | 104-obezdění kanal.stoupačky : | [24 empty] | VV | 0
|  | 0,2*2,955 |  | 0.591 | [22 empty] | VV | 0
Díl: | 4 | Vodorovné konstrukce |  |  |  | 0 |  | 0 |  | 0 |  | 0 |  | 0.09 |  | 0 |  |  |  |  | 7.32 | [5 empty] | DIL
3 | 416021123R00 | Podhledy SDK, kovová.kce CD. 1x deska RBI 12,5 mm | m2 | 7.7 |  | 0 |  | 0 |  | 0 | 21 | 0 | 0.01201 | 0.09 | 0 | 0 |  | RTS 20/ I | RTS 20/ I | 0.95 | 7.32 |  | Práce |  |  |  | POL1_
|  | s úpravou rohů, koutů a hran konstrukcí, přebroušení a tmelení spár, | [24 empty] | POP
|  | 104 : | [24 empty] | VV | 0
|  | 3,6 |  | 3.6 | [22 empty] | VV | 0
|  | 105 : | [24 empty] | VV | 0
|  | 1,3 |  | 1.3 | [22 empty] | VV | 0
|  | 106 : | [24 empty] | VV | 0
|  | 1,1 |  | 1.1 | [22 empty] | VV | 0
|  | 107 : | [24 empty] | VV | 0
|  | 1,7 |  | 1.7 | [22 empty] | VV | 0
Díl: | 61 | Úpravy povrchů vnitřní |  |  |  | 0 |  | 0 |  | 0 |  | 0 |  | 0.78 |  | 0 |  |  |  |  | 45.2 | [5 empty] | DIL
4 | 611471411R00 | Úprava stropů aktivovaným štukem tl. 2 - 3 mm | m2 | 26.7 |  | 0 |  | 0 |  | 0 | 21 | 0 | 0.00768 | 0.21 | 0 | 0 |  | RTS 20/ I | RTS 20/ I | 0.38 | 10.15 |  | Práce |  |  |  | POL1_
|  | v případě oškrábání stropů , oštukovat i stropy : | [24 empty] | VV | 0
|  | v případě pouhého umytí, položku vypustit : | [24 empty] | VV | 0
|  | 103-107 : | [24 empty] | VV | 0
|  | 26,7 |  | 26.7 | [22 empty] | VV | 0
5 | 612471411R00 | Úprava vnitřních stěn aktivovaným štukem | m2 | 67.6038 |  | 0 |  | 0 |  | 0 | 21 | 0 | 0.00635 | 0.43 | 0 | 0 |  | RTS 20/ I | RTS 20/ I | 0.32 | 21.63 |  | Práce |  |  |  | POL1_
|  | přeštukování veškerých ploch bez obkladu : | [24 empty] | VV | 0
|  | po očištění a penetraci stěn, v místě odstr. dřevěného obkladu v 103 : | [24 empty] | VV | 0
|  | 2*(4,258+6,088)*2,955 |  | 61.1449 | [22 empty] | VV | 0
|  | -4*0,8*2 |  | -6.4 | [22 empty] | VV | 0
|  | -0,6*2 |  | -1.2 | [22 empty] | VV | 0
|  | -2,3*1,75 |  | -4.025 | [22 empty] | VV | 0
|  | 2*1,75*0,1+2,3*0,1 |  | 0.58 | [22 empty] | VV | 0
|  | 104-107- nad obklady : | [24 empty] | VV | 0
|  | 104 : | [24 empty] | VV | 0
|  | 2*(1,95*1,916)*0,855 |  | 6.3889 | [22 empty] | VV | 0
|  | 105 : | [24 empty] | VV | 0
|  | 2*1,15*0,855 |  | 1.9665 | [22 empty] | VV | 0
|  | 1*0,855 |  | 0.855 | [22 empty] | VV | 0
|  | 106 : | [24 empty] | VV | 0
|  | 2*(0,85+1,15)*0,855 |  | 3.42 | [22 empty] | VV | 0
|  | 107 : | [24 empty] | VV | 0
|  | 2*(1,95+0,9)*0,855 |  | 4.8735 | [22 empty] | VV | 0
6 | 612481211RT2 | Montáž výztužné sítě(perlinky)do stěrky-vnit.stěny včetně výztužné sítě a stěrkového tmelu Baumit | m2 | 37.2835 |  | 0 |  | 0 |  | 0 | 21 | 0 | 0.00367 | 0.14 | 0 | 0 |  | RTS 20/ I | RTS 20/ I | 0.36 | 13.42 |  | Práce |  |  |  | POL1_
|  | po odbourání keram. obkladů : | [24 empty] | VV | 0
|  | 104 : | [24 empty] | VV | 0
|  | 2*(1,95+1,916)*2 |  | 15.464 | [22 empty] | VV | 0
|  | -0,8*2 |  | -1.6 | [22 empty] | VV | 0
|  | -0,6*2 |  | -1.2 | [22 empty] | VV | 0
|  | -1*2 |  | -2 | [22 empty] | VV | 0
|  | 105 : | [24 empty] | VV | 0
|  | (1+2*1,3)*2 |  | 7.2 | [22 empty] | VV | 0
|  | 106 : | [24 empty] | VV | 0
|  | 2*(0,85+1,3)*2 |  | 8.6 | [22 empty] | VV | 0
|  | -0,6*2 |  | -1.2 | [22 empty] | VV | 0
|  | 107 : | [24 empty] | VV | 0
|  | 2*(1,95+0,9)*2 |  | 11.4 | [22 empty] | VV | 0
|  | -0,6*2 |  | -1.2 | [22 empty] | VV | 0
|  | obezdívka stoupačky v 103 : | [24 empty] | VV | 0
|  | (0,3+0,2)*2,955 |  | 1.4775 | [22 empty] | VV | 0
|  | obezdívka stoupečky v 104-nad obklady : | [24 empty] | VV | 0
|  | (0,2+0,2)*0,855 |  | 0.342 | [22 empty] | VV | 0
Díl: | 62 | Úpravy povrchů vnější |  |  |  | 0 |  | 0 |  | 0 |  | 0 |  | 0.02 |  | 0 |  |  |  |  | 3.51 | [5 empty] | DIL
7 | 622323041R00 | Penetrace podkladu HC-4 | m2 | 50.0999 |  | 0 |  | 0 |  | 0 | 21 | 0 | 0.00035 | 0.02 | 0 | 0 |  | RTS 20/ I | RTS 20/ I | 0.07 | 3.51 |  | Práce |  |  |  | POL1_
|  | po očištění stěn, v místě odstr. dřevěného obkladu v 103 : | [24 empty] | VV | 0
|  | 2*(4,258+6,088)*2,955 |  | 61.1449 | [22 empty] | VV | 0
|  | -4*0,8*2 |  | -6.4 | [22 empty] | VV | 0
|  | -0,6*2 |  | -1.2 | [22 empty] | VV | 0
|  | -2,3*1,75 |  | -4.025 | [22 empty] | VV | 0
|  | 2*1,75*0,1+2,3*0,1 |  | 0.58 | [22 empty] | VV | 0
Díl: | 63 | Podlahy a podlahové konstrukce |  |  |  | 0 |  | 0 |  | 0 |  | 0 |  | 0.48 |  | 0 |  |  |  |  | 7.48 | [5 empty] | DIL
8 | 632419110R00 | Samonivelač. stěrka BASF,ruční zpracování tl.10 mm | m2 | 26.7 |  | 0 |  | 0 |  | 0 | 21 | 0 | 0.01785 | 0.48 | 0 | 0 |  | RTS 20/ I | RTS 20/ I | 0.28 | 7.48 |  | Práce |  |  |  | POL1_
|  | po očištění podlahy provést nivelaci : | [24 empty] | VV | 0
|  | výměra-viz položení dlažby : | [24 empty] | VV | 0
|  | 26,7 |  | 26.7 | [22 empty] | VV | 0
Díl: | 93 | Dokončovací práce inženýrských staveb |  |  |  | 0 |  | 0 |  | 0 |  | 0 |  | 0 |  | 0 |  |  |  |  | 7.61 | [5 empty] | DIL
9 | 938902122R00 | Čištění ploch betonových konstrukcí tlakovou vodou | m2 | 26.7 |  | 0 |  | 0 |  | 0 | 21 | 0 | 0 | 0 | 0 | 0 |  | RTS 20/ I | RTS 20/ I | 0.21 | 5.61 |  | Práce |  |  |  | POL1_
|  | vyčištění podlah před pokládkou-výměra-viz položení dlažby : | [24 empty] | VV | 0
|  | 26,7 |  | 26.7 | [22 empty] | VV | 0
10 | 938907121R00 | Očištění stěn tlakovou vodou, tlak do 500 bar | m2 | 50.0999 |  | 0 |  | 0 |  | 0 | 21 | 0 | 0 | 0 | 0 | 0 |  | RTS 20/ I | RTS 20/ I | 0.04 | 2 |  | Práce |  |  |  | POL1_
|  | očištění stěn, v místě odstr. dřevěného obkladu v 103 : | [24 empty] | VV | 0
|  | 2*(4,258+6,088)*2,955 |  | 61.1449 | [22 empty] | VV | 0
|  | -4*0,8*2 |  | -6.4 | [22 empty] | VV | 0
|  | -0,6*2 |  | -1.2 | [22 empty] | VV | 0
|  | -2,3*1,75 |  | -4.025 | [22 empty] | VV | 0
|  | 2*1,75*0,1+2,3*0,1 |  | 0.58 | [22 empty] | VV | 0
Díl: | 94 | Lešení a stavební výtahy |  |  |  | 0 |  | 0 |  | 0 |  | 0 |  | 0.02 |  | 0 |  |  |  |  | 2.7 | [5 empty] | DIL
11 | 941955001R00 | Lešení lehké pomocné, výška podlahy do 1,2 m | m2 | 15 |  | 0 |  | 0 |  | 0 | 21 | 0 | 0.00121 | 0.02 | 0 | 0 |  | RTS 20/ I | RTS 20/ I | 0.18 | 2.7 |  | Práce |  |  |  | POL1_
|  | cca 15 m2 : | [24 empty] | VV | 0
|  | 15 |  | 15 | [22 empty] | VV | 0
Díl: | 95 | Dokončovací konstrukce na pozemních stavbách |  |  |  | 0 |  | 0 |  | 0 |  | 0 |  | 0.02 |  | 0 |  |  |  |  | 9.4 | [5 empty] | DIL
12 | 952901111R00 | Vyčištění budov o výšce podlaží do 4 m | m2 | 26.7 |  | 0 |  | 0 |  | 0 | 21 | 0 | 4e-05 | 0 | 0 | 0 |  | RTS 20/ I | RTS 20/ I | 0.31 | 8.28 |  | Práce |  |  |  | POL1_
|  | 103-107 : | [24 empty] | VV | 0
|  | 26,7 |  | 26.7 | [22 empty] | VV | 0
13 | 954312101R00 | Opláštění z SDK,2.str.,do 200x200 mm,RB tl.12,5 mm | m | 2.666 |  | 0 |  | 0 |  | 0 | 21 | 0 | 0.00592 | 0.02 | 0 | 0 |  | RTS 20/ I | RTS 20/ I | 0.42 | 1.12 |  | Práce |  |  |  | POL1_
|  | včetně: | [24 empty] | POP
|  | - nezbytné úpravy desek na příslušný rozměr, | [24 empty] | POP
|  | - úpravy rohů, koutů a hran konstrukcí ze sádrokartonu, | [24 empty] | POP
|  | - standardního tmelení Q2, to je: základní tmelení Q1+ dodatečné tmelení (tmelení najemno) a případné přebroušení. | [24 empty] | POP |  | - standardního tmelení Q2, to je: základní tmelení Q1+ dodatečné tmelení (tmelení najemno) a případné přebroušení.
|  | opláštění rozvodů vody vedené pod stropem-místnost 103 viz D.1.1.2 : | [24 empty] | VV | 0
|  | 2,966-0,3 |  | 2.666 | [22 empty] | VV | 0
Díl: | 96 | Bourání konstrukcí |  |  |  | 0 |  | 0 |  | 0 |  | 0 |  | 0 |  | 3.13 |  |  |  |  | 30.98 | [5 empty] | DIL
14 | 965048150R00 | Dočištění povrchu po vybourání dlažeb, tmel do 50% | m2 | 26.7 |  | 0 |  | 0 |  | 0 | 21 | 0 | 0 | 0 | 0.00175 | 0.05 |  | RTS 20/ I | RTS 20/ I | 0.17 | 4.54 |  | Práce |  |  |  | POL1_
|  | dočíštění po demontáži podlah : | [24 empty] | VV | 0
|  | 103 : | [24 empty] | VV | 0
|  | 19 |  | 19 | [22 empty] | VV | 0
|  | 104 : | [24 empty] | VV | 0
|  | 3,6 |  | 3.6 | [22 empty] | VV | 0
|  | 105 : | [24 empty] | VV | 0
|  | 1,3 |  | 1.3 | [22 empty] | VV | 0
|  | 106 : | [24 empty] | VV | 0
|  | 1,1 |  | 1.1 | [22 empty] | VV | 0
|  | 107 : | [24 empty] | VV | 0
|  | 1,7 |  | 1.7 | [22 empty] | VV | 0
15 | 965081713R00 | Bourání dlažeb keramických tl.10 mm, nad 1 m2 | m2 | 26.7 |  | 0 |  | 0 |  | 0 | 21 | 0 | 0 | 0 | 0.02 | 0.53 |  | RTS 20/ I | RTS 20/ I | 0.15 | 4.01 |  | Práce |  |  |  | POL1_
|  | demontáž celých podlah-výměry-viz legenda místností- výkres stávajícího stavu : | [24 empty] | VV | 0
|  | 103 : | [24 empty] | VV | 0
|  | 19 |  | 19 | [22 empty] | VV | 0
|  | 104 : | [24 empty] | VV | 0
|  | 3,6 |  | 3.6 | [22 empty] | VV | 0
|  | 105 : | [24 empty] | VV | 0
|  | 1,3 |  | 1.3 | [22 empty] | VV | 0
|  | 106 : | [24 empty] | VV | 0
|  | 1,1 |  | 1.1 | [22 empty] | VV | 0
|  | 107 : | [24 empty] | VV | 0
|  | 1,7 |  | 1.7 | [22 empty] | VV | 0
16 | 968061125R00 | Vyvěšení dřevěných dveřních křídel pl. do 2 m2 | kus | 4 |  | 0 |  | 0 |  | 0 | 21 | 0 | 0 | 0 | 0 | 0 |  | RTS 20/ I | RTS 20/ I | 0.05 | 0.2 |  | Práce |  |  |  | POL1_
|  | 103/104 : | [24 empty] | VV | 0
|  | 1 |  | 1 | [22 empty] | VV | 0
|  | 103/chodba : | [24 empty] | VV | 0
|  | 1 |  | 1 | [22 empty] | VV | 0
|  | 103/107 : | [24 empty] | VV | 0
|  | 1 |  | 1 | [22 empty] | VV | 0
|  | 104/106 : | [24 empty] | VV | 0
|  | 1 |  | 1 | [22 empty] | VV | 0
17 | 978059531R00 | Odsekání vnitřních obkladů stěn nad 2 m2 | m2 | 35.464 |  | 0 |  | 0 |  | 0 | 21 | 0 | 0 | 0 | 0.068 | 2.41 |  | RTS 20/ I | RTS 20/ I | 0.3 | 10.64 |  | Práce |  |  |  | POL1_
|  | výška stávajícího obkladu 2m : | [24 empty] | VV | 0
|  | 104 : | [24 empty] | VV | 0
|  | 2*(1,95+1,916)*2 |  | 15.464 | [22 empty] | VV | 0
|  | -0,8*2 |  | -1.6 | [22 empty] | VV | 0
|  | -0,6*2 |  | -1.2 | [22 empty] | VV | 0
|  | -1*2 |  | -2 | [22 empty] | VV | 0
|  | 105 : | [24 empty] | VV | 0
|  | (1+2*1,3)*2 |  | 7.2 | [22 empty] | VV | 0
|  | 106 : | [24 empty] | VV | 0
|  | 2*(0,85+1,3)*2 |  | 8.6 | [22 empty] | VV | 0
|  | -0,6*2 |  | -1.2 | [22 empty] | VV | 0
|  | 107 : | [24 empty] | VV | 0
|  | 2*(1,95+0,9)*2 |  | 11.4 | [22 empty] | VV | 0
|  | -0,6*2 |  | -1.2 | [22 empty] | VV | 0
18 | 767581801R00 | Demontáž podhledů | m2 | 19 |  | 0 |  | 0 |  | 0 | 21 | 0 | 0 | 0 | 0.005 | 0.1 |  | RTS 20/ I | RTS 20/ I | 0.51 | 9.69 |  | Práce |  |  |  | POL1_
|  | místnost 103 : | [24 empty] | VV | 0
|  | 19 |  | 19 | [22 empty] | VV | 0
19 | 767582800R00 | Demontáž podhledů - roštů | m2 | 19 |  | 0 |  | 0 |  | 0 | 21 | 0 | 0 | 0 | 0.002 | 0.04 |  | RTS 20/ I | RTS 20/ I | 0.1 | 1.9 |  | Práce |  |  |  | POL1_
|  | místnost 103 : | [24 empty] | VV | 0
|  | 19 |  | 19 | [22 empty] | VV | 0
20 | 9901 | Částečná demontáž vzduchotechniky | kpl | 1 |  | 0 |  | 0 |  | 0 | 21 | 0 | 0 | 0 | 0 | 0 |  | Vlastní | Indiv | 0 | 0 |  | Práce |  |  |  | POL1_
|  | nezbytně nutná úprava VZT : | [24 empty] | VV | 0
|  | 1 |  | 1 | [22 empty] | VV | 0
Díl: | 99 | Staveništní přesun hmot |  |  |  | 0 |  | 0 |  | 0 |  | 0 |  | 0 |  | 0 |  |  |  |  | 7.3 | [5 empty] | DIL
21 | 900 R02 | HZS stavební dělník v tarifní třídě 5 | h | 5 |  | 0 |  | 0 |  | 0 | 21 | 0 | 0 | 0 | 0 | 0 |  | RTS 20/ I | RTS 20/ I | 1 | 5 |  | Práce |  |  |  | POL1_1
|  | vyměřování, přípomoce,pasování : | [24 empty] | VV | 0
|  | 5 |  | 5 | [22 empty] | VV | 0
22 | 998011001R00 | Přesun hmot pro budovy zděné výšky do 6 m | t | 2.71 |  | 0 |  | 0 |  | 0 | 21 | 0 | 0 | 0 | 0 | 0 |  | RTS 20/ I | RTS 20/ I | 0.85 | 2.3 |  | Práce |  |  |  | POL1_
|  | 2,71 |  | 2.71 | [22 empty] | VV | 0
Díl: | 711 | Izolace proti vodě |  |  |  | 0 |  | 0 |  | 0 |  | 0 |  | 0.04 |  | 0 |  |  |  |  | 8.07 | [5 empty] | DIL
23 | 711212001RT1 | Hydroizolační povlak - nátěr Saniflex (fa Schömburg), proti vlhkosti | m2 | 33.63 |  | 0 |  | 0 |  | 0 | 21 | 0 | 0.00126 | 0.04 | 0 | 0 |  | RTS 20/ I | RTS 20/ I | 0.24 | 8.07 |  | Práce |  |  |  | POL1_
|  | hydroizolační nátěr : | [24 empty] | VV | 0
|  | na podlaze104 až 107 : | [24 empty] | VV | 0
|  | 26,7 |  | 26.7 | [22 empty] | VV | 0
|  | za sprchovým koutem : | [24 empty] | VV | 0
|  | 2*1,15*2,1+1*2,1 |  | 6.93 | [22 empty] | VV | 0
Díl: | 722 | Vnitřní vodovod |  |  |  | 0 |  | 0 |  | 0 |  | 0 |  | 0.06 |  | 0 |  |  |  |  | 13.12 | [5 empty] | DIL
24 | 722172311R00 | Potrubí z PPR, D 20x2,8 mm, PN 16, vč.zed.výpom. | m | 6.1 |  | 0 |  | 0 |  | 0 | 21 | 0 | 0.00399 | 0.02 | 0 | 0 |  | RTS 20/ I | RTS 20/ I | 0.54 | 3.29 |  | Práce |  |  |  | POL1_
|  | Potrubí včetně tvarovek a zednických výpomocí. | [24 empty] | POP
|  | Včetně pomocného lešení o výšce podlahy do 1900 mm a pro zatížení do 1,5 kPa. | [24 empty] | POP
|  | 8*0,5 |  | 4 | [22 empty] | VV | 0
|  | 1,5 |  | 1.5 | [22 empty] | VV | 0
|  | 0,6 |  | 0.6 | [22 empty] | VV | 0
25 | 722172312R00 | Potrubí z PPR, D 25x3,5 mm, PN 16, vč.zed.výpom. | m | 8 |  | 0 |  | 0 |  | 0 | 21 | 0 | 0.00518 | 0.04 | 0 | 0 |  | RTS 20/ I | RTS 20/ I | 0.63 | 5.04 |  | Práce |  |  |  | POL1_
|  | Potrubí včetně tvarovek a zednických výpomocí. | [24 empty] | POP
|  | Včetně pomocného lešení o výšce podlahy do 1900 mm a pro zatížení do 1,5 kPa. | [24 empty] | POP
|  | studená : | [24 empty] | VV | 0
|  | 4 |  | 4 | [22 empty] | VV | 0
|  | teplá : | [24 empty] | VV | 0
|  | 4 |  | 4 | [22 empty] | VV | 0
26 | 722181212RT7 | Izolace návleková MIRELON PRO tl. stěny 9 mm vnitřní průměr 22 mm | m | 6.1 |  | 0 |  | 0 |  | 0 | 21 | 0 | 3e-05 | 0 | 0 | 0 |  | RTS 20/ I | RTS 20/ I | 0.13 | 0.79 |  | Práce |  |  |  | POL1_
|  | V položce je kalkulována dodávka izolační trubice, spon a lepicí pásky. | [24 empty] | POP
|  | 8*0,5 |  | 4 | [22 empty] | VV | 0
|  | 1,5 |  | 1.5 | [22 empty] | VV | 0
|  | 0,6 |  | 0.6 | [22 empty] | VV | 0
27 | 722181212RT8 | Izolace návleková MIRELON PRO tl. stěny 9 mm vnitřní průměr 25 mm | m | 8 |  | 0 |  | 0 |  | 0 | 21 | 0 | 6e-05 | 0 | 0 | 0 |  | RTS 20/ I | RTS 20/ I | 0.13 | 1.04 |  | Práce |  |  |  | POL1_
|  | V položce je kalkulována dodávka izolační trubice, spon a lepicí pásky. | [24 empty] | POP
|  | studená : | [24 empty] | VV | 0
|  | 4 |  | 4 | [22 empty] | VV | 0
|  | teplá : | [24 empty] | VV | 0
|  | 4 |  | 4 | [22 empty] | VV | 0
28 | 722191111R00 | Hadice flexibilní k baterii,DN 15 x M10,délka 0,4m | soubor | 4 |  | 0 |  | 0 |  | 0 | 21 | 0 | 0.00075 | 0 | 0 | 0 |  | RTS 20/ I | RTS 20/ I | 0.11 | 0.44 |  | Práce |  |  |  | POL1_
|  | 2*2 |  | 4 | [22 empty] | VV | 0
29 | 722202422R00 | Kohout kul. nerozeb.s výpustí PP-R INSTAPLAST D 20 | kus | 4 |  | 0 |  | 0 |  | 0 | 21 | 0 | 0.00017 | 0 | 0 | 0 |  | RTS 20/ I | RTS 20/ I | 0.19 | 0.76 |  | Práce |  |  |  | POL1_
|  | 2*2 |  | 4 | [22 empty] | VV | 0
30 | 722202513R00 | Ventil přímý PP-R INSTAPLAST D 25x3/4" | kus | 2 |  | 0 |  | 0 |  | 0 | 21 | 0 | 0.00024 | 0 | 0 | 0 |  | RTS 20/ I | RTS 20/ I | 0.2 | 0.4 |  | Práce |  |  |  | POL1_
|  | 2 |  | 2 | [22 empty] | VV | 0
31 | 722280106R00 | Tlaková zkouška vodovodního potrubí DN 32 | m | 14.1 |  | 0 |  | 0 |  | 0 | 21 | 0 | 0 | 0 | 0 | 0 |  | RTS 20/ I | RTS 20/ I | 0.03 | 0.42 |  | Práce |  |  |  | POL1_
|  | Včetně dodávky vody, uzavření a zabezpečení konců potrubí. | [24 empty] | POP
|  | 6,1+8 |  | 14.1 | [22 empty] | VV | 0
32 | 722290234R00 | Proplach a dezinfekce vodovod.potrubí DN 80 | m | 14.1 |  | 0 |  | 0 |  | 0 | 21 | 0 | 1e-05 | 0 | 0 | 0 |  | RTS 20/ I | RTS 20/ I | 0.06 | 0.85 |  | Práce |  |  |  | POL1_
|  | Včetně dodání desinfekčního prostředku. | [24 empty] | POP
|  | 6,1+8 |  | 14.1 | [22 empty] | VV | 0
33 | 998722101R00 | Přesun hmot pro vnitřní vodovod, výšky do 6 m | t | 0.071 |  | 0 |  | 0 |  | 0 | 21 | 0 | 0 | 0 | 0 | 0 |  | RTS 20/ I | RTS 20/ I | 1.33 | 0.09 |  | Práce |  |  |  | POL1_
|  | 0,071 |  | 0.071 | [22 empty] | VV | 0
34 | 72201 | Ostatní práce vnitřního rozvodu vody | kpl | 1 |  | 0 |  | 0 |  | 0 | 21 | 0 | 0 | 0 | 0 | 0 |  | Vlastní | Indiv | 0 | 0 |  | Práce |  |  |  | POL1_
|  | napojení na stávající rozvody, stoupačky, ost. tvarovky : | [24 empty] | VV | 0
|  | 1 |  | 1 | [22 empty] | VV | 0
Díl: | 725 | Zařizovací předměty |  |  |  | 0 |  | 0 |  | 0 |  | 0 |  | 0.1 |  | 0.23 |  |  |  |  | 17.21 | [5 empty] | DIL
35 | 725110814R00 | Demontáž klozetů kombinovaných | soubor | 1 |  | 0 |  | 0 |  | 0 | 21 | 0 | 0 | 0 | 0.0342 | 0.03 |  | RTS 20/ I | RTS 20/ I | 0.47 | 0.47 |  | Práce |  |  |  | POL1_
|  | 106 : | [24 empty] | VV | 0
|  | 1 |  | 1 | [22 empty] | VV | 0
36 | 725014161R00 | Klozet závěsný LYRA Plus včetně sedátka, hl.530 mm dětské | soubor | 1 |  | 0 |  | 0 |  | 0 | 21 | 0 | 0.01889 | 0.02 | 0 | 0 |  | RTS 20/ I | RTS 20/ I | 0.97 | 0.97 |  | Práce |  |  |  | POL1_
|  | 1 |  | 1 | [22 empty] | VV | 0
37 | 725210821R00 | Demontáž umyvadel bez výtokových armatur | soubor | 2 |  | 0 |  | 0 |  | 0 | 21 | 0 | 0 | 0 | 0.01946 | 0.04 |  | RTS 20/ I | RTS 20/ I | 0.38 | 0.76 |  | Práce |  |  |  | POL1_
|  | 104 : | [24 empty] | VV | 0
|  | 1 |  | 1 | [22 empty] | VV | 0
|  | 103 : | [24 empty] | VV | 0
|  | 1 |  | 1 | [22 empty] | VV | 0
38 | 725017134R00 | Umyvadlo na šrouby OLYMP Deep 60 x 45 cm, bílé | soubor | 2 |  | 0 |  | 0 |  | 0 | 21 | 0 | 0.01901 | 0.04 | 0 | 0 |  | RTS 20/ I | RTS 20/ I | 1.19 | 2.38 |  | Práce |  |  |  | POL1_
|  | 2 |  | 2 | [22 empty] | VV | 0
39 | 725249103R00 | Montáž sprchových koutů | soubor | 1 |  | 0 |  | 0 |  | 0 | 21 | 0 | 0.00017 | 0 | 0 | 0 |  | RTS 20/ I | RTS 20/ I | 2.9 | 2.9 |  | Práce |  |  |  | POL1_
|  | 1 |  | 1 | [22 empty] | VV | 0
40 | 725240811R00 | Demontáž sprchových kabin bez výtokových armatur | soubor | 1 |  | 0 |  | 0 |  | 0 | 21 | 0 | 0 | 0 | 0.088 | 0.09 |  | RTS 20/ I | RTS 20/ I | 0.69 | 0.69 |  | Práce |  |  |  | POL1_
|  | závěs SK v 105 : | [24 empty] | VV | 0
|  | 1 |  | 1 | [22 empty] | VV | 0
41 | 725330820R00 | Demontáž výlevky | soubor | 1 |  | 0 |  | 0 |  | 0 | 21 | 0 | 0 | 0 | 0.0347 | 0.03 |  | RTS 20/ I | RTS 20/ I | 0.569 | 0.57 |  | Práce |  |  |  | POL1_
|  | 107 : | [24 empty] | VV | 0
|  | 1 |  | 1 | [22 empty] | VV | 0
42 | 725339101R00 | Montáž výlevky diturvitové, bez nádrže a armatur | kus | 1 |  | 0 |  | 0 |  | 0 | 21 | 0 | 0.00309 | 0 | 0 | 0 |  | RTS 20/ I | RTS 20/ I | 1.25 | 1.25 |  | Práce |  |  |  | POL1_
|  | 1 |  | 1 | [22 empty] | VV | 0
43 | 725823121R00 | Baterie umyvadlová stoján. ruční, vč. otvír.odpadu | kus | 2 |  | 0 |  | 0 |  | 0 | 21 | 0 | 0.00085 | 0 | 0 | 0 |  | RTS 20/ I | RTS 20/ I | 0.49 | 0.98 |  | Práce |  |  |  | POL1_
|  | umyvadlo : | [24 empty] | VV | 0
|  | 2 |  | 2 | [22 empty] | VV | 0
44 | 725825111R00 | Baterie nástěnná | kus | 1 |  | 0 |  | 0 |  | 0 | 21 | 0 | 0.00102 | 0 | 0 | 0 |  | RTS 20/ I | RTS 20/ I | 0.476 | 0.48 |  | Práce |  |  |  | POL1_
|  | výlevka : | [24 empty] | VV | 0
|  | 1 |  | 1 | [22 empty] | VV | 0
45 | 725820801R00 | Demontáž baterie nástěnné do G 3/4 | soubor | 4 |  | 0 |  | 0 |  | 0 | 21 | 0 | 0 | 0 | 0.00156 | 0.01 |  | RTS 20/ I | RTS 20/ I | 0.22 | 0.88 |  | Práce |  |  |  | POL1_
|  | SK : | [24 empty] | VV | 0
|  | 1 |  | 1 | [22 empty] | VV | 0
|  | 104-um : | [24 empty] | VV | 0
|  | 1 |  | 1 | [22 empty] | VV | 0
|  | 103-um : | [24 empty] | VV | 0
|  | 1 |  | 1 | [22 empty] | VV | 0
|  | 107-výl : | [24 empty] | VV | 0
|  | 1 |  | 1 | [22 empty] | VV | 0
46 | 725845811R00 | Baterie termost.sprchová nástěnná | soubor | 1 |  | 0 |  | 0 |  | 0 | 21 | 0 | 0.00332 | 0 | 0 | 0 |  | RTS 20/ I | RTS 20/ I | 0.59 | 0.59 |  | Práce |  |  |  | POL1_
|  | vč. sprchové hadice, růžice, tyče : | [24 empty] | VV | 0
|  | 1 |  | 1 | [22 empty] | VV | 0
47 | 725860107R00 | Uzávěrka zápachová umyvadlová T 1015,D 40 | kus | 2 |  | 0 |  | 0 |  | 0 | 21 | 0 | 0.00041 | 0 | 0 | 0 |  | RTS 20/ I | RTS 20/ I | 0.25 | 0.5 |  | Práce |  |  |  | POL1_
|  | 2 |  | 2 | [22 empty] | VV | 0
48 | 725860213R00 | Sifon umyvadlový HL132, D 32, 40 mm nerez | kus | 2 |  | 0 |  | 0 |  | 0 | 21 | 0 | 0.0002 | 0 | 0 | 0 |  | RTS 20/ I | RTS 20/ I | 0.25 | 0.5 |  | Práce |  |  |  | POL1_
|  | 2 |  | 2 | [22 empty] | VV | 0
49 | 725980122R00 | Dvířka z plastu, 600 x 300 mm | kus | 3 |  | 0 |  | 0 |  | 0 | 21 | 0 | 0.0007 | 0 | 0 | 0 |  | RTS 20/ I | RTS 20/ I | 0.37 | 1.11 |  | Práce |  |  |  | POL1_
|  | dvířka do obezdívky kanalizační stoupačky : | [24 empty] | VV | 0
|  | 2 |  | 2 | [22 empty] | VV | 0
|  | dvířka u uzávěru vody : | [24 empty] | VV | 0
|  | 1 |  | 1 | [22 empty] | VV | 0
50 | 726211323R00 | Modul-WC Duofix, nastavitelný, h 112 cm | soubor | 1 |  | 0 |  | 0 |  | 0 | 21 | 0 | 0.018 | 0.02 | 0 | 0 |  | RTS 20/ I | RTS 20/ I | 1.9 | 1.9 |  | Práce |  |  |  | POL1_
|  | Včetně dodávky a připevnění montážního prvku vč. napojení na kanalizační popř. vodovodní potrubí. | [24 empty] | POP
|  | 1 |  | 1 | [22 empty] | VV | 0
51 | 998725101R00 | Přesun hmot pro zařizovací předměty, výšky do 6 m | t | 0.183 |  | 0 |  | 0 |  | 0 | 21 | 0 | 0 | 0 | 0 | 0 |  | RTS 20/ I | RTS 20/ I | 1.52 | 0.28 |  | Práce |  |  |  | POL1_
|  | 0,183 |  | 0.183 | [22 empty] | VV | 0
52 | 725001 | Demontáž krytu topení | kus | 1 |  | 0 |  | 0 |  | 0 | 21 | 0 | 0 | 0 | 0.005 | 0.01 |  | Vlastní | Indiv | 0 | 0 |  | Práce |  |  |  | POL1_
|  | 103 : | [24 empty] | VV | 0
|  | 1 |  | 1 | [22 empty] | VV | 0
53 | 725002 | Demontáž rozvodů vody | kpl | 1 |  | 0 |  | 0 |  | 0 | 21 | 0 | 0 | 0 | 0.02 | 0.02 |  | Vlastní | Indiv | 0 | 0 |  | Práce |  |  |  | POL1_
|  | částečná demontáž : | [24 empty] | VV | 0
|  | 1 |  | 1 | [22 empty] | VV | 0
54 | 725003 | Demontáže šatní lavice s věšáky a zpětné osazení | kpl | 1 |  | 0 |  | 0 |  | 0 | 21 | 0 | 0 | 0 | 0 | 0 |  | Vlastní | Indiv | 0 | 0 |  | Práce |  |  |  | POL1_
|  | 103 : | [24 empty] | VV | 0
|  | 1 |  | 1 | [22 empty] | VV | 0
55 | 55428083.AR | Sprchová zástěna čtvercová 90x90x185 cm ,rohová | kus | 1 |  | 0 |  | 0 |  | 0 | 21 | 0 | 0.011 | 0.01 | 0 | 0 | SPCM | RTS 20/ I | RTS 20/ I | 0 | 0 |  | Specifikace |  |  |  | POL3_
|  | 1 |  | 1 | [22 empty] | VV | 0
56 | 64271101R | Výlevka MIRA se sklopnou plastovou mřížkou bílá | kus | 1 |  | 0 |  | 0 |  | 0 | 21 | 0 | 0.014 | 0.01 | 0 | 0 | SPCM | RTS 20/ I | RTS 20/ I | 0 | 0 |  | Specifikace |  |  |  | POL3_
|  | 1 |  | 1 | [22 empty] | VV | 0
Díl: | 766 | Konstrukce truhlářské |  |  |  | 0 |  | 0 |  | 0 |  | 0 |  | 0.07 |  | 0.94 |  |  |  |  | 30.69 | [5 empty] | DIL
57 | 766411821R00 | Demontáž obložení stěn palubkami | m2 | 49.5199 |  | 0 |  | 0 |  | 0 | 21 | 0 | 0 | 0 | 0.01098 | 0.54 |  | RTS 20/ I | RTS 20/ I | 0.37 | 18.32 |  | Práce |  |  |  | POL1_
|  | obložení stěn místnosti 103- až do stropu : | [24 empty] | VV | 0
|  | 2*(4,258+6,088)*2,955 |  | 61.1449 | [22 empty] | VV | 0
|  | -4*0,8*2 |  | -6.4 | [22 empty] | VV | 0
|  | -0,6*2 |  | -1.2 | [22 empty] | VV | 0
|  | -2,3*1,75 |  | -4.025 | [22 empty] | VV | 0
58 | 766411822R00 | Demontáž podkladových roštů obložení stěn | m2 | 49.5199 |  | 0 |  | 0 |  | 0 | 21 | 0 | 0 | 0 | 0.008 | 0.4 |  | RTS 20/ I | RTS 20/ I | 0.066 | 3.27 |  | Práce |  |  |  | POL1_
|  | rošt obložení stěn místnosti 103- až do stropu : | [24 empty] | VV | 0
|  | 2*(4,258+6,088)*2,955 |  | 61.1449 | [22 empty] | VV | 0
|  | -4*0,8*2 |  | -6.4 | [22 empty] | VV | 0
|  | -0,6*2 |  | -1.2 | [22 empty] | VV | 0
|  | -2,3*1,75 |  | -4.025 | [22 empty] | VV | 0
59 | 766661112R00 | Montáž dveří do zárubně,otevíravých 1kř.do 0,8 m | kus | 4 |  | 0 |  | 0 |  | 0 | 21 | 0 | 0 | 0 | 0 | 0 |  | RTS 20/ I | RTS 20/ I | 1.45 | 5.8 |  | Práce |  |  |  | POL1_
|  | pozice 1L : | [24 empty] | VV | 0
|  | 103/107 : | [24 empty] | VV | 0
|  | 1 |  | 1 | [22 empty] | VV | 0
|  | 104/106 : | [24 empty] | VV | 0
|  | 1 |  | 1 | [22 empty] | VV | 0
|  | pozice 3L : | [24 empty] | VV | 0
|  | 103/chodba : | [24 empty] | VV | 0
|  | 1 |  | 1 | [22 empty] | VV | 0
|  | pozice 3P : | [24 empty] | VV | 0
|  | 103/104 : | [24 empty] | VV | 0
|  | 1 |  | 1 | [22 empty] | VV | 0
60 | 766670021R00 | Montáž kliky a štítku bez zámku | kus | 4 |  | 0 |  | 0 |  | 0 | 21 | 0 | 0 | 0 | 0 | 0 |  | RTS 20/ I | RTS 20/ I | 0.78 | 3.12 |  | Práce |  |  |  | POL1_
|  | 4 |  | 4 | [22 empty] | VV | 0
61 | 998766102R00 | Přesun hmot pro truhlářské konstr., výšky do 12 m | t | 0.073 |  | 0 |  | 0 |  | 0 | 21 | 0 | 0 | 0 | 0 | 0 |  | RTS 20/ I | RTS 20/ I | 2.42 | 0.18 |  | Práce |  |  |  | POL1_
|  | 0,073 |  | 0.073 | [22 empty] | VV | 0
62 | 54914591R | Kliky se štítem dveř. 804 klíč/90 hliník | kus | 4 |  | 0 |  | 0 |  | 0 | 21 | 0 | 0.00075 | 0 | 0 | 0 | SPCM | RTS 20/ I | RTS 20/ I | 0 | 0 |  | Specifikace |  |  |  | POL3_
|  | 4 |  | 4 | [22 empty] | VV | 0
63 | 61160421R | Dveře vnitřní CPL 0,2 KLASIK 1/3 sklo 1kř. 60x197 16 dekorů | kus | 2 |  | 0 |  | 0 |  | 0 | 21 | 0 | 0.015 | 0.03 | 0 | 0 | SPCM | RTS 20/ I | RTS 20/ I | 0 | 0 |  | Specifikace |  |  |  | POL3_
|  | typ dveří upřesní invetor : | [24 empty] | VV | 0
|  | pozice 1L : | [24 empty] | VV | 0
|  | 103/107 : | [24 empty] | VV | 0
|  | 1 |  | 1 | [22 empty] | VV | 0
|  | 104/106 : | [24 empty] | VV | 0
|  | 1 |  | 1 | [22 empty] | VV | 0
64 | 61160623R | Dveře vnitřní CPL 0,2 KLASIK 2/3 sklo 1kř. 80x197 16 dekorů | kus | 1 |  | 0 |  | 0 |  | 0 | 21 | 0 | 0.02 | 0.02 | 0 | 0 | SPCM | RTS 20/ I | RTS 20/ I | 0 | 0 |  | Specifikace |  |  |  | POL3_
|  | typ dveří upřesní invetor : | [24 empty] | VV | 0
|  | pozice 3L : | [24 empty] | VV | 0
|  | 103/chodba : | [24 empty] | VV | 0
|  | 1 |  | 1 | [22 empty] | VV | 0
65 | 61161803R | Dveře vnitřní hladké plné ELEGANT 1kř. 80x197 | kus | 1 |  | 0 |  | 0 |  | 0 | 21 | 0 | 0.02 | 0.02 | 0 | 0 | SPCM | RTS 20/ I | RTS 20/ I | 0 | 0 |  | Specifikace |  |  |  | POL3_
|  | typ dveří upřesní invetor : | [24 empty] | VV | 0
|  | pozice 3P : | [24 empty] | VV | 0
|  | 103/104 : | [24 empty] | VV | 0
|  | 1 |  | 1 | [22 empty] | VV | 0
Díl: | 771 | Podlahy z dlaždic a obklady |  |  |  | 0 |  | 0 |  | 0 |  | 0 |  | 0.59 |  | 0 |  |  |  |  | 28.17 | [5 empty] | DIL
66 | 771101210RT1 | Penetrace podkladu pod dlažby penetrační nátěr Primer G | m2 | 26.7 |  | 0 |  | 0 |  | 0 | 21 | 0 | 0.00021 | 0.01 | 0 | 0 |  | RTS 20/ I | RTS 20/ I | 0.05 | 1.34 |  | Práce |  |  |  | POL1_
|  | viz montáž podlah P01 : | [24 empty] | VV | 0
|  | 26,7 |  | 26.7 | [22 empty] | VV | 0
67 | 771575107RT1 | Montáž podlah keram.,režné hladké, tmel, 20x20 cm weberfor profiflex (lep),webercolor comfort (sp) | m2 | 26.7 |  | 0 |  | 0 |  | 0 | 21 | 0 | 0.00483 | 0.13 | 0 | 0 |  | RTS 20/ I | RTS 20/ I | 0.97 | 25.9 |  | Práce |  |  |  | POL1_
|  | podlahy : | [24 empty] | VV | 0
|  | 103 : | [24 empty] | VV | 0
|  | 19 |  | 19 | [22 empty] | VV | 0
|  | 104 : | [24 empty] | VV | 0
|  | 3,6 |  | 3.6 | [22 empty] | VV | 0
|  | 105 : | [24 empty] | VV | 0
|  | 1,3 |  | 1.3 | [22 empty] | VV | 0
|  | 106 : | [24 empty] | VV | 0
|  | 1,1 |  | 1.1 | [22 empty] | VV | 0
|  | 107 : | [24 empty] | VV | 0
|  | 1,7 |  | 1.7 | [22 empty] | VV | 0
68 | 998771101R00 | Přesun hmot pro podlahy z dlaždic, výšky do 6 m | t | 0.584 |  | 0 |  | 0 |  | 0 | 21 | 0 | 0 | 0 | 0 | 0 |  | RTS 20/ I | RTS 20/ I | 1.6 | 0.93 |  | Práce |  |  |  | POL1_
|  | 0,584 |  | 0.584 | [22 empty] | VV | 0
69 | 771579793R0 | Příplatek za spárovací hmotu - plošně,keram.dlažba | m2 | 26.7 |  | 0 |  | 0 |  | 0 | 21 | 0 | 0.0012 | 0.03 | 0 | 0 |  | Vlastní | RTS 20/ I | 0 | 0 |  | Práce |  |  |  | POL1_
|  | viz montáž podlah P01 : | [24 empty] | VV | 0
|  | 26,7 |  | 26.7 | [22 empty] | VV | 0
70 | 597623123R | Dlaždice 20x20 Color Two | m2 | 29.37 |  | 0 |  | 0 |  | 0 | 21 | 0 | 0.0142 | 0.42 | 0 | 0 | SPCM | RTS 20/ I | RTS 20/ I | 0 | 0 |  | Specifikace |  |  |  | POL3_
|  | viz montáž podlah P01 : | [24 empty] | VV | 0
|  | 26,7*1,1 |  | 29.37 | [22 empty] | VV | 0
Díl: | 781 | Obklady keramické |  |  |  | 0 |  | 0 |  | 0 |  | 0 |  | 0.71 |  | 0 |  |  |  |  | 50.13 | [5 empty] | DIL
71 | 771101210R00 | Penetrace podkladu pod dlažby a obklad | m2 | 37.5983 |  | 0 |  | 0 |  | 0 | 21 | 0 | 0.00021 | 0.01 | 0 | 0 |  | RTS 20/ I | RTS 20/ I | 0.05 | 1.88 |  | Práce |  |  |  | POL1_
|  | penetrace pod nové obklady : | [24 empty] | VV | 0
|  | výměra-viz montáž obkladů : | [24 empty] | VV | 0
|  | 37,59834 |  | 37.5983 | [22 empty] | VV | 0
72 | 771579793R00 | Příplatek za spárovací hmotu - plošně | m2 | 37.5983 |  | 0 |  | 0 |  | 0 | 21 | 0 | 0.0003 | 0.01 | 0 | 0 |  | RTS 20/ I | RTS 20/ I | 0 | 0 |  | Práce |  |  |  | POL1_7
|  | výměra- viz montáž obkladů : | [24 empty] | VV | 0
|  | 37,59834 |  | 37.5983 | [22 empty] | VV | 0
73 | 781415015RT1 | Montáž obkladů stěn, porovin.,tmel, 20x20,30x15 cm weberfor profiflex (lep),webercolor comfort (sp) | m2 | 37.5983 |  | 0 |  | 0 |  | 0 | 21 | 0 | 0.00487 | 0.18 | 0 | 0 |  | RTS 20/ I | RTS 20/ I | 1.13 | 42.49 |  | Práce |  |  |  | POL1_7
|  | dle výkresu D.1.1.2, výšky 2,1m : | [24 empty] | VV | 0
|  | 103-za umyvadlem : | [24 empty] | VV | 0
|  | (0,755+0,973)*2,1 |  | 3.6288 | [22 empty] | VV | 0
|  | 104 : | [24 empty] | VV | 0
|  | 2*(1,95*1,916)*2,1 |  | 15.692 | [22 empty] | VV | 0
|  | -1*2,1 |  | -2.1 | [22 empty] | VV | 0
|  | -0,6*2 |  | -1.2 | [22 empty] | VV | 0
|  | -1,8*2 |  | -3.6 | [22 empty] | VV | 0
|  | 105 : | [24 empty] | VV | 0
|  | 2*1,15*2,1 |  | 4.83 | [22 empty] | VV | 0
|  | 1*2,1+1*0,15 |  | 2.25 | [22 empty] | VV | 0
|  | 106 : | [24 empty] | VV | 0
|  | 2*(0,85+1,15)*2,1+0,85*0,15 |  | 8.5275 | [22 empty] | VV | 0
|  | -0,6*2 |  | -1.2 | [22 empty] | VV | 0
|  | 107 : | [24 empty] | VV | 0
|  | 2*(1,95+0,9)*2,1 |  | 11.97 | [22 empty] | VV | 0
|  | -0,6*2 |  | -1.2 | [22 empty] | VV | 0
74 | 781491001RT1 | Montáž lišt k obkladům rohových, koutových i dilatačních | m | 38.3784 |  | 0 |  | 0 |  | 0 | 21 | 0 | 0 | 0 | 0 | 0 |  | RTS 20/ I | RTS 20/ I | 0.12 | 4.61 |  | Práce |  |  |  | POL1_
|  | ukončující + rohové vnější : | [24 empty] | VV | 0
|  | 103-za umyvadlem : | [24 empty] | VV | 0
|  | (0,755+0,973)*2+2*2,1 |  | 7.656 | [22 empty] | VV | 0
|  | 104 : | [24 empty] | VV | 0
|  | 2*(1,95*1,916)+4*2,1 |  | 15.8724 | [22 empty] | VV | 0
|  | 105 : | [24 empty] | VV | 0
|  | 2*1,15+1 |  | 3.3 | [22 empty] | VV | 0
|  | 1*1 |  | 1 | [22 empty] | VV | 0
|  | 106 : | [24 empty] | VV | 0
|  | 2*(0,85+1,15)+0,85 |  | 4.85 | [22 empty] | VV | 0
|  | 107 : | [24 empty] | VV | 0
|  | 2*(1,95+0,9) |  | 5.7 | [22 empty] | VV | 0
75 | 998781101R00 | Přesun hmot pro obklady keramické, výšky do 6 m | t | 0.716 |  | 0 |  | 0 |  | 0 | 21 | 0 | 0 | 0 | 0 | 0 |  | RTS 20/ I | RTS 20/ I | 1.6 | 1.15 |  | Práce |  |  |  | POL1_7
|  | 0,716 |  | 0.716 | [22 empty] | VV | 0
76 | 59760128.AR | Lišta obkl/obkl plast Schlüter DILEX-HKW U11/O11 | m | 42.2162 |  | 0 |  | 0 |  | 0 | 21 | 0 | 0.00022 | 0.01 | 0 | 0 | SPCM | RTS 20/ I | RTS 20/ I | 0 | 0 |  | Specifikace |  |  |  | POL3_
|  | výměra-viz montáž lišt : | [24 empty] | VV | 0
|  | 38,3784*1,1 |  | 42.2162 | [22 empty] | VV | 0
77 | 597813604R | Obkládačka 20x20 Color One | m2 | 41.3582 |  | 0 |  | 0 |  | 0 | 21 | 0 | 0.0122 | 0.5 | 0 | 0 | SPCM | RTS 20/ I | RTS 20/ I | 0 | 0 |  | Specifikace |  |  |  | POL3_7
|  | výměra- viz montáž obkladů : | [24 empty] | VV | 0
|  | 37,59834*1,1 |  | 41.3582 | [22 empty] | VV | 0
Díl: | 783 | Nátěry |  |  |  | 0 |  | 0 |  | 0 |  | 0 |  | 0 |  | 0 |  |  |  |  | 1.74 | [5 empty] | DIL
78 | 783124120R00 | Nátěr syntetický OK "B" dvojnásobný | m2 | 7.82 |  | 0 |  | 0 |  | 0 | 21 | 0 | 0.00025 | 0 | 0 | 0 |  | RTS 20/ I | RTS 20/ I | 0.13 | 1.02 |  | Práce |  |  |  | POL1_
|  | radiátory v 103-nové značení-2 ks, cca po 2,5 m2, včetně rozvodů : | [24 empty] | VV | 0
|  | 2*2,5 |  | 5 | [22 empty] | VV | 0
|  | zárubně 80/197 : | [24 empty] | VV | 0
|  | 2*2*2*0,15+2*0,8*0,15 |  | 1.44 | [22 empty] | VV | 0
|  | zárubně 60/197 : | [24 empty] | VV | 0
|  | 2*2*2*0,15+2*0,6*0,15 |  | 1.38 | [22 empty] | VV | 0
79 | 783903812R00 | Odmaštění saponáty | m2 | 7.82 |  | 0 |  | 0 |  | 0 | 21 | 0 | 5e-05 | 0 | 0 | 0 |  | RTS 20/ I | RTS 20/ I | 0.06 | 0.47 |  | Práce |  |  |  | POL1_
|  | radiátory v 103-nové značení-2 ks, cca po 2,5 m2, včetně rozvodů : | [24 empty] | VV | 0
|  | 2*2,5 |  | 5 | [22 empty] | VV | 0
|  | zárubně 80/197 : | [24 empty] | VV | 0
|  | 2*2*2*0,15+2*0,8*0,15 |  | 1.44 | [22 empty] | VV | 0
|  | zárubně 60/197 : | [24 empty] | VV | 0
|  | 2*2*2*0,15+2*0,6*0,15 |  | 1.38 | [22 empty] | VV | 0
80 | 783904811R00 | Odrezivění kovových konstrukcí | m2 | 5 |  | 0 |  | 0 |  | 0 | 21 | 0 | 1e-05 | 0 | 0 | 0 |  | RTS 20/ I | RTS 20/ I | 0.05 | 0.25 |  | Práce |  |  |  | POL1_
|  | radiátory cca po 2,5 m2, včetně rozvodů : | [24 empty] | VV | 0
|  | 103 : | [24 empty] | VV | 0
|  | 2,5+2,5 |  | 5 | [22 empty] | VV | 0
Díl: | 784 | Malby |  |  |  | 0 |  | 0 |  | 0 |  | 0 |  | 0.05 |  | 0.05 |  |  |  |  | 23.15 | [5 empty] | DIL
81 | 784402801R00 | Odstranění malby oškrábáním v místnosti H do 3,8 m | m2 | 96.5919 |  | 0 |  | 0 |  | 0 | 21 | 0 | 0 | 0 | 0.0005 | 0.05 |  | RTS 20/ I | RTS 20/ I | 0.07 | 6.76 |  | Práce |  |  |  | POL1_
|  | stropy(popřípadě pouze omytí) : | [24 empty] | VV | 0
|  | 103 : | [24 empty] | VV | 0
|  | 19 |  | 19 | [22 empty] | VV | 0
|  | 104 : | [24 empty] | VV | 0
|  | 3,6 |  | 3.6 | [22 empty] | VV | 0
|  | 105 : | [24 empty] | VV | 0
|  | 1,3 |  | 1.3 | [22 empty] | VV | 0
|  | 106 : | [24 empty] | VV | 0
|  | 1,1 |  | 1.1 | [22 empty] | VV | 0
|  | 107 : | [24 empty] | VV | 0
|  | 1,7 |  | 1.7 | [22 empty] | VV | 0
|  | stěny-v místech nad obklady a za odstraněným dř. obkladem v103 : | [24 empty] | VV | 0
|  | 103 : | [24 empty] | VV | 0
|  | 2*(4,258+6,088)*2,955 |  | 61.1449 | [22 empty] | VV | 0
|  | -4*0,8*2 |  | -6.4 | [22 empty] | VV | 0
|  | -0,6*2 |  | -1.2 | [22 empty] | VV | 0
|  | -2,3*1,75 |  | -4.025 | [22 empty] | VV | 0
|  | 104 : | [24 empty] | VV | 0
|  | 2*(1,95+1,916)*0,955 |  | 7.3841 | [22 empty] | VV | 0
|  | 105 : | [24 empty] | VV | 0
|  | (1+2*1,3)*0,955 |  | 3.438 | [22 empty] | VV | 0
|  | 106 : | [24 empty] | VV | 0
|  | 2*(0,85+1,3)*0,955 |  | 4.1065 | [22 empty] | VV | 0
|  | 107 : | [24 empty] | VV | 0
|  | 2*(1,95+0,9)*0,955 |  | 5.4435 | [22 empty] | VV | 0
82 | 784403801R00 | Odstranění maleb omytím v místnosti H do 3,8 m | m2 | 96.5919 |  | 0 |  | 0 |  | 0 | 21 | 0 | 0 | 0 | 0 | 0 |  | RTS 20/ I | RTS 20/ I | 0.04 | 3.86 |  | Práce |  |  |  | POL1_
|  | po oškrábání maleb - omytí ploch : | [24 empty] | VV | 0
|  | výměra-viz oškrábání maleb : | [24 empty] | VV | 0
|  | 96,59192 |  | 96.5919 | [22 empty] | VV | 0
83 | 784161401R00 | Penetrace podkladu nátěrem HET, Klasik, 1 x | m2 | 94.303 |  | 0 |  | 0 |  | 0 | 21 | 0 | 0.00017 | 0.02 | 0 | 0 |  | RTS 20/ I | RTS 20/ I | 0.03 | 2.83 |  | Práce |  |  |  | POL1_
|  | stěny-viz štuk : | [24 empty] | VV | 0
|  | 67,603 |  | 67.603 | [22 empty] | VV | 0
|  | stropy : | [24 empty] | VV | 0
|  | 26,7 |  | 26.7 | [22 empty] | VV | 0
84 | 784165212R00 | Malba HET Super malba, bílá, bez penetrace, 2x | m2 | 94.303 |  | 0 |  | 0 |  | 0 | 21 | 0 | 0.00021 | 0.02 | 0 | 0 |  | RTS 20/ I | RTS 20/ I | 0.1 | 9.43 |  | Práce |  |  |  | POL1_
|  | stěny-viz štuk : | [24 empty] | VV | 0
|  | 67,603 |  | 67.603 | [22 empty] | VV | 0
|  | stropy : | [24 empty] | VV | 0
|  | 26,7 |  | 26.7 | [22 empty] | VV | 0
85 | 784011222RT2 | Zakrytí podlah včetně papírové lepenky | m2 | 26.7 |  | 0 |  | 0 |  | 0 | 21 | 0 | 0.00035 | 0.01 | 0 | 0 |  | RTS 20/ I | RTS 20/ I | 0.01 | 0.27 |  | Práce |  |  |  | POL1_
|  | podlaha : | [24 empty] | VV | 0
|  | 26,7 |  | 26.7 | [22 empty] | VV | 0
Díl: | 799 | Ostatní |  |  |  | 0 |  | 0 |  | 0 |  | 0 |  | 0 |  | 0 |  |  |  |  | 0 | [5 empty] | DIL
86 | 1 | Ochranný kryt radiátoru | kpl | 1 |  | 0 |  | 0 |  | 0 | 21 | 0 | 0 | 0 | 0 | 0 |  | Vlastní | Indiv | 0 | 0 |  | Práce |  |  |  | POL1_
|  | nový kryt radiátoru : | [24 empty] | VV | 0
|  | 1 |  | 1 | [22 empty] | VV | 0
87 | 2 | Osazení talíř. ventilů plastových-VZT,napojení flexi trubkou,revize funkčnosti VZT | kpl | 1 |  | 0 |  | 0 |  | 0 | 21 | 0 | 0 | 0 | 0 | 0 |  | Vlastní | Indiv | 0 | 0 |  | Práce |  |  |  | POL1_
|  | 1 |  | 1 | [22 empty] | VV | 0
88 | 3 | Zpětné osazení původních věšáků | kpl | 1 |  | 0 |  | 0 |  | 0 | 21 | 0 | 0 | 0 | 0 | 0 |  | Vlastní | Indiv | 0 | 0 |  | Práce |  |  |  | POL1_
|  | 1 |  | 1 | [22 empty] | VV | 0
89 | 4 | Parapetní deska včetně mřížky | kus | 1 |  | 0 |  | 0 |  | 0 | 21 | 0 | 0 | 0 | 0 | 0 |  | Vlastní | Indiv | 0 | 0 |  | Práce |  |  |  | POL1_
|  | 1 |  | 1 | [22 empty] | VV | 0
90 | 5 | Modntáž a dodávka držáku na oděv | kus | 1 |  | 0 |  | 0 |  | 0 | 21 | 0 | 0 | 0 | 0 | 0 |  | Vlastní | Indiv | 0 | 0 |  | Práce |  |  |  | POL1_
|  | 1 |  | 1 | [22 empty] | VV | 0
Díl: | M21 | Elektromontáže |  |  |  | 0 |  | 0 |  | 0 |  | 0 |  | 0 |  | 0 |  |  |  |  | 0 | [5 empty] | DIL
91 | 2101 | Demontáže svítidel, elktrorozvodů, včetně likvidace | kpl | 1 |  | 0 |  | 0 |  | 0 | 21 | 0 | 0 | 0 | 0 | 0 |  | Vlastní | Indiv | 0 | 0 |  | Práce |  |  |  | POL1_
|  | 1 |  | 1 | [22 empty] | VV | 0
92 | 2102 | Montáž a dodávka nových svítidel, elektrorozvodů a součástí, revize | kpl | 1 |  | 0 |  | 0 |  | 0 | 21 | 0 | 0 | 0 | 0 | 0 |  | Vlastní | Indiv | 0 | 0 |  | Práce |  |  |  | POL1_
|  | 1 |  | 1 | [22 empty] | VV | 0
Díl: | D96 | Přesuny suti a vybouraných hmot |  |  |  | 0 |  | 0 |  | 0 |  | 0 |  | 0 |  | 0 |  |  |  |  | 4.34 | [5 empty] | DIL
93 | 979086112R00 | Nakládání nebo překládání suti a vybouraných hmot | t | 3.5219 |  | 0 |  | 0 |  | 0 | 21 | 0 | 0 | 0 | 0 | 0 |  | RTS 20/ I | RTS 20/ I | 0.28 | 0.99 |  | Práce |  |  |  | POL1_1
|  | Včetně: | [24 empty] | POP
|  | - při vodorovné dopravě po suchu : přepravy za ztížených provozních podmínek, | [24 empty] | POP
|  | - při vodorovné dopravě po vodě : vyložení na hromady na suchu nebo na přeložení na dopravní prostředek na suchu do 15 m vodorovně a současně do 4 m svisle, | [24 empty] | POP |  | - při vodorovné dopravě po vodě : vyložení na hromady na suchu nebo na přeložení na dopravní prostředek na suchu do 15 m vodorovně a současně do 4 m svisle,
|  | - při nakládání nebo překládání : dopravy do 15 m vodorovně a současně do 4 m svisle. | [24 empty] | POP
|  | viz bourání : | [24 empty] | VV | 0
|  | 3,276 |  | 3.276 | [22 empty] | VV | 0
|  | klozety : | [24 empty] | VV | 0
|  | 0,0342 |  | 0.0342 | [22 empty] | VV | 0
|  | umyvadla : | [24 empty] | VV | 0
|  | 0,0195 |  | 0.0195 | [22 empty] | VV | 0
|  | výlevka : | [24 empty] | VV | 0
|  | 0,0377 |  | 0.0377 | [22 empty] | VV | 0
|  | baterie : | [24 empty] | VV | 0
|  | 0,0062 |  | 0.0062 | [22 empty] | VV | 0
|  | malba : | [24 empty] | VV | 0
|  | 0,0483 |  | 0.0483 | [22 empty] | VV | 0
|  | ostatní drobné demontáže : | [24 empty] | VV | 0
|  | 0,1 |  | 0.1 | [22 empty] | VV | 0
94 | 979082213R00 | Vodorovná doprava suti po suchu do 1 km | t | 3.5219 |  | 0 |  | 0 |  | 0 | 21 | 0 | 0 | 0 | 0 | 0 |  | RTS 20/ I | RTS 20/ I | 0.01 | 0.04 |  | Práce |  |  |  | POL1_1
|  | viz výměra nakládání : | [24 empty] | VV | 0
|  | 3,5219 |  | 3.5219 | [22 empty] | VV | 0
95 | 979081121R00 | Příplatek k odvozu za každý další 1 km | t | 49.3066 |  | 0 |  | 0 |  | 0 | 21 | 0 | 0 | 0 | 0 | 0 |  | RTS 20/ I | RTS 20/ I | 0 | 0 |  | Práce |  |  |  | POL1_1
|  | skládka Orlík= 15 km, tzn 15-1=14 x množství : | [24 empty] | VV | 0
|  | 14*3,5219 |  | 49.3066 | [22 empty] | VV | 0
96 | 979082111R00 | Vnitrostaveništní doprava suti do 10 m | t | 3.5219 |  | 0 |  | 0 |  | 0 | 21 | 0 | 0 | 0 | 0 | 0 |  | RTS 20/ I | RTS 20/ I | 0.94 | 3.31 |  | Práce |  |  |  | POL1_
|  | průměrná vod. přeprava cca do 10 m : | [24 empty] | VV | 0
|  | viz výměra nakládání : | [24 empty] | VV | 0
|  | 3,5219 |  | 3.5219 | [22 empty] | VV | 0
97 | 979990107R00 | Poplatek za skládku suti , PVC, dřevo, ost. | t | 3.5219 |  | 0 |  | 0 |  | 0 | 21 | 0 | 0 | 0 | 0 | 0 |  | RTS 20/ I | RTS 20/ I | 0 | 0 |  | Práce |  |  |  | POL1_1
|  | viz výměra nakládání : | [24 empty] | VV | 0
|  | 3,5219 |  | 3.5219 | [22 empty] | VV | 0
Díl: | VN | Vedlejší náklady |  |  |  | 0 |  | 0 |  | 0 |  | 0 |  | 0 |  | 0 |  |  |  |  | 0 | [5 empty] | DIL
98 | 005121 R | Zařízení staveniště | % | 1 |  | 0 |  | 0 |  | 0 | 21 | 0 | 0 | 0 | 0 | 0 |  | RTS 20/ I | Indiv | 0 | 0 |  | VRN |  |  |  | POL99_2
|  | 1 |  | 1 | [22 empty] | VV | 0
99 | VRN2 | Přesun stavebních kapacit | % | 1 |  | 0 |  | 0 |  | 0 | 21 | 0 | 0 | 0 | 0 | 0 |  | Vlastní | Indiv | 0 | 0 |  | VRN |  |  |  | POL99_2
|  | 1 |  | 1 | [22 empty] | VV | 0
[25 empty] | 15 | 21 | DPH
| Celkem |  |  |  |  | 0 | [18 empty] | 0 | 0 | SUM
Poznámky uchazeče k zadání
POPUZIV
END
Note on S6: Jedná se o informaci, zda se jedná o položku, která je do rozpočtu zadána z cenové soustavy RTS, nebo vlastní.
Note on T6: Jedná se o název CÚ, která je zadána u položky rozpočtu

## SO 02 2 Pol
Položkový rozpočet | [26 empty] | #TypZaznamu#
S: | 024 | Stavební úpravy objektu MŠ Děčín IX,Na Pěšině 331,příspěvková org. | [24 empty] | STA
O: | SO 02 | Šatna a hygienické zázemí | [21 empty] | STA |  |  | OBJ
R: | 2 | Šatna a hygienické zázemí-2.NP levá část | [24 empty] | ROZ
P.č. | Číslo položky | Název položky | MJ | Množství | Cena / MJ | Celkem | Dodávka | Dodávka celk. | Montáž | Montáž celk. | DPH | Cena s DPH | Hmotnost / MJ | Hmotnost celk.(t) | Dem. hmotnost / MJ | Dem. hmotnost celk.(t) | Ceník | Cen. soustava / platnost | Cenová úroveň | Nhod / MJ | Nhod celk. | Dodavatel | Typ položky
Díl: | 3 | Svislé a kompletní konstrukce |  |  |  | 0 |  | 0 |  | 0 |  | 0 |  | 1.16 |  | 0 |  |  |  |  | 4.95 | [5 empty] | DIL
1 | 346275115R00 | Přizdívky z desek Ytong tl. 150 mm | m2 | 5.4668 |  | 0 |  | 0 |  | 0 | 21 | 0 | 0.15931 | 0.87 | 0 | 0 |  | RTS 20/ I | RTS 20/ I | 0.7 | 3.83 |  | Práce |  |  |  | POL1_
|  | 205,výšky 2,955 : | [24 empty] | VV | 0
|  | 1*2,955 |  | 2.955 | [22 empty] | VV | 0
|  | 206,výšky 2,955 : | [24 empty] | VV | 0
|  | 0,85*2,955 |  | 2.5118 | [22 empty] | VV | 0
2 | 346275116R00 | Přizdívky z desek Ytong tl. 200 mm | m2 | 1.4775 |  | 0 |  | 0 |  | 0 | 21 | 0 | 0.19575 | 0.29 | 0 | 0 |  | RTS 20/ I | RTS 20/ I | 0.76 | 1.12 |  | Práce |  |  |  | POL1_
|  | 203-obezdění kanal. stoupačky : | [24 empty] | VV | 0
|  | 0,3*2,955 |  | 0.8865 | [22 empty] | VV | 0
|  | 204-obezdění kanal.stoupačky : | [24 empty] | VV | 0
|  | 0,2*2,955 |  | 0.591 | [22 empty] | VV | 0
Díl: | 4 | Vodorovné konstrukce |  |  |  | 0 |  | 0 |  | 0 |  | 0 |  | 0.09 |  | 0 |  |  |  |  | 7.32 | [5 empty] | DIL
3 | 416021123R00 | Podhledy SDK, kovová.kce CD. 1x deska RBI 12,5 mm | m2 | 7.7 |  | 0 |  | 0 |  | 0 | 21 | 0 | 0.01201 | 0.09 | 0 | 0 |  | RTS 20/ I | RTS 20/ I | 0.95 | 7.32 |  | Práce |  |  |  | POL1_
|  | s úpravou rohů, koutů a hran konstrukcí, přebroušení a tmelení spár, | [24 empty] | POP
|  | 204 : | [24 empty] | VV | 0
|  | 3,6 |  | 3.6 | [22 empty] | VV | 0
|  | 205 : | [24 empty] | VV | 0
|  | 1,3 |  | 1.3 | [22 empty] | VV | 0
|  | 206 : | [24 empty] | VV | 0
|  | 1,1 |  | 1.1 | [22 empty] | VV | 0
|  | 207 : | [24 empty] | VV | 0
|  | 1,7 |  | 1.7 | [22 empty] | VV | 0
Díl: | 61 | Úpravy povrchů vnitřní |  |  |  | 0 |  | 0 |  | 0 |  | 0 |  | 0.78 |  | 0 |  |  |  |  | 45.2 | [5 empty] | DIL
4 | 611471411R00 | Úprava stropů aktivovaným štukem tl. 2 - 3 mm | m2 | 26.7 |  | 0 |  | 0 |  | 0 | 21 | 0 | 0.00768 | 0.21 | 0 | 0 |  | RTS 20/ I | RTS 20/ I | 0.38 | 10.15 |  | Práce |  |  |  | POL1_
|  | v případě oškrábání stropů , oštukovat i stropy : | [24 empty] | VV | 0
|  | v případě pouhého umytí, položku vypustit : | [24 empty] | VV | 0
|  | 203-207 : | [24 empty] | VV | 0
|  | 26,7 |  | 26.7 | [22 empty] | VV | 0
5 | 612471411R00 | Úprava vnitřních stěn aktivovaným štukem | m2 | 67.6038 |  | 0 |  | 0 |  | 0 | 21 | 0 | 0.00635 | 0.43 | 0 | 0 |  | RTS 20/ I | RTS 20/ I | 0.32 | 21.63 |  | Práce |  |  |  | POL1_
|  | přeštukování veškerých ploch bez obkladu : | [24 empty] | VV | 0
|  | po očištění a penetraci stěn, v místě odstr. dřevěného obkladu v 103 : | [24 empty] | VV | 0
|  | 2*(4,258+6,088)*2,955 |  | 61.1449 | [22 empty] | VV | 0
|  | -4*0,8*2 |  | -6.4 | [22 empty] | VV | 0
|  | -0,6*2 |  | -1.2 | [22 empty] | VV | 0
|  | -2,3*1,75 |  | -4.025 | [22 empty] | VV | 0
|  | 2*1,75*0,1+2,3*0,1 |  | 0.58 | [22 empty] | VV | 0
|  | 204-207- nad obklady : | [24 empty] | VV | 0
|  | 204 : | [24 empty] | VV | 0
|  | 2*(1,95*1,916)*0,855 |  | 6.3889 | [22 empty] | VV | 0
|  | 205 : | [24 empty] | VV | 0
|  | 2*1,15*0,855 |  | 1.9665 | [22 empty] | VV | 0
|  | 1*0,855 |  | 0.855 | [22 empty] | VV | 0
|  | 206 : | [24 empty] | VV | 0
|  | 2*(0,85+1,15)*0,855 |  | 3.42 | [22 empty] | VV | 0
|  | 207 : | [24 empty] | VV | 0
|  | 2*(1,95+0,9)*0,855 |  | 4.8735 | [22 empty] | VV | 0
6 | 612481211RT2 | Montáž výztužné sítě(perlinky)do stěrky-vnit.stěny včetně výztužné sítě a stěrkového tmelu Baumit | m2 | 37.2835 |  | 0 |  | 0 |  | 0 | 21 | 0 | 0.00367 | 0.14 | 0 | 0 |  | RTS 20/ I | RTS 20/ I | 0.36 | 13.42 |  | Práce |  |  |  | POL1_
|  | po odbourání keram. obkladů : | [24 empty] | VV | 0
|  | 204 : | [24 empty] | VV | 0
|  | 2*(1,95+1,916)*2 |  | 15.464 | [22 empty] | VV | 0
|  | -0,8*2 |  | -1.6 | [22 empty] | VV | 0
|  | -0,6*2 |  | -1.2 | [22 empty] | VV | 0
|  | -1*2 |  | -2 | [22 empty] | VV | 0
|  | 205 : | [24 empty] | VV | 0
|  | (1+2*1,3)*2 |  | 7.2 | [22 empty] | VV | 0
|  | 206 : | [24 empty] | VV | 0
|  | 2*(0,85+1,3)*2 |  | 8.6 | [22 empty] | VV | 0
|  | -0,6*2 |  | -1.2 | [22 empty] | VV | 0
|  | 207 : | [24 empty] | VV | 0
|  | 2*(1,95+0,9)*2 |  | 11.4 | [22 empty] | VV | 0
|  | -0,6*2 |  | -1.2 | [22 empty] | VV | 0
|  | obezdívka stoupačky v 203 : | [24 empty] | VV | 0
|  | (0,3+0,2)*2,955 |  | 1.4775 | [22 empty] | VV | 0
|  | obezdívka stoupečky v 204-nad obklady : | [24 empty] | VV | 0
|  | (0,2+0,2)*0,855 |  | 0.342 | [22 empty] | VV | 0
Díl: | 62 | Úpravy povrchů vnější |  |  |  | 0 |  | 0 |  | 0 |  | 0 |  | 0.02 |  | 0 |  |  |  |  | 3.51 | [5 empty] | DIL
7 | 622323041R00 | Penetrace podkladu HC-4 | m2 | 50.0999 |  | 0 |  | 0 |  | 0 | 21 | 0 | 0.00035 | 0.02 | 0 | 0 |  | RTS 20/ I | RTS 20/ I | 0.07 | 3.51 |  | Práce |  |  |  | POL1_
|  | po očištění stěn, v místě odstr. dřevěného obkladu v 203 : | [24 empty] | VV | 0
|  | 2*(4,258+6,088)*2,955 |  | 61.1449 | [22 empty] | VV | 0
|  | -4*0,8*2 |  | -6.4 | [22 empty] | VV | 0
|  | -0,6*2 |  | -1.2 | [22 empty] | VV | 0
|  | -2,3*1,75 |  | -4.025 | [22 empty] | VV | 0
|  | 2*1,75*0,1+2,3*0,1 |  | 0.58 | [22 empty] | VV | 0
Díl: | 63 | Podlahy a podlahové konstrukce |  |  |  | 0 |  | 0 |  | 0 |  | 0 |  | 0.48 |  | 0 |  |  |  |  | 7.48 | [5 empty] | DIL
8 | 632419110R00 | Samonivelač. stěrka BASF,ruční zpracování tl.10 mm | m2 | 26.7 |  | 0 |  | 0 |  | 0 | 21 | 0 | 0.01785 | 0.48 | 0 | 0 |  | RTS 20/ I | RTS 20/ I | 0.28 | 7.48 |  | Práce |  |  |  | POL1_
|  | po očištění podlahy provést nivelaci : | [24 empty] | VV | 0
|  | výměra-viz položení dlažby : | [24 empty] | VV | 0
|  | 26,7 |  | 26.7 | [22 empty] | VV | 0
Díl: | 93 | Dokončovací práce inženýrských staveb |  |  |  | 0 |  | 0 |  | 0 |  | 0 |  | 0 |  | 0 |  |  |  |  | 7.61 | [5 empty] | DIL
9 | 938902122R00 | Čištění ploch betonových konstrukcí tlakovou vodou | m2 | 26.7 |  | 0 |  | 0 |  | 0 | 21 | 0 | 0 | 0 | 0 | 0 |  | RTS 20/ I | RTS 20/ I | 0.21 | 5.61 |  | Práce |  |  |  | POL1_
|  | vyčištění podlah před pokládkou-výměra-viz položení dlažby : | [24 empty] | VV | 0
|  | 26,7 |  | 26.7 | [22 empty] | VV | 0
10 | 938907121R00 | Očištění stěn tlakovou vodou, tlak do 500 bar | m2 | 50.0999 |  | 0 |  | 0 |  | 0 | 21 | 0 | 0 | 0 | 0 | 0 |  | RTS 20/ I | RTS 20/ I | 0.04 | 2 |  | Práce |  |  |  | POL1_
|  | očištění stěn, v místě odstr. dřevěného obkladu v 203 : | [24 empty] | VV | 0
|  | 2*(4,258+6,088)*2,955 |  | 61.1449 | [22 empty] | VV | 0
|  | -4*0,8*2 |  | -6.4 | [22 empty] | VV | 0
|  | -0,6*2 |  | -1.2 | [22 empty] | VV | 0
|  | -2,3*1,75 |  | -4.025 | [22 empty] | VV | 0
|  | 2*1,75*0,1+2,3*0,1 |  | 0.58 | [22 empty] | VV | 0
Díl: | 94 | Lešení a stavební výtahy |  |  |  | 0 |  | 0 |  | 0 |  | 0 |  | 0.02 |  | 0 |  |  |  |  | 2.7 | [5 empty] | DIL
11 | 941955001R00 | Lešení lehké pomocné, výška podlahy do 1,2 m | m2 | 15 |  | 0 |  | 0 |  | 0 | 21 | 0 | 0.00121 | 0.02 | 0 | 0 |  | RTS 20/ I | RTS 20/ I | 0.18 | 2.7 |  | Práce |  |  |  | POL1_
|  | cca 15 m2 : | [24 empty] | VV | 0
|  | 15 |  | 15 | [22 empty] | VV | 0
Díl: | 95 | Dokončovací konstrukce na pozemních stavbách |  |  |  | 0 |  | 0 |  | 0 |  | 0 |  | 0.02 |  | 0 |  |  |  |  | 9.4 | [5 empty] | DIL
12 | 952901111R00 | Vyčištění budov o výšce podlaží do 4 m | m2 | 26.7 |  | 0 |  | 0 |  | 0 | 21 | 0 | 4e-05 | 0 | 0 | 0 |  | RTS 20/ I | RTS 20/ I | 0.31 | 8.28 |  | Práce |  |  |  | POL1_
|  | 203-207 : | [24 empty] | VV | 0
|  | 26,7 |  | 26.7 | [22 empty] | VV | 0
13 | 954312101R00 | Opláštění z SDK,2.str.,do 200x200 mm,RB tl.12,5 mm | m | 2.666 |  | 0 |  | 0 |  | 0 | 21 | 0 | 0.00592 | 0.02 | 0 | 0 |  | RTS 20/ I | RTS 20/ I | 0.42 | 1.12 |  | Práce |  |  |  | POL1_
|  | včetně: | [24 empty] | POP
|  | - nezbytné úpravy desek na příslušný rozměr, | [24 empty] | POP
|  | - úpravy rohů, koutů a hran konstrukcí ze sádrokartonu, | [24 empty] | POP
|  | - standardního tmelení Q2, to je: základní tmelení Q1+ dodatečné tmelení (tmelení najemno) a případné přebroušení. | [24 empty] | POP |  | - standardního tmelení Q2, to je: základní tmelení Q1+ dodatečné tmelení (tmelení najemno) a případné přebroušení.
|  | opláštění rozvodů vody vedené pod stropem-místnost 203 viz D.1.1.2 : | [24 empty] | VV | 0
|  | 2,966-0,3 |  | 2.666 | [22 empty] | VV | 0
Díl: | 96 | Bourání konstrukcí |  |  |  | 0 |  | 0 |  | 0 |  | 0 |  | 0 |  | 3.13 |  |  |  |  | 30.98 | [5 empty] | DIL
14 | 965048150R00 | Dočištění povrchu po vybourání dlažeb, tmel do 50% | m2 | 26.7 |  | 0 |  | 0 |  | 0 | 21 | 0 | 0 | 0 | 0.00175 | 0.05 |  | RTS 20/ I | RTS 20/ I | 0.17 | 4.54 |  | Práce |  |  |  | POL1_
|  | dočíštění po demontáži podlah : | [24 empty] | VV | 0
|  | 203 : | [24 empty] | VV | 0
|  | 19 |  | 19 | [22 empty] | VV | 0
|  | 204 : | [24 empty] | VV | 0
|  | 3,6 |  | 3.6 | [22 empty] | VV | 0
|  | 205 : | [24 empty] | VV | 0
|  | 1,3 |  | 1.3 | [22 empty] | VV | 0
|  | 206 : | [24 empty] | VV | 0
|  | 1,1 |  | 1.1 | [22 empty] | VV | 0
|  | 207 : | [24 empty] | VV | 0
|  | 1,7 |  | 1.7 | [22 empty] | VV | 0
15 | 965081713R00 | Bourání dlažeb keramických tl.10 mm, nad 1 m2 | m2 | 26.7 |  | 0 |  | 0 |  | 0 | 21 | 0 | 0 | 0 | 0.02 | 0.53 |  | RTS 20/ I | RTS 20/ I | 0.15 | 4.01 |  | Práce |  |  |  | POL1_
|  | demontáž celých podlah-výměry-viz legenda místností- výkres stávajícího stavu : | [24 empty] | VV | 0
|  | 203 : | [24 empty] | VV | 0
|  | 19 |  | 19 | [22 empty] | VV | 0
|  | 204 : | [24 empty] | VV | 0
|  | 3,6 |  | 3.6 | [22 empty] | VV | 0
|  | 205 : | [24 empty] | VV | 0
|  | 1,3 |  | 1.3 | [22 empty] | VV | 0
|  | 206 : | [24 empty] | VV | 0
|  | 1,1 |  | 1.1 | [22 empty] | VV | 0
|  | 207 : | [24 empty] | VV | 0
|  | 1,7 |  | 1.7 | [22 empty] | VV | 0
16 | 968061125R00 | Vyvěšení dřevěných dveřních křídel pl. do 2 m2 | kus | 4 |  | 0 |  | 0 |  | 0 | 21 | 0 | 0 | 0 | 0 | 0 |  | RTS 20/ I | RTS 20/ I | 0.05 | 0.2 |  | Práce |  |  |  | POL1_
|  | 103/104 : | [24 empty] | VV | 0
|  | 1 |  | 1 | [22 empty] | VV | 0
|  | 103/chodba : | [24 empty] | VV | 0
|  | 1 |  | 1 | [22 empty] | VV | 0
|  | 103/107 : | [24 empty] | VV | 0
|  | 1 |  | 1 | [22 empty] | VV | 0
|  | 104/106 : | [24 empty] | VV | 0
|  | 1 |  | 1 | [22 empty] | VV | 0
17 | 978059531R00 | Odsekání vnitřních obkladů stěn nad 2 m2 | m2 | 35.464 |  | 0 |  | 0 |  | 0 | 21 | 0 | 0 | 0 | 0.068 | 2.41 |  | RTS 20/ I | RTS 20/ I | 0.3 | 10.64 |  | Práce |  |  |  | POL1_
|  | výška stávajícího obkladu 2m : | [24 empty] | VV | 0
|  | 204 : | [24 empty] | VV | 0
|  | 2*(1,95+1,916)*2 |  | 15.464 | [22 empty] | VV | 0
|  | -0,8*2 |  | -1.6 | [22 empty] | VV | 0
|  | -0,6*2 |  | -1.2 | [22 empty] | VV | 0
|  | -1*2 |  | -2 | [22 empty] | VV | 0
|  | 205 : | [24 empty] | VV | 0
|  | (1+2*1,3)*2 |  | 7.2 | [22 empty] | VV | 0
|  | 206 : | [24 empty] | VV | 0
|  | 2*(0,85+1,3)*2 |  | 8.6 | [22 empty] | VV | 0
|  | -0,6*2 |  | -1.2 | [22 empty] | VV | 0
|  | 207 : | [24 empty] | VV | 0
|  | 2*(1,95+0,9)*2 |  | 11.4 | [22 empty] | VV | 0
|  | -0,6*2 |  | -1.2 | [22 empty] | VV | 0
18 | 767581801R00 | Demontáž podhledů | m2 | 19 |  | 0 |  | 0 |  | 0 | 21 | 0 | 0 | 0 | 0.005 | 0.1 |  | RTS 20/ I | RTS 20/ I | 0.51 | 9.69 |  | Práce |  |  |  | POL1_
|  | místnost 203 : | [24 empty] | VV | 0
|  | 19 |  | 19 | [22 empty] | VV | 0
19 | 767582800R00 | Demontáž podhledů - roštů | m2 | 19 |  | 0 |  | 0 |  | 0 | 21 | 0 | 0 | 0 | 0.002 | 0.04 |  | RTS 20/ I | RTS 20/ I | 0.1 | 1.9 |  | Práce |  |  |  | POL1_
|  | místnost 203 : | [24 empty] | VV | 0
|  | 19 |  | 19 | [22 empty] | VV | 0
20 | 9901 | Částečná demontáž vzduchotechniky | kpl | 1 |  | 0 |  | 0 |  | 0 | 21 | 0 | 0 | 0 | 0 | 0 |  | Vlastní | Indiv | 0 | 0 |  | Práce |  |  |  | POL1_
|  | nezbytně nutná úprava VZT : | [24 empty] | VV | 0
|  | 1 |  | 1 | [22 empty] | VV | 0
Díl: | 99 | Staveništní přesun hmot |  |  |  | 0 |  | 0 |  | 0 |  | 0 |  | 0 |  | 0 |  |  |  |  | 7.3 | [5 empty] | DIL
21 | 900 R02 | HZS stavební dělník v tarifní třídě 5 | h | 5 |  | 0 |  | 0 |  | 0 | 21 | 0 | 0 | 0 | 0 | 0 |  | RTS 20/ I | RTS 20/ I | 1 | 5 |  | Práce |  |  |  | POL1_1
|  | vyměřování, přípomoce,pasování : | [24 empty] | VV | 0
|  | 5 |  | 5 | [22 empty] | VV | 0
22 | 998011001R00 | Přesun hmot pro budovy zděné výšky do 6 m | t | 2.71 |  | 0 |  | 0 |  | 0 | 21 | 0 | 0 | 0 | 0 | 0 |  | RTS 20/ I | RTS 20/ I | 0.85 | 2.3 |  | Práce |  |  |  | POL1_
|  | 2,71 |  | 2.71 | [22 empty] | VV | 0
Díl: | 711 | Izolace proti vodě |  |  |  | 0 |  | 0 |  | 0 |  | 0 |  | 0.04 |  | 0 |  |  |  |  | 8.07 | [5 empty] | DIL
23 | 711212001RT1 | Hydroizolační povlak - nátěr Saniflex (fa Schömburg), proti vlhkosti | m2 | 33.63 |  | 0 |  | 0 |  | 0 | 21 | 0 | 0.00126 | 0.04 | 0 | 0 |  | RTS 20/ I | RTS 20/ I | 0.24 | 8.07 |  | Práce |  |  |  | POL1_
|  | hydroizolační nátěr : | [24 empty] | VV | 0
|  | na podlaze204 až 207 : | [24 empty] | VV | 0
|  | 26,7 |  | 26.7 | [22 empty] | VV | 0
|  | za sprchovým koutem : | [24 empty] | VV | 0
|  | 2*1,15*2,1+1*2,1 |  | 6.93 | [22 empty] | VV | 0
Díl: | 722 | Vnitřní vodovod |  |  |  | 0 |  | 0 |  | 0 |  | 0 |  | 0.06 |  | 0 |  |  |  |  | 13.12 | [5 empty] | DIL
24 | 722172311R00 | Potrubí z PPR, D 20x2,8 mm, PN 16, vč.zed.výpom. | m | 6.1 |  | 0 |  | 0 |  | 0 | 21 | 0 | 0.00399 | 0.02 | 0 | 0 |  | RTS 20/ I | RTS 20/ I | 0.54 | 3.29 |  | Práce |  |  |  | POL1_
|  | Potrubí včetně tvarovek a zednických výpomocí. | [24 empty] | POP
|  | Včetně pomocného lešení o výšce podlahy do 1900 mm a pro zatížení do 1,5 kPa. | [24 empty] | POP
|  | 8*0,5 |  | 4 | [22 empty] | VV | 0
|  | 1,5 |  | 1.5 | [22 empty] | VV | 0
|  | 0,6 |  | 0.6 | [22 empty] | VV | 0
25 | 722172312R00 | Potrubí z PPR, D 25x3,5 mm, PN 16, vč.zed.výpom. | m | 8 |  | 0 |  | 0 |  | 0 | 21 | 0 | 0.00518 | 0.04 | 0 | 0 |  | RTS 20/ I | RTS 20/ I | 0.63 | 5.04 |  | Práce |  |  |  | POL1_
|  | Potrubí včetně tvarovek a zednických výpomocí. | [24 empty] | POP
|  | Včetně pomocného lešení o výšce podlahy do 1900 mm a pro zatížení do 1,5 kPa. | [24 empty] | POP
|  | studená : | [24 empty] | VV | 0
|  | 4 |  | 4 | [22 empty] | VV | 0
|  | teplá : | [24 empty] | VV | 0
|  | 4 |  | 4 | [22 empty] | VV | 0
26 | 722181212RT7 | Izolace návleková MIRELON PRO tl. stěny 9 mm vnitřní průměr 22 mm | m | 6.1 |  | 0 |  | 0 |  | 0 | 21 | 0 | 3e-05 | 0 | 0 | 0 |  | RTS 20/ I | RTS 20/ I | 0.13 | 0.79 |  | Práce |  |  |  | POL1_
|  | V položce je kalkulována dodávka izolační trubice, spon a lepicí pásky. | [24 empty] | POP
|  | 8*0,5 |  | 4 | [22 empty] | VV | 0
|  | 1,5 |  | 1.5 | [22 empty] | VV | 0
|  | 0,6 |  | 0.6 | [22 empty] | VV | 0
27 | 722181212RT8 | Izolace návleková MIRELON PRO tl. stěny 9 mm vnitřní průměr 25 mm | m | 8 |  | 0 |  | 0 |  | 0 | 21 | 0 | 6e-05 | 0 | 0 | 0 |  | RTS 20/ I | RTS 20/ I | 0.13 | 1.04 |  | Práce |  |  |  | POL1_
|  | V položce je kalkulována dodávka izolační trubice, spon a lepicí pásky. | [24 empty] | POP
|  | studená : | [24 empty] | VV | 0
|  | 4 |  | 4 | [22 empty] | VV | 0
|  | teplá : | [24 empty] | VV | 0
|  | 4 |  | 4 | [22 empty] | VV | 0
28 | 722191111R00 | Hadice flexibilní k baterii,DN 15 x M10,délka 0,4m | soubor | 4 |  | 0 |  | 0 |  | 0 | 21 | 0 | 0.00075 | 0 | 0 | 0 |  | RTS 20/ I | RTS 20/ I | 0.11 | 0.44 |  | Práce |  |  |  | POL1_
|  | 2*2 |  | 4 | [22 empty] | VV | 0
29 | 722202422R00 | Kohout kul. nerozeb.s výpustí PP-R INSTAPLAST D 20 | kus | 4 |  | 0 |  | 0 |  | 0 | 21 | 0 | 0.00017 | 0 | 0 | 0 |  | RTS 20/ I | RTS 20/ I | 0.19 | 0.76 |  | Práce |  |  |  | POL1_
|  | 2*2 |  | 4 | [22 empty] | VV | 0
30 | 722202513R00 | Ventil přímý PP-R INSTAPLAST D 25x3/4" | kus | 2 |  | 0 |  | 0 |  | 0 | 21 | 0 | 0.00024 | 0 | 0 | 0 |  | RTS 20/ I | RTS 20/ I | 0.2 | 0.4 |  | Práce |  |  |  | POL1_
|  | 2 |  | 2 | [22 empty] | VV | 0
31 | 722280106R00 | Tlaková zkouška vodovodního potrubí DN 32 | m | 14.1 |  | 0 |  | 0 |  | 0 | 21 | 0 | 0 | 0 | 0 | 0 |  | RTS 20/ I | RTS 20/ I | 0.03 | 0.42 |  | Práce |  |  |  | POL1_
|  | Včetně dodávky vody, uzavření a zabezpečení konců potrubí. | [24 empty] | POP
|  | 6,1+8 |  | 14.1 | [22 empty] | VV | 0
32 | 722290234R00 | Proplach a dezinfekce vodovod.potrubí DN 80 | m | 14.1 |  | 0 |  | 0 |  | 0 | 21 | 0 | 1e-05 | 0 | 0 | 0 |  | RTS 20/ I | RTS 20/ I | 0.06 | 0.85 |  | Práce |  |  |  | POL1_
|  | Včetně dodání desinfekčního prostředku. | [24 empty] | POP
|  | 6,1+8 |  | 14.1 | [22 empty] | VV | 0
33 | 998722101R00 | Přesun hmot pro vnitřní vodovod, výšky do 6 m | t | 0.071 |  | 0 |  | 0 |  | 0 | 21 | 0 | 0 | 0 | 0 | 0 |  | RTS 20/ I | RTS 20/ I | 1.33 | 0.09 |  | Práce |  |  |  | POL1_
|  | 0,071 |  | 0.071 | [22 empty] | VV | 0
34 | 72201 | Ostatní práce vnitřního rozvodu vody | kpl | 1 |  | 0 |  | 0 |  | 0 | 21 | 0 | 0 | 0 | 0 | 0 |  | Vlastní | Indiv | 0 | 0 |  | Práce |  |  |  | POL1_
|  | napojení na stávající rozvody, stoupačky, ost. tvarovky : | [24 empty] | VV | 0
|  | 1 |  | 1 | [22 empty] | VV | 0
Díl: | 725 | Zařizovací předměty |  |  |  | 0 |  | 0 |  | 0 |  | 0 |  | 0.1 |  | 0.23 |  |  |  |  | 17.21 | [5 empty] | DIL
35 | 725110814R00 | Demontáž klozetů kombinovaných | soubor | 1 |  | 0 |  | 0 |  | 0 | 21 | 0 | 0 | 0 | 0.0342 | 0.03 |  | RTS 20/ I | RTS 20/ I | 0.47 | 0.47 |  | Práce |  |  |  | POL1_
|  | 206 : | [24 empty] | VV | 0
|  | 1 |  | 1 | [22 empty] | VV | 0
36 | 725014161R00 | Klozet závěsný LYRA Plus včetně sedátka, hl.530 mm dětské | soubor | 1 |  | 0 |  | 0 |  | 0 | 21 | 0 | 0.01889 | 0.02 | 0 | 0 |  | RTS 20/ I | RTS 20/ I | 0.97 | 0.97 |  | Práce |  |  |  | POL1_
|  | 1 |  | 1 | [22 empty] | VV | 0
37 | 725210821R00 | Demontáž umyvadel bez výtokových armatur | soubor | 2 |  | 0 |  | 0 |  | 0 | 21 | 0 | 0 | 0 | 0.01946 | 0.04 |  | RTS 20/ I | RTS 20/ I | 0.38 | 0.76 |  | Práce |  |  |  | POL1_
|  | 204 : | [24 empty] | VV | 0
|  | 1 |  | 1 | [22 empty] | VV | 0
|  | 203 : | [24 empty] | VV | 0
|  | 1 |  | 1 | [22 empty] | VV | 0
38 | 725017134R00 | Umyvadlo na šrouby OLYMP Deep 60 x 45 cm, bílé | soubor | 2 |  | 0 |  | 0 |  | 0 | 21 | 0 | 0.01901 | 0.04 | 0 | 0 |  | RTS 20/ I | RTS 20/ I | 1.19 | 2.38 |  | Práce |  |  |  | POL1_
|  | 2 |  | 2 | [22 empty] | VV | 0
39 | 725249103R00 | Montáž sprchových koutů | soubor | 1 |  | 0 |  | 0 |  | 0 | 21 | 0 | 0.00017 | 0 | 0 | 0 |  | RTS 20/ I | RTS 20/ I | 2.9 | 2.9 |  | Práce |  |  |  | POL1_
|  | 1 |  | 1 | [22 empty] | VV | 0
40 | 725240811R00 | Demontáž sprchových kabin bez výtokových armatur | soubor | 1 |  | 0 |  | 0 |  | 0 | 21 | 0 | 0 | 0 | 0.088 | 0.09 |  | RTS 20/ I | RTS 20/ I | 0.69 | 0.69 |  | Práce |  |  |  | POL1_
|  | závěs SK v 205 : | [24 empty] | VV | 0
|  | 1 |  | 1 | [22 empty] | VV | 0
41 | 725330820R00 | Demontáž výlevky | soubor | 1 |  | 0 |  | 0 |  | 0 | 21 | 0 | 0 | 0 | 0.0347 | 0.03 |  | RTS 20/ I | RTS 20/ I | 0.57 | 0.57 |  | Práce |  |  |  | POL1_
|  | 207 : | [24 empty] | VV | 0
|  | 1 |  | 1 | [22 empty] | VV | 0
42 | 725339101R00 | Montáž výlevky diturvitové, bez nádrže a armatur | kus | 1 |  | 0 |  | 0 |  | 0 | 21 | 0 | 0.00309 | 0 | 0 | 0 |  | RTS 20/ I | RTS 20/ I | 1.25 | 1.25 |  | Práce |  |  |  | POL1_
|  | 1 |  | 1 | [22 empty] | VV | 0
43 | 725823121R00 | Baterie umyvadlová stoján. ruční, vč. otvír.odpadu | kus | 2 |  | 0 |  | 0 |  | 0 | 21 | 0 | 0.00085 | 0 | 0 | 0 |  | RTS 20/ I | RTS 20/ I | 0.49 | 0.98 |  | Práce |  |  |  | POL1_
|  | umyvadlo : | [24 empty] | VV | 0
|  | 2 |  | 2 | [22 empty] | VV | 0
44 | 725825111R00 | Baterie nástěnná | kus | 1 |  | 0 |  | 0 |  | 0 | 21 | 0 | 0.00102 | 0 | 0 | 0 |  | RTS 20/ I | RTS 20/ I | 0.48 | 0.48 |  | Práce |  |  |  | POL1_
|  | výlevka : | [24 empty] | VV | 0
|  | 1 |  | 1 | [22 empty] | VV | 0
45 | 725820801R00 | Demontáž baterie nástěnné do G 3/4 | soubor | 4 |  | 0 |  | 0 |  | 0 | 21 | 0 | 0 | 0 | 0.00156 | 0.01 |  | RTS 20/ I | RTS 20/ I | 0.22 | 0.88 |  | Práce |  |  |  | POL1_
|  | SK : | [24 empty] | VV | 0
|  | 1 |  | 1 | [22 empty] | VV | 0
|  | 204-um : | [24 empty] | VV | 0
|  | 1 |  | 1 | [22 empty] | VV | 0
|  | 203-um : | [24 empty] | VV | 0
|  | 1 |  | 1 | [22 empty] | VV | 0
|  | 207-výl : | [24 empty] | VV | 0
|  | 1 |  | 1 | [22 empty] | VV | 0
46 | 725845811R00 | Baterie termost.sprchová nástěnná | soubor | 1 |  | 0 |  | 0 |  | 0 | 21 | 0 | 0.00332 | 0 | 0 | 0 |  | RTS 20/ I | RTS 20/ I | 0.59 | 0.59 |  | Práce |  |  |  | POL1_
|  | vč. sprchové hadice, růžice, tyče : | [24 empty] | VV | 0
|  | 1 |  | 1 | [22 empty] | VV | 0
47 | 725860107R00 | Uzávěrka zápachová umyvadlová T 1015,D 40 | kus | 2 |  | 0 |  | 0 |  | 0 | 21 | 0 | 0.00041 | 0 | 0 | 0 |  | RTS 20/ I | RTS 20/ I | 0.25 | 0.5 |  | Práce |  |  |  | POL1_
|  | 2 |  | 2 | [22 empty] | VV | 0
48 | 725860213R00 | Sifon umyvadlový HL132, D 32, 40 mm nerez | kus | 2 |  | 0 |  | 0 |  | 0 | 21 | 0 | 0.0002 | 0 | 0 | 0 |  | RTS 20/ I | RTS 20/ I | 0.25 | 0.5 |  | Práce |  |  |  | POL1_
|  | 2 |  | 2 | [22 empty] | VV | 0
49 | 725980122R00 | Dvířka z plastu, 600 x 300 mm | kus | 3 |  | 0 |  | 0 |  | 0 | 21 | 0 | 0.0007 | 0 | 0 | 0 |  | RTS 20/ I | RTS 20/ I | 0.37 | 1.11 |  | Práce |  |  |  | POL1_
|  | dvířka do obezdívky kanalizační stoupačky : | [24 empty] | VV | 0
|  | 2 |  | 2 | [22 empty] | VV | 0
|  | dvířka u uzávěru vody : | [24 empty] | VV | 0
|  | 1 |  | 1 | [22 empty] | VV | 0
50 | 726211323R00 | Modul-WC Duofix, nastavitelný, h 112 cm | soubor | 1 |  | 0 |  | 0 |  | 0 | 21 | 0 | 0.018 | 0.02 | 0 | 0 |  | RTS 20/ I | RTS 20/ I | 1.9 | 1.9 |  | Práce |  |  |  | POL1_
|  | Včetně dodávky a připevnění montážního prvku vč. napojení na kanalizační popř. vodovodní potrubí. | [24 empty] | POP
|  | 1 |  | 1 | [22 empty] | VV | 0
51 | 998725101R00 | Přesun hmot pro zařizovací předměty, výšky do 6 m | t | 0.183 |  | 0 |  | 0 |  | 0 | 21 | 0 | 0 | 0 | 0 | 0 |  | RTS 20/ I | RTS 20/ I | 1.52 | 0.28 |  | Práce |  |  |  | POL1_
|  | 0,183 |  | 0.183 | [22 empty] | VV | 0
52 | 725001 | Demontáž krytu topení | kus | 1 |  | 0 |  | 0 |  | 0 | 21 | 0 | 0 | 0 | 0.005 | 0.01 |  | Vlastní | Indiv | 0 | 0 |  | Práce |  |  |  | POL1_
|  | 203 : | [24 empty] | VV | 0
|  | 1 |  | 1 | [22 empty] | VV | 0
53 | 725002 | Demontáž rozvodů vody | kpl | 1 |  | 0 |  | 0 |  | 0 | 21 | 0 | 0 | 0 | 0.02 | 0.02 |  | Vlastní | Indiv | 0 | 0 |  | Práce |  |  |  | POL1_
|  | částečná demontáž : | [24 empty] | VV | 0
|  | 1 |  | 1 | [22 empty] | VV | 0
54 | 725003 | Demontáže šatní lavice s věšáky a zpětné osazení | kpl | 1 |  | 0 |  | 0 |  | 0 | 21 | 0 | 0 | 0 | 0 | 0 |  | Vlastní | Indiv | 0 | 0 |  | Práce |  |  |  | POL1_
|  | 203 : | [24 empty] | VV | 0
|  | 1 |  | 1 | [22 empty] | VV | 0
55 | 55428083.AR | Sprchová zástěna čtvercová 90x90x185 cm ,rohová | kus | 1 |  | 0 |  | 0 |  | 0 | 21 | 0 | 0.011 | 0.01 | 0 | 0 | SPCM | RTS 20/ I | RTS 20/ I | 0 | 0 |  | Specifikace |  |  |  | POL3_
|  | 1 |  | 1 | [22 empty] | VV | 0
56 | 64271101R | Výlevka MIRA se sklopnou plastovou mřížkou bílá | kus | 1 |  | 0 |  | 0 |  | 0 | 21 | 0 | 0.014 | 0.01 | 0 | 0 | SPCM | RTS 20/ I | RTS 20/ I | 0 | 0 |  | Specifikace |  |  |  | POL3_
|  | 1 |  | 1 | [22 empty] | VV | 0
Díl: | 766 | Konstrukce truhlářské |  |  |  | 0 |  | 0 |  | 0 |  | 0 |  | 0.07 |  | 0.94 |  |  |  |  | 30.89 | [5 empty] | DIL
57 | 766411821R00 | Demontáž obložení stěn palubkami | m2 | 49.5199 |  | 0 |  | 0 |  | 0 | 21 | 0 | 0 | 0 | 0.01098 | 0.54 |  | RTS 20/ I | RTS 20/ I | 0.37 | 18.32 |  | Práce |  |  |  | POL1_
|  | obložení stěn místnosti 203- až do stropu : | [24 empty] | VV | 0
|  | 2*(4,258+6,088)*2,955 |  | 61.1449 | [22 empty] | VV | 0
|  | -4*0,8*2 |  | -6.4 | [22 empty] | VV | 0
|  | -0,6*2 |  | -1.2 | [22 empty] | VV | 0
|  | -2,3*1,75 |  | -4.025 | [22 empty] | VV | 0
58 | 766411822R00 | Demontáž podkladových roštů obložení stěn | m2 | 49.5199 |  | 0 |  | 0 |  | 0 | 21 | 0 | 0 | 0 | 0.008 | 0.4 |  | RTS 20/ I | RTS 20/ I | 0.07 | 3.47 |  | Práce |  |  |  | POL1_
|  | rošt obložení stěn místnosti 203- až do stropu : | [24 empty] | VV | 0
|  | 2*(4,258+6,088)*2,955 |  | 61.1449 | [22 empty] | VV | 0
|  | -4*0,8*2 |  | -6.4 | [22 empty] | VV | 0
|  | -0,6*2 |  | -1.2 | [22 empty] | VV | 0
|  | -2,3*1,75 |  | -4.025 | [22 empty] | VV | 0
59 | 766661112R00 | Montáž dveří do zárubně,otevíravých 1kř.do 0,8 m | kus | 4 |  | 0 |  | 0 |  | 0 | 21 | 0 | 0 | 0 | 0 | 0 |  | RTS 20/ I | RTS 20/ I | 1.45 | 5.8 |  | Práce |  |  |  | POL1_
|  | pozice 1L : | [24 empty] | VV | 0
|  | 203/207 : | [24 empty] | VV | 0
|  | 1 |  | 1 | [22 empty] | VV | 0
|  | 204/206 : | [24 empty] | VV | 0
|  | 1 |  | 1 | [22 empty] | VV | 0
|  | pozice 3L : | [24 empty] | VV | 0
|  | 203/chodba : | [24 empty] | VV | 0
|  | 1 |  | 1 | [22 empty] | VV | 0
|  | pozice 3P : | [24 empty] | VV | 0
|  | 203/204 : | [24 empty] | VV | 0
|  | 1 |  | 1 | [22 empty] | VV | 0
60 | 766670021R00 | Montáž kliky a štítku bez zámku | kus | 4 |  | 0 |  | 0 |  | 0 | 21 | 0 | 0 | 0 | 0 | 0 |  | RTS 20/ I | RTS 20/ I | 0.78 | 3.12 |  | Práce |  |  |  | POL1_
|  | 4 |  | 4 | [22 empty] | VV | 0
61 | 998766102R00 | Přesun hmot pro truhlářské konstr., výšky do 12 m | t | 0.073 |  | 0 |  | 0 |  | 0 | 21 | 0 | 0 | 0 | 0 | 0 |  | RTS 20/ I | RTS 20/ I | 2.42 | 0.18 |  | Práce |  |  |  | POL1_
|  | 0,073 |  | 0.073 | [22 empty] | VV | 0
62 | 54914591R | Kliky se štítem dveř. 804 klíč/90 hliník | kus | 4 |  | 0 |  | 0 |  | 0 | 21 | 0 | 0.00075 | 0 | 0 | 0 | SPCM | RTS 20/ I | RTS 20/ I | 0 | 0 |  | Specifikace |  |  |  | POL3_
|  | 4 |  | 4 | [22 empty] | VV | 0
63 | 61160421R | Dveře vnitřní CPL 0,2 KLASIK 1/3 sklo 1kř. 60x197 16 dekorů | kus | 2 |  | 0 |  | 0 |  | 0 | 21 | 0 | 0.015 | 0.03 | 0 | 0 | SPCM | RTS 20/ I | RTS 20/ I | 0 | 0 |  | Specifikace |  |  |  | POL3_
|  | typ dveří upřesní invetor : | [24 empty] | VV | 0
|  | pozice 1L : | [24 empty] | VV | 0
|  | 203/207 : | [24 empty] | VV | 0
|  | 1 |  | 1 | [22 empty] | VV | 0
|  | 204/206 : | [24 empty] | VV | 0
|  | 1 |  | 1 | [22 empty] | VV | 0
64 | 61160623R | Dveře vnitřní CPL 0,2 KLASIK 2/3 sklo 1kř. 80x197 16 dekorů | kus | 1 |  | 0 |  | 0 |  | 0 | 21 | 0 | 0.02 | 0.02 | 0 | 0 | SPCM | RTS 20/ I | RTS 20/ I | 0 | 0 |  | Specifikace |  |  |  | POL3_
|  | typ dveří upřesní invetor : | [24 empty] | VV | 0
|  | pozice 3L : | [24 empty] | VV | 0
|  | 203/chodba : | [24 empty] | VV | 0
|  | 1 |  | 1 | [22 empty] | VV | 0
65 | 61161803R | Dveře vnitřní hladké plné ELEGANT 1kř. 80x197 | kus | 1 |  | 0 |  | 0 |  | 0 | 21 | 0 | 0.02 | 0.02 | 0 | 0 | SPCM | RTS 20/ I | RTS 20/ I | 0 | 0 |  | Specifikace |  |  |  | POL3_
|  | typ dveří upřesní invetor : | [24 empty] | VV | 0
|  | pozice 3P : | [24 empty] | VV | 0
|  | 203/204 : | [24 empty] | VV | 0
|  | 1 |  | 1 | [22 empty] | VV | 0
Díl: | 771 | Podlahy z dlaždic a obklady |  |  |  | 0 |  | 0 |  | 0 |  | 0 |  | 0.59 |  | 0 |  |  |  |  | 28.17 | [5 empty] | DIL
66 | 771101210RT1 | Penetrace podkladu pod dlažby penetrační nátěr Primer G | m2 | 26.7 |  | 0 |  | 0 |  | 0 | 21 | 0 | 0.00021 | 0.01 | 0 | 0 |  | RTS 20/ I | RTS 20/ I | 0.05 | 1.34 |  | Práce |  |  |  | POL1_
|  | viz montáž podlah P01 : | [24 empty] | VV | 0
|  | 26,7 |  | 26.7 | [22 empty] | VV | 0
67 | 771575107RT1 | Montáž podlah keram.,režné hladké, tmel, 20x20 cm weberfor profiflex (lep),webercolor comfort (sp) | m2 | 26.7 |  | 0 |  | 0 |  | 0 | 21 | 0 | 0.00483 | 0.13 | 0 | 0 |  | RTS 20/ I | RTS 20/ I | 0.97 | 25.9 |  | Práce |  |  |  | POL1_
|  | podlahy : | [24 empty] | VV | 0
|  | 203 : | [24 empty] | VV | 0
|  | 19 |  | 19 | [22 empty] | VV | 0
|  | 204 : | [24 empty] | VV | 0
|  | 3,6 |  | 3.6 | [22 empty] | VV | 0
|  | 205 : | [24 empty] | VV | 0
|  | 1,3 |  | 1.3 | [22 empty] | VV | 0
|  | 206 : | [24 empty] | VV | 0
|  | 1,1 |  | 1.1 | [22 empty] | VV | 0
|  | 207 : | [24 empty] | VV | 0
|  | 1,7 |  | 1.7 | [22 empty] | VV | 0
68 | 998771101R00 | Přesun hmot pro podlahy z dlaždic, výšky do 6 m | t | 0.584 |  | 0 |  | 0 |  | 0 | 21 | 0 | 0 | 0 | 0 | 0 |  | RTS 20/ I | RTS 20/ I | 1.6 | 0.93 |  | Práce |  |  |  | POL1_
|  | 0,584 |  | 0.584 | [22 empty] | VV | 0
69 | 771579793R0 | Příplatek za spárovací hmotu - plošně,keram.dlažba | m2 | 26.7 |  | 0 |  | 0 |  | 0 | 21 | 0 | 0.0012 | 0.03 | 0 | 0 |  | Vlastní | RTS 20/ I | 0 | 0 |  | Práce |  |  |  | POL1_
|  | viz montáž podlah P01 : | [24 empty] | VV | 0
|  | 26,7 |  | 26.7 | [22 empty] | VV | 0
70 | 597623123R | Dlaždice 20x20 Color Two | m2 | 29.37 |  | 0 |  | 0 |  | 0 | 21 | 0 | 0.0142 | 0.42 | 0 | 0 | SPCM | RTS 20/ I | RTS 20/ I | 0 | 0 |  | Specifikace |  |  |  | POL3_
|  | viz montáž podlah P01 : | [24 empty] | VV | 0
|  | 26,7*1,1 |  | 29.37 | [22 empty] | VV | 0
Díl: | 781 | Obklady keramické |  |  |  | 0 |  | 0 |  | 0 |  | 0 |  | 0.71 |  | 0 |  |  |  |  | 50.13 | [5 empty] | DIL
71 | 771101210R00 | Penetrace podkladu pod dlažby a obklad | m2 | 37.5983 |  | 0 |  | 0 |  | 0 | 21 | 0 | 0.00021 | 0.01 | 0 | 0 |  | RTS 20/ I | RTS 20/ I | 0.05 | 1.88 |  | Práce |  |  |  | POL1_
|  | penetrace pod nové obklady : | [24 empty] | VV | 0
|  | výměra-viz montáž obkladů : | [24 empty] | VV | 0
|  | 37,59834 |  | 37.5983 | [22 empty] | VV | 0
72 | 771579793R00 | Příplatek za spárovací hmotu - plošně | m2 | 37.5983 |  | 0 |  | 0 |  | 0 | 21 | 0 | 0.0003 | 0.01 | 0 | 0 |  | RTS 20/ I | RTS 20/ I | 0 | 0 |  | Práce |  |  |  | POL1_7
|  | výměra- viz montáž obkladů : | [24 empty] | VV | 0
|  | 37,59834 |  | 37.5983 | [22 empty] | VV | 0
73 | 781415015RT1 | Montáž obkladů stěn, porovin.,tmel, 20x20,30x15 cm weberfor profiflex (lep),webercolor comfort (sp) | m2 | 37.5983 |  | 0 |  | 0 |  | 0 | 21 | 0 | 0.00487 | 0.18 | 0 | 0 |  | RTS 20/ I | RTS 20/ I | 1.13 | 42.49 |  | Práce |  |  |  | POL1_7
|  | dle výkresu D.1.1.2, výšky 2,1m : | [24 empty] | VV | 0
|  | 203-za umyvadlem : | [24 empty] | VV | 0
|  | (0,755+0,973)*2,1 |  | 3.6288 | [22 empty] | VV | 0
|  | 204 : | [24 empty] | VV | 0
|  | 2*(1,95*1,916)*2,1 |  | 15.692 | [22 empty] | VV | 0
|  | -1*2,1 |  | -2.1 | [22 empty] | VV | 0
|  | -0,6*2 |  | -1.2 | [22 empty] | VV | 0
|  | -1,8*2 |  | -3.6 | [22 empty] | VV | 0
|  | 205 : | [24 empty] | VV | 0
|  | 2*1,15*2,1 |  | 4.83 | [22 empty] | VV | 0
|  | 1*2,1+1*0,15 |  | 2.25 | [22 empty] | VV | 0
|  | 206 : | [24 empty] | VV | 0
|  | 2*(0,85+1,15)*2,1+0,85*0,15 |  | 8.5275 | [22 empty] | VV | 0
|  | -0,6*2 |  | -1.2 | [22 empty] | VV | 0
|  | 207 : | [24 empty] | VV | 0
|  | 2*(1,95+0,9)*2,1 |  | 11.97 | [22 empty] | VV | 0
|  | -0,6*2 |  | -1.2 | [22 empty] | VV | 0
74 | 781491001RT1 | Montáž lišt k obkladům rohových, koutových i dilatačních | m | 38.3784 |  | 0 |  | 0 |  | 0 | 21 | 0 | 0 | 0 | 0 | 0 |  | RTS 20/ I | RTS 20/ I | 0.12 | 4.61 |  | Práce |  |  |  | POL1_
|  | ukončující + rohové vnější : | [24 empty] | VV | 0
|  | 103-za umyvadlem : | [24 empty] | VV | 0
|  | (0,755+0,973)*2+2*2,1 |  | 7.656 | [22 empty] | VV | 0
|  | 204 : | [24 empty] | VV | 0
|  | 2*(1,95*1,916)+4*2,1 |  | 15.8724 | [22 empty] | VV | 0
|  | 205 : | [24 empty] | VV | 0
|  | 2*1,15+1 |  | 3.3 | [22 empty] | VV | 0
|  | 1*1 |  | 1 | [22 empty] | VV | 0
|  | 206 : | [24 empty] | VV | 0
|  | 2*(0,85+1,15)+0,85 |  | 4.85 | [22 empty] | VV | 0
|  | 207 : | [24 empty] | VV | 0
|  | 2*(1,95+0,9) |  | 5.7 | [22 empty] | VV | 0
75 | 998781101R00 | Přesun hmot pro obklady keramické, výšky do 6 m | t | 0.716 |  | 0 |  | 0 |  | 0 | 21 | 0 | 0 | 0 | 0 | 0 |  | RTS 20/ I | RTS 20/ I | 1.6 | 1.15 |  | Práce |  |  |  | POL1_7
|  | 0,716 |  | 0.716 | [22 empty] | VV | 0
76 | 59760128.AR | Lišta obkl/obkl plast Schlüter DILEX-HKW U11/O11 | m | 42.2162 |  | 0 |  | 0 |  | 0 | 21 | 0 | 0.00022 | 0.01 | 0 | 0 | SPCM | RTS 20/ I | RTS 20/ I | 0 | 0 |  | Specifikace |  |  |  | POL3_
|  | výměra-viz montáž lišt : | [24 empty] | VV | 0
|  | 38,3784*1,1 |  | 42.2162 | [22 empty] | VV | 0
77 | 597813604R | Obkládačka 20x20 Color One | m2 | 41.3582 |  | 0 |  | 0 |  | 0 | 21 | 0 | 0.0122 | 0.5 | 0 | 0 | SPCM | RTS 20/ I | RTS 20/ I | 0 | 0 |  | Specifikace |  |  |  | POL3_7
|  | výměra- viz montáž obkladů : | [24 empty] | VV | 0
|  | 37,59834*1,1 |  | 41.3582 | [22 empty] | VV | 0
Díl: | 783 | Nátěry |  |  |  | 0 |  | 0 |  | 0 |  | 0 |  | 0 |  | 0 |  |  |  |  | 1.74 | [5 empty] | DIL
78 | 783124120R00 | Nátěr syntetický OK "B" dvojnásobný | m2 | 7.82 |  | 0 |  | 0 |  | 0 | 21 | 0 | 0.00025 | 0 | 0 | 0 |  | RTS 20/ I | RTS 20/ I | 0.13 | 1.02 |  | Práce |  |  |  | POL1_
|  | radiátory v 203-nové značení-2 ks, cca po 2,5 m2, včetně rozvodů : | [24 empty] | VV | 0
|  | 2*2,5 |  | 5 | [22 empty] | VV | 0
|  | zárubně 80/197 : | [24 empty] | VV | 0
|  | 2*2*2*0,15+2*0,8*0,15 |  | 1.44 | [22 empty] | VV | 0
|  | zárubně 60/197 : | [24 empty] | VV | 0
|  | 2*2*2*0,15+2*0,6*0,15 |  | 1.38 | [22 empty] | VV | 0
79 | 783903812R00 | Odmaštění saponáty | m2 | 7.82 |  | 0 |  | 0 |  | 0 | 21 | 0 | 5e-05 | 0 | 0 | 0 |  | RTS 20/ I | RTS 20/ I | 0.06 | 0.47 |  | Práce |  |  |  | POL1_
|  | radiátory v 203-nové značení-2 ks, cca po 2,5 m2, včetně rozvodů : | [24 empty] | VV | 0
|  | 2*2,5 |  | 5 | [22 empty] | VV | 0
|  | zárubně 80/197 : | [24 empty] | VV | 0
|  | 2*2*2*0,15+2*0,8*0,15 |  | 1.44 | [22 empty] | VV | 0
|  | zárubně 60/197 : | [24 empty] | VV | 0
|  | 2*2*2*0,15+2*0,6*0,15 |  | 1.38 | [22 empty] | VV | 0
80 | 783904811R00 | Odrezivění kovových konstrukcí | m2 | 5 |  | 0 |  | 0 |  | 0 | 21 | 0 | 1e-05 | 0 | 0 | 0 |  | RTS 20/ I | RTS 20/ I | 0.05 | 0.25 |  | Práce |  |  |  | POL1_
|  | radiátory cca po 2,5 m2, včetně rozvodů : | [24 empty] | VV | 0
|  | 203 : | [24 empty] | VV | 0
|  | 2,5+2,5 |  | 5 | [22 empty] | VV | 0
Díl: | 784 | Malby |  |  |  | 0 |  | 0 |  | 0 |  | 0 |  | 0.05 |  | 0.05 |  |  |  |  | 23.15 | [5 empty] | DIL
81 | 784402801R00 | Odstranění malby oškrábáním v místnosti H do 3,8 m | m2 | 96.5919 |  | 0 |  | 0 |  | 0 | 21 | 0 | 0 | 0 | 0.0005 | 0.05 |  | RTS 20/ I | RTS 20/ I | 0.07 | 6.76 |  | Práce |  |  |  | POL1_
|  | stropy(popřípadě pouze omytí) : | [24 empty] | VV | 0
|  | 203 : | [24 empty] | VV | 0
|  | 19 |  | 19 | [22 empty] | VV | 0
|  | 204 : | [24 empty] | VV | 0
|  | 3,6 |  | 3.6 | [22 empty] | VV | 0
|  | 205 : | [24 empty] | VV | 0
|  | 1,3 |  | 1.3 | [22 empty] | VV | 0
|  | 206 : | [24 empty] | VV | 0
|  | 1,1 |  | 1.1 | [22 empty] | VV | 0
|  | 207 : | [24 empty] | VV | 0
|  | 1,7 |  | 1.7 | [22 empty] | VV | 0
|  | stěny-v místech nad obklady a za odstraněným dř. obkladem v203 : | [24 empty] | VV | 0
|  | 203 : | [24 empty] | VV | 0
|  | 2*(4,258+6,088)*2,955 |  | 61.1449 | [22 empty] | VV | 0
|  | -4*0,8*2 |  | -6.4 | [22 empty] | VV | 0
|  | -0,6*2 |  | -1.2 | [22 empty] | VV | 0
|  | -2,3*1,75 |  | -4.025 | [22 empty] | VV | 0
|  | 204 : | [24 empty] | VV | 0
|  | 2*(1,95+1,916)*0,955 |  | 7.3841 | [22 empty] | VV | 0
|  | 205 : | [24 empty] | VV | 0
|  | (1+2*1,3)*0,955 |  | 3.438 | [22 empty] | VV | 0
|  | 206 : | [24 empty] | VV | 0
|  | 2*(0,85+1,3)*0,955 |  | 4.1065 | [22 empty] | VV | 0
|  | 207 : | [24 empty] | VV | 0
|  | 2*(1,95+0,9)*0,955 |  | 5.4435 | [22 empty] | VV | 0
82 | 784403801R00 | Odstranění maleb omytím v místnosti H do 3,8 m | m2 | 96.5919 |  | 0 |  | 0 |  | 0 | 21 | 0 | 0 | 0 | 0 | 0 |  | RTS 20/ I | RTS 20/ I | 0.04 | 3.86 |  | Práce |  |  |  | POL1_
|  | po oškrábání maleb - omytí ploch : | [24 empty] | VV | 0
|  | výměra-viz oškrábání maleb : | [24 empty] | VV | 0
|  | 96,59192 |  | 96.5919 | [22 empty] | VV | 0
83 | 784161401R00 | Penetrace podkladu nátěrem HET, Klasik, 1 x | m2 | 94.303 |  | 0 |  | 0 |  | 0 | 21 | 0 | 0.00017 | 0.02 | 0 | 0 |  | RTS 20/ I | RTS 20/ I | 0.03 | 2.83 |  | Práce |  |  |  | POL1_
|  | stěny-viz štuk : | [24 empty] | VV | 0
|  | 67,603 |  | 67.603 | [22 empty] | VV | 0
|  | stropy : | [24 empty] | VV | 0
|  | 26,7 |  | 26.7 | [22 empty] | VV | 0
84 | 784165212R00 | Malba HET Super malba, bílá, bez penetrace, 2x | m2 | 94.303 |  | 0 |  | 0 |  | 0 | 21 | 0 | 0.00021 | 0.02 | 0 | 0 |  | RTS 20/ I | RTS 20/ I | 0.1 | 9.43 |  | Práce |  |  |  | POL1_
|  | stěny-viz štuk : | [24 empty] | VV | 0
|  | 67,603 |  | 67.603 | [22 empty] | VV | 0
|  | stropy : | [24 empty] | VV | 0
|  | 26,7 |  | 26.7 | [22 empty] | VV | 0
85 | 784011222RT2 | Zakrytí podlah včetně papírové lepenky | m2 | 26.7 |  | 0 |  | 0 |  | 0 | 21 | 0 | 0.00035 | 0.01 | 0 | 0 |  | RTS 20/ I | RTS 20/ I | 0.01 | 0.27 |  | Práce |  |  |  | POL1_
|  | podlaha : | [24 empty] | VV | 0
|  | 26,7 |  | 26.7 | [22 empty] | VV | 0
Díl: | 799 | Ostatní |  |  |  | 0 |  | 0 |  | 0 |  | 0 |  | 0 |  | 0 |  |  |  |  | 0 | [5 empty] | DIL
86 | 1 | Ochranný kryt radiátoru | kpl | 1 |  | 0 |  | 0 |  | 0 | 21 | 0 | 0 | 0 | 0 | 0 |  | Vlastní | Indiv | 0 | 0 |  | Práce |  |  |  | POL1_
|  | nový kryt radiátoru : | [24 empty] | VV | 0
|  | 1 |  | 1 | [22 empty] | VV | 0
87 | 2 | Osazení talíř. ventilů plastových-VZT,napojení flexi trubkou,revize funkčnosti VZT | kpl | 1 |  | 0 |  | 0 |  | 0 | 21 | 0 | 0 | 0 | 0 | 0 |  | Vlastní | Indiv | 0 | 0 |  | Práce |  |  |  | POL1_
|  | 1 |  | 1 | [22 empty] | VV | 0
88 | 3 | Zpětné osazení původních věšáků | kpl | 1 |  | 0 |  | 0 |  | 0 | 21 | 0 | 0 | 0 | 0 | 0 |  | Vlastní | Indiv | 0 | 0 |  | Práce |  |  |  | POL1_
|  | 1 |  | 1 | [22 empty] | VV | 0
89 | 4 | Parapetní deska včetně mřížky | kus | 1 |  | 0 |  | 0 |  | 0 | 21 | 0 | 0 | 0 | 0 | 0 |  | Vlastní | Indiv | 0 | 0 |  | Práce |  |  |  | POL1_
|  | 1 |  | 1 | [22 empty] | VV | 0
90 | 5 | Montáž a dodávka držáku na oděv | kus | 1 |  | 0 |  | 0 |  | 0 | 21 | 0 | 0 | 0 | 0 | 0 |  | Vlastní | Indiv | 0 | 0 |  | Práce |  |  |  | POL1_
|  | 1 |  | 1 | [22 empty] | VV | 0
Díl: | M21 | Elektromontáže |  |  |  | 0 |  | 0 |  | 0 |  | 0 |  | 0 |  | 0 |  |  |  |  | 0 | [5 empty] | DIL
91 | 2101 | Demontáže svítidel, elktrorozvodů, včetně likvidace | kpl | 1 |  | 0 |  | 0 |  | 0 | 21 | 0 | 0 | 0 | 0 | 0 |  | Vlastní | Indiv | 0 | 0 |  | Práce |  |  |  | POL1_
|  | 1 |  | 1 | [22 empty] | VV | 0
92 | 2102 | Montáž a dodávka nových svítidel, elektrorozvodů a součástí, revize | kpl | 1 |  | 0 |  | 0 |  | 0 | 21 | 0 | 0 | 0 | 0 | 0 |  | Vlastní | Indiv | 0 | 0 |  | Práce |  |  |  | POL1_
|  | 1 |  | 1 | [22 empty] | VV | 0
Díl: | D96 | Přesuny suti a vybouraných hmot |  |  |  | 0 |  | 0 |  | 0 |  | 0 |  | 0 |  | 0 |  |  |  |  | 4.34 | [5 empty] | DIL
93 | 979086112R00 | Nakládání nebo překládání suti a vybouraných hmot | t | 3.5219 |  | 0 |  | 0 |  | 0 | 21 | 0 | 0 | 0 | 0 | 0 |  | RTS 20/ I | RTS 20/ I | 0.28 | 0.99 |  | Práce |  |  |  | POL1_1
|  | Včetně: | [24 empty] | POP
|  | - při vodorovné dopravě po suchu : přepravy za ztížených provozních podmínek, | [24 empty] | POP
|  | - při vodorovné dopravě po vodě : vyložení na hromady na suchu nebo na přeložení na dopravní prostředek na suchu do 15 m vodorovně a současně do 4 m svisle, | [24 empty] | POP |  | - při vodorovné dopravě po vodě : vyložení na hromady na suchu nebo na přeložení na dopravní prostředek na suchu do 15 m vodorovně a současně do 4 m svisle,
|  | - při nakládání nebo překládání : dopravy do 15 m vodorovně a současně do 4 m svisle. | [24 empty] | POP
|  | viz bourání : | [24 empty] | VV | 0
|  | 3,276 |  | 3.276 | [22 empty] | VV | 0
|  | klozety : | [24 empty] | VV | 0
|  | 0,0342 |  | 0.0342 | [22 empty] | VV | 0
|  | umyvadla : | [24 empty] | VV | 0
|  | 0,0195 |  | 0.0195 | [22 empty] | VV | 0
|  | výlevka : | [24 empty] | VV | 0
|  | 0,0377 |  | 0.0377 | [22 empty] | VV | 0
|  | baterie : | [24 empty] | VV | 0
|  | 0,0062 |  | 0.0062 | [22 empty] | VV | 0
|  | malba : | [24 empty] | VV | 0
|  | 0,0483 |  | 0.0483 | [22 empty] | VV | 0
|  | ostatní drobné demontáže : | [24 empty] | VV | 0
|  | 0,1 |  | 0.1 | [22 empty] | VV | 0
94 | 979082213R00 | Vodorovná doprava suti po suchu do 1 km | t | 3.5219 |  | 0 |  | 0 |  | 0 | 21 | 0 | 0 | 0 | 0 | 0 |  | RTS 20/ I | RTS 20/ I | 0.01 | 0.04 |  | Práce |  |  |  | POL1_1
|  | viz výměra nakládání : | [24 empty] | VV | 0
|  | 3,5219 |  | 3.5219 | [22 empty] | VV | 0
95 | 979081121R00 | Příplatek k odvozu za každý další 1 km | t | 49.3066 |  | 0 |  | 0 |  | 0 | 21 | 0 | 0 | 0 | 0 | 0 |  | RTS 20/ I | RTS 20/ I | 0 | 0 |  | Práce |  |  |  | POL1_1
|  | skládka Orlík= 15 km, tzn 15-1=14 x množství : | [24 empty] | VV | 0
|  | 14*3,5219 |  | 49.3066 | [22 empty] | VV | 0
96 | 979082111R00 | Vnitrostaveništní doprava suti do 10 m | t | 3.5219 |  | 0 |  | 0 |  | 0 | 21 | 0 | 0 | 0 | 0 | 0 |  | RTS 20/ I | RTS 20/ I | 0.94 | 3.31 |  | Práce |  |  |  | POL1_
|  | průměrná vod. přeprava cca do 10 m : | [24 empty] | VV | 0
|  | viz výměra nakládání : | [24 empty] | VV | 0
|  | 3,5219 |  | 3.5219 | [22 empty] | VV | 0
97 | 979990107R00 | Poplatek za skládku suti , PVC, dřevo, ost. | t | 3.5219 |  | 0 |  | 0 |  | 0 | 21 | 0 | 0 | 0 | 0 | 0 |  | RTS 20/ I | RTS 20/ I | 0 | 0 |  | Práce |  |  |  | POL1_1
|  | viz výměra nakládání : | [24 empty] | VV | 0
|  | 3,5219 |  | 3.5219 | [22 empty] | VV | 0
Díl: | VN | Vedlejší náklady |  |  |  | 0 |  | 0 |  | 0 |  | 0 |  | 0 |  | 0 |  |  |  |  | 0 | [5 empty] | DIL
98 | 005121 R | Zařízení staveniště | % | 1 |  | 0 |  | 0 |  | 0 | 21 | 0 | 0 | 0 | 0 | 0 |  | RTS 20/ I | Indiv | 0 | 0 |  | VRN |  |  |  | POL99_2
|  | 1 |  | 1 | [22 empty] | VV | 0
99 | VRN2 | Přesun stavebních kapacit | % | 1 |  | 0 |  | 0 |  | 0 | 21 | 0 | 0 | 0 | 0 | 0 |  | Vlastní | Indiv | 0 | 0 |  | VRN |  |  |  | POL99_2
|  | 1 |  | 1 | [22 empty] | VV | 0
[25 empty] | 15 | 21 | DPH
| Celkem |  |  |  |  | 0 | [18 empty] | 0 | 0 | SUM
Poznámky uchazeče k zadání
POPUZIV
END
Note on S6: Jedná se o informaci, zda se jedná o položku, která je do rozpočtu zadána z cenové soustavy RTS, nebo vlastní.
Note on T6: Jedná se o název CÚ, která je zadána u položky rozpočtu

## SO 02 3 Pol
Položkový rozpočet | [26 empty] | #TypZaznamu#
S: | 024 | Stavební úpravy objektu MŠ Děčín IX,Na Pěšině 331,příspěvková org. | [24 empty] | STA
O: | SO 02 | Šatna a hygienické zázemí | [21 empty] | STA |  |  | OBJ
R: | 3 | Šatna a hygienické zázemí-1.NP pravá část | [24 empty] | ROZ
P.č. | Číslo položky | Název položky | MJ | Množství | Cena / MJ | Celkem | Dodávka | Dodávka celk. | Montáž | Montáž celk. | DPH | Cena s DPH | Hmotnost / MJ | Hmotnost celk.(t) | Dem. hmotnost / MJ | Dem. hmotnost celk.(t) | Ceník | Cen. soustava / platnost | Cenová úroveň | Nhod / MJ | Nhod celk. | Dodavatel | Typ položky
Díl: | 3 | Svislé a kompletní konstrukce |  |  |  | 0 |  | 0 |  | 0 |  | 0 |  | 1.16 |  | 0 |  |  |  |  | 4.95 | [5 empty] | DIL
1 | 346275115R00 | Přizdívky z desek Ytong tl. 150 mm | m2 | 5.4668 |  | 0 |  | 0 |  | 0 | 21 | 0 | 0.15931 | 0.87 | 0 | 0 |  | RTS 20/ I | RTS 20/ I | 0.7 | 3.83 |  | Práce |  |  |  | POL1_
|  | 105,výšky 2,955 : | [24 empty] | VV | 0
|  | 1*2,955 |  | 2.955 | [22 empty] | VV | 0
|  | 106,výšky 2,955 : | [24 empty] | VV | 0
|  | 0,85*2,955 |  | 2.5118 | [22 empty] | VV | 0
2 | 346275116R00 | Přizdívky z desek Ytong tl. 200 mm | m2 | 1.4775 |  | 0 |  | 0 |  | 0 | 21 | 0 | 0.19575 | 0.29 | 0 | 0 |  | RTS 20/ I | RTS 20/ I | 0.76 | 1.12 |  | Práce |  |  |  | POL1_
|  | 103-obezdění kanal. stoupačky : | [24 empty] | VV | 0
|  | 0,3*2,955 |  | 0.8865 | [22 empty] | VV | 0
|  | 104-obezdění kanal.stoupačky : | [24 empty] | VV | 0
|  | 0,2*2,955 |  | 0.591 | [22 empty] | VV | 0
Díl: | 4 | Vodorovné konstrukce |  |  |  | 0 |  | 0 |  | 0 |  | 0 |  | 0.09 |  | 0 |  |  |  |  | 7.32 | [5 empty] | DIL
3 | 416021123R00 | Podhledy SDK, kovová.kce CD. 1x deska RBI 12,5 mm | m2 | 7.7 |  | 0 |  | 0 |  | 0 | 21 | 0 | 0.01201 | 0.09 | 0 | 0 |  | RTS 20/ I | RTS 20/ I | 0.95 | 7.32 |  | Práce |  |  |  | POL1_
|  | s úpravou rohů, koutů a hran konstrukcí, přebroušení a tmelení spár, | [24 empty] | POP
|  | 104 : | [24 empty] | VV | 0
|  | 3,6 |  | 3.6 | [22 empty] | VV | 0
|  | 105 : | [24 empty] | VV | 0
|  | 1,3 |  | 1.3 | [22 empty] | VV | 0
|  | 106 : | [24 empty] | VV | 0
|  | 1,1 |  | 1.1 | [22 empty] | VV | 0
|  | 107 : | [24 empty] | VV | 0
|  | 1,7 |  | 1.7 | [22 empty] | VV | 0
Díl: | 61 | Úpravy povrchů vnitřní |  |  |  | 0 |  | 0 |  | 0 |  | 0 |  | 0.78 |  | 0 |  |  |  |  | 45.2 | [5 empty] | DIL
4 | 611471411R00 | Úprava stropů aktivovaným štukem tl. 2 - 3 mm | m2 | 26.7 |  | 0 |  | 0 |  | 0 | 21 | 0 | 0.00768 | 0.21 | 0 | 0 |  | RTS 20/ I | RTS 20/ I | 0.38 | 10.15 |  | Práce |  |  |  | POL1_
|  | v případě oškrábání stropů , oštukovat i stropy : | [24 empty] | VV | 0
|  | v případě pouhého umytí, položku vypustit : | [24 empty] | VV | 0
|  | 103-107 : | [24 empty] | VV | 0
|  | 26,7 |  | 26.7 | [22 empty] | VV | 0
5 | 612471411R00 | Úprava vnitřních stěn aktivovaným štukem | m2 | 67.6038 |  | 0 |  | 0 |  | 0 | 21 | 0 | 0.00635 | 0.43 | 0 | 0 |  | RTS 20/ I | RTS 20/ I | 0.32 | 21.63 |  | Práce |  |  |  | POL1_
|  | přeštukování veškerých ploch bez obkladu : | [24 empty] | VV | 0
|  | po očištění a penetraci stěn, v místě odstr. dřevěného obkladu v 103 : | [24 empty] | VV | 0
|  | 2*(4,258+6,088)*2,955 |  | 61.1449 | [22 empty] | VV | 0
|  | -4*0,8*2 |  | -6.4 | [22 empty] | VV | 0
|  | -0,6*2 |  | -1.2 | [22 empty] | VV | 0
|  | -2,3*1,75 |  | -4.025 | [22 empty] | VV | 0
|  | 2*1,75*0,1+2,3*0,1 |  | 0.58 | [22 empty] | VV | 0
|  | 104-107- nad obklady : | [24 empty] | VV | 0
|  | 104 : | [24 empty] | VV | 0
|  | 2*(1,95*1,916)*0,855 |  | 6.3889 | [22 empty] | VV | 0
|  | 105 : | [24 empty] | VV | 0
|  | 2*1,15*0,855 |  | 1.9665 | [22 empty] | VV | 0
|  | 1*0,855 |  | 0.855 | [22 empty] | VV | 0
|  | 106 : | [24 empty] | VV | 0
|  | 2*(0,85+1,15)*0,855 |  | 3.42 | [22 empty] | VV | 0
|  | 107 : | [24 empty] | VV | 0
|  | 2*(1,95+0,9)*0,855 |  | 4.8735 | [22 empty] | VV | 0
6 | 612481211RT2 | Montáž výztužné sítě(perlinky)do stěrky-vnit.stěny včetně výztužné sítě a stěrkového tmelu Baumit | m2 | 37.2835 |  | 0 |  | 0 |  | 0 | 21 | 0 | 0.00367 | 0.14 | 0 | 0 |  | RTS 20/ I | RTS 20/ I | 0.36 | 13.42 |  | Práce |  |  |  | POL1_
|  | po odbourání keram. obkladů : | [24 empty] | VV | 0
|  | 104 : | [24 empty] | VV | 0
|  | 2*(1,95+1,916)*2 |  | 15.464 | [22 empty] | VV | 0
|  | -0,8*2 |  | -1.6 | [22 empty] | VV | 0
|  | -0,6*2 |  | -1.2 | [22 empty] | VV | 0
|  | -1*2 |  | -2 | [22 empty] | VV | 0
|  | 105 : | [24 empty] | VV | 0
|  | (1+2*1,3)*2 |  | 7.2 | [22 empty] | VV | 0
|  | 106 : | [24 empty] | VV | 0
|  | 2*(0,85+1,3)*2 |  | 8.6 | [22 empty] | VV | 0
|  | -0,6*2 |  | -1.2 | [22 empty] | VV | 0
|  | 107 : | [24 empty] | VV | 0
|  | 2*(1,95+0,9)*2 |  | 11.4 | [22 empty] | VV | 0
|  | -0,6*2 |  | -1.2 | [22 empty] | VV | 0
|  | obezdívka stoupačky v 103 : | [24 empty] | VV | 0
|  | (0,3+0,2)*2,955 |  | 1.4775 | [22 empty] | VV | 0
|  | obezdívka stoupečky v 104-nad obklady : | [24 empty] | VV | 0
|  | (0,2+0,2)*0,855 |  | 0.342 | [22 empty] | VV | 0
Díl: | 62 | Úpravy povrchů vnější |  |  |  | 0 |  | 0 |  | 0 |  | 0 |  | 0.02 |  | 0 |  |  |  |  | 3.51 | [5 empty] | DIL
7 | 622323041R00 | Penetrace podkladu HC-4 | m2 | 50.0999 |  | 0 |  | 0 |  | 0 | 21 | 0 | 0.00035 | 0.02 | 0 | 0 |  | RTS 20/ I | RTS 20/ I | 0.07 | 3.51 |  | Práce |  |  |  | POL1_
|  | po očištění stěn, v místě odstr. dřevěného obkladu v 103 : | [24 empty] | VV | 0
|  | 2*(4,258+6,088)*2,955 |  | 61.1449 | [22 empty] | VV | 0
|  | -4*0,8*2 |  | -6.4 | [22 empty] | VV | 0
|  | -0,6*2 |  | -1.2 | [22 empty] | VV | 0
|  | -2,3*1,75 |  | -4.025 | [22 empty] | VV | 0
|  | 2*1,75*0,1+2,3*0,1 |  | 0.58 | [22 empty] | VV | 0
Díl: | 63 | Podlahy a podlahové konstrukce |  |  |  | 0 |  | 0 |  | 0 |  | 0 |  | 0.48 |  | 0 |  |  |  |  | 7.48 | [5 empty] | DIL
8 | 632419110R00 | Samonivelač. stěrka BASF,ruční zpracování tl.10 mm | m2 | 26.7 |  | 0 |  | 0 |  | 0 | 21 | 0 | 0.01785 | 0.48 | 0 | 0 |  | RTS 20/ I | RTS 20/ I | 0.28 | 7.48 |  | Práce |  |  |  | POL1_
|  | po očištění podlahy provést nivelaci : | [24 empty] | VV | 0
|  | výměra-viz položení dlažby : | [24 empty] | VV | 0
|  | 26,7 |  | 26.7 | [22 empty] | VV | 0
Díl: | 93 | Dokončovací práce inženýrských staveb |  |  |  | 0 |  | 0 |  | 0 |  | 0 |  | 0 |  | 0 |  |  |  |  | 7.61 | [5 empty] | DIL
9 | 938902122R00 | Čištění ploch betonových konstrukcí tlakovou vodou | m2 | 26.7 |  | 0 |  | 0 |  | 0 | 21 | 0 | 0 | 0 | 0 | 0 |  | RTS 20/ I | RTS 20/ I | 0.21 | 5.61 |  | Práce |  |  |  | POL1_
|  | vyčištění podlah před pokládkou-výměra-viz položení dlažby : | [24 empty] | VV | 0
|  | 26,7 |  | 26.7 | [22 empty] | VV | 0
10 | 938907121R00 | Očištění stěn tlakovou vodou, tlak do 500 bar | m2 | 50.0999 |  | 0 |  | 0 |  | 0 | 21 | 0 | 0 | 0 | 0 | 0 |  | RTS 20/ I | RTS 20/ I | 0.04 | 2 |  | Práce |  |  |  | POL1_
|  | očištění stěn, v místě odstr. dřevěného obkladu v 103 : | [24 empty] | VV | 0
|  | 2*(4,258+6,088)*2,955 |  | 61.1449 | [22 empty] | VV | 0
|  | -4*0,8*2 |  | -6.4 | [22 empty] | VV | 0
|  | -0,6*2 |  | -1.2 | [22 empty] | VV | 0
|  | -2,3*1,75 |  | -4.025 | [22 empty] | VV | 0
|  | 2*1,75*0,1+2,3*0,1 |  | 0.58 | [22 empty] | VV | 0
Díl: | 94 | Lešení a stavební výtahy |  |  |  | 0 |  | 0 |  | 0 |  | 0 |  | 0.02 |  | 0 |  |  |  |  | 2.7 | [5 empty] | DIL
11 | 941955001R00 | Lešení lehké pomocné, výška podlahy do 1,2 m | m2 | 15 |  | 0 |  | 0 |  | 0 | 21 | 0 | 0.00121 | 0.02 | 0 | 0 |  | RTS 20/ I | RTS 20/ I | 0.18 | 2.7 |  | Práce |  |  |  | POL1_
|  | cca 15 m2 : | [24 empty] | VV | 0
|  | 15 |  | 15 | [22 empty] | VV | 0
Díl: | 95 | Dokončovací konstrukce na pozemních stavbách |  |  |  | 0 |  | 0 |  | 0 |  | 0 |  | 0.02 |  | 0 |  |  |  |  | 9.4 | [5 empty] | DIL
12 | 952901111R00 | Vyčištění budov o výšce podlaží do 4 m | m2 | 26.7 |  | 0 |  | 0 |  | 0 | 21 | 0 | 4e-05 | 0 | 0 | 0 |  | RTS 20/ I | RTS 20/ I | 0.31 | 8.28 |  | Práce |  |  |  | POL1_
|  | 103-107 : | [24 empty] | VV | 0
|  | 26,7 |  | 26.7 | [22 empty] | VV | 0
13 | 954312101R00 | Opláštění z SDK,2.str.,do 200x200 mm,RB tl.12,5 mm | m | 2.666 |  | 0 |  | 0 |  | 0 | 21 | 0 | 0.00592 | 0.02 | 0 | 0 |  | RTS 20/ I | RTS 20/ I | 0.42 | 1.12 |  | Práce |  |  |  | POL1_
|  | včetně: | [24 empty] | POP
|  | - nezbytné úpravy desek na příslušný rozměr, | [24 empty] | POP
|  | - úpravy rohů, koutů a hran konstrukcí ze sádrokartonu, | [24 empty] | POP
|  | - standardního tmelení Q2, to je: základní tmelení Q1+ dodatečné tmelení (tmelení najemno) a případné přebroušení. | [24 empty] | POP |  | - standardního tmelení Q2, to je: základní tmelení Q1+ dodatečné tmelení (tmelení najemno) a případné přebroušení.
|  | opláštění rozvodů vody vedené pod stropem-místnost 103 viz D.1.1.2 : | [24 empty] | VV | 0
|  | 2,966-0,3 |  | 2.666 | [22 empty] | VV | 0
Díl: | 96 | Bourání konstrukcí |  |  |  | 0 |  | 0 |  | 0 |  | 0 |  | 0 |  | 3.13 |  |  |  |  | 30.98 | [5 empty] | DIL
14 | 965048150R00 | Dočištění povrchu po vybourání dlažeb, tmel do 50% | m2 | 26.7 |  | 0 |  | 0 |  | 0 | 21 | 0 | 0 | 0 | 0.00175 | 0.05 |  | RTS 20/ I | RTS 20/ I | 0.17 | 4.54 |  | Práce |  |  |  | POL1_
|  | dočíštění po demontáži podlah : | [24 empty] | VV | 0
|  | 103 : | [24 empty] | VV | 0
|  | 19 |  | 19 | [22 empty] | VV | 0
|  | 104 : | [24 empty] | VV | 0
|  | 3,6 |  | 3.6 | [22 empty] | VV | 0
|  | 105 : | [24 empty] | VV | 0
|  | 1,3 |  | 1.3 | [22 empty] | VV | 0
|  | 106 : | [24 empty] | VV | 0
|  | 1,1 |  | 1.1 | [22 empty] | VV | 0
|  | 107 : | [24 empty] | VV | 0
|  | 1,7 |  | 1.7 | [22 empty] | VV | 0
15 | 965081713R00 | Bourání dlažeb keramických tl.10 mm, nad 1 m2 | m2 | 26.7 |  | 0 |  | 0 |  | 0 | 21 | 0 | 0 | 0 | 0.02 | 0.53 |  | RTS 20/ I | RTS 20/ I | 0.15 | 4.01 |  | Práce |  |  |  | POL1_
|  | demontáž celých podlah-výměry-viz legenda místností- výkres stávajícího stavu : | [24 empty] | VV | 0
|  | 103 : | [24 empty] | VV | 0
|  | 19 |  | 19 | [22 empty] | VV | 0
|  | 104 : | [24 empty] | VV | 0
|  | 3,6 |  | 3.6 | [22 empty] | VV | 0
|  | 105 : | [24 empty] | VV | 0
|  | 1,3 |  | 1.3 | [22 empty] | VV | 0
|  | 106 : | [24 empty] | VV | 0
|  | 1,1 |  | 1.1 | [22 empty] | VV | 0
|  | 107 : | [24 empty] | VV | 0
|  | 1,7 |  | 1.7 | [22 empty] | VV | 0
16 | 968061125R00 | Vyvěšení dřevěných dveřních křídel pl. do 2 m2 | kus | 4 |  | 0 |  | 0 |  | 0 | 21 | 0 | 0 | 0 | 0 | 0 |  | RTS 20/ I | RTS 20/ I | 0.05 | 0.2 |  | Práce |  |  |  | POL1_
|  | 103/104 : | [24 empty] | VV | 0
|  | 1 |  | 1 | [22 empty] | VV | 0
|  | 103/chodba : | [24 empty] | VV | 0
|  | 1 |  | 1 | [22 empty] | VV | 0
|  | 103/107 : | [24 empty] | VV | 0
|  | 1 |  | 1 | [22 empty] | VV | 0
|  | 104/106 : | [24 empty] | VV | 0
|  | 1 |  | 1 | [22 empty] | VV | 0
17 | 978059531R00 | Odsekání vnitřních obkladů stěn nad 2 m2 | m2 | 35.464 |  | 0 |  | 0 |  | 0 | 21 | 0 | 0 | 0 | 0.068 | 2.41 |  | RTS 20/ I | RTS 20/ I | 0.3 | 10.64 |  | Práce |  |  |  | POL1_
|  | výška stávajícího obkladu 2m : | [24 empty] | VV | 0
|  | 104 : | [24 empty] | VV | 0
|  | 2*(1,95+1,916)*2 |  | 15.464 | [22 empty] | VV | 0
|  | -0,8*2 |  | -1.6 | [22 empty] | VV | 0
|  | -0,6*2 |  | -1.2 | [22 empty] | VV | 0
|  | -1*2 |  | -2 | [22 empty] | VV | 0
|  | 105 : | [24 empty] | VV | 0
|  | (1+2*1,3)*2 |  | 7.2 | [22 empty] | VV | 0
|  | 106 : | [24 empty] | VV | 0
|  | 2*(0,85+1,3)*2 |  | 8.6 | [22 empty] | VV | 0
|  | -0,6*2 |  | -1.2 | [22 empty] | VV | 0
|  | 107 : | [24 empty] | VV | 0
|  | 2*(1,95+0,9)*2 |  | 11.4 | [22 empty] | VV | 0
|  | -0,6*2 |  | -1.2 | [22 empty] | VV | 0
18 | 767581801R00 | Demontáž podhledů | m2 | 19 |  | 0 |  | 0 |  | 0 | 21 | 0 | 0 | 0 | 0.005 | 0.1 |  | RTS 20/ I | RTS 20/ I | 0.51 | 9.69 |  | Práce |  |  |  | POL1_
|  | místnost 103 : | [24 empty] | VV | 0
|  | 19 |  | 19 | [22 empty] | VV | 0
19 | 767582800R00 | Demontáž podhledů - roštů | m2 | 19 |  | 0 |  | 0 |  | 0 | 21 | 0 | 0 | 0 | 0.002 | 0.04 |  | RTS 20/ I | RTS 20/ I | 0.1 | 1.9 |  | Práce |  |  |  | POL1_
|  | místnost 103 : | [24 empty] | VV | 0
|  | 19 |  | 19 | [22 empty] | VV | 0
20 | 9901 | Částečná demontáž vzduchotechniky | kpl | 1 |  | 0 |  | 0 |  | 0 | 21 | 0 | 0 | 0 | 0 | 0 |  | Vlastní | Indiv | 0 | 0 |  | Práce |  |  |  | POL1_
|  | nezbytně nutná úprava VZT : | [24 empty] | VV | 0
|  | 1 |  | 1 | [22 empty] | VV | 0
Díl: | 99 | Staveništní přesun hmot |  |  |  | 0 |  | 0 |  | 0 |  | 0 |  | 0 |  | 0 |  |  |  |  | 7.3 | [5 empty] | DIL
21 | 900 R02 | HZS stavební dělník v tarifní třídě 5 | h | 5 |  | 0 |  | 0 |  | 0 | 21 | 0 | 0 | 0 | 0 | 0 |  | RTS 20/ I | RTS 20/ I | 1 | 5 |  | Práce |  |  |  | POL1_1
|  | vyměřování, přípomoce,pasování : | [24 empty] | VV | 0
|  | 5 |  | 5 | [22 empty] | VV | 0
22 | 998011001R00 | Přesun hmot pro budovy zděné výšky do 6 m | t | 2.71 |  | 0 |  | 0 |  | 0 | 21 | 0 | 0 | 0 | 0 | 0 |  | RTS 20/ I | RTS 20/ I | 0.85 | 2.3 |  | Práce |  |  |  | POL1_
|  | 2,71 |  | 2.71 | [22 empty] | VV | 0
Díl: | 711 | Izolace proti vodě |  |  |  | 0 |  | 0 |  | 0 |  | 0 |  | 0.04 |  | 0 |  |  |  |  | 8.07 | [5 empty] | DIL
23 | 711212001RT1 | Hydroizolační povlak - nátěr Saniflex (fa Schömburg), proti vlhkosti | m2 | 33.63 |  | 0 |  | 0 |  | 0 | 21 | 0 | 0.00126 | 0.04 | 0 | 0 |  | RTS 20/ I | RTS 20/ I | 0.24 | 8.07 |  | Práce |  |  |  | POL1_
|  | hydroizolační nátěr : | [24 empty] | VV | 0
|  | na podlaze104 až 107 : | [24 empty] | VV | 0
|  | 26,7 |  | 26.7 | [22 empty] | VV | 0
|  | za sprchovým koutem : | [24 empty] | VV | 0
|  | 2*1,15*2,1+1*2,1 |  | 6.93 | [22 empty] | VV | 0
Díl: | 722 | Vnitřní vodovod |  |  |  | 0 |  | 0 |  | 0 |  | 0 |  | 0.06 |  | 0 |  |  |  |  | 13.12 | [5 empty] | DIL
24 | 722172311R00 | Potrubí z PPR, D 20x2,8 mm, PN 16, vč.zed.výpom. | m | 6.1 |  | 0 |  | 0 |  | 0 | 21 | 0 | 0.00399 | 0.02 | 0 | 0 |  | RTS 20/ I | RTS 20/ I | 0.54 | 3.29 |  | Práce |  |  |  | POL1_
|  | Potrubí včetně tvarovek a zednických výpomocí. | [24 empty] | POP
|  | Včetně pomocného lešení o výšce podlahy do 1900 mm a pro zatížení do 1,5 kPa. | [24 empty] | POP
|  | 8*0,5 |  | 4 | [22 empty] | VV | 0
|  | 1,5 |  | 1.5 | [22 empty] | VV | 0
|  | 0,6 |  | 0.6 | [22 empty] | VV | 0
25 | 722172312R00 | Potrubí z PPR, D 25x3,5 mm, PN 16, vč.zed.výpom. | m | 8 |  | 0 |  | 0 |  | 0 | 21 | 0 | 0.00518 | 0.04 | 0 | 0 |  | RTS 20/ I | RTS 20/ I | 0.63 | 5.04 |  | Práce |  |  |  | POL1_
|  | Potrubí včetně tvarovek a zednických výpomocí. | [24 empty] | POP
|  | Včetně pomocného lešení o výšce podlahy do 1900 mm a pro zatížení do 1,5 kPa. | [24 empty] | POP
|  | studená : | [24 empty] | VV | 0
|  | 4 |  | 4 | [22 empty] | VV | 0
|  | teplá : | [24 empty] | VV | 0
|  | 4 |  | 4 | [22 empty] | VV | 0
26 | 722181212RT7 | Izolace návleková MIRELON PRO tl. stěny 9 mm vnitřní průměr 22 mm | m | 6.1 |  | 0 |  | 0 |  | 0 | 21 | 0 | 3e-05 | 0 | 0 | 0 |  | RTS 20/ I | RTS 20/ I | 0.13 | 0.79 |  | Práce |  |  |  | POL1_
|  | V položce je kalkulována dodávka izolační trubice, spon a lepicí pásky. | [24 empty] | POP
|  | 8*0,5 |  | 4 | [22 empty] | VV | 0
|  | 1,5 |  | 1.5 | [22 empty] | VV | 0
|  | 0,6 |  | 0.6 | [22 empty] | VV | 0
27 | 722181212RT8 | Izolace návleková MIRELON PRO tl. stěny 9 mm vnitřní průměr 25 mm | m | 8 |  | 0 |  | 0 |  | 0 | 21 | 0 | 6e-05 | 0 | 0 | 0 |  | RTS 20/ I | RTS 20/ I | 0.13 | 1.04 |  | Práce |  |  |  | POL1_
|  | V položce je kalkulována dodávka izolační trubice, spon a lepicí pásky. | [24 empty] | POP
|  | studená : | [24 empty] | VV | 0
|  | 4 |  | 4 | [22 empty] | VV | 0
|  | teplá : | [24 empty] | VV | 0
|  | 4 |  | 4 | [22 empty] | VV | 0
28 | 722191111R00 | Hadice flexibilní k baterii,DN 15 x M10,délka 0,4m | soubor | 4 |  | 0 |  | 0 |  | 0 | 21 | 0 | 0.00075 | 0 | 0 | 0 |  | RTS 20/ I | RTS 20/ I | 0.11 | 0.44 |  | Práce |  |  |  | POL1_
|  | 2*2 |  | 4 | [22 empty] | VV | 0
29 | 722202422R00 | Kohout kul. nerozeb.s výpustí PP-R INSTAPLAST D 20 | kus | 4 |  | 0 |  | 0 |  | 0 | 21 | 0 | 0.00017 | 0 | 0 | 0 |  | RTS 20/ I | RTS 20/ I | 0.19 | 0.76 |  | Práce |  |  |  | POL1_
|  | 2*2 |  | 4 | [22 empty] | VV | 0
30 | 722202513R00 | Ventil přímý PP-R INSTAPLAST D 25x3/4" | kus | 2 |  | 0 |  | 0 |  | 0 | 21 | 0 | 0.00024 | 0 | 0 | 0 |  | RTS 20/ I | RTS 20/ I | 0.2 | 0.4 |  | Práce |  |  |  | POL1_
|  | 2 |  | 2 | [22 empty] | VV | 0
31 | 722280106R00 | Tlaková zkouška vodovodního potrubí DN 32 | m | 14.1 |  | 0 |  | 0 |  | 0 | 21 | 0 | 0 | 0 | 0 | 0 |  | RTS 20/ I | RTS 20/ I | 0.03 | 0.42 |  | Práce |  |  |  | POL1_
|  | Včetně dodávky vody, uzavření a zabezpečení konců potrubí. | [24 empty] | POP
|  | 6,1+8 |  | 14.1 | [22 empty] | VV | 0
32 | 722290234R00 | Proplach a dezinfekce vodovod.potrubí DN 80 | m | 14.1 |  | 0 |  | 0 |  | 0 | 21 | 0 | 1e-05 | 0 | 0 | 0 |  | RTS 20/ I | RTS 20/ I | 0.06 | 0.85 |  | Práce |  |  |  | POL1_
|  | Včetně dodání desinfekčního prostředku. | [24 empty] | POP
|  | 6,1+8 |  | 14.1 | [22 empty] | VV | 0
33 | 998722101R00 | Přesun hmot pro vnitřní vodovod, výšky do 6 m | t | 0.071 |  | 0 |  | 0 |  | 0 | 21 | 0 | 0 | 0 | 0 | 0 |  | RTS 20/ I | RTS 20/ I | 1.33 | 0.09 |  | Práce |  |  |  | POL1_
|  | 0,071 |  | 0.071 | [22 empty] | VV | 0
34 | 72201 | Ostatní práce vnitřního rozvodu vody | kpl | 1 |  | 0 |  | 0 |  | 0 | 21 | 0 | 0 | 0 | 0 | 0 |  | Vlastní | Indiv | 0 | 0 |  | Práce |  |  |  | POL1_
|  | napojení na stávající rozvody, stoupačky, ost. tvarovky : | [24 empty] | VV | 0
|  | 1 |  | 1 | [22 empty] | VV | 0
Díl: | 725 | Zařizovací předměty |  |  |  | 0 |  | 0 |  | 0 |  | 0 |  | 0.1 |  | 0.23 |  |  |  |  | 17.21 | [5 empty] | DIL
35 | 725110814R00 | Demontáž klozetů kombinovaných | soubor | 1 |  | 0 |  | 0 |  | 0 | 21 | 0 | 0 | 0 | 0.0342 | 0.03 |  | RTS 20/ I | RTS 20/ I | 0.47 | 0.47 |  | Práce |  |  |  | POL1_
|  | 106 : | [24 empty] | VV | 0
|  | 1 |  | 1 | [22 empty] | VV | 0
36 | 725014161R00 | Klozet závěsný LYRA Plus včetně sedátka, hl.530 mm dětské | soubor | 1 |  | 0 |  | 0 |  | 0 | 21 | 0 | 0.01889 | 0.02 | 0 | 0 |  | RTS 20/ I | RTS 20/ I | 0.97 | 0.97 |  | Práce |  |  |  | POL1_
|  | 1 |  | 1 | [22 empty] | VV | 0
37 | 725210821R00 | Demontáž umyvadel bez výtokových armatur | soubor | 2 |  | 0 |  | 0 |  | 0 | 21 | 0 | 0 | 0 | 0.01946 | 0.04 |  | RTS 20/ I | RTS 20/ I | 0.38 | 0.76 |  | Práce |  |  |  | POL1_
|  | 104 : | [24 empty] | VV | 0
|  | 1 |  | 1 | [22 empty] | VV | 0
|  | 103 : | [24 empty] | VV | 0
|  | 1 |  | 1 | [22 empty] | VV | 0
38 | 725017134R00 | Umyvadlo na šrouby OLYMP Deep 60 x 45 cm, bílé | soubor | 2 |  | 0 |  | 0 |  | 0 | 21 | 0 | 0.01901 | 0.04 | 0 | 0 |  | RTS 20/ I | RTS 20/ I | 1.19 | 2.38 |  | Práce |  |  |  | POL1_
|  | 2 |  | 2 | [22 empty] | VV | 0
39 | 725249103R00 | Montáž sprchových koutů | soubor | 1 |  | 0 |  | 0 |  | 0 | 21 | 0 | 0.00017 | 0 | 0 | 0 |  | RTS 20/ I | RTS 20/ I | 2.9 | 2.9 |  | Práce |  |  |  | POL1_
|  | 1 |  | 1 | [22 empty] | VV | 0
40 | 725240811R00 | Demontáž sprchových kabin bez výtokových armatur | soubor | 1 |  | 0 |  | 0 |  | 0 | 21 | 0 | 0 | 0 | 0.088 | 0.09 |  | RTS 20/ I | RTS 20/ I | 0.69 | 0.69 |  | Práce |  |  |  | POL1_
|  | závěs SK v 105 : | [24 empty] | VV | 0
|  | 1 |  | 1 | [22 empty] | VV | 0
41 | 725330820R00 | Demontáž výlevky | soubor | 1 |  | 0 |  | 0 |  | 0 | 21 | 0 | 0 | 0 | 0.0347 | 0.03 |  | RTS 20/ I | RTS 20/ I | 0.569 | 0.57 |  | Práce |  |  |  | POL1_
|  | 107 : | [24 empty] | VV | 0
|  | 1 |  | 1 | [22 empty] | VV | 0
42 | 725339101R00 | Montáž výlevky diturvitové, bez nádrže a armatur | kus | 1 |  | 0 |  | 0 |  | 0 | 21 | 0 | 0.00309 | 0 | 0 | 0 |  | RTS 20/ I | RTS 20/ I | 1.25 | 1.25 |  | Práce |  |  |  | POL1_
|  | 1 |  | 1 | [22 empty] | VV | 0
43 | 725823121R00 | Baterie umyvadlová stoján. ruční, vč. otvír.odpadu | kus | 2 |  | 0 |  | 0 |  | 0 | 21 | 0 | 0.00085 | 0 | 0 | 0 |  | RTS 20/ I | RTS 20/ I | 0.49 | 0.98 |  | Práce |  |  |  | POL1_
|  | umyvadlo : | [24 empty] | VV | 0
|  | 2 |  | 2 | [22 empty] | VV | 0
44 | 725825111R00 | Baterie nástěnná | kus | 1 |  | 0 |  | 0 |  | 0 | 21 | 0 | 0.00102 | 0 | 0 | 0 |  | RTS 20/ I | RTS 20/ I | 0.476 | 0.48 |  | Práce |  |  |  | POL1_
|  | výlevka : | [24 empty] | VV | 0
|  | 1 |  | 1 | [22 empty] | VV | 0
45 | 725820801R00 | Demontáž baterie nástěnné do G 3/4 | soubor | 4 |  | 0 |  | 0 |  | 0 | 21 | 0 | 0 | 0 | 0.00156 | 0.01 |  | RTS 20/ I | RTS 20/ I | 0.22 | 0.88 |  | Práce |  |  |  | POL1_
|  | SK : | [24 empty] | VV | 0
|  | 1 |  | 1 | [22 empty] | VV | 0
|  | 104-um : | [24 empty] | VV | 0
|  | 1 |  | 1 | [22 empty] | VV | 0
|  | 103-um : | [24 empty] | VV | 0
|  | 1 |  | 1 | [22 empty] | VV | 0
|  | 107-výl : | [24 empty] | VV | 0
|  | 1 |  | 1 | [22 empty] | VV | 0
46 | 725845811R00 | Baterie termost.sprchová nástěnná | soubor | 1 |  | 0 |  | 0 |  | 0 | 21 | 0 | 0.00332 | 0 | 0 | 0 |  | RTS 20/ I | RTS 20/ I | 0.59 | 0.59 |  | Práce |  |  |  | POL1_
|  | vč. sprchové hadice, růžice, tyče : | [24 empty] | VV | 0
|  | 1 |  | 1 | [22 empty] | VV | 0
47 | 725860107R00 | Uzávěrka zápachová umyvadlová T 1015,D 40 | kus | 2 |  | 0 |  | 0 |  | 0 | 21 | 0 | 0.00041 | 0 | 0 | 0 |  | RTS 20/ I | RTS 20/ I | 0.25 | 0.5 |  | Práce |  |  |  | POL1_
|  | 2 |  | 2 | [22 empty] | VV | 0
48 | 725860213R00 | Sifon umyvadlový HL132, D 32, 40 mm nerez | kus | 2 |  | 0 |  | 0 |  | 0 | 21 | 0 | 0.0002 | 0 | 0 | 0 |  | RTS 20/ I | RTS 20/ I | 0.25 | 0.5 |  | Práce |  |  |  | POL1_
|  | 2 |  | 2 | [22 empty] | VV | 0
49 | 725980122R00 | Dvířka z plastu, 600 x 300 mm | kus | 3 |  | 0 |  | 0 |  | 0 | 21 | 0 | 0.0007 | 0 | 0 | 0 |  | RTS 20/ I | RTS 20/ I | 0.37 | 1.11 |  | Práce |  |  |  | POL1_
|  | dvířka do obezdívky kanalizační stoupačky : | [24 empty] | VV | 0
|  | 2 |  | 2 | [22 empty] | VV | 0
|  | dvířka u uzávěru vody : | [24 empty] | VV | 0
|  | 1 |  | 1 | [22 empty] | VV | 0
50 | 726211323R00 | Modul-WC Duofix, nastavitelný, h 112 cm | soubor | 1 |  | 0 |  | 0 |  | 0 | 21 | 0 | 0.018 | 0.02 | 0 | 0 |  | RTS 20/ I | RTS 20/ I | 1.9 | 1.9 |  | Práce |  |  |  | POL1_
|  | Včetně dodávky a připevnění montážního prvku vč. napojení na kanalizační popř. vodovodní potrubí. | [24 empty] | POP
|  | 1 |  | 1 | [22 empty] | VV | 0
51 | 998725101R00 | Přesun hmot pro zařizovací předměty, výšky do 6 m | t | 0.183 |  | 0 |  | 0 |  | 0 | 21 | 0 | 0 | 0 | 0 | 0 |  | RTS 20/ I | RTS 20/ I | 1.52 | 0.28 |  | Práce |  |  |  | POL1_
|  | 0,183 |  | 0.183 | [22 empty] | VV | 0
52 | 725001 | Demontáž krytu topení | kus | 1 |  | 0 |  | 0 |  | 0 | 21 | 0 | 0 | 0 | 0.005 | 0.01 |  | Vlastní | Indiv | 0 | 0 |  | Práce |  |  |  | POL1_
|  | 103 : | [24 empty] | VV | 0
|  | 1 |  | 1 | [22 empty] | VV | 0
53 | 725002 | Demontáž rozvodů vody | kpl | 1 |  | 0 |  | 0 |  | 0 | 21 | 0 | 0 | 0 | 0.02 | 0.02 |  | Vlastní | Indiv | 0 | 0 |  | Práce |  |  |  | POL1_
|  | částečná demontáž : | [24 empty] | VV | 0
|  | 1 |  | 1 | [22 empty] | VV | 0
54 | 725003 | Demontáže šatní lavice s věšáky a zpětné osazení | kpl | 1 |  | 0 |  | 0 |  | 0 | 21 | 0 | 0 | 0 | 0 | 0 |  | Vlastní | Indiv | 0 | 0 |  | Práce |  |  |  | POL1_
|  | 103 : | [24 empty] | VV | 0
|  | 1 |  | 1 | [22 empty] | VV | 0
55 | 55428083.AR | Sprchová zástěna čtvercová 90x90x185 cm ,rohová | kus | 1 |  | 0 |  | 0 |  | 0 | 21 | 0 | 0.011 | 0.01 | 0 | 0 | SPCM | RTS 20/ I | RTS 20/ I | 0 | 0 |  | Specifikace |  |  |  | POL3_
|  | 1 |  | 1 | [22 empty] | VV | 0
56 | 64271101R | Výlevka MIRA se sklopnou plastovou mřížkou bílá | kus | 1 |  | 0 |  | 0 |  | 0 | 21 | 0 | 0.014 | 0.01 | 0 | 0 | SPCM | RTS 20/ I | RTS 20/ I | 0 | 0 |  | Specifikace |  |  |  | POL3_
|  | 1 |  | 1 | [22 empty] | VV | 0
Díl: | 766 | Konstrukce truhlářské |  |  |  | 0 |  | 0 |  | 0 |  | 0 |  | 0.07 |  | 0.94 |  |  |  |  | 30.69 | [5 empty] | DIL
57 | 766411821R00 | Demontáž obložení stěn palubkami | m2 | 49.5199 |  | 0 |  | 0 |  | 0 | 21 | 0 | 0 | 0 | 0.01098 | 0.54 |  | RTS 20/ I | RTS 20/ I | 0.37 | 18.32 |  | Práce |  |  |  | POL1_
|  | obložení stěn místnosti 103- až do stropu : | [24 empty] | VV | 0
|  | 2*(4,258+6,088)*2,955 |  | 61.1449 | [22 empty] | VV | 0
|  | -4*0,8*2 |  | -6.4 | [22 empty] | VV | 0
|  | -0,6*2 |  | -1.2 | [22 empty] | VV | 0
|  | -2,3*1,75 |  | -4.025 | [22 empty] | VV | 0
58 | 766411822R00 | Demontáž podkladových roštů obložení stěn | m2 | 49.5199 |  | 0 |  | 0 |  | 0 | 21 | 0 | 0 | 0 | 0.008 | 0.4 |  | RTS 20/ I | RTS 20/ I | 0.066 | 3.27 |  | Práce |  |  |  | POL1_
|  | rošt obložení stěn místnosti 103- až do stropu : | [24 empty] | VV | 0
|  | 2*(4,258+6,088)*2,955 |  | 61.1449 | [22 empty] | VV | 0
|  | -4*0,8*2 |  | -6.4 | [22 empty] | VV | 0
|  | -0,6*2 |  | -1.2 | [22 empty] | VV | 0
|  | -2,3*1,75 |  | -4.025 | [22 empty] | VV | 0
59 | 766661112R00 | Montáž dveří do zárubně,otevíravých 1kř.do 0,8 m | kus | 4 |  | 0 |  | 0 |  | 0 | 21 | 0 | 0 | 0 | 0 | 0 |  | RTS 20/ I | RTS 20/ I | 1.45 | 5.8 |  | Práce |  |  |  | POL1_
|  | pozice 1P : | [24 empty] | VV | 0
|  | 103/107 : | [24 empty] | VV | 0
|  | 1 |  | 1 | [22 empty] | VV | 0
|  | 104/106 : | [24 empty] | VV | 0
|  | 1 |  | 1 | [22 empty] | VV | 0
|  | pozice 3P : | [24 empty] | VV | 0
|  | 103/chodba : | [24 empty] | VV | 0
|  | 1 |  | 1 | [22 empty] | VV | 0
|  | pozice 3L : | [24 empty] | VV | 0
|  | 103/104 : | [24 empty] | VV | 0
|  | 1 |  | 1 | [22 empty] | VV | 0
60 | 766670021R00 | Montáž kliky a štítku bez zámku | kus | 4 |  | 0 |  | 0 |  | 0 | 21 | 0 | 0 | 0 | 0 | 0 |  | RTS 20/ I | RTS 20/ I | 0.78 | 3.12 |  | Práce |  |  |  | POL1_
|  | 4 |  | 4 | [22 empty] | VV | 0
61 | 998766102R00 | Přesun hmot pro truhlářské konstr., výšky do 12 m | t | 0.073 |  | 0 |  | 0 |  | 0 | 21 | 0 | 0 | 0 | 0 | 0 |  | RTS 20/ I | RTS 20/ I | 2.42 | 0.18 |  | Práce |  |  |  | POL1_
|  | 0,073 |  | 0.073 | [22 empty] | VV | 0
62 | 54914591R | Kliky se štítem dveř. 804 klíč/90 hliník | kus | 4 |  | 0 |  | 0 |  | 0 | 21 | 0 | 0.00075 | 0 | 0 | 0 | SPCM | RTS 20/ I | RTS 20/ I | 0 | 0 |  | Specifikace |  |  |  | POL3_
|  | 4 |  | 4 | [22 empty] | VV | 0
63 | 61160421R | Dveře vnitřní CPL 0,2 KLASIK 1/3 sklo 1kř. 60x197 16 dekorů | kus | 2 |  | 0 |  | 0 |  | 0 | 21 | 0 | 0.015 | 0.03 | 0 | 0 | SPCM | RTS 20/ I | RTS 20/ I | 0 | 0 |  | Specifikace |  |  |  | POL3_
|  | typ dveří upřesní invetor : | [24 empty] | VV | 0
|  | pozice 1P : | [24 empty] | VV | 0
|  | 103/107 : | [24 empty] | VV | 0
|  | 1 |  | 1 | [22 empty] | VV | 0
|  | 104/106 : | [24 empty] | VV | 0
|  | 1 |  | 1 | [22 empty] | VV | 0
64 | 61160623R | Dveře vnitřní CPL 0,2 KLASIK 2/3 sklo 1kř. 80x197 16 dekorů | kus | 1 |  | 0 |  | 0 |  | 0 | 21 | 0 | 0.02 | 0.02 | 0 | 0 | SPCM | RTS 20/ I | RTS 20/ I | 0 | 0 |  | Specifikace |  |  |  | POL3_
|  | typ dveří upřesní invetor : | [24 empty] | VV | 0
|  | pozice 3P : | [24 empty] | VV | 0
|  | 103/chodba : | [24 empty] | VV | 0
|  | 1 |  | 1 | [22 empty] | VV | 0
65 | 61161803R | Dveře vnitřní hladké plné ELEGANT 1kř. 80x197 | kus | 1 |  | 0 |  | 0 |  | 0 | 21 | 0 | 0.02 | 0.02 | 0 | 0 | SPCM | RTS 20/ I | RTS 20/ I | 0 | 0 |  | Specifikace |  |  |  | POL3_
|  | typ dveří upřesní invetor : | [24 empty] | VV | 0
|  | pozice 3L : | [24 empty] | VV | 0
|  | 103/104 : | [24 empty] | VV | 0
|  | 1 |  | 1 | [22 empty] | VV | 0
Díl: | 771 | Podlahy z dlaždic a obklady |  |  |  | 0 |  | 0 |  | 0 |  | 0 |  | 0.59 |  | 0 |  |  |  |  | 28.17 | [5 empty] | DIL
66 | 771101210RT1 | Penetrace podkladu pod dlažby penetrační nátěr Primer G | m2 | 26.7 |  | 0 |  | 0 |  | 0 | 21 | 0 | 0.00021 | 0.01 | 0 | 0 |  | RTS 20/ I | RTS 20/ I | 0.05 | 1.34 |  | Práce |  |  |  | POL1_
|  | viz montáž podlah P01 : | [24 empty] | VV | 0
|  | 26,7 |  | 26.7 | [22 empty] | VV | 0
67 | 771575107RT1 | Montáž podlah keram.,režné hladké, tmel, 20x20 cm weberfor profiflex (lep),webercolor comfort (sp) | m2 | 26.7 |  | 0 |  | 0 |  | 0 | 21 | 0 | 0.00483 | 0.13 | 0 | 0 |  | RTS 20/ I | RTS 20/ I | 0.97 | 25.9 |  | Práce |  |  |  | POL1_
|  | podlahy : | [24 empty] | VV | 0
|  | 103 : | [24 empty] | VV | 0
|  | 19 |  | 19 | [22 empty] | VV | 0
|  | 104 : | [24 empty] | VV | 0
|  | 3,6 |  | 3.6 | [22 empty] | VV | 0
|  | 105 : | [24 empty] | VV | 0
|  | 1,3 |  | 1.3 | [22 empty] | VV | 0
|  | 106 : | [24 empty] | VV | 0
|  | 1,1 |  | 1.1 | [22 empty] | VV | 0
|  | 107 : | [24 empty] | VV | 0
|  | 1,7 |  | 1.7 | [22 empty] | VV | 0
68 | 998771101R00 | Přesun hmot pro podlahy z dlaždic, výšky do 6 m | t | 0.584 |  | 0 |  | 0 |  | 0 | 21 | 0 | 0 | 0 | 0 | 0 |  | RTS 20/ I | RTS 20/ I | 1.6 | 0.93 |  | Práce |  |  |  | POL1_
|  | 0,584 |  | 0.584 | [22 empty] | VV | 0
69 | 771579793R0 | Příplatek za spárovací hmotu - plošně,keram.dlažba | m2 | 26.7 |  | 0 |  | 0 |  | 0 | 21 | 0 | 0.0012 | 0.03 | 0 | 0 |  | Vlastní | RTS 20/ I | 0 | 0 |  | Práce |  |  |  | POL1_
|  | viz montáž podlah P01 : | [24 empty] | VV | 0
|  | 26,7 |  | 26.7 | [22 empty] | VV | 0
70 | 597623123R | Dlaždice 20x20 Color Two | m2 | 29.37 |  | 0 |  | 0 |  | 0 | 21 | 0 | 0.0142 | 0.42 | 0 | 0 | SPCM | RTS 20/ I | RTS 20/ I | 0 | 0 |  | Specifikace |  |  |  | POL3_
|  | viz montáž podlah P01 : | [24 empty] | VV | 0
|  | 26,7*1,1 |  | 29.37 | [22 empty] | VV | 0
Díl: | 781 | Obklady keramické |  |  |  | 0 |  | 0 |  | 0 |  | 0 |  | 0.71 |  | 0 |  |  |  |  | 50.13 | [5 empty] | DIL
71 | 771101210R00 | Penetrace podkladu pod dlažby a obklad | m2 | 37.5983 |  | 0 |  | 0 |  | 0 | 21 | 0 | 0.00021 | 0.01 | 0 | 0 |  | RTS 20/ I | RTS 20/ I | 0.05 | 1.88 |  | Práce |  |  |  | POL1_
|  | penetrace pod nové obklady : | [24 empty] | VV | 0
|  | výměra-viz montáž obkladů : | [24 empty] | VV | 0
|  | 37,59834 |  | 37.5983 | [22 empty] | VV | 0
72 | 771579793R00 | Příplatek za spárovací hmotu - plošně | m2 | 37.5983 |  | 0 |  | 0 |  | 0 | 21 | 0 | 0.0003 | 0.01 | 0 | 0 |  | RTS 20/ I | RTS 20/ I | 0 | 0 |  | Práce |  |  |  | POL1_7
|  | výměra- viz montáž obkladů : | [24 empty] | VV | 0
|  | 37,59834 |  | 37.5983 | [22 empty] | VV | 0
73 | 781415015RT1 | Montáž obkladů stěn, porovin.,tmel, 20x20,30x15 cm weberfor profiflex (lep),webercolor comfort (sp) | m2 | 37.5983 |  | 0 |  | 0 |  | 0 | 21 | 0 | 0.00487 | 0.18 | 0 | 0 |  | RTS 20/ I | RTS 20/ I | 1.13 | 42.49 |  | Práce |  |  |  | POL1_7
|  | dle výkresu D.1.1.2, výšky 2,1m : | [24 empty] | VV | 0
|  | 103-za umyvadlem : | [24 empty] | VV | 0
|  | (0,755+0,973)*2,1 |  | 3.6288 | [22 empty] | VV | 0
|  | 104 : | [24 empty] | VV | 0
|  | 2*(1,95*1,916)*2,1 |  | 15.692 | [22 empty] | VV | 0
|  | -1*2,1 |  | -2.1 | [22 empty] | VV | 0
|  | -0,6*2 |  | -1.2 | [22 empty] | VV | 0
|  | -1,8*2 |  | -3.6 | [22 empty] | VV | 0
|  | 105 : | [24 empty] | VV | 0
|  | 2*1,15*2,1 |  | 4.83 | [22 empty] | VV | 0
|  | 1*2,1+1*0,15 |  | 2.25 | [22 empty] | VV | 0
|  | 106 : | [24 empty] | VV | 0
|  | 2*(0,85+1,15)*2,1+0,85*0,15 |  | 8.5275 | [22 empty] | VV | 0
|  | -0,6*2 |  | -1.2 | [22 empty] | VV | 0
|  | 107 : | [24 empty] | VV | 0
|  | 2*(1,95+0,9)*2,1 |  | 11.97 | [22 empty] | VV | 0
|  | -0,6*2 |  | -1.2 | [22 empty] | VV | 0
74 | 781491001RT1 | Montáž lišt k obkladům rohových, koutových i dilatačních | m | 38.3784 |  | 0 |  | 0 |  | 0 | 21 | 0 | 0 | 0 | 0 | 0 |  | RTS 20/ I | RTS 20/ I | 0.12 | 4.61 |  | Práce |  |  |  | POL1_
|  | ukončující + rohové vnější : | [24 empty] | VV | 0
|  | 103-za umyvadlem : | [24 empty] | VV | 0
|  | (0,755+0,973)*2+2*2,1 |  | 7.656 | [22 empty] | VV | 0
|  | 104 : | [24 empty] | VV | 0
|  | 2*(1,95*1,916)+4*2,1 |  | 15.8724 | [22 empty] | VV | 0
|  | 105 : | [24 empty] | VV | 0
|  | 2*1,15+1 |  | 3.3 | [22 empty] | VV | 0
|  | 1*1 |  | 1 | [22 empty] | VV | 0
|  | 106 : | [24 empty] | VV | 0
|  | 2*(0,85+1,15)+0,85 |  | 4.85 | [22 empty] | VV | 0
|  | 107 : | [24 empty] | VV | 0
|  | 2*(1,95+0,9) |  | 5.7 | [22 empty] | VV | 0
75 | 998781101R00 | Přesun hmot pro obklady keramické, výšky do 6 m | t | 0.716 |  | 0 |  | 0 |  | 0 | 21 | 0 | 0 | 0 | 0 | 0 |  | RTS 20/ I | RTS 20/ I | 1.6 | 1.15 |  | Práce |  |  |  | POL1_7
|  | 0,716 |  | 0.716 | [22 empty] | VV | 0
76 | 59760128.AR | Lišta obkl/obkl plast Schlüter DILEX-HKW U11/O11 | m | 42.2162 |  | 0 |  | 0 |  | 0 | 21 | 0 | 0.00022 | 0.01 | 0 | 0 | SPCM | RTS 20/ I | RTS 20/ I | 0 | 0 |  | Specifikace |  |  |  | POL3_
|  | výměra-viz montáž lišt : | [24 empty] | VV | 0
|  | 38,3784*1,1 |  | 42.2162 | [22 empty] | VV | 0
77 | 597813604R | Obkládačka 20x20 Color One | m2 | 41.3582 |  | 0 |  | 0 |  | 0 | 21 | 0 | 0.0122 | 0.5 | 0 | 0 | SPCM | RTS 20/ I | RTS 20/ I | 0 | 0 |  | Specifikace |  |  |  | POL3_7
|  | výměra- viz montáž obkladů : | [24 empty] | VV | 0
|  | 37,59834*1,1 |  | 41.3582 | [22 empty] | VV | 0
Díl: | 783 | Nátěry |  |  |  | 0 |  | 0 |  | 0 |  | 0 |  | 0 |  | 0 |  |  |  |  | 1.74 | [5 empty] | DIL
78 | 783124120R00 | Nátěr syntetický OK "B" dvojnásobný | m2 | 7.82 |  | 0 |  | 0 |  | 0 | 21 | 0 | 0.00025 | 0 | 0 | 0 |  | RTS 20/ I | RTS 20/ I | 0.13 | 1.02 |  | Práce |  |  |  | POL1_
|  | radiátory v 103-nové značení-2 ks, cca po 2,5 m2, včetně rozvodů : | [24 empty] | VV | 0
|  | 2*2,5 |  | 5 | [22 empty] | VV | 0
|  | zárubně 80/197 : | [24 empty] | VV | 0
|  | 2*2*2*0,15+2*0,8*0,15 |  | 1.44 | [22 empty] | VV | 0
|  | zárubně 60/197 : | [24 empty] | VV | 0
|  | 2*2*2*0,15+2*0,6*0,15 |  | 1.38 | [22 empty] | VV | 0
79 | 783903812R00 | Odmaštění saponáty | m2 | 7.82 |  | 0 |  | 0 |  | 0 | 21 | 0 | 5e-05 | 0 | 0 | 0 |  | RTS 20/ I | RTS 20/ I | 0.06 | 0.47 |  | Práce |  |  |  | POL1_
|  | radiátory v 103-nové značení-2 ks, cca po 2,5 m2, včetně rozvodů : | [24 empty] | VV | 0
|  | 2*2,5 |  | 5 | [22 empty] | VV | 0
|  | zárubně 80/197 : | [24 empty] | VV | 0
|  | 2*2*2*0,15+2*0,8*0,15 |  | 1.44 | [22 empty] | VV | 0
|  | zárubně 60/197 : | [24 empty] | VV | 0
|  | 2*2*2*0,15+2*0,6*0,15 |  | 1.38 | [22 empty] | VV | 0
80 | 783904811R00 | Odrezivění kovových konstrukcí | m2 | 5 |  | 0 |  | 0 |  | 0 | 21 | 0 | 1e-05 | 0 | 0 | 0 |  | RTS 20/ I | RTS 20/ I | 0.05 | 0.25 |  | Práce |  |  |  | POL1_
|  | radiátory cca po 2,5 m2, včetně rozvodů : | [24 empty] | VV | 0
|  | 103 : | [24 empty] | VV | 0
|  | 2,5+2,5 |  | 5 | [22 empty] | VV | 0
Díl: | 784 | Malby |  |  |  | 0 |  | 0 |  | 0 |  | 0 |  | 0.05 |  | 0.05 |  |  |  |  | 23.15 | [5 empty] | DIL
81 | 784402801R00 | Odstranění malby oškrábáním v místnosti H do 3,8 m | m2 | 96.5919 |  | 0 |  | 0 |  | 0 | 21 | 0 | 0 | 0 | 0.0005 | 0.05 |  | RTS 20/ I | RTS 20/ I | 0.07 | 6.76 |  | Práce |  |  |  | POL1_
|  | stropy(popřípadě pouze omytí) : | [24 empty] | VV | 0
|  | 103 : | [24 empty] | VV | 0
|  | 19 |  | 19 | [22 empty] | VV | 0
|  | 104 : | [24 empty] | VV | 0
|  | 3,6 |  | 3.6 | [22 empty] | VV | 0
|  | 105 : | [24 empty] | VV | 0
|  | 1,3 |  | 1.3 | [22 empty] | VV | 0
|  | 106 : | [24 empty] | VV | 0
|  | 1,1 |  | 1.1 | [22 empty] | VV | 0
|  | 107 : | [24 empty] | VV | 0
|  | 1,7 |  | 1.7 | [22 empty] | VV | 0
|  | stěny-v místech nad obklady a za odstraněným dř. obkladem v103 : | [24 empty] | VV | 0
|  | 103 : | [24 empty] | VV | 0
|  | 2*(4,258+6,088)*2,955 |  | 61.1449 | [22 empty] | VV | 0
|  | -4*0,8*2 |  | -6.4 | [22 empty] | VV | 0
|  | -0,6*2 |  | -1.2 | [22 empty] | VV | 0
|  | -2,3*1,75 |  | -4.025 | [22 empty] | VV | 0
|  | 104 : | [24 empty] | VV | 0
|  | 2*(1,95+1,916)*0,955 |  | 7.3841 | [22 empty] | VV | 0
|  | 105 : | [24 empty] | VV | 0
|  | (1+2*1,3)*0,955 |  | 3.438 | [22 empty] | VV | 0
|  | 106 : | [24 empty] | VV | 0
|  | 2*(0,85+1,3)*0,955 |  | 4.1065 | [22 empty] | VV | 0
|  | 107 : | [24 empty] | VV | 0
|  | 2*(1,95+0,9)*0,955 |  | 5.4435 | [22 empty] | VV | 0
82 | 784403801R00 | Odstranění maleb omytím v místnosti H do 3,8 m | m2 | 96.5919 |  | 0 |  | 0 |  | 0 | 21 | 0 | 0 | 0 | 0 | 0 |  | RTS 20/ I | RTS 20/ I | 0.04 | 3.86 |  | Práce |  |  |  | POL1_
|  | po oškrábání maleb - omytí ploch : | [24 empty] | VV | 0
|  | výměra-viz oškrábání maleb : | [24 empty] | VV | 0
|  | 96,59192 |  | 96.5919 | [22 empty] | VV | 0
83 | 784161401R00 | Penetrace podkladu nátěrem HET, Klasik, 1 x | m2 | 94.303 |  | 0 |  | 0 |  | 0 | 21 | 0 | 0.00017 | 0.02 | 0 | 0 |  | RTS 20/ I | RTS 20/ I | 0.03 | 2.83 |  | Práce |  |  |  | POL1_
|  | stěny-viz štuk : | [24 empty] | VV | 0
|  | 67,603 |  | 67.603 | [22 empty] | VV | 0
|  | stropy : | [24 empty] | VV | 0
|  | 26,7 |  | 26.7 | [22 empty] | VV | 0
84 | 784165212R00 | Malba HET Super malba, bílá, bez penetrace, 2x | m2 | 94.303 |  | 0 |  | 0 |  | 0 | 21 | 0 | 0.00021 | 0.02 | 0 | 0 |  | RTS 20/ I | RTS 20/ I | 0.1 | 9.43 |  | Práce |  |  |  | POL1_
|  | stěny-viz štuk : | [24 empty] | VV | 0
|  | 67,603 |  | 67.603 | [22 empty] | VV | 0
|  | stropy : | [24 empty] | VV | 0
|  | 26,7 |  | 26.7 | [22 empty] | VV | 0
85 | 784011222RT2 | Zakrytí podlah včetně papírové lepenky | m2 | 26.7 |  | 0 |  | 0 |  | 0 | 21 | 0 | 0.00035 | 0.01 | 0 | 0 |  | RTS 20/ I | RTS 20/ I | 0.01 | 0.27 |  | Práce |  |  |  | POL1_
|  | podlaha : | [24 empty] | VV | 0
|  | 26,7 |  | 26.7 | [22 empty] | VV | 0
Díl: | 799 | Ostatní |  |  |  | 0 |  | 0 |  | 0 |  | 0 |  | 0 |  | 0 |  |  |  |  | 0 | [5 empty] | DIL
86 | 1 | Ochranný kryt radiátoru | kpl | 1 |  | 0 |  | 0 |  | 0 | 21 | 0 | 0 | 0 | 0 | 0 |  | Vlastní | Indiv | 0 | 0 |  | Práce |  |  |  | POL1_
|  | nový kryt radiátoru : | [24 empty] | VV | 0
|  | 1 |  | 1 | [22 empty] | VV | 0
87 | 2 | Osazení talíř. ventilů plastových-VZT,napojení flexi trubkou,revize funkčnosti VZT | kpl | 1 |  | 0 |  | 0 |  | 0 | 21 | 0 | 0 | 0 | 0 | 0 |  | Vlastní | Indiv | 0 | 0 |  | Práce |  |  |  | POL1_
|  | 1 |  | 1 | [22 empty] | VV | 0
88 | 3 | Zpětné osazení původních věšáků | kpl | 1 |  | 0 |  | 0 |  | 0 | 21 | 0 | 0 | 0 | 0 | 0 |  | Vlastní | Indiv | 0 | 0 |  | Práce |  |  |  | POL1_
|  | 1 |  | 1 | [22 empty] | VV | 0
89 | 4 | Parapetní deska včetně mřížky | kus | 1 |  | 0 |  | 0 |  | 0 | 21 | 0 | 0 | 0 | 0 | 0 |  | Vlastní | Indiv | 0 | 0 |  | Práce |  |  |  | POL1_
|  | 1 |  | 1 | [22 empty] | VV | 0
90 | 5 | Modntáž a dodávka držáku na oděv | kus | 1 |  | 0 |  | 0 |  | 0 | 21 | 0 | 0 | 0 | 0 | 0 |  | Vlastní | Indiv | 0 | 0 |  | Práce |  |  |  | POL1_
|  | 1 |  | 1 | [22 empty] | VV | 0
Díl: | M21 | Elektromontáže |  |  |  | 0 |  | 0 |  | 0 |  | 0 |  | 0 |  | 0 |  |  |  |  | 0 | [5 empty] | DIL
91 | 2101 | Demontáže svítidel, elktrorozvodů, včetně likvidace | kpl | 1 |  | 0 |  | 0 |  | 0 | 21 | 0 | 0 | 0 | 0 | 0 |  | Vlastní | Indiv | 0 | 0 |  | Práce |  |  |  | POL1_
|  | 1 |  | 1 | [22 empty] | VV | 0
92 | 2102 | Montáž a dodávka nových svítidel, elektrorozvodů a součástí, revize | kpl | 1 |  | 0 |  | 0 |  | 0 | 21 | 0 | 0 | 0 | 0 | 0 |  | Vlastní | Indiv | 0 | 0 |  | Práce |  |  |  | POL1_
|  | 1 |  | 1 | [22 empty] | VV | 0
Díl: | D96 | Přesuny suti a vybouraných hmot |  |  |  | 0 |  | 0 |  | 0 |  | 0 |  | 0 |  | 0 |  |  |  |  | 4.34 | [5 empty] | DIL
93 | 979086112R00 | Nakládání nebo překládání suti a vybouraných hmot | t | 3.5219 |  | 0 |  | 0 |  | 0 | 21 | 0 | 0 | 0 | 0 | 0 |  | RTS 20/ I | RTS 20/ I | 0.28 | 0.99 |  | Práce |  |  |  | POL1_1
|  | Včetně: | [24 empty] | POP
|  | - při vodorovné dopravě po suchu : přepravy za ztížených provozních podmínek, | [24 empty] | POP
|  | - při vodorovné dopravě po vodě : vyložení na hromady na suchu nebo na přeložení na dopravní prostředek na suchu do 15 m vodorovně a současně do 4 m svisle, | [24 empty] | POP |  | - při vodorovné dopravě po vodě : vyložení na hromady na suchu nebo na přeložení na dopravní prostředek na suchu do 15 m vodorovně a současně do 4 m svisle,
|  | - při nakládání nebo překládání : dopravy do 15 m vodorovně a současně do 4 m svisle. | [24 empty] | POP
|  | viz bourání : | [24 empty] | VV | 0
|  | 3,276 |  | 3.276 | [22 empty] | VV | 0
|  | klozety : | [24 empty] | VV | 0
|  | 0,0342 |  | 0.0342 | [22 empty] | VV | 0
|  | umyvadla : | [24 empty] | VV | 0
|  | 0,0195 |  | 0.0195 | [22 empty] | VV | 0
|  | výlevka : | [24 empty] | VV | 0
|  | 0,0377 |  | 0.0377 | [22 empty] | VV | 0
|  | baterie : | [24 empty] | VV | 0
|  | 0,0062 |  | 0.0062 | [22 empty] | VV | 0
|  | malba : | [24 empty] | VV | 0
|  | 0,0483 |  | 0.0483 | [22 empty] | VV | 0
|  | ostatní drobné demontáže : | [24 empty] | VV | 0
|  | 0,1 |  | 0.1 | [22 empty] | VV | 0
94 | 979082213R00 | Vodorovná doprava suti po suchu do 1 km | t | 3.5219 |  | 0 |  | 0 |  | 0 | 21 | 0 | 0 | 0 | 0 | 0 |  | RTS 20/ I | RTS 20/ I | 0.01 | 0.04 |  | Práce |  |  |  | POL1_1
|  | viz výměra nakládání : | [24 empty] | VV | 0
|  | 3,5219 |  | 3.5219 | [22 empty] | VV | 0
95 | 979081121R00 | Příplatek k odvozu za každý další 1 km | t | 49.3066 |  | 0 |  | 0 |  | 0 | 21 | 0 | 0 | 0 | 0 | 0 |  | RTS 20/ I | RTS 20/ I | 0 | 0 |  | Práce |  |  |  | POL1_1
|  | skládka Orlík= 15 km, tzn 15-1=14 x množství : | [24 empty] | VV | 0
|  | 14*3,5219 |  | 49.3066 | [22 empty] | VV | 0
96 | 979082111R00 | Vnitrostaveništní doprava suti do 10 m | t | 3.5219 |  | 0 |  | 0 |  | 0 | 21 | 0 | 0 | 0 | 0 | 0 |  | RTS 20/ I | RTS 20/ I | 0.94 | 3.31 |  | Práce |  |  |  | POL1_
|  | průměrná vod. přeprava cca do 10 m : | [24 empty] | VV | 0
|  | viz výměra nakládání : | [24 empty] | VV | 0
|  | 3,5219 |  | 3.5219 | [22 empty] | VV | 0
97 | 979990107R00 | Poplatek za skládku suti , PVC, dřevo, ost. | t | 3.5219 |  | 0 |  | 0 |  | 0 | 21 | 0 | 0 | 0 | 0 | 0 |  | RTS 20/ I | RTS 20/ I | 0 | 0 |  | Práce |  |  |  | POL1_1
|  | viz výměra nakládání : | [24 empty] | VV | 0
|  | 3,5219 |  | 3.5219 | [22 empty] | VV | 0
Díl: | VN | Vedlejší náklady |  |  |  | 0 |  | 0 |  | 0 |  | 0 |  | 0 |  | 0 |  |  |  |  | 0 | [5 empty] | DIL
98 | 005121 R | Zařízení staveniště | % | 1 |  | 0 |  | 0 |  | 0 | 21 | 0 | 0 | 0 | 0 | 0 |  | RTS 20/ I | Indiv | 0 | 0 |  | VRN |  |  |  | POL99_2
|  | 1 |  | 1 | [22 empty] | VV | 0
99 | VRN2 | Přesun stavebních kapacit | % | 1 |  | 0 |  | 0 |  | 0 | 21 | 0 | 0 | 0 | 0 | 0 |  | Vlastní | Indiv | 0 | 0 |  | VRN |  |  |  | POL99_2
|  | 1 |  | 1 | [22 empty] | VV | 0
[25 empty] | 15 | 21 | DPH
| Celkem |  |  |  |  | 0 | [18 empty] | 0 | 0 | SUM
Poznámky uchazeče k zadání
POPUZIV
END
Note on S6: Jedná se o informaci, zda se jedná o položku, která je do rozpočtu zadána z cenové soustavy RTS, nebo vlastní.
Note on T6: Jedná se o název CÚ, která je zadána u položky rozpočtu

## SO 02 4 Pol
Položkový rozpočet | [26 empty] | #TypZaznamu#
S: | 024 | Stavební úpravy objektu MŠ Děčín IX,Na Pěšině 331,příspěvková org. | [24 empty] | STA
O: | SO 02 | Šatna a hygienické zázemí | [21 empty] | STA |  |  | OBJ
R: | 4 | Šatna a hygienické zázemí-2.NP pravá část | [24 empty] | ROZ
P.č. | Číslo položky | Název položky | MJ | Množství | Cena / MJ | Celkem | Dodávka | Dodávka celk. | Montáž | Montáž celk. | DPH | Cena s DPH | Hmotnost / MJ | Hmotnost celk.(t) | Dem. hmotnost / MJ | Dem. hmotnost celk.(t) | Ceník | Cen. soustava / platnost | Cenová úroveň | Nhod / MJ | Nhod celk. | Dodavatel | Typ položky
Díl: | 3 | Svislé a kompletní konstrukce |  |  |  | 0 |  | 0 |  | 0 |  | 0 |  | 1.16 |  | 0 |  |  |  |  | 4.95 | [5 empty] | DIL
1 | 346275115R00 | Přizdívky z desek Ytong tl. 150 mm | m2 | 5.4668 |  | 0 |  | 0 |  | 0 | 21 | 0 | 0.15931 | 0.87 | 0 | 0 |  | RTS 20/ I | RTS 20/ I | 0.7 | 3.83 |  | Práce |  |  |  | POL1_
|  | 205,výšky 2,955 : | [24 empty] | VV | 0
|  | 1*2,955 |  | 2.955 | [22 empty] | VV | 0
|  | 206,výšky 2,955 : | [24 empty] | VV | 0
|  | 0,85*2,955 |  | 2.5118 | [22 empty] | VV | 0
2 | 346275116R00 | Přizdívky z desek Ytong tl. 200 mm | m2 | 1.4775 |  | 0 |  | 0 |  | 0 | 21 | 0 | 0.19575 | 0.29 | 0 | 0 |  | RTS 20/ I | RTS 20/ I | 0.76 | 1.12 |  | Práce |  |  |  | POL1_
|  | 203-obezdění kanal. stoupačky : | [24 empty] | VV | 0
|  | 0,3*2,955 |  | 0.8865 | [22 empty] | VV | 0
|  | 204-obezdění kanal.stoupačky : | [24 empty] | VV | 0
|  | 0,2*2,955 |  | 0.591 | [22 empty] | VV | 0
Díl: | 4 | Vodorovné konstrukce |  |  |  | 0 |  | 0 |  | 0 |  | 0 |  | 0.09 |  | 0 |  |  |  |  | 7.32 | [5 empty] | DIL
3 | 416021123R00 | Podhledy SDK, kovová.kce CD. 1x deska RBI 12,5 mm | m2 | 7.7 |  | 0 |  | 0 |  | 0 | 21 | 0 | 0.01201 | 0.09 | 0 | 0 |  | RTS 20/ I | RTS 20/ I | 0.95 | 7.32 |  | Práce |  |  |  | POL1_
|  | s úpravou rohů, koutů a hran konstrukcí, přebroušení a tmelení spár, | [24 empty] | POP
|  | 204 : | [24 empty] | VV | 0
|  | 3,6 |  | 3.6 | [22 empty] | VV | 0
|  | 205 : | [24 empty] | VV | 0
|  | 1,3 |  | 1.3 | [22 empty] | VV | 0
|  | 206 : | [24 empty] | VV | 0
|  | 1,1 |  | 1.1 | [22 empty] | VV | 0
|  | 207 : | [24 empty] | VV | 0
|  | 1,7 |  | 1.7 | [22 empty] | VV | 0
Díl: | 61 | Úpravy povrchů vnitřní |  |  |  | 0 |  | 0 |  | 0 |  | 0 |  | 0.78 |  | 0 |  |  |  |  | 45.2 | [5 empty] | DIL
4 | 611471411R00 | Úprava stropů aktivovaným štukem tl. 2 - 3 mm | m2 | 26.7 |  | 0 |  | 0 |  | 0 | 21 | 0 | 0.00768 | 0.21 | 0 | 0 |  | RTS 20/ I | RTS 20/ I | 0.38 | 10.15 |  | Práce |  |  |  | POL1_
|  | v případě oškrábání stropů , oštukovat i stropy : | [24 empty] | VV | 0
|  | v případě pouhého umytí, položku vypustit : | [24 empty] | VV | 0
|  | 203-207 : | [24 empty] | VV | 0
|  | 26,7 |  | 26.7 | [22 empty] | VV | 0
5 | 612471411R00 | Úprava vnitřních stěn aktivovaným štukem | m2 | 67.6038 |  | 0 |  | 0 |  | 0 | 21 | 0 | 0.00635 | 0.43 | 0 | 0 |  | RTS 20/ I | RTS 20/ I | 0.32 | 21.63 |  | Práce |  |  |  | POL1_
|  | přeštukování veškerých ploch bez obkladu : | [24 empty] | VV | 0
|  | po očištění a penetraci stěn, v místě odstr. dřevěného obkladu v 203 : | [24 empty] | VV | 0
|  | 2*(4,258+6,088)*2,955 |  | 61.1449 | [22 empty] | VV | 0
|  | -4*0,8*2 |  | -6.4 | [22 empty] | VV | 0
|  | -0,6*2 |  | -1.2 | [22 empty] | VV | 0
|  | -2,3*1,75 |  | -4.025 | [22 empty] | VV | 0
|  | 2*1,75*0,1+2,3*0,1 |  | 0.58 | [22 empty] | VV | 0
|  | 204-207- nad obklady : | [24 empty] | VV | 0
|  | 204 : | [24 empty] | VV | 0
|  | 2*(1,95*1,916)*0,855 |  | 6.3889 | [22 empty] | VV | 0
|  | 205 : | [24 empty] | VV | 0
|  | 2*1,15*0,855 |  | 1.9665 | [22 empty] | VV | 0
|  | 1*0,855 |  | 0.855 | [22 empty] | VV | 0
|  | 206 : | [24 empty] | VV | 0
|  | 2*(0,85+1,15)*0,855 |  | 3.42 | [22 empty] | VV | 0
|  | 207 : | [24 empty] | VV | 0
|  | 2*(1,95+0,9)*0,855 |  | 4.8735 | [22 empty] | VV | 0
6 | 612481211RT2 | Montáž výztužné sítě(perlinky)do stěrky-vnit.stěny včetně výztužné sítě a stěrkového tmelu Baumit | m2 | 37.2835 |  | 0 |  | 0 |  | 0 | 21 | 0 | 0.00367 | 0.14 | 0 | 0 |  | RTS 20/ I | RTS 20/ I | 0.36 | 13.42 |  | Práce |  |  |  | POL1_
|  | po odbourání keram. obkladů : | [24 empty] | VV | 0
|  | 204 : | [24 empty] | VV | 0
|  | 2*(1,95+1,916)*2 |  | 15.464 | [22 empty] | VV | 0
|  | -0,8*2 |  | -1.6 | [22 empty] | VV | 0
|  | -0,6*2 |  | -1.2 | [22 empty] | VV | 0
|  | -1*2 |  | -2 | [22 empty] | VV | 0
|  | 205 : | [24 empty] | VV | 0
|  | (1+2*1,3)*2 |  | 7.2 | [22 empty] | VV | 0
|  | 206 : | [24 empty] | VV | 0
|  | 2*(0,85+1,3)*2 |  | 8.6 | [22 empty] | VV | 0
|  | -0,6*2 |  | -1.2 | [22 empty] | VV | 0
|  | 207 : | [24 empty] | VV | 0
|  | 2*(1,95+0,9)*2 |  | 11.4 | [22 empty] | VV | 0
|  | -0,6*2 |  | -1.2 | [22 empty] | VV | 0
|  | obezdívka stoupačky v 203 : | [24 empty] | VV | 0
|  | (0,3+0,2)*2,955 |  | 1.4775 | [22 empty] | VV | 0
|  | obezdívka stoupečky v 204-nad obklady : | [24 empty] | VV | 0
|  | (0,2+0,2)*0,855 |  | 0.342 | [22 empty] | VV | 0
Díl: | 62 | Úpravy povrchů vnější |  |  |  | 0 |  | 0 |  | 0 |  | 0 |  | 0.02 |  | 0 |  |  |  |  | 3.51 | [5 empty] | DIL
7 | 622323041R00 | Penetrace podkladu HC-4 | m2 | 50.0999 |  | 0 |  | 0 |  | 0 | 21 | 0 | 0.00035 | 0.02 | 0 | 0 |  | RTS 20/ I | RTS 20/ I | 0.07 | 3.51 |  | Práce |  |  |  | POL1_
|  | po očištění stěn, v místě odstr. dřevěného obkladu v 203 : | [24 empty] | VV | 0
|  | 2*(4,258+6,088)*2,955 |  | 61.1449 | [22 empty] | VV | 0
|  | -4*0,8*2 |  | -6.4 | [22 empty] | VV | 0
|  | -0,6*2 |  | -1.2 | [22 empty] | VV | 0
|  | -2,3*1,75 |  | -4.025 | [22 empty] | VV | 0
|  | 2*1,75*0,1+2,3*0,1 |  | 0.58 | [22 empty] | VV | 0
Díl: | 63 | Podlahy a podlahové konstrukce |  |  |  | 0 |  | 0 |  | 0 |  | 0 |  | 0.48 |  | 0 |  |  |  |  | 7.48 | [5 empty] | DIL
8 | 632419110R00 | Samonivelač. stěrka BASF,ruční zpracování tl.10 mm | m2 | 26.7 |  | 0 |  | 0 |  | 0 | 21 | 0 | 0.01785 | 0.48 | 0 | 0 |  | RTS 20/ I | RTS 20/ I | 0.28 | 7.48 |  | Práce |  |  |  | POL1_
|  | po očištění podlahy provést nivelaci : | [24 empty] | VV | 0
|  | výměra-viz položení dlažby : | [24 empty] | VV | 0
|  | 26,7 |  | 26.7 | [22 empty] | VV | 0
Díl: | 93 | Dokončovací práce inženýrských staveb |  |  |  | 0 |  | 0 |  | 0 |  | 0 |  | 0 |  | 0 |  |  |  |  | 7.61 | [5 empty] | DIL
9 | 938902122R00 | Čištění ploch betonových konstrukcí tlakovou vodou | m2 | 26.7 |  | 0 |  | 0 |  | 0 | 21 | 0 | 0 | 0 | 0 | 0 |  | RTS 20/ I | RTS 20/ I | 0.21 | 5.61 |  | Práce |  |  |  | POL1_
|  | vyčištění podlah před pokládkou-výměra-viz položení dlažby : | [24 empty] | VV | 0
|  | 26,7 |  | 26.7 | [22 empty] | VV | 0
10 | 938907121R00 | Očištění stěn tlakovou vodou, tlak do 500 bar | m2 | 50.0999 |  | 0 |  | 0 |  | 0 | 21 | 0 | 0 | 0 | 0 | 0 |  | RTS 20/ I | RTS 20/ I | 0.04 | 2 |  | Práce |  |  |  | POL1_
|  | očištění stěn, v místě odstr. dřevěného obkladu v 203 : | [24 empty] | VV | 0
|  | 2*(4,258+6,088)*2,955 |  | 61.1449 | [22 empty] | VV | 0
|  | -4*0,8*2 |  | -6.4 | [22 empty] | VV | 0
|  | -0,6*2 |  | -1.2 | [22 empty] | VV | 0
|  | -2,3*1,75 |  | -4.025 | [22 empty] | VV | 0
|  | 2*1,75*0,1+2,3*0,1 |  | 0.58 | [22 empty] | VV | 0
Díl: | 94 | Lešení a stavební výtahy |  |  |  | 0 |  | 0 |  | 0 |  | 0 |  | 0.02 |  | 0 |  |  |  |  | 2.7 | [5 empty] | DIL
11 | 941955001R00 | Lešení lehké pomocné, výška podlahy do 1,2 m | m2 | 15 |  | 0 |  | 0 |  | 0 | 21 | 0 | 0.00121 | 0.02 | 0 | 0 |  | RTS 20/ I | RTS 20/ I | 0.18 | 2.7 |  | Práce |  |  |  | POL1_
|  | cca 15 m2 : | [24 empty] | VV | 0
|  | 15 |  | 15 | [22 empty] | VV | 0
Díl: | 95 | Dokončovací konstrukce na pozemních stavbách |  |  |  | 0 |  | 0 |  | 0 |  | 0 |  | 0.02 |  | 0 |  |  |  |  | 9.4 | [5 empty] | DIL
12 | 952901111R00 | Vyčištění budov o výšce podlaží do 4 m | m2 | 26.7 |  | 0 |  | 0 |  | 0 | 21 | 0 | 4e-05 | 0 | 0 | 0 |  | RTS 20/ I | RTS 20/ I | 0.31 | 8.28 |  | Práce |  |  |  | POL1_
|  | 203-207 : | [24 empty] | VV | 0
|  | 26,7 |  | 26.7 | [22 empty] | VV | 0
13 | 954312101R00 | Opláštění z SDK,2.str.,do 200x200 mm,RB tl.12,5 mm | m | 2.666 |  | 0 |  | 0 |  | 0 | 21 | 0 | 0.00592 | 0.02 | 0 | 0 |  | RTS 20/ I | RTS 20/ I | 0.42 | 1.12 |  | Práce |  |  |  | POL1_
|  | včetně: | [24 empty] | POP
|  | - nezbytné úpravy desek na příslušný rozměr, | [24 empty] | POP
|  | - úpravy rohů, koutů a hran konstrukcí ze sádrokartonu, | [24 empty] | POP
|  | - standardního tmelení Q2, to je: základní tmelení Q1+ dodatečné tmelení (tmelení najemno) a případné přebroušení. | [24 empty] | POP |  | - standardního tmelení Q2, to je: základní tmelení Q1+ dodatečné tmelení (tmelení najemno) a případné přebroušení.
|  | opláštění rozvodů vody vedené pod stropem-místnost 203 viz D.1.1.2 : | [24 empty] | VV | 0
|  | 2,966-0,3 |  | 2.666 | [22 empty] | VV | 0
Díl: | 96 | Bourání konstrukcí |  |  |  | 0 |  | 0 |  | 0 |  | 0 |  | 0 |  | 3.13 |  |  |  |  | 30.98 | [5 empty] | DIL
14 | 965048150R00 | Dočištění povrchu po vybourání dlažeb, tmel do 50% | m2 | 26.7 |  | 0 |  | 0 |  | 0 | 21 | 0 | 0 | 0 | 0.00175 | 0.05 |  | RTS 20/ I | RTS 20/ I | 0.17 | 4.54 |  | Práce |  |  |  | POL1_
|  | dočíštění po demontáži podlah : | [24 empty] | VV | 0
|  | 203 : | [24 empty] | VV | 0
|  | 19 |  | 19 | [22 empty] | VV | 0
|  | 204 : | [24 empty] | VV | 0
|  | 3,6 |  | 3.6 | [22 empty] | VV | 0
|  | 205 : | [24 empty] | VV | 0
|  | 1,3 |  | 1.3 | [22 empty] | VV | 0
|  | 206 : | [24 empty] | VV | 0
|  | 1,1 |  | 1.1 | [22 empty] | VV | 0
|  | 207 : | [24 empty] | VV | 0
|  | 1,7 |  | 1.7 | [22 empty] | VV | 0
15 | 965081713R00 | Bourání dlažeb keramických tl.10 mm, nad 1 m2 | m2 | 26.7 |  | 0 |  | 0 |  | 0 | 21 | 0 | 0 | 0 | 0.02 | 0.53 |  | RTS 20/ I | RTS 20/ I | 0.15 | 4.01 |  | Práce |  |  |  | POL1_
|  | demontáž celých podlah-výměry-viz legenda místností- výkres stávajícího stavu : | [24 empty] | VV | 0
|  | 203 : | [24 empty] | VV | 0
|  | 19 |  | 19 | [22 empty] | VV | 0
|  | 204 : | [24 empty] | VV | 0
|  | 3,6 |  | 3.6 | [22 empty] | VV | 0
|  | 205 : | [24 empty] | VV | 0
|  | 1,3 |  | 1.3 | [22 empty] | VV | 0
|  | 206 : | [24 empty] | VV | 0
|  | 1,1 |  | 1.1 | [22 empty] | VV | 0
|  | 207 : | [24 empty] | VV | 0
|  | 1,7 |  | 1.7 | [22 empty] | VV | 0
16 | 968061125R00 | Vyvěšení dřevěných dveřních křídel pl. do 2 m2 | kus | 4 |  | 0 |  | 0 |  | 0 | 21 | 0 | 0 | 0 | 0 | 0 |  | RTS 20/ I | RTS 20/ I | 0.05 | 0.2 |  | Práce |  |  |  | POL1_
|  | 203/204 : | [24 empty] | VV | 0
|  | 1 |  | 1 | [22 empty] | VV | 0
|  | 203/chodba : | [24 empty] | VV | 0
|  | 1 |  | 1 | [22 empty] | VV | 0
|  | 203/207 : | [24 empty] | VV | 0
|  | 1 |  | 1 | [22 empty] | VV | 0
|  | 204/206 : | [24 empty] | VV | 0
|  | 1 |  | 1 | [22 empty] | VV | 0
17 | 978059531R00 | Odsekání vnitřních obkladů stěn nad 2 m2 | m2 | 35.464 |  | 0 |  | 0 |  | 0 | 21 | 0 | 0 | 0 | 0.068 | 2.41 |  | RTS 20/ I | RTS 20/ I | 0.3 | 10.64 |  | Práce |  |  |  | POL1_
|  | výška stávajícího obkladu 2m : | [24 empty] | VV | 0
|  | 204 : | [24 empty] | VV | 0
|  | 2*(1,95+1,916)*2 |  | 15.464 | [22 empty] | VV | 0
|  | -0,8*2 |  | -1.6 | [22 empty] | VV | 0
|  | -0,6*2 |  | -1.2 | [22 empty] | VV | 0
|  | -1*2 |  | -2 | [22 empty] | VV | 0
|  | 205 : | [24 empty] | VV | 0
|  | (1+2*1,3)*2 |  | 7.2 | [22 empty] | VV | 0
|  | 206 : | [24 empty] | VV | 0
|  | 2*(0,85+1,3)*2 |  | 8.6 | [22 empty] | VV | 0
|  | -0,6*2 |  | -1.2 | [22 empty] | VV | 0
|  | 207 : | [24 empty] | VV | 0
|  | 2*(1,95+0,9)*2 |  | 11.4 | [22 empty] | VV | 0
|  | -0,6*2 |  | -1.2 | [22 empty] | VV | 0
18 | 767581801R00 | Demontáž podhledů | m2 | 19 |  | 0 |  | 0 |  | 0 | 21 | 0 | 0 | 0 | 0.005 | 0.1 |  | RTS 20/ I | RTS 20/ I | 0.51 | 9.69 |  | Práce |  |  |  | POL1_
|  | místnost 203 : | [24 empty] | VV | 0
|  | 19 |  | 19 | [22 empty] | VV | 0
19 | 767582800R00 | Demontáž podhledů - roštů | m2 | 19 |  | 0 |  | 0 |  | 0 | 21 | 0 | 0 | 0 | 0.002 | 0.04 |  | RTS 20/ I | RTS 20/ I | 0.1 | 1.9 |  | Práce |  |  |  | POL1_
|  | místnost 203 : | [24 empty] | VV | 0
|  | 19 |  | 19 | [22 empty] | VV | 0
20 | 9901 | Částečná demontáž vzduchotechniky | kpl | 1 |  | 0 |  | 0 |  | 0 | 21 | 0 | 0 | 0 | 0 | 0 |  | Vlastní | Indiv | 0 | 0 |  | Práce |  |  |  | POL1_
|  | nezbytně nutná úprava VZT : | [24 empty] | VV | 0
|  | 1 |  | 1 | [22 empty] | VV | 0
Díl: | 99 | Staveništní přesun hmot |  |  |  | 0 |  | 0 |  | 0 |  | 0 |  | 0 |  | 0 |  |  |  |  | 7.3 | [5 empty] | DIL
21 | 900 R02 | HZS stavební dělník v tarifní třídě 5 | h | 5 |  | 0 |  | 0 |  | 0 | 21 | 0 | 0 | 0 | 0 | 0 |  | RTS 20/ I | RTS 20/ I | 1 | 5 |  | Práce |  |  |  | POL1_1
|  | vyměřování, přípomoce,pasování : | [24 empty] | VV | 0
|  | 5 |  | 5 | [22 empty] | VV | 0
22 | 998011001R00 | Přesun hmot pro budovy zděné výšky do 6 m | t | 2.71 |  | 0 |  | 0 |  | 0 | 21 | 0 | 0 | 0 | 0 | 0 |  | RTS 20/ I | RTS 20/ I | 0.85 | 2.3 |  | Práce |  |  |  | POL1_
|  | 2,71 |  | 2.71 | [22 empty] | VV | 0
Díl: | 711 | Izolace proti vodě |  |  |  | 0 |  | 0 |  | 0 |  | 0 |  | 0.04 |  | 0 |  |  |  |  | 8.07 | [5 empty] | DIL
23 | 711212001RT1 | Hydroizolační povlak - nátěr Saniflex (fa Schömburg), proti vlhkosti | m2 | 33.63 |  | 0 |  | 0 |  | 0 | 21 | 0 | 0.00126 | 0.04 | 0 | 0 |  | RTS 20/ I | RTS 20/ I | 0.24 | 8.07 |  | Práce |  |  |  | POL1_
|  | hydroizolační nátěr : | [24 empty] | VV | 0
|  | na podlaze204 až 207 : | [24 empty] | VV | 0
|  | 26,7 |  | 26.7 | [22 empty] | VV | 0
|  | za sprchovým koutem : | [24 empty] | VV | 0
|  | 2*1,15*2,1+1*2,1 |  | 6.93 | [22 empty] | VV | 0
Díl: | 722 | Vnitřní vodovod |  |  |  | 0 |  | 0 |  | 0 |  | 0 |  | 0.06 |  | 0 |  |  |  |  | 13.12 | [5 empty] | DIL
24 | 722172311R00 | Potrubí z PPR, D 20x2,8 mm, PN 16, vč.zed.výpom. | m | 6.1 |  | 0 |  | 0 |  | 0 | 21 | 0 | 0.00399 | 0.02 | 0 | 0 |  | RTS 20/ I | RTS 20/ I | 0.54 | 3.29 |  | Práce |  |  |  | POL1_
|  | Potrubí včetně tvarovek a zednických výpomocí. | [24 empty] | POP
|  | Včetně pomocného lešení o výšce podlahy do 1900 mm a pro zatížení do 1,5 kPa. | [24 empty] | POP
|  | 8*0,5 |  | 4 | [22 empty] | VV | 0
|  | 1,5 |  | 1.5 | [22 empty] | VV | 0
|  | 0,6 |  | 0.6 | [22 empty] | VV | 0
25 | 722172312R00 | Potrubí z PPR, D 25x3,5 mm, PN 16, vč.zed.výpom. | m | 8 |  | 0 |  | 0 |  | 0 | 21 | 0 | 0.00518 | 0.04 | 0 | 0 |  | RTS 20/ I | RTS 20/ I | 0.63 | 5.04 |  | Práce |  |  |  | POL1_
|  | Potrubí včetně tvarovek a zednických výpomocí. | [24 empty] | POP
|  | Včetně pomocného lešení o výšce podlahy do 1900 mm a pro zatížení do 1,5 kPa. | [24 empty] | POP
|  | studená : | [24 empty] | VV | 0
|  | 4 |  | 4 | [22 empty] | VV | 0
|  | teplá : | [24 empty] | VV | 0
|  | 4 |  | 4 | [22 empty] | VV | 0
26 | 722181212RT7 | Izolace návleková MIRELON PRO tl. stěny 9 mm vnitřní průměr 22 mm | m | 6.1 |  | 0 |  | 0 |  | 0 | 21 | 0 | 3e-05 | 0 | 0 | 0 |  | RTS 20/ I | RTS 20/ I | 0.13 | 0.79 |  | Práce |  |  |  | POL1_
|  | V položce je kalkulována dodávka izolační trubice, spon a lepicí pásky. | [24 empty] | POP
|  | 8*0,5 |  | 4 | [22 empty] | VV | 0
|  | 1,5 |  | 1.5 | [22 empty] | VV | 0
|  | 0,6 |  | 0.6 | [22 empty] | VV | 0
27 | 722181212RT8 | Izolace návleková MIRELON PRO tl. stěny 9 mm vnitřní průměr 25 mm | m | 8 |  | 0 |  | 0 |  | 0 | 21 | 0 | 6e-05 | 0 | 0 | 0 |  | RTS 20/ I | RTS 20/ I | 0.13 | 1.04 |  | Práce |  |  |  | POL1_
|  | V položce je kalkulována dodávka izolační trubice, spon a lepicí pásky. | [24 empty] | POP
|  | studená : | [24 empty] | VV | 0
|  | 4 |  | 4 | [22 empty] | VV | 0
|  | teplá : | [24 empty] | VV | 0
|  | 4 |  | 4 | [22 empty] | VV | 0
28 | 722191111R00 | Hadice flexibilní k baterii,DN 15 x M10,délka 0,4m | soubor | 4 |  | 0 |  | 0 |  | 0 | 21 | 0 | 0.00075 | 0 | 0 | 0 |  | RTS 20/ I | RTS 20/ I | 0.11 | 0.44 |  | Práce |  |  |  | POL1_
|  | 2*2 |  | 4 | [22 empty] | VV | 0
29 | 722202422R00 | Kohout kul. nerozeb.s výpustí PP-R INSTAPLAST D 20 | kus | 4 |  | 0 |  | 0 |  | 0 | 21 | 0 | 0.00017 | 0 | 0 | 0 |  | RTS 20/ I | RTS 20/ I | 0.19 | 0.76 |  | Práce |  |  |  | POL1_
|  | 2*2 |  | 4 | [22 empty] | VV | 0
30 | 722202513R00 | Ventil přímý PP-R INSTAPLAST D 25x3/4" | kus | 2 |  | 0 |  | 0 |  | 0 | 21 | 0 | 0.00024 | 0 | 0 | 0 |  | RTS 20/ I | RTS 20/ I | 0.2 | 0.4 |  | Práce |  |  |  | POL1_
|  | 2 |  | 2 | [22 empty] | VV | 0
31 | 722280106R00 | Tlaková zkouška vodovodního potrubí DN 32 | m | 14.1 |  | 0 |  | 0 |  | 0 | 21 | 0 | 0 | 0 | 0 | 0 |  | RTS 20/ I | RTS 20/ I | 0.03 | 0.42 |  | Práce |  |  |  | POL1_
|  | Včetně dodávky vody, uzavření a zabezpečení konců potrubí. | [24 empty] | POP
|  | 6,1+8 |  | 14.1 | [22 empty] | VV | 0
32 | 722290234R00 | Proplach a dezinfekce vodovod.potrubí DN 80 | m | 14.1 |  | 0 |  | 0 |  | 0 | 21 | 0 | 1e-05 | 0 | 0 | 0 |  | RTS 20/ I | RTS 20/ I | 0.06 | 0.85 |  | Práce |  |  |  | POL1_
|  | Včetně dodání desinfekčního prostředku. | [24 empty] | POP
|  | 6,1+8 |  | 14.1 | [22 empty] | VV | 0
33 | 998722101R00 | Přesun hmot pro vnitřní vodovod, výšky do 6 m | t | 0.071 |  | 0 |  | 0 |  | 0 | 21 | 0 | 0 | 0 | 0 | 0 |  | RTS 20/ I | RTS 20/ I | 1.33 | 0.09 |  | Práce |  |  |  | POL1_
|  | 0,071 |  | 0.071 | [22 empty] | VV | 0
34 | 72201 | Ostatní práce vnitřního rozvodu vody | kpl | 1 |  | 0 |  | 0 |  | 0 | 21 | 0 | 0 | 0 | 0 | 0 |  | Vlastní | Indiv | 0 | 0 |  | Práce |  |  |  | POL1_
|  | napojení na stávající rozvody, stoupačky, ost. tvarovky : | [24 empty] | VV | 0
|  | 1 |  | 1 | [22 empty] | VV | 0
Díl: | 725 | Zařizovací předměty |  |  |  | 0 |  | 0 |  | 0 |  | 0 |  | 0.1 |  | 0.23 |  |  |  |  | 17.21 | [5 empty] | DIL
35 | 725110814R00 | Demontáž klozetů kombinovaných | soubor | 1 |  | 0 |  | 0 |  | 0 | 21 | 0 | 0 | 0 | 0.0342 | 0.03 |  | RTS 20/ I | RTS 20/ I | 0.47 | 0.47 |  | Práce |  |  |  | POL1_
|  | 206 : | [24 empty] | VV | 0
|  | 1 |  | 1 | [22 empty] | VV | 0
36 | 725014161R00 | Klozet závěsný LYRA Plus včetně sedátka, hl.530 mm dětské | soubor | 1 |  | 0 |  | 0 |  | 0 | 21 | 0 | 0.01889 | 0.02 | 0 | 0 |  | RTS 20/ I | RTS 20/ I | 0.97 | 0.97 |  | Práce |  |  |  | POL1_
|  | 1 |  | 1 | [22 empty] | VV | 0
37 | 725210821R00 | Demontáž umyvadel bez výtokových armatur | soubor | 2 |  | 0 |  | 0 |  | 0 | 21 | 0 | 0 | 0 | 0.01946 | 0.04 |  | RTS 20/ I | RTS 20/ I | 0.38 | 0.76 |  | Práce |  |  |  | POL1_
|  | 204 : | [24 empty] | VV | 0
|  | 1 |  | 1 | [22 empty] | VV | 0
|  | 203 : | [24 empty] | VV | 0
|  | 1 |  | 1 | [22 empty] | VV | 0
38 | 725017134R00 | Umyvadlo na šrouby OLYMP Deep 60 x 45 cm, bílé | soubor | 2 |  | 0 |  | 0 |  | 0 | 21 | 0 | 0.01901 | 0.04 | 0 | 0 |  | RTS 20/ I | RTS 20/ I | 1.19 | 2.38 |  | Práce |  |  |  | POL1_
|  | 2 |  | 2 | [22 empty] | VV | 0
39 | 725249103R00 | Montáž sprchových koutů | soubor | 1 |  | 0 |  | 0 |  | 0 | 21 | 0 | 0.00017 | 0 | 0 | 0 |  | RTS 20/ I | RTS 20/ I | 2.9 | 2.9 |  | Práce |  |  |  | POL1_
|  | 1 |  | 1 | [22 empty] | VV | 0
40 | 725240811R00 | Demontáž sprchových kabin bez výtokových armatur | soubor | 1 |  | 0 |  | 0 |  | 0 | 21 | 0 | 0 | 0 | 0.088 | 0.09 |  | RTS 20/ I | RTS 20/ I | 0.69 | 0.69 |  | Práce |  |  |  | POL1_
|  | závěs SK v 205 : | [24 empty] | VV | 0
|  | 1 |  | 1 | [22 empty] | VV | 0
41 | 725330820R00 | Demontáž výlevky | soubor | 1 |  | 0 |  | 0 |  | 0 | 21 | 0 | 0 | 0 | 0.0347 | 0.03 |  | RTS 20/ I | RTS 20/ I | 0.57 | 0.57 |  | Práce |  |  |  | POL1_
|  | 207 : | [24 empty] | VV | 0
|  | 1 |  | 1 | [22 empty] | VV | 0
42 | 725339101R00 | Montáž výlevky diturvitové, bez nádrže a armatur | kus | 1 |  | 0 |  | 0 |  | 0 | 21 | 0 | 0.00309 | 0 | 0 | 0 |  | RTS 20/ I | RTS 20/ I | 1.25 | 1.25 |  | Práce |  |  |  | POL1_
|  | 1 |  | 1 | [22 empty] | VV | 0
43 | 725823121R00 | Baterie umyvadlová stoján. ruční, vč. otvír.odpadu | kus | 2 |  | 0 |  | 0 |  | 0 | 21 | 0 | 0.00085 | 0 | 0 | 0 |  | RTS 20/ I | RTS 20/ I | 0.49 | 0.98 |  | Práce |  |  |  | POL1_
|  | umyvadlo : | [24 empty] | VV | 0
|  | 2 |  | 2 | [22 empty] | VV | 0
44 | 725825111R00 | Baterie nástěnná | kus | 1 |  | 0 |  | 0 |  | 0 | 21 | 0 | 0.00102 | 0 | 0 | 0 |  | RTS 20/ I | RTS 20/ I | 0.48 | 0.48 |  | Práce |  |  |  | POL1_
|  | výlevka : | [24 empty] | VV | 0
|  | 1 |  | 1 | [22 empty] | VV | 0
45 | 725820801R00 | Demontáž baterie nástěnné do G 3/4 | soubor | 4 |  | 0 |  | 0 |  | 0 | 21 | 0 | 0 | 0 | 0.00156 | 0.01 |  | RTS 20/ I | RTS 20/ I | 0.22 | 0.88 |  | Práce |  |  |  | POL1_
|  | SK : | [24 empty] | VV | 0
|  | 1 |  | 1 | [22 empty] | VV | 0
|  | 204-um : | [24 empty] | VV | 0
|  | 1 |  | 1 | [22 empty] | VV | 0
|  | 203-um : | [24 empty] | VV | 0
|  | 1 |  | 1 | [22 empty] | VV | 0
|  | 207-výl : | [24 empty] | VV | 0
|  | 1 |  | 1 | [22 empty] | VV | 0
46 | 725845811R00 | Baterie termost.sprchová nástěnná | soubor | 1 |  | 0 |  | 0 |  | 0 | 21 | 0 | 0.00332 | 0 | 0 | 0 |  | RTS 20/ I | RTS 20/ I | 0.59 | 0.59 |  | Práce |  |  |  | POL1_
|  | vč. sprchové hadice, růžice, tyče : | [24 empty] | VV | 0
|  | 1 |  | 1 | [22 empty] | VV | 0
47 | 725860107R00 | Uzávěrka zápachová umyvadlová T 1015,D 40 | kus | 2 |  | 0 |  | 0 |  | 0 | 21 | 0 | 0.00041 | 0 | 0 | 0 |  | RTS 20/ I | RTS 20/ I | 0.25 | 0.5 |  | Práce |  |  |  | POL1_
|  | 2 |  | 2 | [22 empty] | VV | 0
48 | 725860213R00 | Sifon umyvadlový HL132, D 32, 40 mm nerez | kus | 2 |  | 0 |  | 0 |  | 0 | 21 | 0 | 0.0002 | 0 | 0 | 0 |  | RTS 20/ I | RTS 20/ I | 0.25 | 0.5 |  | Práce |  |  |  | POL1_
|  | 2 |  | 2 | [22 empty] | VV | 0
49 | 725980122R00 | Dvířka z plastu, 600 x 300 mm | kus | 3 |  | 0 |  | 0 |  | 0 | 21 | 0 | 0.0007 | 0 | 0 | 0 |  | RTS 20/ I | RTS 20/ I | 0.37 | 1.11 |  | Práce |  |  |  | POL1_
|  | dvířka do obezdívky kanalizační stoupačky : | [24 empty] | VV | 0
|  | 2 |  | 2 | [22 empty] | VV | 0
|  | dvířka u uzávěru vody : | [24 empty] | VV | 0
|  | 1 |  | 1 | [22 empty] | VV | 0
50 | 726211323R00 | Modul-WC Duofix, nastavitelný, h 112 cm | soubor | 1 |  | 0 |  | 0 |  | 0 | 21 | 0 | 0.018 | 0.02 | 0 | 0 |  | RTS 20/ I | RTS 20/ I | 1.9 | 1.9 |  | Práce |  |  |  | POL1_
|  | Včetně dodávky a připevnění montážního prvku vč. napojení na kanalizační popř. vodovodní potrubí. | [24 empty] | POP
|  | 1 |  | 1 | [22 empty] | VV | 0
51 | 998725101R00 | Přesun hmot pro zařizovací předměty, výšky do 6 m | t | 0.183 |  | 0 |  | 0 |  | 0 | 21 | 0 | 0 | 0 | 0 | 0 |  | RTS 20/ I | RTS 20/ I | 1.52 | 0.28 |  | Práce |  |  |  | POL1_
|  | 0,183 |  | 0.183 | [22 empty] | VV | 0
52 | 725001 | Demontáž krytu topení | kus | 1 |  | 0 |  | 0 |  | 0 | 21 | 0 | 0 | 0 | 0.005 | 0.01 |  | Vlastní | Indiv | 0 | 0 |  | Práce |  |  |  | POL1_
|  | 203 : | [24 empty] | VV | 0
|  | 1 |  | 1 | [22 empty] | VV | 0
53 | 725002 | Demontáž rozvodů vody | kpl | 1 |  | 0 |  | 0 |  | 0 | 21 | 0 | 0 | 0 | 0.02 | 0.02 |  | Vlastní | Indiv | 0 | 0 |  | Práce |  |  |  | POL1_
|  | částečná demontáž : | [24 empty] | VV | 0
|  | 1 |  | 1 | [22 empty] | VV | 0
54 | 725003 | Demontáže šatní lavice s věšáky a zpětné osazení | kpl | 1 |  | 0 |  | 0 |  | 0 | 21 | 0 | 0 | 0 | 0 | 0 |  | Vlastní | Indiv | 0 | 0 |  | Práce |  |  |  | POL1_
|  | 203 : | [24 empty] | VV | 0
|  | 1 |  | 1 | [22 empty] | VV | 0
55 | 55428083.AR | Sprchová zástěna čtvercová 90x90x185 cm ,rohová | kus | 1 |  | 0 |  | 0 |  | 0 | 21 | 0 | 0.011 | 0.01 | 0 | 0 | SPCM | RTS 20/ I | RTS 20/ I | 0 | 0 |  | Specifikace |  |  |  | POL3_
|  | 1 |  | 1 | [22 empty] | VV | 0
56 | 64271101R | Výlevka MIRA se sklopnou plastovou mřížkou bílá | kus | 1 |  | 0 |  | 0 |  | 0 | 21 | 0 | 0.014 | 0.01 | 0 | 0 | SPCM | RTS 20/ I | RTS 20/ I | 0 | 0 |  | Specifikace |  |  |  | POL3_
|  | 1 |  | 1 | [22 empty] | VV | 0
Díl: | 766 | Konstrukce truhlářské |  |  |  | 0 |  | 0 |  | 0 |  | 0 |  | 0.07 |  | 0.94 |  |  |  |  | 30.89 | [5 empty] | DIL
57 | 766411821R00 | Demontáž obložení stěn palubkami | m2 | 49.5199 |  | 0 |  | 0 |  | 0 | 21 | 0 | 0 | 0 | 0.01098 | 0.54 |  | RTS 20/ I | RTS 20/ I | 0.37 | 18.32 |  | Práce |  |  |  | POL1_
|  | obložení stěn místnosti 203- až do stropu : | [24 empty] | VV | 0
|  | 2*(4,258+6,088)*2,955 |  | 61.1449 | [22 empty] | VV | 0
|  | -4*0,8*2 |  | -6.4 | [22 empty] | VV | 0
|  | -0,6*2 |  | -1.2 | [22 empty] | VV | 0
|  | -2,3*1,75 |  | -4.025 | [22 empty] | VV | 0
58 | 766411822R00 | Demontáž podkladových roštů obložení stěn | m2 | 49.5199 |  | 0 |  | 0 |  | 0 | 21 | 0 | 0 | 0 | 0.008 | 0.4 |  | RTS 20/ I | RTS 20/ I | 0.07 | 3.47 |  | Práce |  |  |  | POL1_
|  | rošt obložení stěn místnosti 203- až do stropu : | [24 empty] | VV | 0
|  | 2*(4,258+6,088)*2,955 |  | 61.1449 | [22 empty] | VV | 0
|  | -4*0,8*2 |  | -6.4 | [22 empty] | VV | 0
|  | -0,6*2 |  | -1.2 | [22 empty] | VV | 0
|  | -2,3*1,75 |  | -4.025 | [22 empty] | VV | 0
59 | 766661112R00 | Montáž dveří do zárubně,otevíravých 1kř.do 0,8 m | kus | 4 |  | 0 |  | 0 |  | 0 | 21 | 0 | 0 | 0 | 0 | 0 |  | RTS 20/ I | RTS 20/ I | 1.45 | 5.8 |  | Práce |  |  |  | POL1_
|  | pozice 1P : | [24 empty] | VV | 0
|  | 203/207 : | [24 empty] | VV | 0
|  | 1 |  | 1 | [22 empty] | VV | 0
|  | 204/206 : | [24 empty] | VV | 0
|  | 1 |  | 1 | [22 empty] | VV | 0
|  | pozice 3P : | [24 empty] | VV | 0
|  | 203/chodba : | [24 empty] | VV | 0
|  | 1 |  | 1 | [22 empty] | VV | 0
|  | pozice 3L : | [24 empty] | VV | 0
|  | 203/204 : | [24 empty] | VV | 0
|  | 1 |  | 1 | [22 empty] | VV | 0
60 | 766670021R00 | Montáž kliky a štítku bez zámku | kus | 4 |  | 0 |  | 0 |  | 0 | 21 | 0 | 0 | 0 | 0 | 0 |  | RTS 20/ I | RTS 20/ I | 0.78 | 3.12 |  | Práce |  |  |  | POL1_
|  | 4 |  | 4 | [22 empty] | VV | 0
61 | 998766102R00 | Přesun hmot pro truhlářské konstr., výšky do 12 m | t | 0.073 |  | 0 |  | 0 |  | 0 | 21 | 0 | 0 | 0 | 0 | 0 |  | RTS 20/ I | RTS 20/ I | 2.42 | 0.18 |  | Práce |  |  |  | POL1_
|  | 0,073 |  | 0.073 | [22 empty] | VV | 0
62 | 54914591R | Kliky se štítem dveř. 804 klíč/90 hliník | kus | 4 |  | 0 |  | 0 |  | 0 | 21 | 0 | 0.00075 | 0 | 0 | 0 | SPCM | RTS 20/ I | RTS 20/ I | 0 | 0 |  | Specifikace |  |  |  | POL3_
|  | 4 |  | 4 | [22 empty] | VV | 0
63 | 61160421R | Dveře vnitřní CPL 0,2 KLASIK 1/3 sklo 1kř. 60x197 16 dekorů | kus | 2 |  | 0 |  | 0 |  | 0 | 21 | 0 | 0.015 | 0.03 | 0 | 0 | SPCM | RTS 20/ I | RTS 20/ I | 0 | 0 |  | Specifikace |  |  |  | POL3_
|  | typ dveří upřesní invetor : | [24 empty] | VV | 0
|  | pozice 1P : | [24 empty] | VV | 0
|  | 203/207 : | [24 empty] | VV | 0
|  | 1 |  | 1 | [22 empty] | VV | 0
|  | 204/206 : | [24 empty] | VV | 0
|  | 1 |  | 1 | [22 empty] | VV | 0
64 | 61160623R | Dveře vnitřní CPL 0,2 KLASIK 2/3 sklo 1kř. 80x197 16 dekorů | kus | 1 |  | 0 |  | 0 |  | 0 | 21 | 0 | 0.02 | 0.02 | 0 | 0 | SPCM | RTS 20/ I | RTS 20/ I | 0 | 0 |  | Specifikace |  |  |  | POL3_
|  | typ dveří upřesní invetor : | [24 empty] | VV | 0
|  | pozice 3P : | [24 empty] | VV | 0
|  | 203/chodba : | [24 empty] | VV | 0
|  | 1 |  | 1 | [22 empty] | VV | 0
65 | 61161803R | Dveře vnitřní hladké plné ELEGANT 1kř. 80x197 | kus | 1 |  | 0 |  | 0 |  | 0 | 21 | 0 | 0.02 | 0.02 | 0 | 0 | SPCM | RTS 20/ I | RTS 20/ I | 0 | 0 |  | Specifikace |  |  |  | POL3_
|  | typ dveří upřesní invetor : | [24 empty] | VV | 0
|  | pozice 3L : | [24 empty] | VV | 0
|  | 203/204 : | [24 empty] | VV | 0
|  | 1 |  | 1 | [22 empty] | VV | 0
Díl: | 771 | Podlahy z dlaždic a obklady |  |  |  | 0 |  | 0 |  | 0 |  | 0 |  | 0.59 |  | 0 |  |  |  |  | 28.17 | [5 empty] | DIL
66 | 771101210RT1 | Penetrace podkladu pod dlažby penetrační nátěr Primer G | m2 | 26.7 |  | 0 |  | 0 |  | 0 | 21 | 0 | 0.00021 | 0.01 | 0 | 0 |  | RTS 20/ I | RTS 20/ I | 0.05 | 1.34 |  | Práce |  |  |  | POL1_
|  | viz montáž podlah P01 : | [24 empty] | VV | 0
|  | 26,7 |  | 26.7 | [22 empty] | VV | 0
67 | 771575107RT1 | Montáž podlah keram.,režné hladké, tmel, 20x20 cm weberfor profiflex (lep),webercolor comfort (sp) | m2 | 26.7 |  | 0 |  | 0 |  | 0 | 21 | 0 | 0.00483 | 0.13 | 0 | 0 |  | RTS 20/ I | RTS 20/ I | 0.97 | 25.9 |  | Práce |  |  |  | POL1_
|  | podlahy : | [24 empty] | VV | 0
|  | 203 : | [24 empty] | VV | 0
|  | 19 |  | 19 | [22 empty] | VV | 0
|  | 204 : | [24 empty] | VV | 0
|  | 3,6 |  | 3.6 | [22 empty] | VV | 0
|  | 205 : | [24 empty] | VV | 0
|  | 1,3 |  | 1.3 | [22 empty] | VV | 0
|  | 206 : | [24 empty] | VV | 0
|  | 1,1 |  | 1.1 | [22 empty] | VV | 0
|  | 207 : | [24 empty] | VV | 0
|  | 1,7 |  | 1.7 | [22 empty] | VV | 0
68 | 998771101R00 | Přesun hmot pro podlahy z dlaždic, výšky do 6 m | t | 0.584 |  | 0 |  | 0 |  | 0 | 21 | 0 | 0 | 0 | 0 | 0 |  | RTS 20/ I | RTS 20/ I | 1.6 | 0.93 |  | Práce |  |  |  | POL1_
|  | 0,584 |  | 0.584 | [22 empty] | VV | 0
69 | 771579793R0 | Příplatek za spárovací hmotu - plošně,keram.dlažba | m2 | 26.7 |  | 0 |  | 0 |  | 0 | 21 | 0 | 0.0012 | 0.03 | 0 | 0 |  | Vlastní | RTS 20/ I | 0 | 0 |  | Práce |  |  |  | POL1_
|  | viz montáž podlah P01 : | [24 empty] | VV | 0
|  | 26,7 |  | 26.7 | [22 empty] | VV | 0
70 | 597623123R | Dlaždice 20x20 Color Two | m2 | 29.37 |  | 0 |  | 0 |  | 0 | 21 | 0 | 0.0142 | 0.42 | 0 | 0 | SPCM | RTS 20/ I | RTS 20/ I | 0 | 0 |  | Specifikace |  |  |  | POL3_
|  | viz montáž podlah P01 : | [24 empty] | VV | 0
|  | 26,7*1,1 |  | 29.37 | [22 empty] | VV | 0
Díl: | 781 | Obklady keramické |  |  |  | 0 |  | 0 |  | 0 |  | 0 |  | 0.71 |  | 0 |  |  |  |  | 50.13 | [5 empty] | DIL
71 | 771101210R00 | Penetrace podkladu pod dlažby a obklad | m2 | 37.5983 |  | 0 |  | 0 |  | 0 | 21 | 0 | 0.00021 | 0.01 | 0 | 0 |  | RTS 20/ I | RTS 20/ I | 0.05 | 1.88 |  | Práce |  |  |  | POL1_
|  | penetrace pod nové obklady : | [24 empty] | VV | 0
|  | výměra-viz montáž obkladů : | [24 empty] | VV | 0
|  | 37,59834 |  | 37.5983 | [22 empty] | VV | 0
72 | 771579793R00 | Příplatek za spárovací hmotu - plošně | m2 | 37.5983 |  | 0 |  | 0 |  | 0 | 21 | 0 | 0.0003 | 0.01 | 0 | 0 |  | RTS 20/ I | RTS 20/ I | 0 | 0 |  | Práce |  |  |  | POL1_7
|  | výměra- viz montáž obkladů : | [24 empty] | VV | 0
|  | 37,59834 |  | 37.5983 | [22 empty] | VV | 0
73 | 781415015RT1 | Montáž obkladů stěn, porovin.,tmel, 20x20,30x15 cm weberfor profiflex (lep),webercolor comfort (sp) | m2 | 37.5983 |  | 0 |  | 0 |  | 0 | 21 | 0 | 0.00487 | 0.18 | 0 | 0 |  | RTS 20/ I | RTS 20/ I | 1.13 | 42.49 |  | Práce |  |  |  | POL1_7
|  | dle výkresu D.1.1.2, výšky 2,1m : | [24 empty] | VV | 0
|  | 203-za umyvadlem : | [24 empty] | VV | 0
|  | (0,755+0,973)*2,1 |  | 3.6288 | [22 empty] | VV | 0
|  | 204 : | [24 empty] | VV | 0
|  | 2*(1,95*1,916)*2,1 |  | 15.692 | [22 empty] | VV | 0
|  | -1*2,1 |  | -2.1 | [22 empty] | VV | 0
|  | -0,6*2 |  | -1.2 | [22 empty] | VV | 0
|  | -1,8*2 |  | -3.6 | [22 empty] | VV | 0
|  | 205 : | [24 empty] | VV | 0
|  | 2*1,15*2,1 |  | 4.83 | [22 empty] | VV | 0
|  | 1*2,1+1*0,15 |  | 2.25 | [22 empty] | VV | 0
|  | 206 : | [24 empty] | VV | 0
|  | 2*(0,85+1,15)*2,1+0,85*0,15 |  | 8.5275 | [22 empty] | VV | 0
|  | -0,6*2 |  | -1.2 | [22 empty] | VV | 0
|  | 207 : | [24 empty] | VV | 0
|  | 2*(1,95+0,9)*2,1 |  | 11.97 | [22 empty] | VV | 0
|  | -0,6*2 |  | -1.2 | [22 empty] | VV | 0
74 | 781491001RT1 | Montáž lišt k obkladům rohových, koutových i dilatačních | m | 38.3784 |  | 0 |  | 0 |  | 0 | 21 | 0 | 0 | 0 | 0 | 0 |  | RTS 20/ I | RTS 20/ I | 0.12 | 4.61 |  | Práce |  |  |  | POL1_
|  | ukončující + rohové vnější : | [24 empty] | VV | 0
|  | 203-za umyvadlem : | [24 empty] | VV | 0
|  | (0,755+0,973)*2+2*2,1 |  | 7.656 | [22 empty] | VV | 0
|  | 204 : | [24 empty] | VV | 0
|  | 2*(1,95*1,916)+4*2,1 |  | 15.8724 | [22 empty] | VV | 0
|  | 205 : | [24 empty] | VV | 0
|  | 2*1,15+1 |  | 3.3 | [22 empty] | VV | 0
|  | 1*1 |  | 1 | [22 empty] | VV | 0
|  | 206 : | [24 empty] | VV | 0
|  | 2*(0,85+1,15)+0,85 |  | 4.85 | [22 empty] | VV | 0
|  | 207 : | [24 empty] | VV | 0
|  | 2*(1,95+0,9) |  | 5.7 | [22 empty] | VV | 0
75 | 998781101R00 | Přesun hmot pro obklady keramické, výšky do 6 m | t | 0.716 |  | 0 |  | 0 |  | 0 | 21 | 0 | 0 | 0 | 0 | 0 |  | RTS 20/ I | RTS 20/ I | 1.6 | 1.15 |  | Práce |  |  |  | POL1_7
|  | 0,716 |  | 0.716 | [22 empty] | VV | 0
76 | 59760128.AR | Lišta obkl/obkl plast Schlüter DILEX-HKW U11/O11 | m | 42.2162 |  | 0 |  | 0 |  | 0 | 21 | 0 | 0.00022 | 0.01 | 0 | 0 | SPCM | RTS 20/ I | RTS 20/ I | 0 | 0 |  | Specifikace |  |  |  | POL3_
|  | výměra-viz montáž lišt : | [24 empty] | VV | 0
|  | 38,3784*1,1 |  | 42.2162 | [22 empty] | VV | 0
77 | 597813604R | Obkládačka 20x20 Color One | m2 | 41.3582 |  | 0 |  | 0 |  | 0 | 21 | 0 | 0.0122 | 0.5 | 0 | 0 | SPCM | RTS 20/ I | RTS 20/ I | 0 | 0 |  | Specifikace |  |  |  | POL3_7
|  | výměra- viz montáž obkladů : | [24 empty] | VV | 0
|  | 37,59834*1,1 |  | 41.3582 | [22 empty] | VV | 0
Díl: | 783 | Nátěry |  |  |  | 0 |  | 0 |  | 0 |  | 0 |  | 0 |  | 0 |  |  |  |  | 1.74 | [5 empty] | DIL
78 | 783124120R00 | Nátěr syntetický OK "B" dvojnásobný | m2 | 7.82 |  | 0 |  | 0 |  | 0 | 21 | 0 | 0.00025 | 0 | 0 | 0 |  | RTS 20/ I | RTS 20/ I | 0.13 | 1.02 |  | Práce |  |  |  | POL1_
|  | radiátory v 203-nové značení-2 ks, cca po 2,5 m2, včetně rozvodů : | [24 empty] | VV | 0
|  | 2*2,5 |  | 5 | [22 empty] | VV | 0
|  | zárubně 80/197 : | [24 empty] | VV | 0
|  | 2*2*2*0,15+2*0,8*0,15 |  | 1.44 | [22 empty] | VV | 0
|  | zárubně 60/197 : | [24 empty] | VV | 0
|  | 2*2*2*0,15+2*0,6*0,15 |  | 1.38 | [22 empty] | VV | 0
79 | 783903812R00 | Odmaštění saponáty | m2 | 7.82 |  | 0 |  | 0 |  | 0 | 21 | 0 | 5e-05 | 0 | 0 | 0 |  | RTS 20/ I | RTS 20/ I | 0.06 | 0.47 |  | Práce |  |  |  | POL1_
|  | radiátory v 203-nové značení-2 ks, cca po 2,5 m2, včetně rozvodů : | [24 empty] | VV | 0
|  | 2*2,5 |  | 5 | [22 empty] | VV | 0
|  | zárubně 80/197 : | [24 empty] | VV | 0
|  | 2*2*2*0,15+2*0,8*0,15 |  | 1.44 | [22 empty] | VV | 0
|  | zárubně 60/197 : | [24 empty] | VV | 0
|  | 2*2*2*0,15+2*0,6*0,15 |  | 1.38 | [22 empty] | VV | 0
80 | 783904811R00 | Odrezivění kovových konstrukcí | m2 | 5 |  | 0 |  | 0 |  | 0 | 21 | 0 | 1e-05 | 0 | 0 | 0 |  | RTS 20/ I | RTS 20/ I | 0.05 | 0.25 |  | Práce |  |  |  | POL1_
|  | radiátory cca po 2,5 m2, včetně rozvodů : | [24 empty] | VV | 0
|  | 203 : | [24 empty] | VV | 0
|  | 2,5+2,5 |  | 5 | [22 empty] | VV | 0
Díl: | 784 | Malby |  |  |  | 0 |  | 0 |  | 0 |  | 0 |  | 0.05 |  | 0.05 |  |  |  |  | 23.15 | [5 empty] | DIL
81 | 784402801R00 | Odstranění malby oškrábáním v místnosti H do 3,8 m | m2 | 96.5919 |  | 0 |  | 0 |  | 0 | 21 | 0 | 0 | 0 | 0.0005 | 0.05 |  | RTS 20/ I | RTS 20/ I | 0.07 | 6.76 |  | Práce |  |  |  | POL1_
|  | stropy(popřípadě pouze omytí) : | [24 empty] | VV | 0
|  | 203 : | [24 empty] | VV | 0
|  | 19 |  | 19 | [22 empty] | VV | 0
|  | 204 : | [24 empty] | VV | 0
|  | 3,6 |  | 3.6 | [22 empty] | VV | 0
|  | 205 : | [24 empty] | VV | 0
|  | 1,3 |  | 1.3 | [22 empty] | VV | 0
|  | 206 : | [24 empty] | VV | 0
|  | 1,1 |  | 1.1 | [22 empty] | VV | 0
|  | 207 : | [24 empty] | VV | 0
|  | 1,7 |  | 1.7 | [22 empty] | VV | 0
|  | stěny-v místech nad obklady a za odstraněným dř. obkladem v203 : | [24 empty] | VV | 0
|  | 203 : | [24 empty] | VV | 0
|  | 2*(4,258+6,088)*2,955 |  | 61.1449 | [22 empty] | VV | 0
|  | -4*0,8*2 |  | -6.4 | [22 empty] | VV | 0
|  | -0,6*2 |  | -1.2 | [22 empty] | VV | 0
|  | -2,3*1,75 |  | -4.025 | [22 empty] | VV | 0
|  | 204 : | [24 empty] | VV | 0
|  | 2*(1,95+1,916)*0,955 |  | 7.3841 | [22 empty] | VV | 0
|  | 205 : | [24 empty] | VV | 0
|  | (1+2*1,3)*0,955 |  | 3.438 | [22 empty] | VV | 0
|  | 206 : | [24 empty] | VV | 0
|  | 2*(0,85+1,3)*0,955 |  | 4.1065 | [22 empty] | VV | 0
|  | 207 : | [24 empty] | VV | 0
|  | 2*(1,95+0,9)*0,955 |  | 5.4435 | [22 empty] | VV | 0
82 | 784403801R00 | Odstranění maleb omytím v místnosti H do 3,8 m | m2 | 96.5919 |  | 0 |  | 0 |  | 0 | 21 | 0 | 0 | 0 | 0 | 0 |  | RTS 20/ I | RTS 20/ I | 0.04 | 3.86 |  | Práce |  |  |  | POL1_
|  | po oškrábání maleb - omytí ploch : | [24 empty] | VV | 0
|  | výměra-viz oškrábání maleb : | [24 empty] | VV | 0
|  | 96,59192 |  | 96.5919 | [22 empty] | VV | 0
83 | 784161401R00 | Penetrace podkladu nátěrem HET, Klasik, 1 x | m2 | 94.303 |  | 0 |  | 0 |  | 0 | 21 | 0 | 0.00017 | 0.02 | 0 | 0 |  | RTS 20/ I | RTS 20/ I | 0.03 | 2.83 |  | Práce |  |  |  | POL1_
|  | stěny-viz štuk : | [24 empty] | VV | 0
|  | 67,603 |  | 67.603 | [22 empty] | VV | 0
|  | stropy : | [24 empty] | VV | 0
|  | 26,7 |  | 26.7 | [22 empty] | VV | 0
84 | 784165212R00 | Malba HET Super malba, bílá, bez penetrace, 2x | m2 | 94.303 |  | 0 |  | 0 |  | 0 | 21 | 0 | 0.00021 | 0.02 | 0 | 0 |  | RTS 20/ I | RTS 20/ I | 0.1 | 9.43 |  | Práce |  |  |  | POL1_
|  | stěny-viz štuk : | [24 empty] | VV | 0
|  | 67,603 |  | 67.603 | [22 empty] | VV | 0
|  | stropy : | [24 empty] | VV | 0
|  | 26,7 |  | 26.7 | [22 empty] | VV | 0
85 | 784011222RT2 | Zakrytí podlah včetně papírové lepenky | m2 | 26.7 |  | 0 |  | 0 |  | 0 | 21 | 0 | 0.00035 | 0.01 | 0 | 0 |  | RTS 20/ I | RTS 20/ I | 0.01 | 0.27 |  | Práce |  |  |  | POL1_
|  | podlaha : | [24 empty] | VV | 0
|  | 26,7 |  | 26.7 | [22 empty] | VV | 0
Díl: | 799 | Ostatní |  |  |  | 0 |  | 0 |  | 0 |  | 0 |  | 0 |  | 0 |  |  |  |  | 0 | [5 empty] | DIL
86 | 1 | Ochranný kryt radiátoru | kpl | 1 |  | 0 |  | 0 |  | 0 | 21 | 0 | 0 | 0 | 0 | 0 |  | Vlastní | Indiv | 0 | 0 |  | Práce |  |  |  | POL1_
|  | nový kryt radiátoru : | [24 empty] | VV | 0
|  | 1 |  | 1 | [22 empty] | VV | 0
87 | 2 | Osazení talíř. ventilů plastových-VZT,napojení flexi trubkou,revize funkčnosti VZT | kpl | 1 |  | 0 |  | 0 |  | 0 | 21 | 0 | 0 | 0 | 0 | 0 |  | Vlastní | Indiv | 0 | 0 |  | Práce |  |  |  | POL1_
|  | 1 |  | 1 | [22 empty] | VV | 0
88 | 3 | Zpětné osazení původních věšáků | kpl | 1 |  | 0 |  | 0 |  | 0 | 21 | 0 | 0 | 0 | 0 | 0 |  | Vlastní | Indiv | 0 | 0 |  | Práce |  |  |  | POL1_
|  | 1 |  | 1 | [22 empty] | VV | 0
89 | 4 | Parapetní deska včetně mřížky | kus | 1 |  | 0 |  | 0 |  | 0 | 21 | 0 | 0 | 0 | 0 | 0 |  | Vlastní | Indiv | 0 | 0 |  | Práce |  |  |  | POL1_
|  | 1 |  | 1 | [22 empty] | VV | 0
90 | 5 | Modntáž a dodávka držáku na oděv | kus | 1 |  | 0 |  | 0 |  | 0 | 21 | 0 | 0 | 0 | 0 | 0 |  | Vlastní | Indiv | 0 | 0 |  | Práce |  |  |  | POL1_
|  | 1 |  | 1 | [22 empty] | VV | 0
Díl: | M21 | Elektromontáže |  |  |  | 0 |  | 0 |  | 0 |  | 0 |  | 0 |  | 0 |  |  |  |  | 0 | [5 empty] | DIL
91 | 2101 | Demontáže svítidel, elktrorozvodů, včetně likvidace | kpl | 1 |  | 0 |  | 0 |  | 0 | 21 | 0 | 0 | 0 | 0 | 0 |  | Vlastní | Indiv | 0 | 0 |  | Práce |  |  |  | POL1_
|  | 1 |  | 1 | [22 empty] | VV | 0
92 | 2102 | Montáž a dodávka nových svítidel, elektrorozvodů a součástí, revize | kpl | 1 |  | 0 |  | 0 |  | 0 | 21 | 0 | 0 | 0 | 0 | 0 |  | Vlastní | Indiv | 0 | 0 |  | Práce |  |  |  | POL1_
|  | 1 |  | 1 | [22 empty] | VV | 0
Díl: | D96 | Přesuny suti a vybouraných hmot |  |  |  | 0 |  | 0 |  | 0 |  | 0 |  | 0 |  | 0 |  |  |  |  | 4.34 | [5 empty] | DIL
93 | 979086112R00 | Nakládání nebo překládání suti a vybouraných hmot | t | 3.5219 |  | 0 |  | 0 |  | 0 | 21 | 0 | 0 | 0 | 0 | 0 |  | RTS 20/ I | RTS 20/ I | 0.28 | 0.99 |  | Práce |  |  |  | POL1_1
|  | Včetně: | [24 empty] | POP
|  | - při vodorovné dopravě po suchu : přepravy za ztížených provozních podmínek, | [24 empty] | POP
|  | - při vodorovné dopravě po vodě : vyložení na hromady na suchu nebo na přeložení na dopravní prostředek na suchu do 15 m vodorovně a současně do 4 m svisle, | [24 empty] | POP |  | - při vodorovné dopravě po vodě : vyložení na hromady na suchu nebo na přeložení na dopravní prostředek na suchu do 15 m vodorovně a současně do 4 m svisle,
|  | - při nakládání nebo překládání : dopravy do 15 m vodorovně a současně do 4 m svisle. | [24 empty] | POP
|  | viz bourání : | [24 empty] | VV | 0
|  | 3,276 |  | 3.276 | [22 empty] | VV | 0
|  | klozety : | [24 empty] | VV | 0
|  | 0,0342 |  | 0.0342 | [22 empty] | VV | 0
|  | umyvadla : | [24 empty] | VV | 0
|  | 0,0195 |  | 0.0195 | [22 empty] | VV | 0
|  | výlevka : | [24 empty] | VV | 0
|  | 0,0377 |  | 0.0377 | [22 empty] | VV | 0
|  | baterie : | [24 empty] | VV | 0
|  | 0,0062 |  | 0.0062 | [22 empty] | VV | 0
|  | malba : | [24 empty] | VV | 0
|  | 0,0483 |  | 0.0483 | [22 empty] | VV | 0
|  | ostatní drobné demontáže : | [24 empty] | VV | 0
|  | 0,1 |  | 0.1 | [22 empty] | VV | 0
94 | 979082213R00 | Vodorovná doprava suti po suchu do 1 km | t | 3.5219 |  | 0 |  | 0 |  | 0 | 21 | 0 | 0 | 0 | 0 | 0 |  | RTS 20/ I | RTS 20/ I | 0.01 | 0.04 |  | Práce |  |  |  | POL1_1
|  | viz výměra nakládání : | [24 empty] | VV | 0
|  | 3,5219 |  | 3.5219 | [22 empty] | VV | 0
95 | 979081121R00 | Příplatek k odvozu za každý další 1 km | t | 49.3066 |  | 0 |  | 0 |  | 0 | 21 | 0 | 0 | 0 | 0 | 0 |  | RTS 20/ I | RTS 20/ I | 0 | 0 |  | Práce |  |  |  | POL1_1
|  | skládka Orlík= 15 km, tzn 15-1=14 x množství : | [24 empty] | VV | 0
|  | 14*3,5219 |  | 49.3066 | [22 empty] | VV | 0
96 | 979082111R00 | Vnitrostaveništní doprava suti do 10 m | t | 3.5219 |  | 0 |  | 0 |  | 0 | 21 | 0 | 0 | 0 | 0 | 0 |  | RTS 20/ I | RTS 20/ I | 0.94 | 3.31 |  | Práce |  |  |  | POL1_
|  | průměrná vod. přeprava cca do 10 m : | [24 empty] | VV | 0
|  | viz výměra nakládání : | [24 empty] | VV | 0
|  | 3,5219 |  | 3.5219 | [22 empty] | VV | 0
97 | 979990107R00 | Poplatek za skládku suti , PVC, dřevo, ost. | t | 3.5219 |  | 0 |  | 0 |  | 0 | 21 | 0 | 0 | 0 | 0 | 0 |  | RTS 20/ I | RTS 20/ I | 0 | 0 |  | Práce |  |  |  | POL1_1
|  | viz výměra nakládání : | [24 empty] | VV | 0
|  | 3,5219 |  | 3.5219 | [22 empty] | VV | 0
Díl: | VN | Vedlejší náklady |  |  |  | 0 |  | 0 |  | 0 |  | 0 |  | 0 |  | 0 |  |  |  |  | 0 | [5 empty] | DIL
98 | 005121 R | Zařízení staveniště | % | 1 |  | 0 |  | 0 |  | 0 | 21 | 0 | 0 | 0 | 0 | 0 |  | RTS 20/ I | Indiv | 0 | 0 |  | VRN |  |  |  | POL99_2
|  | 1 |  | 1 | [22 empty] | VV | 0
99 | VRN2 | Přesun stavebních kapacit | % | 1 |  | 0 |  | 0 |  | 0 | 21 | 0 | 0 | 0 | 0 | 0 |  | Vlastní | Indiv | 0 | 0 |  | VRN |  |  |  | POL99_2
|  | 1 |  | 1 | [22 empty] | VV | 0
[25 empty] | 15 | 21 | DPH
| Celkem |  |  |  |  | 0 | [18 empty] | 0 | 0 | SUM
Poznámky uchazeče k zadání
POPUZIV
END
Note on S6: Jedná se o informaci, zda se jedná o položku, která je do rozpočtu zadána z cenové soustavy RTS, nebo vlastní.
Note on T6: Jedná se o název CÚ, která je zadána u položky rozpočtu

## SO 03 1 Pol
Položkový rozpočet | [26 empty] | #TypZaznamu#
S: | 024 | Stavební úpravy objektu MŠ Děčín IX,Na Pěšině 331,příspěvková org. | [24 empty] | STA
O: | SO 03 | Příruční kuchyňka | [21 empty] | STA |  |  | OBJ
R: | 1 | Příruční kuchyňka-1.NP levá část | [24 empty] | ROZ
P.č. | Číslo položky | Název položky | MJ | Množství | Cena / MJ | Celkem | Dodávka | Dodávka celk. | Montáž | Montáž celk. | DPH | Cena s DPH | Hmotnost / MJ | Hmotnost celk.(t) | Dem. hmotnost / MJ | Dem. hmotnost celk.(t) | Ceník | Cen. soustava / platnost | Cenová úroveň | Nhod / MJ | Nhod celk. | Dodavatel | Typ položky
Díl: | 3 | Svislé a kompletní konstrukce |  |  |  | 0 |  | 0 |  | 0 |  | 0 |  | 5.33 |  | 0 |  |  |  |  | 23.36 | [5 empty] | DIL
1 | 317121047RT2 | Překlad nenosný pórobeton, světlost otv. do 105 cm překlad nenosný NEP 10 P4,4 124 x 24,9 x 10 cm | kus | 2 |  | 0 |  | 0 |  | 0 | 21 | 0 | 0.02651 | 0.05 | 0 | 0 |  | RTS 20/ I | RTS 20/ I | 0.242 | 0.48 |  | Práce |  |  |  | POL1_
|  | 108-nad oknem, nade dveřmi : | [24 empty] | VV | 0
|  | 2 |  | 2 | [22 empty] | VV | 0
2 | 346275113R00 | Přizdívky z desek Ytong tl. 100 mm | m2 | 11.9565 |  | 0 |  | 0 |  | 0 | 21 | 0 | 0.12183 | 1.46 | 0 | 0 |  | RTS 20/ I | RTS 20/ I | 0.674 | 8.06 |  | Práce |  |  |  | POL1_
|  | 108,výšky 2,95 : | [24 empty] | VV | 0
|  | 4,87*2,95 |  | 14.3665 | [22 empty] | VV | 0
|  | -0,8*2 |  | -1.6 | [22 empty] | VV | 0
|  | -0,9*0,9 |  | -0.81 | [22 empty] | VV | 0
3 | 346275116R00 | Přizdívky z desek Ytong tl. 200 mm | m2 | 19.4995 |  | 0 |  | 0 |  | 0 | 21 | 0 | 0.19575 | 3.82 | 0 | 0 |  | RTS 20/ I | RTS 20/ I | 0.76 | 14.82 |  | Práce |  |  |  | POL1_
|  | 108 : | [24 empty] | VV | 0
|  | 5,74*2,95 |  | 16.933 | [22 empty] | VV | 0
|  | 0,87*2,95 |  | 2.5665 | [22 empty] | VV | 0
Díl: | 61 | Úpravy povrchů vnitřní |  |  |  | 0 |  | 0 |  | 0 |  | 0 |  | 0.39 |  | 0 |  |  |  |  | 24.02 | [5 empty] | DIL
4 | 611471411R00 | Úprava stropů aktivovaným štukem tl. 2 - 3 mm | m2 | 10 |  | 0 |  | 0 |  | 0 | 21 | 0 | 0.00768 | 0.08 | 0 | 0 |  | RTS 20/ I | RTS 20/ I | 0.38 | 3.8 |  | Práce |  |  |  | POL1_
|  | v případě oškrábání stropů , oštukovat i stropy : | [24 empty] | VV | 0
|  | v případě pouhého umytí, položku vypustit : | [24 empty] | VV | 0
|  | 108 : | [24 empty] | VV | 0
|  | 10 |  | 10 | [22 empty] | VV | 0
5 | 612471411R00 | Úprava vnitřních stěn aktivovaným štukem | m2 | 32.4015 |  | 0 |  | 0 |  | 0 | 21 | 0 | 0.00635 | 0.21 | 0 | 0 |  | RTS 20/ I | RTS 20/ I | 0.32 | 10.37 |  | Práce |  |  |  | POL1_
|  | přeštukování veškerých ploch bez obkladu : | [24 empty] | VV | 0
|  | viz lepidlo : | [24 empty] | VV | 0
|  | 27,364 |  | 27.364 | [22 empty] | VV | 0
|  | boční stěny : | [24 empty] | VV | 0
|  | 2*1,4*2,95 |  | 8.26 | [22 empty] | VV | 0
|  | -0,8*2 |  | -1.6 | [22 empty] | VV | 0
|  | -1,15*1,95 |  | -2.2425 | [22 empty] | VV | 0
|  | 2*(1,15+1,95)*0,1 |  | 0.62 | [22 empty] | VV | 0
6 | 612481211RT2 | Montáž výztužné sítě(perlinky)do stěrky-vnit.stěny včetně výztužné sítě a stěrkového tmelu Baumit | m2 | 27.364 |  | 0 |  | 0 |  | 0 | 21 | 0 | 0.00367 | 0.1 | 0 | 0 |  | RTS 20/ I | RTS 20/ I | 0.36 | 9.85 |  | Práce |  |  |  | POL1_
|  | přizdívka tl. 200 : | [24 empty] | VV | 0
|  | 5,74*2,95 |  | 16.933 | [22 empty] | VV | 0
|  | přizdívka u k.l.-nad obklady : | [24 empty] | VV | 0
|  | 108 za umyvadlem, výlevkou : | [24 empty] | VV | 0
|  | (1,47+0,1)*1,1 |  | 1.727 | [22 empty] | VV | 0
|  | 108- mezi horní a dolní skřínkou k. l. : | [24 empty] | VV | 0
|  | 1,69*2,35 |  | 3.9715 | [22 empty] | VV | 0
|  | 108- pod oknem : | [24 empty] | VV | 0
|  | 0,9*(0,85+1,15) |  | 1.8 | [22 empty] | VV | 0
|  | 108-od okna ke dveřím : | [24 empty] | VV | 0
|  | 0,57*(0,85+1,15) |  | 1.14 | [22 empty] | VV | 0
|  | 108-od k,l. ke stěně , přes dveře : | [24 empty] | VV | 0
|  | 1,15*2,95 |  | 3.3925 | [22 empty] | VV | 0
|  | -0,8*2 |  | -1.6 | [22 empty] | VV | 0
Díl: | 62 | Úpravy povrchů vnější |  |  |  | 0 |  | 0 |  | 0 |  | 0 |  | 0.01 |  | 0 |  |  |  |  | 1.92 | [5 empty] | DIL
7 | 622323041R00 | Penetrace podkladu HC-4 | m2 | 27.364 |  | 0 |  | 0 |  | 0 | 21 | 0 | 0.00035 | 0.01 | 0 | 0 |  | RTS 20/ I | RTS 20/ I | 0.07 | 1.92 |  | Práce |  |  |  | POL1_
|  | 108- v místě lepidla -nad obklady : | [24 empty] | VV | 0
|  | 27,364 |  | 27.364 | [22 empty] | VV | 0
Díl: | 63 | Podlahy a podlahové konstrukce |  |  |  | 0 |  | 0 |  | 0 |  | 0 |  | 0.18 |  | 0 |  |  |  |  | 2.8 | [5 empty] | DIL
8 | 632419110R00 | Samonivelač. stěrka BASF,ruční zpracování tl.10 mm | m2 | 10 |  | 0 |  | 0 |  | 0 | 21 | 0 | 0.01785 | 0.18 | 0 | 0 |  | RTS 20/ I | RTS 20/ I | 0.28 | 2.8 |  | Práce |  |  |  | POL1_
|  | po očištění podlahy provést nivelaci : | [24 empty] | VV | 0
[27 empty] | VV | 0
|  | 10 |  | 10 | [22 empty] | VV | 0
Díl: | 93 | Dokončovací práce inženýrských staveb |  |  |  | 0 |  | 0 |  | 0 |  | 0 |  | 0 |  | 0 |  |  |  |  | 2.36 | [5 empty] | DIL
9 | 938902122R00 | Čištění ploch betonových konstrukcí tlakovou vodou | m2 | 10 |  | 0 |  | 0 |  | 0 | 21 | 0 | 0 | 0 | 0 | 0 |  | RTS 20/ I | RTS 20/ I | 0.21 | 2.1 |  | Práce |  |  |  | POL1_
|  | vyčištění podlahy před pokládkou PVC : | [24 empty] | VV | 0
|  | 10 |  | 10 | [22 empty] | VV | 0
10 | 938907121R00 | Očištění stěn tlakovou vodou, tlak do 500 bar | m2 | 6.444 |  | 0 |  | 0 |  | 0 | 21 | 0 | 0 | 0 | 0 | 0 |  | RTS 20/ I | RTS 20/ I | 0.04 | 0.26 |  | Práce |  |  |  | POL1_
|  | očištění stěn, v místě odstr. obkladu : | [24 empty] | VV | 0
|  | 108 : | [24 empty] | VV | 0
|  | 5,74*1,35 |  | 7.749 | [22 empty] | VV | 0
|  | -0,8*1,35 |  | -1.08 | [22 empty] | VV | 0
|  | -0,9*0,25 |  | -0.225 | [22 empty] | VV | 0
Díl: | 95 | Dokončovací konstrukce na pozemních stavbách |  |  |  | 0 |  | 0 |  | 0 |  | 0 |  | 0 |  | 0 |  |  |  |  | 3.1 | [5 empty] | DIL
11 | 952901111R00 | Vyčištění budov o výšce podlaží do 4 m | m2 | 10 |  | 0 |  | 0 |  | 0 | 21 | 0 | 4e-05 | 0 | 0 | 0 |  | RTS 20/ I | RTS 20/ I | 0.31 | 3.1 |  | Práce |  |  |  | POL1_
|  | 108 : | [24 empty] | VV | 0
|  | 10 |  | 10 | [22 empty] | VV | 0
Díl: | 96 | Bourání konstrukcí |  |  |  | 0 |  | 0 |  | 0 |  | 0 |  | 0 |  | 0.44 |  |  |  |  | 1.93 | [5 empty] | DIL
12 | 978059531R00 | Odsekání vnitřních obkladů stěn nad 2 m2 | m2 | 6.444 |  | 0 |  | 0 |  | 0 | 21 | 0 | 0 | 0 | 0.068 | 0.44 |  | RTS 20/ I | RTS 20/ I | 0.3 | 1.93 |  | Práce |  |  |  | POL1_
|  | výška stávajícího obkladu 1,35m : | [24 empty] | VV | 0
|  | 108 : | [24 empty] | VV | 0
|  | 5,74*1,35 |  | 7.749 | [22 empty] | VV | 0
|  | -0,8*1,35 |  | -1.08 | [22 empty] | VV | 0
|  | -0,9*0,25 |  | -0.225 | [22 empty] | VV | 0
Díl: | 99 | Staveništní přesun hmot |  |  |  | 0 |  | 0 |  | 0 |  | 0 |  | 0 |  | 0 |  |  |  |  | 8.01 | [5 empty] | DIL
13 | 900 R02 | HZS stavební dělník v tarifní třídě 5 | h | 3 |  | 0 |  | 0 |  | 0 | 21 | 0 | 0 | 0 | 0 | 0 |  | RTS 20/ I | RTS 20/ I | 1 | 3 |  | Práce |  |  |  | POL1_1
|  | vyměřování, přípomoce,pasování : | [24 empty] | VV | 0
|  | 3 |  | 3 | [22 empty] | VV | 0
14 | 998011001R00 | Přesun hmot pro budovy zděné výšky do 6 m | t | 5.89 |  | 0 |  | 0 |  | 0 | 21 | 0 | 0 | 0 | 0 | 0 |  | RTS 20/ I | RTS 20/ I | 0.85 | 5.01 |  | Práce |  |  |  | POL1_
|  | 5,89 |  | 5.89 | [22 empty] | VV | 0
Díl: | 722 | Vnitřní vodovod |  |  |  | 0 |  | 0 |  | 0 |  | 0 |  | 0.09 |  | 0 |  |  |  |  | 17.22 | [5 empty] | DIL
15 | 722172311R00 | Potrubí z PPR, D 20x2,8 mm, PN 16, vč.zed.výpom. | m | 3.5 |  | 0 |  | 0 |  | 0 | 21 | 0 | 0.00399 | 0.01 | 0 | 0 |  | RTS 20/ I | RTS 20/ I | 0.54 | 1.89 |  | Práce |  |  |  | POL1_
|  | Potrubí včetně tvarovek a zednických výpomocí. | [24 empty] | POP
|  | Včetně pomocného lešení o výšce podlahy do 1900 mm a pro zatížení do 1,5 kPa. | [24 empty] | POP
|  | 7*0,5 |  | 3.5 | [22 empty] | VV | 0
16 | 722172312R00 | Potrubí z PPR, D 25x3,5 mm, PN 16, vč.zed.výpom. | m | 15.8 |  | 0 |  | 0 |  | 0 | 21 | 0 | 0.00518 | 0.08 | 0 | 0 |  | RTS 20/ I | RTS 20/ I | 0.63 | 9.95 |  | Práce |  |  |  | POL1_
|  | Potrubí včetně tvarovek a zednických výpomocí. | [24 empty] | POP
|  | Včetně pomocného lešení o výšce podlahy do 1900 mm a pro zatížení do 1,5 kPa. | [24 empty] | POP
|  | studená : | [24 empty] | VV | 0
|  | 2,9+5 |  | 7.9 | [22 empty] | VV | 0
|  | teplá : | [24 empty] | VV | 0
|  | 2,9+5 |  | 7.9 | [22 empty] | VV | 0
17 | 722181212RT7 | Izolace návleková MIRELON PRO tl. stěny 9 mm vnitřní průměr 22 mm | m | 3.5 |  | 0 |  | 0 |  | 0 | 21 | 0 | 3e-05 | 0 | 0 | 0 |  | RTS 20/ I | RTS 20/ I | 0.13 | 0.46 |  | Práce |  |  |  | POL1_
|  | V položce je kalkulována dodávka izolační trubice, spon a lepicí pásky. | [24 empty] | POP
|  | 7*0,5 |  | 3.5 | [22 empty] | VV | 0
18 | 722181212RT8 | Izolace návleková MIRELON PRO tl. stěny 9 mm vnitřní průměr 25 mm | m | 15.8 |  | 0 |  | 0 |  | 0 | 21 | 0 | 6e-05 | 0 | 0 | 0 |  | RTS 20/ I | RTS 20/ I | 0.13 | 2.05 |  | Práce |  |  |  | POL1_
|  | V položce je kalkulována dodávka izolační trubice, spon a lepicí pásky. | [24 empty] | POP
|  | studená : | [24 empty] | VV | 0
|  | 2,9+5 |  | 7.9 | [22 empty] | VV | 0
|  | teplá : | [24 empty] | VV | 0
|  | 2,9+5 |  | 7.9 | [22 empty] | VV | 0
19 | 722191111R00 | Hadice flexibilní k baterii,DN 15 x M10,délka 0,4m | soubor | 2 |  | 0 |  | 0 |  | 0 | 21 | 0 | 0.00075 | 0 | 0 | 0 |  | RTS 20/ I | RTS 20/ I | 0.11 | 0.22 |  | Práce |  |  |  | POL1_
|  | 2 |  | 2 | [22 empty] | VV | 0
20 | 722202422R00 | Kohout kul. nerozeb.s výpustí PP-R INSTAPLAST D 20 | kus | 2 |  | 0 |  | 0 |  | 0 | 21 | 0 | 0.00017 | 0 | 0 | 0 |  | RTS 20/ I | RTS 20/ I | 0.19 | 0.38 |  | Práce |  |  |  | POL1_
|  | 2 |  | 2 | [22 empty] | VV | 0
21 | 722202513R00 | Ventil přímý PP-R INSTAPLAST D 25x3/4" | kus | 2 |  | 0 |  | 0 |  | 0 | 21 | 0 | 0.00024 | 0 | 0 | 0 |  | RTS 20/ I | RTS 20/ I | 0.2 | 0.4 |  | Práce |  |  |  | POL1_
|  | 2 |  | 2 | [22 empty] | VV | 0
22 | 722280106R00 | Tlaková zkouška vodovodního potrubí DN 32 | m | 19.3 |  | 0 |  | 0 |  | 0 | 21 | 0 | 0 | 0 | 0 | 0 |  | RTS 20/ I | RTS 20/ I | 0.03 | 0.58 |  | Práce |  |  |  | POL1_
|  | Včetně dodávky vody, uzavření a zabezpečení konců potrubí. | [24 empty] | POP
|  | 3,5+15,8 |  | 19.3 | [22 empty] | VV | 0
23 | 722290234R00 | Proplach a dezinfekce vodovod.potrubí DN 80 | m | 19.3 |  | 0 |  | 0 |  | 0 | 21 | 0 | 1e-05 | 0 | 0 | 0 |  | RTS 20/ I | RTS 20/ I | 0.06 | 1.16 |  | Práce |  |  |  | POL1_
|  | Včetně dodání desinfekčního prostředku. | [24 empty] | POP
|  | 3,5+15,8 |  | 19.3 | [22 empty] | VV | 0
24 | 998722101R00 | Přesun hmot pro vnitřní vodovod, výšky do 6 m | t | 0.1 |  | 0 |  | 0 |  | 0 | 21 | 0 | 0 | 0 | 0 | 0 |  | RTS 20/ I | RTS 20/ I | 1.33 | 0.13 |  | Práce |  |  |  | POL1_
|  | 0,1 |  | 0.1 | [22 empty] | VV | 0
25 | 72201 | Ostatní práce vnitřního rozvodu vody | kpl | 1 |  | 0 |  | 0 |  | 0 | 21 | 0 | 0 | 0 | 0 | 0 |  | Vlastní | Indiv | 0 | 0 |  | Práce |  |  |  | POL1_
|  | napojení na stávající rozvody, stoupačky, ost. tvarovky : | [24 empty] | VV | 0
|  | 1 |  | 1 | [22 empty] | VV | 0
Díl: | 725 | Zařizovací předměty |  |  |  | 0 |  | 0 |  | 0 |  | 0 |  | 0.03 |  | 0.07 |  |  |  |  | 6.4 | [5 empty] | DIL
26 | 725210821R00 | Demontáž umyvadel bez výtokových armatur | soubor | 1 |  | 0 |  | 0 |  | 0 | 21 | 0 | 0 | 0 | 0.01946 | 0.02 |  | RTS 20/ I | RTS 20/ I | 0.38 | 0.38 |  | Práce |  |  |  | POL1_
|  | 108 : | [24 empty] | VV | 0
|  | 1 |  | 1 | [22 empty] | VV | 0
27 | 725017134R00 | Umyvadlo na šrouby OLYMP Deep 60 x 45 cm, bílé | soubor | 1 |  | 0 |  | 0 |  | 0 | 21 | 0 | 0.01901 | 0.02 | 0 | 0 |  | RTS 20/ I | RTS 20/ I | 1.19 | 1.19 |  | Práce |  |  |  | POL1_
|  | 1 |  | 1 | [22 empty] | VV | 0
28 | 725330820R00 | Demontáž výlevky | soubor | 1 |  | 0 |  | 0 |  | 0 | 21 | 0 | 0 | 0 | 0.0347 | 0.03 |  | RTS 20/ I | RTS 20/ I | 0.57 | 0.57 |  | Práce |  |  |  | POL1_
|  | 108 : | [24 empty] | VV | 0
|  | 1 |  | 1 | [22 empty] | VV | 0
29 | 725339101R00 | Montáž výlevky diturvitové, bez nádrže a armatur | kus | 1 |  | 0 |  | 0 |  | 0 | 21 | 0 | 0.00309 | 0 | 0 | 0 |  | RTS 20/ I | RTS 20/ I | 1.25 | 1.25 |  | Práce |  |  |  | POL1_
|  | 1 |  | 1 | [22 empty] | VV | 0
30 | 725823114RT0 | Baterie dřezová stojánková ruční, bez otvír.odpadu základní | kus | 1 |  | 0 |  | 0 |  | 0 | 21 | 0 | 0.0012 | 0 | 0 | 0 |  | RTS 20/ I | RTS 20/ I | 0.445 | 0.45 |  | Práce |  |  |  | POL1_
|  | 1 |  | 1 | [22 empty] | VV | 0
31 | 725823121R00 | Baterie umyvadlová stoján. ruční, vč. otvír.odpadu | kus | 1 |  | 0 |  | 0 |  | 0 | 21 | 0 | 0.00085 | 0 | 0 | 0 |  | RTS 20/ I | RTS 20/ I | 0.49 | 0.49 |  | Práce |  |  |  | POL1_
|  | umyvadlo : | [24 empty] | VV | 0
|  | 1 |  | 1 | [22 empty] | VV | 0
32 | 725825111R00 | Baterie nástěnná | kus | 1 |  | 0 |  | 0 |  | 0 | 21 | 0 | 0.00102 | 0 | 0 | 0 |  | RTS 20/ I | RTS 20/ I | 0.48 | 0.48 |  | Práce |  |  |  | POL1_
|  | výlevka : | [24 empty] | VV | 0
|  | 1 |  | 1 | [22 empty] | VV | 0
33 | 725820801R00 | Demontáž baterie nástěnné do G 3/4 | soubor | 3 |  | 0 |  | 0 |  | 0 | 21 | 0 | 0 | 0 | 0.00156 | 0 |  | RTS 20/ I | RTS 20/ I | 0.22 | 0.66 |  | Práce |  |  |  | POL1_
|  | 108-um : | [24 empty] | VV | 0
|  | 1 |  | 1 | [22 empty] | VV | 0
|  | 108-dřez : | [24 empty] | VV | 0
|  | 1 |  | 1 | [22 empty] | VV | 0
|  | 108-výl : | [24 empty] | VV | 0
|  | 1 |  | 1 | [22 empty] | VV | 0
34 | 725860107R00 | Uzávěrka zápachová umyvadlová T 1015,D 40 | kus | 1 |  | 0 |  | 0 |  | 0 | 21 | 0 | 0.00041 | 0 | 0 | 0 |  | RTS 20/ I | RTS 20/ I | 0.25 | 0.25 |  | Práce |  |  |  | POL1_
|  | 1 |  | 1 | [22 empty] | VV | 0
35 | 725860213R00 | Sifon umyvadlový HL132, D 32, 40 mm nerez | kus | 1 |  | 0 |  | 0 |  | 0 | 21 | 0 | 0.0002 | 0 | 0 | 0 |  | RTS 20/ I | RTS 20/ I | 0.25 | 0.25 |  | Práce |  |  |  | POL1_
|  | 1 |  | 1 | [22 empty] | VV | 0
36 | 725980122R00 | Dvířka z plastu, 600 x 300 mm | kus | 1 |  | 0 |  | 0 |  | 0 | 21 | 0 | 0.0007 | 0 | 0 | 0 |  | RTS 20/ I | RTS 20/ I | 0.37 | 0.37 |  | Práce |  |  |  | POL1_
|  | dvířka do obezdívky kanalizační stoupačky : | [24 empty] | VV | 0
|  | 1 |  | 1 | [22 empty] | VV | 0
37 | 998725101R00 | Přesun hmot pro zařizovací předměty, výšky do 6 m | t | 0.04 |  | 0 |  | 0 |  | 0 | 21 | 0 | 0 | 0 | 0 | 0 |  | RTS 20/ I | RTS 20/ I | 1.52 | 0.06 |  | Práce |  |  |  | POL1_
|  | 0,04 |  | 0.04 | [22 empty] | VV | 0
38 | 725002 | Demontáž rozvodů vody | kpl | 1 |  | 0 |  | 0 |  | 0 | 21 | 0 | 0 | 0 | 0.02 | 0.02 |  | Vlastní | Indiv | 0 | 0 |  | Práce |  |  |  | POL1_
|  | částečná demontáž : | [24 empty] | VV | 0
|  | 1 |  | 1 | [22 empty] | VV | 0
39 | 64271101R | Výlevka MIRA se sklopnou plastovou mřížkou bílá | kus | 1 |  | 0 |  | 0 |  | 0 | 21 | 0 | 0.014 | 0.01 | 0 | 0 | SPCM | RTS 20/ I | RTS 20/ I | 0 | 0 |  | Specifikace |  |  |  | POL3_
|  | 1 |  | 1 | [22 empty] | VV | 0
Díl: | 766 | Konstrukce truhlářské |  |  |  | 0 |  | 0 |  | 0 |  | 0 |  | 0 |  | 0.17 |  |  |  |  | 10.34 | [5 empty] | DIL
40 | 766812114R00 | Montáž kuchyňských linek | kus | 1 |  | 0 |  | 0 |  | 0 | 21 | 0 | 0 | 0 | 0 | 0 |  | RTS 20/ I | RTS 20/ I | 9.387 | 9.39 |  | Práce |  |  |  | POL1_
|  | zpětná montáž k.l. : | [24 empty] | VV | 0
|  | 1 |  | 1 | [22 empty] | VV | 0
41 | 766812840R00 | Demontáž kuchyňských linek | kus | 1 |  | 0 |  | 0 |  | 0 | 21 | 0 | 0 | 0 | 0.174 | 0.17 |  | RTS 20/ I | RTS 20/ I | 0.95 | 0.95 |  | Práce |  |  |  | POL1_
|  | depovat pro zpětnou montáž : | [24 empty] | VV | 0
|  | 1 |  | 1 | [22 empty] | VV | 0
Díl: | 776 | Podlahy povlakové |  |  |  | 0 |  | 0 |  | 0 |  | 0 |  | 0.06 |  | 0 |  |  |  |  | 6.84 | [5 empty] | DIL
42 | 775413121R00 | Podlahové lišty připevněné vruty, DB 6/1,5 cm | m | 12.68 |  | 0 |  | 0 |  | 0 | 21 | 0 | 0.00073 | 0.01 | 0 | 0 |  | RTS 20/ I | RTS 20/ I | 0.18 | 2.28 |  | Práce |  |  |  | POL1_
|  | dřevěná lišta 108 : | [24 empty] | VV | 0
|  | 2*(5,74+1,4) |  | 14.28 | [22 empty] | VV | 0
|  | -2*0,8 |  | -1.6 | [22 empty] | VV | 0
43 | 776521200RV2 | Lepení povlakových podlah z dílců PVC a CV (vinyl) včetně vinylové podlahoviny tl. 2,5 mm | m2 | 10 |  | 0 |  | 0 |  | 0 | 21 | 0 | 0.00485 | 0.05 | 0 | 0 |  | RTS 20/ I | RTS 20/ I | 0.45 | 4.5 |  | Práce |  |  |  | POL1_
|  | 108 : | [24 empty] | VV | 0
|  | 10 |  | 10 | [22 empty] | VV | 0
44 | 998776101R00 | Přesun hmot pro podlahy povlakové, výšky do 6 m | t | 0.058 |  | 0 |  | 0 |  | 0 | 21 | 0 | 0 | 0 | 0 | 0 |  | RTS 20/ I | RTS 20/ I | 1.09 | 0.06 |  | Práce |  |  |  | POL1_
|  | 0,058 |  | 0.058 | [22 empty] | VV | 0
Díl: | 781 | Obklady keramické |  |  |  | 0 |  | 0 |  | 0 |  | 0 |  | 0.08 |  | 0 |  |  |  |  | 7.42 | [5 empty] | DIL
45 | 771101210R00 | Penetrace podkladu pod dlažby a obklad | m2 | 4.8765 |  | 0 |  | 0 |  | 0 | 21 | 0 | 0.00021 | 0 | 0 | 0 |  | RTS 20/ I | RTS 20/ I | 0.05 | 0.24 |  | Práce |  |  |  | POL1_
|  | penetrace pod nové obklady : | [24 empty] | VV | 0
|  | výměra-viz montáž obkladů : | [24 empty] | VV | 0
|  | 4,8765 |  | 4.8765 | [22 empty] | VV | 0
46 | 771579793R00 | Příplatek za spárovací hmotu - plošně | m2 | 4.8765 |  | 0 |  | 0 |  | 0 | 21 | 0 | 0.0003 | 0 | 0 | 0 |  | RTS 20/ I | RTS 20/ I | 0 | 0 |  | Práce |  |  |  | POL1_7
|  | výměra- viz montáž obkladů : | [24 empty] | VV | 0
|  | 4,8765 |  | 4.8765 | [22 empty] | VV | 0
47 | 781415013RT1 | Montáž obkladů stěn, porovin., do tmele, 15x15 cm weberfor profiflex (lep),webercolor comfort (sp) | m2 | 4.8765 |  | 0 |  | 0 |  | 0 | 21 | 0 | 0.00478 | 0.02 | 0 | 0 |  | RTS 20/ I | RTS 20/ I | 1.17 | 5.71 |  | Práce |  |  |  | POL1_7
|  | dle výkresu D.1.1.2, výšky 1,8, 0,6, 0,95m : | [24 empty] | VV | 0
|  | 108 za umyvadlem, výlevkou : | [24 empty] | VV | 0
|  | (1,47+0,1)*1,8 |  | 2.826 | [22 empty] | VV | 0
|  | 108- mezi horní a dolní skřínkou k. l. : | [24 empty] | VV | 0
|  | 1,69*0,6 |  | 1.014 | [22 empty] | VV | 0
|  | 108- pod oknem : | [24 empty] | VV | 0
|  | 0,9*0,25 |  | 0.225 | [22 empty] | VV | 0
|  | 3*0,9*0,1 |  | 0.27 | [22 empty] | VV | 0
|  | 108-od okna ke dveřím : | [24 empty] | VV | 0
|  | 0,57*0,95 |  | 0.5415 | [22 empty] | VV | 0
48 | 781491001RT1 | Montáž lišt k obkladům rohových, koutových i dilatačních | m | 11.08 |  | 0 |  | 0 |  | 0 | 21 | 0 | 0 | 0 | 0 | 0 |  | RTS 20/ I | RTS 20/ I | 0.12 | 1.33 |  | Práce |  |  |  | POL1_
|  | ukončující + rohové vnější : | [24 empty] | VV | 0
|  | 108 za umyvadlem, výlevkou : | [24 empty] | VV | 0
|  | (1,47+0,1)+2*1,8 |  | 5.17 | [22 empty] | VV | 0
|  | 108- mezi horní a dolní skřínkou k. l. : | [24 empty] | VV | 0
|  | 1,69 |  | 1.69 | [22 empty] | VV | 0
|  | 108- pod oknem : | [24 empty] | VV | 0
|  | 3*0,9 |  | 2.7 | [22 empty] | VV | 0
|  | 108-od okna ke dveřím : | [24 empty] | VV | 0
|  | 0,57+0,95 |  | 1.52 | [22 empty] | VV | 0
49 | 998781101R00 | Přesun hmot pro obklady keramické, výšky do 6 m | t | 0.085 |  | 0 |  | 0 |  | 0 | 21 | 0 | 0 | 0 | 0 | 0 |  | RTS 20/ I | RTS 20/ I | 1.6 | 0.14 |  | Práce |  |  |  | POL1_7
|  | 0,085 |  | 0.085 | [22 empty] | VV | 0
50 | 59760128.AR | Lišta obkl/obkl plast Schlüter DILEX-HKW U11/O11 | m | 12.188 |  | 0 |  | 0 |  | 0 | 21 | 0 | 0.00022 | 0 | 0 | 0 | SPCM | RTS 20/ I | RTS 20/ I | 0 | 0 |  | Specifikace |  |  |  | POL3_
|  | výměra-viz montáž lišt : | [24 empty] | VV | 0
|  | 11,08*1,1 |  | 12.188 | [22 empty] | VV | 0
51 | 597813532R | Obkládačka 15x15 Color One | m2 | 5.3642 |  | 0 |  | 0 |  | 0 | 21 | 0 | 0.0105 | 0.06 | 0 | 0 | SPCM | RTS 20/ I | RTS 20/ I | 0 | 0 |  | Specifikace |  |  |  | POL3_7
|  | výměra- viz montáž obkladů : | [24 empty] | VV | 0
|  | 4,8765*1,1 |  | 5.3642 | [22 empty] | VV | 0
Díl: | 783 | Nátěry |  |  |  | 0 |  | 0 |  | 0 |  | 0 |  | 0 |  | 0 |  |  |  |  | 1.48 | [5 empty] | DIL
52 | 783124120R00 | Nátěr syntetický OK "B" dvojnásobný | m2 | 3.94 |  | 0 |  | 0 |  | 0 | 21 | 0 | 0.00025 | 0 | 0 | 0 |  | RTS 20/ I | RTS 20/ I | 0.13 | 0.51 |  | Práce |  |  |  | POL1_
|  | radiátor v 108-1 ks, cca po 2,5 m2, včetně rozvodů : | [24 empty] | VV | 0
|  | 2,5 |  | 2.5 | [22 empty] | VV | 0
|  | zárubně 80/197-2ks : | [24 empty] | VV | 0
|  | 2*2*2*0,15+2*0,8*0,15 |  | 1.44 | [22 empty] | VV | 0
53 | 783903812R00 | Odmaštění saponáty | m2 | 13.94 |  | 0 |  | 0 |  | 0 | 21 | 0 | 5e-05 | 0 | 0 | 0 |  | RTS 20/ I | RTS 20/ I | 0.06 | 0.84 |  | Práce |  |  |  | POL1_
|  | radiátor v 108-1 ks, cca po 2,5 m2, včetně rozvodů : | [24 empty] | VV | 0
|  | 2,5 |  | 2.5 | [22 empty] | VV | 0
|  | zárubně 80/197-2 ks : | [24 empty] | VV | 0
|  | 2*2*2*0,15+2*0,8*0,15 |  | 1.44 | [22 empty] | VV | 0
|  | odmaštění podlahy-dlažby : | [24 empty] | VV | 0
|  | 10 |  | 10 | [22 empty] | VV | 0
54 | 783904811R00 | Odrezivění kovových konstrukcí | m2 | 2.5 |  | 0 |  | 0 |  | 0 | 21 | 0 | 1e-05 | 0 | 0 | 0 |  | RTS 20/ I | RTS 20/ I | 0.05 | 0.13 |  | Práce |  |  |  | POL1_
|  | radiátor cca po 2,5 m2, včetně rozvodů : | [24 empty] | VV | 0
|  | 108 : | [24 empty] | VV | 0
|  | 2,5 |  | 2.5 | [22 empty] | VV | 0
Díl: | 784 | Malby |  |  |  | 0 |  | 0 |  | 0 |  | 0 |  | 0.02 |  | 0.02 |  |  |  |  | 10.14 | [5 empty] | DIL
55 | 784402801R00 | Odstranění malby oškrábáním v místnosti H do 3,8 m | m2 | 41.1995 |  | 0 |  | 0 |  | 0 | 21 | 0 | 0 | 0 | 0.0005 | 0.02 |  | RTS 20/ I | RTS 20/ I | 0.07 | 2.88 |  | Práce |  |  |  | POL1_
|  | stropy(popřípadě pouze omytí) : | [24 empty] | VV | 0
|  | 108 : | [24 empty] | VV | 0
|  | 10 |  | 10 | [22 empty] | VV | 0
|  | stěny-v místech nad obklady : | [24 empty] | VV | 0
|  | 108 : | [24 empty] | VV | 0
|  | 5,74*2,95 |  | 16.933 | [22 empty] | VV | 0
|  | 5,74*1,6 |  | 9.184 | [22 empty] | VV | 0
|  | 2*1,7*2,95 |  | 10.03 | [22 empty] | VV | 0
|  | -0,8*0,65 |  | -0.52 | [22 empty] | VV | 0
|  | -0,9*0,65 |  | -0.585 | [22 empty] | VV | 0
|  | -0,8*2 |  | -1.6 | [22 empty] | VV | 0
|  | -1,15*1,95 |  | -2.2425 | [22 empty] | VV | 0
56 | 784403801R00 | Odstranění maleb omytím v místnosti H do 3,8 m | m2 | 41.1995 |  | 0 |  | 0 |  | 0 | 21 | 0 | 0 | 0 | 0 | 0 |  | RTS 20/ I | RTS 20/ I | 0.04 | 1.65 |  | Práce |  |  |  | POL1_
|  | po oškrábání maleb - omytí ploch : | [24 empty] | VV | 0
|  | výměra-viz oškrábání maleb : | [24 empty] | VV | 0
|  | 41,1995 |  | 41.1995 | [22 empty] | VV | 0
57 | 784161401R00 | Penetrace podkladu nátěrem HET, Klasik, 1 x | m2 | 42.4015 |  | 0 |  | 0 |  | 0 | 21 | 0 | 0.00017 | 0.01 | 0 | 0 |  | RTS 20/ I | RTS 20/ I | 0.03 | 1.27 |  | Práce |  |  |  | POL1_
|  | stěny-viz štuk : | [24 empty] | VV | 0
|  | 32,4015 |  | 32.4015 | [22 empty] | VV | 0
|  | strop : | [24 empty] | VV | 0
|  | 10 |  | 10 | [22 empty] | VV | 0
58 | 784165212R00 | Malba HET Super malba, bílá, bez penetrace, 2x | m2 | 42.4015 |  | 0 |  | 0 |  | 0 | 21 | 0 | 0.00021 | 0.01 | 0 | 0 |  | RTS 20/ I | RTS 20/ I | 0.1 | 4.24 |  | Práce |  |  |  | POL1_
|  | stěny-viz štuk : | [24 empty] | VV | 0
|  | 32,4015 |  | 32.4015 | [22 empty] | VV | 0
|  | strop : | [24 empty] | VV | 0
|  | 10 |  | 10 | [22 empty] | VV | 0
59 | 784011222RT2 | Zakrytí podlah včetně papírové lepenky | m2 | 10 |  | 0 |  | 0 |  | 0 | 21 | 0 | 0.00035 | 0 | 0 | 0 |  | RTS 20/ I | RTS 20/ I | 0.01 | 0.1 |  | Práce |  |  |  | POL1_
|  | podlaha : | [24 empty] | VV | 0
|  | 10 |  | 10 | [22 empty] | VV | 0
Díl: | D96 | Přesuny suti a vybouraných hmot |  |  |  | 0 |  | 0 |  | 0 |  | 0 |  | 0 |  | 0 |  |  |  |  | 0.76 | [5 empty] | DIL
60 | 979086112R00 | Nakládání nebo překládání suti a vybouraných hmot | t | 0.6162 |  | 0 |  | 0 |  | 0 | 21 | 0 | 0 | 0 | 0 | 0 |  | RTS 20/ I | RTS 20/ I | 0.28 | 0.17 |  | Práce |  |  |  | POL1_1
|  | Včetně: | [24 empty] | POP
|  | - při vodorovné dopravě po suchu : přepravy za ztížených provozních podmínek, | [24 empty] | POP
|  | - při vodorovné dopravě po vodě : vyložení na hromady na suchu nebo na přeložení na dopravní prostředek na suchu do 15 m vodorovně a současně do 4 m svisle, | [24 empty] | POP |  | - při vodorovné dopravě po vodě : vyložení na hromady na suchu nebo na přeložení na dopravní prostředek na suchu do 15 m vodorovně a současně do 4 m svisle,
|  | - při nakládání nebo překládání : dopravy do 15 m vodorovně a současně do 4 m svisle. | [24 empty] | POP
|  | viz bourání : | [24 empty] | VV | 0
|  | 0,438 |  | 0.438 | [22 empty] | VV | 0
|  | umyvadla : | [24 empty] | VV | 0
|  | 0,019 |  | 0.019 | [22 empty] | VV | 0
|  | výlevka : | [24 empty] | VV | 0
|  | 0,0377 |  | 0.0377 | [22 empty] | VV | 0
|  | baterie : | [24 empty] | VV | 0
|  | 0,0015 |  | 0.0015 | [22 empty] | VV | 0
|  | malba : | [24 empty] | VV | 0
|  | 0,02 |  | 0.02 | [22 empty] | VV | 0
|  | ostatní drobné demontáže : | [24 empty] | VV | 0
|  | 0,1 |  | 0.1 | [22 empty] | VV | 0
61 | 979082213R00 | Vodorovná doprava suti po suchu do 1 km | t | 0.6162 |  | 0 |  | 0 |  | 0 | 21 | 0 | 0 | 0 | 0 | 0 |  | RTS 20/ I | RTS 20/ I | 0.01 | 0.01 |  | Práce |  |  |  | POL1_1
|  | viz výměra nakládání : | [24 empty] | VV | 0
|  | 0,6162 |  | 0.6162 | [22 empty] | VV | 0
62 | 979081121R00 | Příplatek k odvozu za každý další 1 km | t | 0.86268 |  | 0 |  | 0 |  | 0 | 21 | 0 | 0 | 0 | 0 | 0 |  | RTS 20/ I | RTS 20/ I | 0 | 0 |  | Práce |  |  |  | POL1_1
|  | skládka Orlík= 15 km, tzn 15-1=14 x množství : | [24 empty] | VV | 0
|  | 14*0,06162 |  | 0.86268 | [22 empty] | VV | 0
63 | 979082111R00 | Vnitrostaveništní doprava suti do 10 m | t | 0.6162 |  | 0 |  | 0 |  | 0 | 21 | 0 | 0 | 0 | 0 | 0 |  | RTS 20/ I | RTS 20/ I | 0.94 | 0.58 |  | Práce |  |  |  | POL1_
|  | průměrná vod. přeprava cca do 10 m : | [24 empty] | VV | 0
|  | viz výměra nakládání : | [24 empty] | VV | 0
|  | 0,6162 |  | 0.6162 | [22 empty] | VV | 0
64 | 979990107R00 | Poplatek za skládku suti , PVC, dřevo, ost. | t | 0.6162 |  | 0 |  | 0 |  | 0 | 21 | 0 | 0 | 0 | 0 | 0 |  | RTS 20/ I | RTS 20/ I | 0 | 0 |  | Práce |  |  |  | POL1_1
|  | viz výměra nakládání : | [24 empty] | VV | 0
|  | 0,6162 |  | 0.6162 | [22 empty] | VV | 0
Díl: | VN | Vedlejší náklady |  |  |  | 0 |  | 0 |  | 0 |  | 0 |  | 0 |  | 0 |  |  |  |  | 0 | [5 empty] | DIL
65 | 005121 R | Zařízení staveniště | % | 1 |  | 0 |  | 0 |  | 0 | 21 | 0 | 0 | 0 | 0 | 0 |  | RTS 20/ I | Indiv | 0 | 0 |  | VRN |  |  |  | POL99_2
|  | 1 |  | 1 | [22 empty] | VV | 0
66 | VRN2 | Přesun stavebních kapacit | % | 1 |  | 0 |  | 0 |  | 0 | 21 | 0 | 0 | 0 | 0 | 0 |  | Vlastní | Indiv | 0 | 0 |  | VRN |  |  |  | POL99_2
|  | 1 |  | 1 | [22 empty] | VV | 0
[25 empty] | 15 | 21 | DPH
| Celkem |  |  |  |  | 0 | [18 empty] | 0 | 0 | SUM
Poznámky uchazeče k zadání
POPUZIV
END
Note on S6: Jedná se o informaci, zda se jedná o položku, která je do rozpočtu zadána z cenové soustavy RTS, nebo vlastní.
Note on T6: Jedná se o název CÚ, která je zadána u položky rozpočtu

## SO 03 2 Pol
Položkový rozpočet | [26 empty] | #TypZaznamu#
S: | 024 | Stavební úpravy objektu MŠ Děčín IX,Na Pěšině 331,příspěvková org. | [24 empty] | STA
O: | SO 03 | Příruční kuchyňka | [21 empty] | STA |  |  | OBJ
R: | 2 | Příruční kuchyňka-2.NP levá část | [24 empty] | ROZ
P.č. | Číslo položky | Název položky | MJ | Množství | Cena / MJ | Celkem | Dodávka | Dodávka celk. | Montáž | Montáž celk. | DPH | Cena s DPH | Hmotnost / MJ | Hmotnost celk.(t) | Dem. hmotnost / MJ | Dem. hmotnost celk.(t) | Ceník | Cen. soustava / platnost | Cenová úroveň | Nhod / MJ | Nhod celk. | Dodavatel | Typ položky
Díl: | 3 | Svislé a kompletní konstrukce |  |  |  | 0 |  | 0 |  | 0 |  | 0 |  | 5.33 |  | 0 |  |  |  |  | 23.31 | [5 empty] | DIL
1 | 317121047RT2 | Překlad nenosný pórobeton, světlost otv. do 105 cm překlad nenosný NEP 10 P4,4 124 x 24,9 x 10 cm | kus | 2 |  | 0 |  | 0 |  | 0 | 21 | 0 | 0.02651 | 0.05 | 0 | 0 |  | RTS 20/ I | RTS 20/ I | 0.24 | 0.48 |  | Práce |  |  |  | POL1_
|  | 208-nad oknem, nade dveřmi : | [24 empty] | VV | 0
|  | 2 |  | 2 | [22 empty] | VV | 0
2 | 346275113R00 | Přizdívky z desek Ytong tl. 100 mm | m2 | 11.9565 |  | 0 |  | 0 |  | 0 | 21 | 0 | 0.12183 | 1.46 | 0 | 0 |  | RTS 20/ I | RTS 20/ I | 0.67 | 8.01 |  | Práce |  |  |  | POL1_
|  | 208,výšky 2,95 : | [24 empty] | VV | 0
|  | 4,87*2,95 |  | 14.3665 | [22 empty] | VV | 0
|  | -0,8*2 |  | -1.6 | [22 empty] | VV | 0
|  | -0,9*0,9 |  | -0.81 | [22 empty] | VV | 0
3 | 346275116R00 | Přizdívky z desek Ytong tl. 200 mm | m2 | 19.4995 |  | 0 |  | 0 |  | 0 | 21 | 0 | 0.19575 | 3.82 | 0 | 0 |  | RTS 20/ I | RTS 20/ I | 0.76 | 14.82 |  | Práce |  |  |  | POL1_
|  | 208 : | [24 empty] | VV | 0
|  | 5,74*2,95 |  | 16.933 | [22 empty] | VV | 0
|  | 0,87*2,95 |  | 2.5665 | [22 empty] | VV | 0
Díl: | 61 | Úpravy povrchů vnitřní |  |  |  | 0 |  | 0 |  | 0 |  | 0 |  | 0.39 |  | 0 |  |  |  |  | 24.02 | [5 empty] | DIL
4 | 611471411R00 | Úprava stropů aktivovaným štukem tl. 2 - 3 mm | m2 | 10 |  | 0 |  | 0 |  | 0 | 21 | 0 | 0.00768 | 0.08 | 0 | 0 |  | RTS 20/ I | RTS 20/ I | 0.38 | 3.8 |  | Práce |  |  |  | POL1_
|  | v případě oškrábání stropů , oštukovat i stropy : | [24 empty] | VV | 0
|  | v případě pouhého umytí, položku vypustit : | [24 empty] | VV | 0
|  | 208 : | [24 empty] | VV | 0
|  | 10 |  | 10 | [22 empty] | VV | 0
5 | 612471411R00 | Úprava vnitřních stěn aktivovaným štukem | m2 | 32.4015 |  | 0 |  | 0 |  | 0 | 21 | 0 | 0.00635 | 0.21 | 0 | 0 |  | RTS 20/ I | RTS 20/ I | 0.32 | 10.37 |  | Práce |  |  |  | POL1_
|  | přeštukování veškerých ploch bez obkladu : | [24 empty] | VV | 0
|  | viz lepidlo : | [24 empty] | VV | 0
|  | 27,364 |  | 27.364 | [22 empty] | VV | 0
|  | boční stěny : | [24 empty] | VV | 0
|  | 2*1,4*2,95 |  | 8.26 | [22 empty] | VV | 0
|  | -0,8*2 |  | -1.6 | [22 empty] | VV | 0
|  | -1,15*1,95 |  | -2.2425 | [22 empty] | VV | 0
|  | 2*(1,15+1,95)*0,1 |  | 0.62 | [22 empty] | VV | 0
6 | 612481211RT2 | Montáž výztužné sítě(perlinky)do stěrky-vnit.stěny včetně výztužné sítě a stěrkového tmelu Baumit | m2 | 27.364 |  | 0 |  | 0 |  | 0 | 21 | 0 | 0.00367 | 0.1 | 0 | 0 |  | RTS 20/ I | RTS 20/ I | 0.36 | 9.85 |  | Práce |  |  |  | POL1_
|  | přizdívka tl. 200 : | [24 empty] | VV | 0
|  | 5,74*2,95 |  | 16.933 | [22 empty] | VV | 0
|  | přizdívka u k.l.-nad obklady : | [24 empty] | VV | 0
|  | 208 za umyvadlem, výlevkou : | [24 empty] | VV | 0
|  | (1,47+0,1)*1,1 |  | 1.727 | [22 empty] | VV | 0
|  | 208- mezi horní a dolní skřínkou k. l. : | [24 empty] | VV | 0
|  | 1,69*2,35 |  | 3.9715 | [22 empty] | VV | 0
|  | 208- pod oknem : | [24 empty] | VV | 0
|  | 0,9*(0,85+1,15) |  | 1.8 | [22 empty] | VV | 0
|  | 208-od okna ke dveřím : | [24 empty] | VV | 0
|  | 0,57*(0,85+1,15) |  | 1.14 | [22 empty] | VV | 0
|  | 208-od k,l. ke stěně , přes dveře : | [24 empty] | VV | 0
|  | 1,15*2,95 |  | 3.3925 | [22 empty] | VV | 0
|  | -0,8*2 |  | -1.6 | [22 empty] | VV | 0
Díl: | 62 | Úpravy povrchů vnější |  |  |  | 0 |  | 0 |  | 0 |  | 0 |  | 0.01 |  | 0 |  |  |  |  | 1.92 | [5 empty] | DIL
7 | 622323041R00 | Penetrace podkladu HC-4 | m2 | 27.364 |  | 0 |  | 0 |  | 0 | 21 | 0 | 0.00035 | 0.01 | 0 | 0 |  | RTS 20/ I | RTS 20/ I | 0.07 | 1.92 |  | Práce |  |  |  | POL1_
|  | 208- v místě lepidla -nad obklady : | [24 empty] | VV | 0
|  | 27,364 |  | 27.364 | [22 empty] | VV | 0
Díl: | 63 | Podlahy a podlahové konstrukce |  |  |  | 0 |  | 0 |  | 0 |  | 0 |  | 0.18 |  | 0 |  |  |  |  | 2.8 | [5 empty] | DIL
8 | 632419110R00 | Samonivelač. stěrka BASF,ruční zpracování tl.10 mm | m2 | 10 |  | 0 |  | 0 |  | 0 | 21 | 0 | 0.01785 | 0.18 | 0 | 0 |  | RTS 20/ I | RTS 20/ I | 0.28 | 2.8 |  | Práce |  |  |  | POL1_
|  | po očištění podlahy provést nivelaci : | [24 empty] | VV | 0
[27 empty] | VV | 0
|  | 10 |  | 10 | [22 empty] | VV | 0
Díl: | 93 | Dokončovací práce inženýrských staveb |  |  |  | 0 |  | 0 |  | 0 |  | 0 |  | 0 |  | 0 |  |  |  |  | 2.36 | [5 empty] | DIL
9 | 938902122R00 | Čištění ploch betonových konstrukcí tlakovou vodou | m2 | 10 |  | 0 |  | 0 |  | 0 | 21 | 0 | 0 | 0 | 0 | 0 |  | RTS 20/ I | RTS 20/ I | 0.21 | 2.1 |  | Práce |  |  |  | POL1_
|  | vyčištění podlahy před pokládkou PVC : | [24 empty] | VV | 0
|  | 10 |  | 10 | [22 empty] | VV | 0
10 | 938907121R00 | Očištění stěn tlakovou vodou, tlak do 500 bar | m2 | 6.444 |  | 0 |  | 0 |  | 0 | 21 | 0 | 0 | 0 | 0 | 0 |  | RTS 20/ I | RTS 20/ I | 0.04 | 0.26 |  | Práce |  |  |  | POL1_
|  | očištění stěn, v místě odstr. obkladu : | [24 empty] | VV | 0
|  | 208 : | [24 empty] | VV | 0
|  | 5,74*1,35 |  | 7.749 | [22 empty] | VV | 0
|  | -0,8*1,35 |  | -1.08 | [22 empty] | VV | 0
|  | -0,9*0,25 |  | -0.225 | [22 empty] | VV | 0
Díl: | 95 | Dokončovací konstrukce na pozemních stavbách |  |  |  | 0 |  | 0 |  | 0 |  | 0 |  | 0 |  | 0 |  |  |  |  | 3.1 | [5 empty] | DIL
11 | 952901111R00 | Vyčištění budov o výšce podlaží do 4 m | m2 | 10 |  | 0 |  | 0 |  | 0 | 21 | 0 | 4e-05 | 0 | 0 | 0 |  | RTS 20/ I | RTS 20/ I | 0.31 | 3.1 |  | Práce |  |  |  | POL1_
|  | 208 : | [24 empty] | VV | 0
|  | 10 |  | 10 | [22 empty] | VV | 0
Díl: | 96 | Bourání konstrukcí |  |  |  | 0 |  | 0 |  | 0 |  | 0 |  | 0 |  | 0.44 |  |  |  |  | 1.93 | [5 empty] | DIL
12 | 978059531R00 | Odsekání vnitřních obkladů stěn nad 2 m2 | m2 | 6.444 |  | 0 |  | 0 |  | 0 | 21 | 0 | 0 | 0 | 0.068 | 0.44 |  | RTS 20/ I | RTS 20/ I | 0.3 | 1.93 |  | Práce |  |  |  | POL1_
|  | výška stávajícího obkladu 1,35m : | [24 empty] | VV | 0
|  | 208 : | [24 empty] | VV | 0
|  | 5,74*1,35 |  | 7.749 | [22 empty] | VV | 0
|  | -0,8*1,35 |  | -1.08 | [22 empty] | VV | 0
|  | -0,9*0,25 |  | -0.225 | [22 empty] | VV | 0
Díl: | 99 | Staveništní přesun hmot |  |  |  | 0 |  | 0 |  | 0 |  | 0 |  | 0 |  | 0 |  |  |  |  | 8.01 | [5 empty] | DIL
13 | 900 R02 | HZS stavební dělník v tarifní třídě 5 | h | 3 |  | 0 |  | 0 |  | 0 | 21 | 0 | 0 | 0 | 0 | 0 |  | RTS 20/ I | RTS 20/ I | 1 | 3 |  | Práce |  |  |  | POL1_1
|  | vyměřování, přípomoce,pasování : | [24 empty] | VV | 0
|  | 3 |  | 3 | [22 empty] | VV | 0
14 | 998011001R00 | Přesun hmot pro budovy zděné výšky do 6 m | t | 5.89 |  | 0 |  | 0 |  | 0 | 21 | 0 | 0 | 0 | 0 | 0 |  | RTS 20/ I | RTS 20/ I | 0.85 | 5.01 |  | Práce |  |  |  | POL1_
|  | 5,89 |  | 5.89 | [22 empty] | VV | 0
Díl: | 722 | Vnitřní vodovod |  |  |  | 0 |  | 0 |  | 0 |  | 0 |  | 0.09 |  | 0 |  |  |  |  | 17.22 | [5 empty] | DIL
15 | 722172311R00 | Potrubí z PPR, D 20x2,8 mm, PN 16, vč.zed.výpom. | m | 3.5 |  | 0 |  | 0 |  | 0 | 21 | 0 | 0.00399 | 0.01 | 0 | 0 |  | RTS 20/ I | RTS 20/ I | 0.54 | 1.89 |  | Práce |  |  |  | POL1_
|  | Potrubí včetně tvarovek a zednických výpomocí. | [24 empty] | POP
|  | Včetně pomocného lešení o výšce podlahy do 1900 mm a pro zatížení do 1,5 kPa. | [24 empty] | POP
|  | 7*0,5 |  | 3.5 | [22 empty] | VV | 0
16 | 722172312R00 | Potrubí z PPR, D 25x3,5 mm, PN 16, vč.zed.výpom. | m | 15.8 |  | 0 |  | 0 |  | 0 | 21 | 0 | 0.00518 | 0.08 | 0 | 0 |  | RTS 20/ I | RTS 20/ I | 0.63 | 9.95 |  | Práce |  |  |  | POL1_
|  | Potrubí včetně tvarovek a zednických výpomocí. | [24 empty] | POP
|  | Včetně pomocného lešení o výšce podlahy do 1900 mm a pro zatížení do 1,5 kPa. | [24 empty] | POP
|  | studená : | [24 empty] | VV | 0
|  | 2,9+5 |  | 7.9 | [22 empty] | VV | 0
|  | teplá : | [24 empty] | VV | 0
|  | 2,9+5 |  | 7.9 | [22 empty] | VV | 0
17 | 722181212RT7 | Izolace návleková MIRELON PRO tl. stěny 9 mm vnitřní průměr 22 mm | m | 3.5 |  | 0 |  | 0 |  | 0 | 21 | 0 | 3e-05 | 0 | 0 | 0 |  | RTS 20/ I | RTS 20/ I | 0.13 | 0.46 |  | Práce |  |  |  | POL1_
|  | V položce je kalkulována dodávka izolační trubice, spon a lepicí pásky. | [24 empty] | POP
|  | 7*0,5 |  | 3.5 | [22 empty] | VV | 0
18 | 722181212RT8 | Izolace návleková MIRELON PRO tl. stěny 9 mm vnitřní průměr 25 mm | m | 15.8 |  | 0 |  | 0 |  | 0 | 21 | 0 | 6e-05 | 0 | 0 | 0 |  | RTS 20/ I | RTS 20/ I | 0.13 | 2.05 |  | Práce |  |  |  | POL1_
|  | V položce je kalkulována dodávka izolační trubice, spon a lepicí pásky. | [24 empty] | POP
|  | studená : | [24 empty] | VV | 0
|  | 2,9+5 |  | 7.9 | [22 empty] | VV | 0
|  | teplá : | [24 empty] | VV | 0
|  | 2,9+5 |  | 7.9 | [22 empty] | VV | 0
19 | 722191111R00 | Hadice flexibilní k baterii,DN 15 x M10,délka 0,4m | soubor | 2 |  | 0 |  | 0 |  | 0 | 21 | 0 | 0.00075 | 0 | 0 | 0 |  | RTS 20/ I | RTS 20/ I | 0.11 | 0.22 |  | Práce |  |  |  | POL1_
|  | 2 |  | 2 | [22 empty] | VV | 0
20 | 722202422R00 | Kohout kul. nerozeb.s výpustí PP-R INSTAPLAST D 20 | kus | 2 |  | 0 |  | 0 |  | 0 | 21 | 0 | 0.00017 | 0 | 0 | 0 |  | RTS 20/ I | RTS 20/ I | 0.19 | 0.38 |  | Práce |  |  |  | POL1_
|  | 2 |  | 2 | [22 empty] | VV | 0
21 | 722202513R00 | Ventil přímý PP-R INSTAPLAST D 25x3/4" | kus | 2 |  | 0 |  | 0 |  | 0 | 21 | 0 | 0.00024 | 0 | 0 | 0 |  | RTS 20/ I | RTS 20/ I | 0.2 | 0.4 |  | Práce |  |  |  | POL1_
|  | 2 |  | 2 | [22 empty] | VV | 0
22 | 722280106R00 | Tlaková zkouška vodovodního potrubí DN 32 | m | 19.3 |  | 0 |  | 0 |  | 0 | 21 | 0 | 0 | 0 | 0 | 0 |  | RTS 20/ I | RTS 20/ I | 0.03 | 0.58 |  | Práce |  |  |  | POL1_
|  | Včetně dodávky vody, uzavření a zabezpečení konců potrubí. | [24 empty] | POP
|  | 3,5+15,8 |  | 19.3 | [22 empty] | VV | 0
23 | 722290234R00 | Proplach a dezinfekce vodovod.potrubí DN 80 | m | 19.3 |  | 0 |  | 0 |  | 0 | 21 | 0 | 1e-05 | 0 | 0 | 0 |  | RTS 20/ I | RTS 20/ I | 0.06 | 1.16 |  | Práce |  |  |  | POL1_
|  | Včetně dodání desinfekčního prostředku. | [24 empty] | POP
|  | 3,5+15,8 |  | 19.3 | [22 empty] | VV | 0
24 | 998722101R00 | Přesun hmot pro vnitřní vodovod, výšky do 6 m | t | 0.1 |  | 0 |  | 0 |  | 0 | 21 | 0 | 0 | 0 | 0 | 0 |  | RTS 20/ I | RTS 20/ I | 1.33 | 0.13 |  | Práce |  |  |  | POL1_
|  | 0,1 |  | 0.1 | [22 empty] | VV | 0
25 | 72201 | Ostatní práce vnitřního rozvodu vody | kpl | 1 |  | 0 |  | 0 |  | 0 | 21 | 0 | 0 | 0 | 0 | 0 |  | Vlastní | Indiv | 0 | 0 |  | Práce |  |  |  | POL1_
|  | napojení na stávající rozvody, stoupačky, ost. tvarovky : | [24 empty] | VV | 0
|  | 1 |  | 1 | [22 empty] | VV | 0
Díl: | 725 | Zařizovací předměty |  |  |  | 0 |  | 0 |  | 0 |  | 0 |  | 0.03 |  | 0.07 |  |  |  |  | 6.4 | [5 empty] | DIL
26 | 725210821R00 | Demontáž umyvadel bez výtokových armatur | soubor | 1 |  | 0 |  | 0 |  | 0 | 21 | 0 | 0 | 0 | 0.01946 | 0.02 |  | RTS 20/ I | RTS 20/ I | 0.38 | 0.38 |  | Práce |  |  |  | POL1_
|  | 208 : | [24 empty] | VV | 0
|  | 1 |  | 1 | [22 empty] | VV | 0
27 | 725017134R00 | Umyvadlo na šrouby OLYMP Deep 60 x 45 cm, bílé | soubor | 1 |  | 0 |  | 0 |  | 0 | 21 | 0 | 0.01901 | 0.02 | 0 | 0 |  | RTS 20/ I | RTS 20/ I | 1.19 | 1.19 |  | Práce |  |  |  | POL1_
|  | 1 |  | 1 | [22 empty] | VV | 0
28 | 725330820R00 | Demontáž výlevky | soubor | 1 |  | 0 |  | 0 |  | 0 | 21 | 0 | 0 | 0 | 0.0347 | 0.03 |  | RTS 20/ I | RTS 20/ I | 0.57 | 0.57 |  | Práce |  |  |  | POL1_
|  | 208 : | [24 empty] | VV | 0
|  | 1 |  | 1 | [22 empty] | VV | 0
29 | 725339101R00 | Montáž výlevky diturvitové, bez nádrže a armatur | kus | 1 |  | 0 |  | 0 |  | 0 | 21 | 0 | 0.00309 | 0 | 0 | 0 |  | RTS 20/ I | RTS 20/ I | 1.25 | 1.25 |  | Práce |  |  |  | POL1_
|  | 1 |  | 1 | [22 empty] | VV | 0
30 | 725823114RT0 | Baterie dřezová stojánková ruční, bez otvír.odpadu základní | kus | 1 |  | 0 |  | 0 |  | 0 | 21 | 0 | 0.0012 | 0 | 0 | 0 |  | RTS 20/ I | RTS 20/ I | 0.45 | 0.45 |  | Práce |  |  |  | POL1_
|  | 1 |  | 1 | [22 empty] | VV | 0
31 | 725823121R00 | Baterie umyvadlová stoján. ruční, vč. otvír.odpadu | kus | 1 |  | 0 |  | 0 |  | 0 | 21 | 0 | 0.00085 | 0 | 0 | 0 |  | RTS 20/ I | RTS 20/ I | 0.49 | 0.49 |  | Práce |  |  |  | POL1_
|  | umyvadlo : | [24 empty] | VV | 0
|  | 1 |  | 1 | [22 empty] | VV | 0
32 | 725825111R00 | Baterie nástěnná | kus | 1 |  | 0 |  | 0 |  | 0 | 21 | 0 | 0.00102 | 0 | 0 | 0 |  | RTS 20/ I | RTS 20/ I | 0.48 | 0.48 |  | Práce |  |  |  | POL1_
|  | výlevka : | [24 empty] | VV | 0
|  | 1 |  | 1 | [22 empty] | VV | 0
33 | 725820801R00 | Demontáž baterie nástěnné do G 3/4 | soubor | 3 |  | 0 |  | 0 |  | 0 | 21 | 0 | 0 | 0 | 0.00156 | 0 |  | RTS 20/ I | RTS 20/ I | 0.22 | 0.66 |  | Práce |  |  |  | POL1_
|  | 208-um : | [24 empty] | VV | 0
|  | 1 |  | 1 | [22 empty] | VV | 0
|  | 208-dřez : | [24 empty] | VV | 0
|  | 1 |  | 1 | [22 empty] | VV | 0
|  | 208-výl : | [24 empty] | VV | 0
|  | 1 |  | 1 | [22 empty] | VV | 0
34 | 725860107R00 | Uzávěrka zápachová umyvadlová T 1015,D 40 | kus | 1 |  | 0 |  | 0 |  | 0 | 21 | 0 | 0.00041 | 0 | 0 | 0 |  | RTS 20/ I | RTS 20/ I | 0.25 | 0.25 |  | Práce |  |  |  | POL1_
|  | 1 |  | 1 | [22 empty] | VV | 0
35 | 725860213R00 | Sifon umyvadlový HL132, D 32, 40 mm nerez | kus | 1 |  | 0 |  | 0 |  | 0 | 21 | 0 | 0.0002 | 0 | 0 | 0 |  | RTS 20/ I | RTS 20/ I | 0.25 | 0.25 |  | Práce |  |  |  | POL1_
|  | 1 |  | 1 | [22 empty] | VV | 0
36 | 725980122R00 | Dvířka z plastu, 600 x 300 mm | kus | 1 |  | 0 |  | 0 |  | 0 | 21 | 0 | 0.0007 | 0 | 0 | 0 |  | RTS 20/ I | RTS 20/ I | 0.37 | 0.37 |  | Práce |  |  |  | POL1_
|  | dvířka do obezdívky kanalizační stoupačky : | [24 empty] | VV | 0
|  | 1 |  | 1 | [22 empty] | VV | 0
37 | 998725101R00 | Přesun hmot pro zařizovací předměty, výšky do 6 m | t | 0.04 |  | 0 |  | 0 |  | 0 | 21 | 0 | 0 | 0 | 0 | 0 |  | RTS 20/ I | RTS 20/ I | 1.52 | 0.06 |  | Práce |  |  |  | POL1_
|  | 0,04 |  | 0.04 | [22 empty] | VV | 0
38 | 725002 | Demontáž rozvodů vody | kpl | 1 |  | 0 |  | 0 |  | 0 | 21 | 0 | 0 | 0 | 0.02 | 0.02 |  | Vlastní | Indiv | 0 | 0 |  | Práce |  |  |  | POL1_
|  | částečná demontáž : | [24 empty] | VV | 0
|  | 1 |  | 1 | [22 empty] | VV | 0
39 | 64271101R | Výlevka MIRA se sklopnou plastovou mřížkou bílá | kus | 1 |  | 0 |  | 0 |  | 0 | 21 | 0 | 0.014 | 0.01 | 0 | 0 | SPCM | RTS 20/ I | RTS 20/ I | 0 | 0 |  | Specifikace |  |  |  | POL3_
|  | 1 |  | 1 | [22 empty] | VV | 0
Díl: | 766 | Konstrukce truhlářské |  |  |  | 0 |  | 0 |  | 0 |  | 0 |  | 0 |  | 0.17 |  |  |  |  | 10.34 | [5 empty] | DIL
40 | 766812114R00 | Montáž kuchyňských linek | kus | 1 |  | 0 |  | 0 |  | 0 | 21 | 0 | 0 | 0 | 0 | 0 |  | RTS 20/ I | RTS 20/ I | 9.39 | 9.39 |  | Práce |  |  |  | POL1_
|  | zpětná montáž k.l. : | [24 empty] | VV | 0
|  | 1 |  | 1 | [22 empty] | VV | 0
41 | 766812840R00 | Demontáž kuchyňských linek | kus | 1 |  | 0 |  | 0 |  | 0 | 21 | 0 | 0 | 0 | 0.174 | 0.17 |  | RTS 20/ I | RTS 20/ I | 0.95 | 0.95 |  | Práce |  |  |  | POL1_
|  | depovat pro zpětnou montáž : | [24 empty] | VV | 0
|  | 1 |  | 1 | [22 empty] | VV | 0
Díl: | 776 | Podlahy povlakové |  |  |  | 0 |  | 0 |  | 0 |  | 0 |  | 0.06 |  | 0 |  |  |  |  | 6.84 | [5 empty] | DIL
42 | 775413121R00 | Podlahové lišty připevněné vruty, DB 6/1,5 cm | m | 12.68 |  | 0 |  | 0 |  | 0 | 21 | 0 | 0.00073 | 0.01 | 0 | 0 |  | RTS 20/ I | RTS 20/ I | 0.18 | 2.28 |  | Práce |  |  |  | POL1_
|  | dřevěná lišta 208 : | [24 empty] | VV | 0
|  | 2*(5,74+1,4) |  | 14.28 | [22 empty] | VV | 0
|  | -2*0,8 |  | -1.6 | [22 empty] | VV | 0
43 | 776521200RV2 | Lepení povlakových podlah z dílců PVC a CV (vinyl) včetně vinylové podlahoviny tl. 2,5 mm | m2 | 10 |  | 0 |  | 0 |  | 0 | 21 | 0 | 0.00485 | 0.05 | 0 | 0 |  | RTS 20/ I | RTS 20/ I | 0.45 | 4.5 |  | Práce |  |  |  | POL1_
|  | 208 : | [24 empty] | VV | 0
|  | 10 |  | 10 | [22 empty] | VV | 0
44 | 998776101R00 | Přesun hmot pro podlahy povlakové, výšky do 6 m | t | 0.058 |  | 0 |  | 0 |  | 0 | 21 | 0 | 0 | 0 | 0 | 0 |  | RTS 20/ I | RTS 20/ I | 1.09 | 0.06 |  | Práce |  |  |  | POL1_
|  | 0,058 |  | 0.058 | [22 empty] | VV | 0
Díl: | 781 | Obklady keramické |  |  |  | 0 |  | 0 |  | 0 |  | 0 |  | 0.08 |  | 0 |  |  |  |  | 7.42 | [5 empty] | DIL
45 | 771101210R00 | Penetrace podkladu pod dlažby a obklad | m2 | 4.8765 |  | 0 |  | 0 |  | 0 | 21 | 0 | 0.00021 | 0 | 0 | 0 |  | RTS 20/ I | RTS 20/ I | 0.05 | 0.24 |  | Práce |  |  |  | POL1_
|  | penetrace pod nové obklady : | [24 empty] | VV | 0
|  | výměra-viz montáž obkladů : | [24 empty] | VV | 0
|  | 4,8765 |  | 4.8765 | [22 empty] | VV | 0
46 | 771579793R00 | Příplatek za spárovací hmotu - plošně | m2 | 4.8765 |  | 0 |  | 0 |  | 0 | 21 | 0 | 0.0003 | 0 | 0 | 0 |  | RTS 20/ I | RTS 20/ I | 0 | 0 |  | Práce |  |  |  | POL1_7
|  | výměra- viz montáž obkladů : | [24 empty] | VV | 0
|  | 4,8765 |  | 4.8765 | [22 empty] | VV | 0
47 | 781415013RT1 | Montáž obkladů stěn, porovin., do tmele, 15x15 cm weberfor profiflex (lep),webercolor comfort (sp) | m2 | 4.8765 |  | 0 |  | 0 |  | 0 | 21 | 0 | 0.00478 | 0.02 | 0 | 0 |  | RTS 20/ I | RTS 20/ I | 1.17 | 5.71 |  | Práce |  |  |  | POL1_7
|  | dle výkresu D.1.1.2, výšky 1,8, 0,6, 0,95m : | [24 empty] | VV | 0
|  | 208 za umyvadlem, výlevkou : | [24 empty] | VV | 0
|  | (1,47+0,1)*1,8 |  | 2.826 | [22 empty] | VV | 0
|  | 208- mezi horní a dolní skřínkou k. l. : | [24 empty] | VV | 0
|  | 1,69*0,6 |  | 1.014 | [22 empty] | VV | 0
|  | 208- pod oknem : | [24 empty] | VV | 0
|  | 0,9*0,25 |  | 0.225 | [22 empty] | VV | 0
|  | 3*0,9*0,1 |  | 0.27 | [22 empty] | VV | 0
|  | 208-od okna ke dveřím : | [24 empty] | VV | 0
|  | 0,57*0,95 |  | 0.5415 | [22 empty] | VV | 0
48 | 781491001RT1 | Montáž lišt k obkladům rohových, koutových i dilatačních | m | 11.08 |  | 0 |  | 0 |  | 0 | 21 | 0 | 0 | 0 | 0 | 0 |  | RTS 20/ I | RTS 20/ I | 0.12 | 1.33 |  | Práce |  |  |  | POL1_
|  | ukončující + rohové vnější : | [24 empty] | VV | 0
|  | 208 za umyvadlem, výlevkou : | [24 empty] | VV | 0
|  | (1,47+0,1)+2*1,8 |  | 5.17 | [22 empty] | VV | 0
|  | 208- mezi horní a dolní skřínkou k. l. : | [24 empty] | VV | 0
|  | 1,69 |  | 1.69 | [22 empty] | VV | 0
|  | 208- pod oknem : | [24 empty] | VV | 0
|  | 3*0,9 |  | 2.7 | [22 empty] | VV | 0
|  | 208-od okna ke dveřím : | [24 empty] | VV | 0
|  | 0,57+0,95 |  | 1.52 | [22 empty] | VV | 0
49 | 998781101R00 | Přesun hmot pro obklady keramické, výšky do 6 m | t | 0.085 |  | 0 |  | 0 |  | 0 | 21 | 0 | 0 | 0 | 0 | 0 |  | RTS 20/ I | RTS 20/ I | 1.6 | 0.14 |  | Práce |  |  |  | POL1_7
|  | 0,085 |  | 0.085 | [22 empty] | VV | 0
50 | 59760128.AR | Lišta obkl/obkl plast Schlüter DILEX-HKW U11/O11 | m | 12.188 |  | 0 |  | 0 |  | 0 | 21 | 0 | 0.00022 | 0 | 0 | 0 | SPCM | RTS 20/ I | RTS 20/ I | 0 | 0 |  | Specifikace |  |  |  | POL3_
|  | výměra-viz montáž lišt : | [24 empty] | VV | 0
|  | 11,08*1,1 |  | 12.188 | [22 empty] | VV | 0
51 | 597813532R | Obkládačka 15x15 Color One | m2 | 5.3642 |  | 0 |  | 0 |  | 0 | 21 | 0 | 0.0105 | 0.06 | 0 | 0 | SPCM | RTS 20/ I | RTS 20/ I | 0 | 0 |  | Specifikace |  |  |  | POL3_7
|  | výměra- viz montáž obkladů : | [24 empty] | VV | 0
|  | 4,8765*1,1 |  | 5.3642 | [22 empty] | VV | 0
Díl: | 783 | Nátěry |  |  |  | 0 |  | 0 |  | 0 |  | 0 |  | 0 |  | 0 |  |  |  |  | 1.48 | [5 empty] | DIL
52 | 783124120R00 | Nátěr syntetický OK "B" dvojnásobný | m2 | 3.94 |  | 0 |  | 0 |  | 0 | 21 | 0 | 0.00025 | 0 | 0 | 0 |  | RTS 20/ I | RTS 20/ I | 0.13 | 0.51 |  | Práce |  |  |  | POL1_
|  | radiátor v 208-1 ks, cca po 2,5 m2, včetně rozvodů : | [24 empty] | VV | 0
|  | 2,5 |  | 2.5 | [22 empty] | VV | 0
|  | zárubně 80/197-2ks : | [24 empty] | VV | 0
|  | 2*2*2*0,15+2*0,8*0,15 |  | 1.44 | [22 empty] | VV | 0
53 | 783903812R00 | Odmaštění saponáty | m2 | 13.94 |  | 0 |  | 0 |  | 0 | 21 | 0 | 5e-05 | 0 | 0 | 0 |  | RTS 20/ I | RTS 20/ I | 0.06 | 0.84 |  | Práce |  |  |  | POL1_
|  | radiátor v 208-1 ks, cca po 2,5 m2, včetně rozvodů : | [24 empty] | VV | 0
|  | 2,5 |  | 2.5 | [22 empty] | VV | 0
|  | zárubně 80/197-2 ks : | [24 empty] | VV | 0
|  | 2*2*2*0,15+2*0,8*0,15 |  | 1.44 | [22 empty] | VV | 0
|  | odmaštění podlahy-dlažby : | [24 empty] | VV | 0
|  | 10 |  | 10 | [22 empty] | VV | 0
54 | 783904811R00 | Odrezivění kovových konstrukcí | m2 | 2.5 |  | 0 |  | 0 |  | 0 | 21 | 0 | 1e-05 | 0 | 0 | 0 |  | RTS 20/ I | RTS 20/ I | 0.05 | 0.13 |  | Práce |  |  |  | POL1_
|  | radiátor cca po 2,5 m2, včetně rozvodů : | [24 empty] | VV | 0
|  | 208 : | [24 empty] | VV | 0
|  | 2,5 |  | 2.5 | [22 empty] | VV | 0
Díl: | 784 | Malby |  |  |  | 0 |  | 0 |  | 0 |  | 0 |  | 0.02 |  | 0.02 |  |  |  |  | 10.14 | [5 empty] | DIL
55 | 784402801R00 | Odstranění malby oškrábáním v místnosti H do 3,8 m | m2 | 41.1995 |  | 0 |  | 0 |  | 0 | 21 | 0 | 0 | 0 | 0.0005 | 0.02 |  | RTS 20/ I | RTS 20/ I | 0.07 | 2.88 |  | Práce |  |  |  | POL1_
|  | stropy(popřípadě pouze omytí) : | [24 empty] | VV | 0
|  | 208 : | [24 empty] | VV | 0
|  | 10 |  | 10 | [22 empty] | VV | 0
|  | stěny-v místech nad obklady : | [24 empty] | VV | 0
|  | 208 : | [24 empty] | VV | 0
|  | 5,74*2,95 |  | 16.933 | [22 empty] | VV | 0
|  | 5,74*1,6 |  | 9.184 | [22 empty] | VV | 0
|  | 2*1,7*2,95 |  | 10.03 | [22 empty] | VV | 0
|  | -0,8*0,65 |  | -0.52 | [22 empty] | VV | 0
|  | -0,9*0,65 |  | -0.585 | [22 empty] | VV | 0
|  | -0,8*2 |  | -1.6 | [22 empty] | VV | 0
|  | -1,15*1,95 |  | -2.2425 | [22 empty] | VV | 0
56 | 784403801R00 | Odstranění maleb omytím v místnosti H do 3,8 m | m2 | 41.1995 |  | 0 |  | 0 |  | 0 | 21 | 0 | 0 | 0 | 0 | 0 |  | RTS 20/ I | RTS 20/ I | 0.04 | 1.65 |  | Práce |  |  |  | POL1_
|  | po oškrábání maleb - omytí ploch : | [24 empty] | VV | 0
|  | výměra-viz oškrábání maleb : | [24 empty] | VV | 0
|  | 41,1995 |  | 41.1995 | [22 empty] | VV | 0
57 | 784161401R00 | Penetrace podkladu nátěrem HET, Klasik, 1 x | m2 | 42.4015 |  | 0 |  | 0 |  | 0 | 21 | 0 | 0.00017 | 0.01 | 0 | 0 |  | RTS 20/ I | RTS 20/ I | 0.03 | 1.27 |  | Práce |  |  |  | POL1_
|  | stěny-viz štuk : | [24 empty] | VV | 0
|  | 32,4015 |  | 32.4015 | [22 empty] | VV | 0
|  | strop : | [24 empty] | VV | 0
|  | 10 |  | 10 | [22 empty] | VV | 0
58 | 784165212R00 | Malba HET Super malba, bílá, bez penetrace, 2x | m2 | 42.4015 |  | 0 |  | 0 |  | 0 | 21 | 0 | 0.00021 | 0.01 | 0 | 0 |  | RTS 20/ I | RTS 20/ I | 0.1 | 4.24 |  | Práce |  |  |  | POL1_
|  | stěny-viz štuk : | [24 empty] | VV | 0
|  | 32,4015 |  | 32.4015 | [22 empty] | VV | 0
|  | strop : | [24 empty] | VV | 0
|  | 10 |  | 10 | [22 empty] | VV | 0
59 | 784011222RT2 | Zakrytí podlah včetně papírové lepenky | m2 | 10 |  | 0 |  | 0 |  | 0 | 21 | 0 | 0.00035 | 0 | 0 | 0 |  | RTS 20/ I | RTS 20/ I | 0.01 | 0.1 |  | Práce |  |  |  | POL1_
|  | podlaha : | [24 empty] | VV | 0
|  | 10 |  | 10 | [22 empty] | VV | 0
Díl: | D96 | Přesuny suti a vybouraných hmot |  |  |  | 0 |  | 0 |  | 0 |  | 0 |  | 0 |  | 0 |  |  |  |  | 0.76 | [5 empty] | DIL
60 | 979086112R00 | Nakládání nebo překládání suti a vybouraných hmot | t | 0.6162 |  | 0 |  | 0 |  | 0 | 21 | 0 | 0 | 0 | 0 | 0 |  | RTS 20/ I | RTS 20/ I | 0.28 | 0.17 |  | Práce |  |  |  | POL1_1
|  | Včetně: | [24 empty] | POP
|  | - při vodorovné dopravě po suchu : přepravy za ztížených provozních podmínek, | [24 empty] | POP
|  | - při vodorovné dopravě po vodě : vyložení na hromady na suchu nebo na přeložení na dopravní prostředek na suchu do 15 m vodorovně a současně do 4 m svisle, | [24 empty] | POP |  | - při vodorovné dopravě po vodě : vyložení na hromady na suchu nebo na přeložení na dopravní prostředek na suchu do 15 m vodorovně a současně do 4 m svisle,
|  | - při nakládání nebo překládání : dopravy do 15 m vodorovně a současně do 4 m svisle. | [24 empty] | POP
|  | viz bourání : | [24 empty] | VV | 0
|  | 0,438 |  | 0.438 | [22 empty] | VV | 0
|  | umyvadla : | [24 empty] | VV | 0
|  | 0,019 |  | 0.019 | [22 empty] | VV | 0
|  | výlevka : | [24 empty] | VV | 0
|  | 0,0377 |  | 0.0377 | [22 empty] | VV | 0
|  | baterie : | [24 empty] | VV | 0
|  | 0,0015 |  | 0.0015 | [22 empty] | VV | 0
|  | malba : | [24 empty] | VV | 0
|  | 0,02 |  | 0.02 | [22 empty] | VV | 0
|  | ostatní drobné demontáže : | [24 empty] | VV | 0
|  | 0,1 |  | 0.1 | [22 empty] | VV | 0
61 | 979082213R00 | Vodorovná doprava suti po suchu do 1 km | t | 0.6162 |  | 0 |  | 0 |  | 0 | 21 | 0 | 0 | 0 | 0 | 0 |  | RTS 20/ I | RTS 20/ I | 0.01 | 0.01 |  | Práce |  |  |  | POL1_1
|  | viz výměra nakládání : | [24 empty] | VV | 0
|  | 0,6162 |  | 0.6162 | [22 empty] | VV | 0
62 | 979081121R00 | Příplatek k odvozu za každý další 1 km | t | 0.86268 |  | 0 |  | 0 |  | 0 | 21 | 0 | 0 | 0 | 0 | 0 |  | RTS 20/ I | RTS 20/ I | 0 | 0 |  | Práce |  |  |  | POL1_1
|  | skládka Orlík= 15 km, tzn 15-1=14 x množství : | [24 empty] | VV | 0
|  | 14*0,06162 |  | 0.86268 | [22 empty] | VV | 0
63 | 979082111R00 | Vnitrostaveništní doprava suti do 10 m | t | 0.6162 |  | 0 |  | 0 |  | 0 | 21 | 0 | 0 | 0 | 0 | 0 |  | RTS 20/ I | RTS 20/ I | 0.94 | 0.58 |  | Práce |  |  |  | POL1_
|  | průměrná vod. přeprava cca do 10 m : | [24 empty] | VV | 0
|  | viz výměra nakládání : | [24 empty] | VV | 0
|  | 0,6162 |  | 0.6162 | [22 empty] | VV | 0
64 | 979990107R00 | Poplatek za skládku suti , PVC, dřevo, ost. | t | 0.6162 |  | 0 |  | 0 |  | 0 | 21 | 0 | 0 | 0 | 0 | 0 |  | RTS 20/ I | RTS 20/ I | 0 | 0 |  | Práce |  |  |  | POL1_1
|  | viz výměra nakládání : | [24 empty] | VV | 0
|  | 0,6162 |  | 0.6162 | [22 empty] | VV | 0
Díl: | VN | Vedlejší náklady |  |  |  | 0 |  | 0 |  | 0 |  | 0 |  | 0 |  | 0 |  |  |  |  | 0 | [5 empty] | DIL
65 | 005121 R | Zařízení staveniště | % | 1 |  | 0 |  | 0 |  | 0 | 21 | 0 | 0 | 0 | 0 | 0 |  | RTS 20/ I | Indiv | 0 | 0 |  | VRN |  |  |  | POL99_2
|  | 1 |  | 1 | [22 empty] | VV | 0
66 | VRN2 | Přesun stavebních kapacit | % | 1 |  | 0 |  | 0 |  | 0 | 21 | 0 | 0 | 0 | 0 | 0 |  | Vlastní | Indiv | 0 | 0 |  | VRN |  |  |  | POL99_2
|  | 1 |  | 1 | [22 empty] | VV | 0
[25 empty] | 15 | 21 | DPH
| Celkem |  |  |  |  | 0 | [18 empty] | 0 | 0 | SUM
Poznámky uchazeče k zadání
POPUZIV
END
Note on S6: Jedná se o informaci, zda se jedná o položku, která je do rozpočtu zadána z cenové soustavy RTS, nebo vlastní.
Note on T6: Jedná se o název CÚ, která je zadána u položky rozpočtu

## SO 03 3 Pol
Položkový rozpočet | [26 empty] | #TypZaznamu#
S: | 024 | Stavební úpravy objektu MŠ Děčín IX,Na Pěšině 331,příspěvková org. | [24 empty] | STA
O: | SO 03 | Příruční kuchyňka | [21 empty] | STA |  |  | OBJ
R: | 3 | Příruční kuchyňka-1.NP pravá část | [24 empty] | ROZ
P.č. | Číslo položky | Název položky | MJ | Množství | Cena / MJ | Celkem | Dodávka | Dodávka celk. | Montáž | Montáž celk. | DPH | Cena s DPH | Hmotnost / MJ | Hmotnost celk.(t) | Dem. hmotnost / MJ | Dem. hmotnost celk.(t) | Ceník | Cen. soustava / platnost | Cenová úroveň | Nhod / MJ | Nhod celk. | Dodavatel | Typ položky
Díl: | 3 | Svislé a kompletní konstrukce |  |  |  | 0 |  | 0 |  | 0 |  | 0 |  | 5.33 |  | 0 |  |  |  |  | 23.36 | [5 empty] | DIL
1 | 317121047RT2 | Překlad nenosný pórobeton, světlost otv. do 105 cm překlad nenosný NEP 10 P4,4 124 x 24,9 x 10 cm | kus | 2 |  | 0 |  | 0 |  | 0 | 21 | 0 | 0.02651 | 0.05 | 0 | 0 |  | RTS 20/ I | RTS 20/ I | 0.242 | 0.48 |  | Práce |  |  |  | POL1_
|  | 108-nad oknem, nade dveřmi : | [24 empty] | VV | 0
|  | 2 |  | 2 | [22 empty] | VV | 0
2 | 346275113R00 | Přizdívky z desek Ytong tl. 100 mm | m2 | 11.9565 |  | 0 |  | 0 |  | 0 | 21 | 0 | 0.12183 | 1.46 | 0 | 0 |  | RTS 20/ I | RTS 20/ I | 0.674 | 8.06 |  | Práce |  |  |  | POL1_
|  | 108,výšky 2,95 : | [24 empty] | VV | 0
|  | 4,87*2,95 |  | 14.3665 | [22 empty] | VV | 0
|  | -0,8*2 |  | -1.6 | [22 empty] | VV | 0
|  | -0,9*0,9 |  | -0.81 | [22 empty] | VV | 0
3 | 346275116R00 | Přizdívky z desek Ytong tl. 200 mm | m2 | 19.4995 |  | 0 |  | 0 |  | 0 | 21 | 0 | 0.19575 | 3.82 | 0 | 0 |  | RTS 20/ I | RTS 20/ I | 0.76 | 14.82 |  | Práce |  |  |  | POL1_
|  | 108 : | [24 empty] | VV | 0
|  | 5,74*2,95 |  | 16.933 | [22 empty] | VV | 0
|  | 0,87*2,95 |  | 2.5665 | [22 empty] | VV | 0
Díl: | 61 | Úpravy povrchů vnitřní |  |  |  | 0 |  | 0 |  | 0 |  | 0 |  | 0.39 |  | 0 |  |  |  |  | 24.02 | [5 empty] | DIL
4 | 611471411R00 | Úprava stropů aktivovaným štukem tl. 2 - 3 mm | m2 | 10 |  | 0 |  | 0 |  | 0 | 21 | 0 | 0.00768 | 0.08 | 0 | 0 |  | RTS 20/ I | RTS 20/ I | 0.38 | 3.8 |  | Práce |  |  |  | POL1_
|  | v případě oškrábání stropů , oštukovat i stropy : | [24 empty] | VV | 0
|  | v případě pouhého umytí, položku vypustit : | [24 empty] | VV | 0
|  | 108 : | [24 empty] | VV | 0
|  | 10 |  | 10 | [22 empty] | VV | 0
5 | 612471411R00 | Úprava vnitřních stěn aktivovaným štukem | m2 | 32.4015 |  | 0 |  | 0 |  | 0 | 21 | 0 | 0.00635 | 0.21 | 0 | 0 |  | RTS 20/ I | RTS 20/ I | 0.32 | 10.37 |  | Práce |  |  |  | POL1_
|  | přeštukování veškerých ploch bez obkladu : | [24 empty] | VV | 0
|  | viz lepidlo : | [24 empty] | VV | 0
|  | 27,364 |  | 27.364 | [22 empty] | VV | 0
|  | boční stěny : | [24 empty] | VV | 0
|  | 2*1,4*2,95 |  | 8.26 | [22 empty] | VV | 0
|  | -0,8*2 |  | -1.6 | [22 empty] | VV | 0
|  | -1,15*1,95 |  | -2.2425 | [22 empty] | VV | 0
|  | 2*(1,15+1,95)*0,1 |  | 0.62 | [22 empty] | VV | 0
6 | 612481211RT2 | Montáž výztužné sítě(perlinky)do stěrky-vnit.stěny včetně výztužné sítě a stěrkového tmelu Baumit | m2 | 27.364 |  | 0 |  | 0 |  | 0 | 21 | 0 | 0.00367 | 0.1 | 0 | 0 |  | RTS 20/ I | RTS 20/ I | 0.36 | 9.85 |  | Práce |  |  |  | POL1_
|  | přizdívka tl. 200 : | [24 empty] | VV | 0
|  | 5,74*2,95 |  | 16.933 | [22 empty] | VV | 0
|  | přizdívka u k.l.-nad obklady : | [24 empty] | VV | 0
|  | 108 za umyvadlem, výlevkou : | [24 empty] | VV | 0
|  | (1,47+0,1)*1,1 |  | 1.727 | [22 empty] | VV | 0
|  | 108- mezi horní a dolní skřínkou k. l. : | [24 empty] | VV | 0
|  | 1,69*2,35 |  | 3.9715 | [22 empty] | VV | 0
|  | 108- pod oknem : | [24 empty] | VV | 0
|  | 0,9*(0,85+1,15) |  | 1.8 | [22 empty] | VV | 0
|  | 108-od okna ke dveřím : | [24 empty] | VV | 0
|  | 0,57*(0,85+1,15) |  | 1.14 | [22 empty] | VV | 0
|  | 108-od k,l. ke stěně , přes dveře : | [24 empty] | VV | 0
|  | 1,15*2,95 |  | 3.3925 | [22 empty] | VV | 0
|  | -0,8*2 |  | -1.6 | [22 empty] | VV | 0
Díl: | 62 | Úpravy povrchů vnější |  |  |  | 0 |  | 0 |  | 0 |  | 0 |  | 0.01 |  | 0 |  |  |  |  | 1.92 | [5 empty] | DIL
7 | 622323041R00 | Penetrace podkladu HC-4 | m2 | 27.364 |  | 0 |  | 0 |  | 0 | 21 | 0 | 0.00035 | 0.01 | 0 | 0 |  | RTS 20/ I | RTS 20/ I | 0.07 | 1.92 |  | Práce |  |  |  | POL1_
|  | 108- v místě lepidla -nad obklady : | [24 empty] | VV | 0
|  | 27,364 |  | 27.364 | [22 empty] | VV | 0
Díl: | 63 | Podlahy a podlahové konstrukce |  |  |  | 0 |  | 0 |  | 0 |  | 0 |  | 0.18 |  | 0 |  |  |  |  | 2.8 | [5 empty] | DIL
8 | 632419110R00 | Samonivelač. stěrka BASF,ruční zpracování tl.10 mm | m2 | 10 |  | 0 |  | 0 |  | 0 | 21 | 0 | 0.01785 | 0.18 | 0 | 0 |  | RTS 20/ I | RTS 20/ I | 0.28 | 2.8 |  | Práce |  |  |  | POL1_
|  | po očištění podlahy provést nivelaci : | [24 empty] | VV | 0
[27 empty] | VV | 0
|  | 10 |  | 10 | [22 empty] | VV | 0
Díl: | 93 | Dokončovací práce inženýrských staveb |  |  |  | 0 |  | 0 |  | 0 |  | 0 |  | 0 |  | 0 |  |  |  |  | 2.36 | [5 empty] | DIL
9 | 938902122R00 | Čištění ploch betonových konstrukcí tlakovou vodou | m2 | 10 |  | 0 |  | 0 |  | 0 | 21 | 0 | 0 | 0 | 0 | 0 |  | RTS 20/ I | RTS 20/ I | 0.21 | 2.1 |  | Práce |  |  |  | POL1_
|  | vyčištění podlahy před pokládkou PVC : | [24 empty] | VV | 0
|  | 10 |  | 10 | [22 empty] | VV | 0
10 | 938907121R00 | Očištění stěn tlakovou vodou, tlak do 500 bar | m2 | 6.444 |  | 0 |  | 0 |  | 0 | 21 | 0 | 0 | 0 | 0 | 0 |  | RTS 20/ I | RTS 20/ I | 0.04 | 0.26 |  | Práce |  |  |  | POL1_
|  | očištění stěn, v místě odstr. obkladu : | [24 empty] | VV | 0
|  | 108 : | [24 empty] | VV | 0
|  | 5,74*1,35 |  | 7.749 | [22 empty] | VV | 0
|  | -0,8*1,35 |  | -1.08 | [22 empty] | VV | 0
|  | -0,9*0,25 |  | -0.225 | [22 empty] | VV | 0
Díl: | 95 | Dokončovací konstrukce na pozemních stavbách |  |  |  | 0 |  | 0 |  | 0 |  | 0 |  | 0 |  | 0 |  |  |  |  | 3.1 | [5 empty] | DIL
11 | 952901111R00 | Vyčištění budov o výšce podlaží do 4 m | m2 | 10 |  | 0 |  | 0 |  | 0 | 21 | 0 | 4e-05 | 0 | 0 | 0 |  | RTS 20/ I | RTS 20/ I | 0.31 | 3.1 |  | Práce |  |  |  | POL1_
|  | 108 : | [24 empty] | VV | 0
|  | 10 |  | 10 | [22 empty] | VV | 0
Díl: | 96 | Bourání konstrukcí |  |  |  | 0 |  | 0 |  | 0 |  | 0 |  | 0 |  | 0.44 |  |  |  |  | 1.93 | [5 empty] | DIL
12 | 978059531R00 | Odsekání vnitřních obkladů stěn nad 2 m2 | m2 | 6.444 |  | 0 |  | 0 |  | 0 | 21 | 0 | 0 | 0 | 0.068 | 0.44 |  | RTS 20/ I | RTS 20/ I | 0.3 | 1.93 |  | Práce |  |  |  | POL1_
|  | výška stávajícího obkladu 1,35m : | [24 empty] | VV | 0
|  | 108 : | [24 empty] | VV | 0
|  | 5,74*1,35 |  | 7.749 | [22 empty] | VV | 0
|  | -0,8*1,35 |  | -1.08 | [22 empty] | VV | 0
|  | -0,9*0,25 |  | -0.225 | [22 empty] | VV | 0
Díl: | 99 | Staveništní přesun hmot |  |  |  | 0 |  | 0 |  | 0 |  | 0 |  | 0 |  | 0 |  |  |  |  | 8.01 | [5 empty] | DIL
13 | 900 R02 | HZS stavební dělník v tarifní třídě 5 | h | 3 |  | 0 |  | 0 |  | 0 | 21 | 0 | 0 | 0 | 0 | 0 |  | RTS 20/ I | RTS 20/ I | 1 | 3 |  | Práce |  |  |  | POL1_1
|  | vyměřování, přípomoce,pasování : | [24 empty] | VV | 0
|  | 3 |  | 3 | [22 empty] | VV | 0
14 | 998011001R00 | Přesun hmot pro budovy zděné výšky do 6 m | t | 5.89 |  | 0 |  | 0 |  | 0 | 21 | 0 | 0 | 0 | 0 | 0 |  | RTS 20/ I | RTS 20/ I | 0.85 | 5.01 |  | Práce |  |  |  | POL1_
|  | 5,89 |  | 5.89 | [22 empty] | VV | 0
Díl: | 722 | Vnitřní vodovod |  |  |  | 0 |  | 0 |  | 0 |  | 0 |  | 0.09 |  | 0 |  |  |  |  | 17.22 | [5 empty] | DIL
15 | 722172311R00 | Potrubí z PPR, D 20x2,8 mm, PN 16, vč.zed.výpom. | m | 3.5 |  | 0 |  | 0 |  | 0 | 21 | 0 | 0.00399 | 0.01 | 0 | 0 |  | RTS 20/ I | RTS 20/ I | 0.54 | 1.89 |  | Práce |  |  |  | POL1_
|  | Potrubí včetně tvarovek a zednických výpomocí. | [24 empty] | POP
|  | Včetně pomocného lešení o výšce podlahy do 1900 mm a pro zatížení do 1,5 kPa. | [24 empty] | POP
|  | 7*0,5 |  | 3.5 | [22 empty] | VV | 0
16 | 722172312R00 | Potrubí z PPR, D 25x3,5 mm, PN 16, vč.zed.výpom. | m | 15.8 |  | 0 |  | 0 |  | 0 | 21 | 0 | 0.00518 | 0.08 | 0 | 0 |  | RTS 20/ I | RTS 20/ I | 0.63 | 9.95 |  | Práce |  |  |  | POL1_
|  | Potrubí včetně tvarovek a zednických výpomocí. | [24 empty] | POP
|  | Včetně pomocného lešení o výšce podlahy do 1900 mm a pro zatížení do 1,5 kPa. | [24 empty] | POP
|  | studená : | [24 empty] | VV | 0
|  | 2,9+5 |  | 7.9 | [22 empty] | VV | 0
|  | teplá : | [24 empty] | VV | 0
|  | 2,9+5 |  | 7.9 | [22 empty] | VV | 0
17 | 722181212RT7 | Izolace návleková MIRELON PRO tl. stěny 9 mm vnitřní průměr 22 mm | m | 3.5 |  | 0 |  | 0 |  | 0 | 21 | 0 | 3e-05 | 0 | 0 | 0 |  | RTS 20/ I | RTS 20/ I | 0.13 | 0.46 |  | Práce |  |  |  | POL1_
|  | V položce je kalkulována dodávka izolační trubice, spon a lepicí pásky. | [24 empty] | POP
|  | 7*0,5 |  | 3.5 | [22 empty] | VV | 0
18 | 722181212RT8 | Izolace návleková MIRELON PRO tl. stěny 9 mm vnitřní průměr 25 mm | m | 15.8 |  | 0 |  | 0 |  | 0 | 21 | 0 | 6e-05 | 0 | 0 | 0 |  | RTS 20/ I | RTS 20/ I | 0.13 | 2.05 |  | Práce |  |  |  | POL1_
|  | V položce je kalkulována dodávka izolační trubice, spon a lepicí pásky. | [24 empty] | POP
|  | studená : | [24 empty] | VV | 0
|  | 2,9+5 |  | 7.9 | [22 empty] | VV | 0
|  | teplá : | [24 empty] | VV | 0
|  | 2,9+5 |  | 7.9 | [22 empty] | VV | 0
19 | 722191111R00 | Hadice flexibilní k baterii,DN 15 x M10,délka 0,4m | soubor | 2 |  | 0 |  | 0 |  | 0 | 21 | 0 | 0.00075 | 0 | 0 | 0 |  | RTS 20/ I | RTS 20/ I | 0.11 | 0.22 |  | Práce |  |  |  | POL1_
|  | 2 |  | 2 | [22 empty] | VV | 0
20 | 722202422R00 | Kohout kul. nerozeb.s výpustí PP-R INSTAPLAST D 20 | kus | 2 |  | 0 |  | 0 |  | 0 | 21 | 0 | 0.00017 | 0 | 0 | 0 |  | RTS 20/ I | RTS 20/ I | 0.19 | 0.38 |  | Práce |  |  |  | POL1_
|  | 2 |  | 2 | [22 empty] | VV | 0
21 | 722202513R00 | Ventil přímý PP-R INSTAPLAST D 25x3/4" | kus | 2 |  | 0 |  | 0 |  | 0 | 21 | 0 | 0.00024 | 0 | 0 | 0 |  | RTS 20/ I | RTS 20/ I | 0.2 | 0.4 |  | Práce |  |  |  | POL1_
|  | 2 |  | 2 | [22 empty] | VV | 0
22 | 722280106R00 | Tlaková zkouška vodovodního potrubí DN 32 | m | 19.3 |  | 0 |  | 0 |  | 0 | 21 | 0 | 0 | 0 | 0 | 0 |  | RTS 20/ I | RTS 20/ I | 0.03 | 0.58 |  | Práce |  |  |  | POL1_
|  | Včetně dodávky vody, uzavření a zabezpečení konců potrubí. | [24 empty] | POP
|  | 3,5+15,8 |  | 19.3 | [22 empty] | VV | 0
23 | 722290234R00 | Proplach a dezinfekce vodovod.potrubí DN 80 | m | 19.3 |  | 0 |  | 0 |  | 0 | 21 | 0 | 1e-05 | 0 | 0 | 0 |  | RTS 20/ I | RTS 20/ I | 0.06 | 1.16 |  | Práce |  |  |  | POL1_
|  | Včetně dodání desinfekčního prostředku. | [24 empty] | POP
|  | 3,5+15,8 |  | 19.3 | [22 empty] | VV | 0
24 | 998722101R00 | Přesun hmot pro vnitřní vodovod, výšky do 6 m | t | 0.1 |  | 0 |  | 0 |  | 0 | 21 | 0 | 0 | 0 | 0 | 0 |  | RTS 20/ I | RTS 20/ I | 1.33 | 0.13 |  | Práce |  |  |  | POL1_
|  | 0,1 |  | 0.1 | [22 empty] | VV | 0
25 | 72201 | Ostatní práce vnitřního rozvodu vody | kpl | 1 |  | 0 |  | 0 |  | 0 | 21 | 0 | 0 | 0 | 0 | 0 |  | Vlastní | Indiv | 0 | 0 |  | Práce |  |  |  | POL1_
|  | napojení na stávající rozvody, stoupačky, ost. tvarovky : | [24 empty] | VV | 0
|  | 1 |  | 1 | [22 empty] | VV | 0
Díl: | 725 | Zařizovací předměty |  |  |  | 0 |  | 0 |  | 0 |  | 0 |  | 0.03 |  | 0.07 |  |  |  |  | 6.4 | [5 empty] | DIL
26 | 725210821R00 | Demontáž umyvadel bez výtokových armatur | soubor | 1 |  | 0 |  | 0 |  | 0 | 21 | 0 | 0 | 0 | 0.01946 | 0.02 |  | RTS 20/ I | RTS 20/ I | 0.38 | 0.38 |  | Práce |  |  |  | POL1_
|  | 108 : | [24 empty] | VV | 0
|  | 1 |  | 1 | [22 empty] | VV | 0
27 | 725017134R00 | Umyvadlo na šrouby OLYMP Deep 60 x 45 cm, bílé | soubor | 1 |  | 0 |  | 0 |  | 0 | 21 | 0 | 0.01901 | 0.02 | 0 | 0 |  | RTS 20/ I | RTS 20/ I | 1.19 | 1.19 |  | Práce |  |  |  | POL1_
|  | 1 |  | 1 | [22 empty] | VV | 0
28 | 725330820R00 | Demontáž výlevky | soubor | 1 |  | 0 |  | 0 |  | 0 | 21 | 0 | 0 | 0 | 0.0347 | 0.03 |  | RTS 20/ I | RTS 20/ I | 0.57 | 0.57 |  | Práce |  |  |  | POL1_
|  | 108 : | [24 empty] | VV | 0
|  | 1 |  | 1 | [22 empty] | VV | 0
29 | 725339101R00 | Montáž výlevky diturvitové, bez nádrže a armatur | kus | 1 |  | 0 |  | 0 |  | 0 | 21 | 0 | 0.00309 | 0 | 0 | 0 |  | RTS 20/ I | RTS 20/ I | 1.25 | 1.25 |  | Práce |  |  |  | POL1_
|  | 1 |  | 1 | [22 empty] | VV | 0
30 | 725823114RT0 | Baterie dřezová stojánková ruční, bez otvír.odpadu základní | kus | 1 |  | 0 |  | 0 |  | 0 | 21 | 0 | 0.0012 | 0 | 0 | 0 |  | RTS 20/ I | RTS 20/ I | 0.445 | 0.45 |  | Práce |  |  |  | POL1_
|  | 1 |  | 1 | [22 empty] | VV | 0
31 | 725823121R00 | Baterie umyvadlová stoján. ruční, vč. otvír.odpadu | kus | 1 |  | 0 |  | 0 |  | 0 | 21 | 0 | 0.00085 | 0 | 0 | 0 |  | RTS 20/ I | RTS 20/ I | 0.49 | 0.49 |  | Práce |  |  |  | POL1_
|  | umyvadlo : | [24 empty] | VV | 0
|  | 1 |  | 1 | [22 empty] | VV | 0
32 | 725825111R00 | Baterie nástěnná | kus | 1 |  | 0 |  | 0 |  | 0 | 21 | 0 | 0.00102 | 0 | 0 | 0 |  | RTS 20/ I | RTS 20/ I | 0.48 | 0.48 |  | Práce |  |  |  | POL1_
|  | výlevka : | [24 empty] | VV | 0
|  | 1 |  | 1 | [22 empty] | VV | 0
33 | 725820801R00 | Demontáž baterie nástěnné do G 3/4 | soubor | 3 |  | 0 |  | 0 |  | 0 | 21 | 0 | 0 | 0 | 0.00156 | 0 |  | RTS 20/ I | RTS 20/ I | 0.22 | 0.66 |  | Práce |  |  |  | POL1_
|  | 108-um : | [24 empty] | VV | 0
|  | 1 |  | 1 | [22 empty] | VV | 0
|  | 108-dřez : | [24 empty] | VV | 0
|  | 1 |  | 1 | [22 empty] | VV | 0
|  | 108-výl : | [24 empty] | VV | 0
|  | 1 |  | 1 | [22 empty] | VV | 0
34 | 725860107R00 | Uzávěrka zápachová umyvadlová T 1015,D 40 | kus | 1 |  | 0 |  | 0 |  | 0 | 21 | 0 | 0.00041 | 0 | 0 | 0 |  | RTS 20/ I | RTS 20/ I | 0.25 | 0.25 |  | Práce |  |  |  | POL1_
|  | 1 |  | 1 | [22 empty] | VV | 0
35 | 725860213R00 | Sifon umyvadlový HL132, D 32, 40 mm nerez | kus | 1 |  | 0 |  | 0 |  | 0 | 21 | 0 | 0.0002 | 0 | 0 | 0 |  | RTS 20/ I | RTS 20/ I | 0.25 | 0.25 |  | Práce |  |  |  | POL1_
|  | 1 |  | 1 | [22 empty] | VV | 0
36 | 725980122R00 | Dvířka z plastu, 600 x 300 mm | kus | 1 |  | 0 |  | 0 |  | 0 | 21 | 0 | 0.0007 | 0 | 0 | 0 |  | RTS 20/ I | RTS 20/ I | 0.37 | 0.37 |  | Práce |  |  |  | POL1_
|  | dvířka do obezdívky kanalizační stoupačky : | [24 empty] | VV | 0
|  | 1 |  | 1 | [22 empty] | VV | 0
37 | 998725101R00 | Přesun hmot pro zařizovací předměty, výšky do 6 m | t | 0.04 |  | 0 |  | 0 |  | 0 | 21 | 0 | 0 | 0 | 0 | 0 |  | RTS 20/ I | RTS 20/ I | 1.52 | 0.06 |  | Práce |  |  |  | POL1_
|  | 0,04 |  | 0.04 | [22 empty] | VV | 0
38 | 725002 | Demontáž rozvodů vody | kpl | 1 |  | 0 |  | 0 |  | 0 | 21 | 0 | 0 | 0 | 0.02 | 0.02 |  | Vlastní | Indiv | 0 | 0 |  | Práce |  |  |  | POL1_
|  | částečná demontáž : | [24 empty] | VV | 0
|  | 1 |  | 1 | [22 empty] | VV | 0
39 | 64271101R | Výlevka MIRA se sklopnou plastovou mřížkou bílá | kus | 1 |  | 0 |  | 0 |  | 0 | 21 | 0 | 0.014 | 0.01 | 0 | 0 | SPCM | RTS 20/ I | RTS 20/ I | 0 | 0 |  | Specifikace |  |  |  | POL3_
|  | 1 |  | 1 | [22 empty] | VV | 0
Díl: | 766 | Konstrukce truhlářské |  |  |  | 0 |  | 0 |  | 0 |  | 0 |  | 0 |  | 0.17 |  |  |  |  | 10.34 | [5 empty] | DIL
40 | 766812114R00 | Montáž kuchyňských linek | kus | 1 |  | 0 |  | 0 |  | 0 | 21 | 0 | 0 | 0 | 0 | 0 |  | RTS 20/ I | RTS 20/ I | 9.387 | 9.39 |  | Práce |  |  |  | POL1_
|  | zpětná montáž k.l. : | [24 empty] | VV | 0
|  | 1 |  | 1 | [22 empty] | VV | 0
41 | 766812840R00 | Demontáž kuchyňských linek | kus | 1 |  | 0 |  | 0 |  | 0 | 21 | 0 | 0 | 0 | 0.174 | 0.17 |  | RTS 20/ I | RTS 20/ I | 0.95 | 0.95 |  | Práce |  |  |  | POL1_
|  | depovat pro zpětnou montáž : | [24 empty] | VV | 0
|  | 1 |  | 1 | [22 empty] | VV | 0
Díl: | 776 | Podlahy povlakové |  |  |  | 0 |  | 0 |  | 0 |  | 0 |  | 0.06 |  | 0 |  |  |  |  | 6.84 | [5 empty] | DIL
42 | 775413121R00 | Podlahové lišty připevněné vruty, DB 6/1,5 cm | m | 12.68 |  | 0 |  | 0 |  | 0 | 21 | 0 | 0.00073 | 0.01 | 0 | 0 |  | RTS 20/ I | RTS 20/ I | 0.18 | 2.28 |  | Práce |  |  |  | POL1_
|  | dřevěná lišta 108 : | [24 empty] | VV | 0
|  | 2*(5,74+1,4) |  | 14.28 | [22 empty] | VV | 0
|  | -2*0,8 |  | -1.6 | [22 empty] | VV | 0
43 | 776521200RV2 | Lepení povlakových podlah z dílců PVC a CV (vinyl) včetně vinylové podlahoviny tl. 2,5 mm | m2 | 10 |  | 0 |  | 0 |  | 0 | 21 | 0 | 0.00485 | 0.05 | 0 | 0 |  | RTS 20/ I | RTS 20/ I | 0.45 | 4.5 |  | Práce |  |  |  | POL1_
|  | 108 : | [24 empty] | VV | 0
|  | 10 |  | 10 | [22 empty] | VV | 0
44 | 998776101R00 | Přesun hmot pro podlahy povlakové, výšky do 6 m | t | 0.058 |  | 0 |  | 0 |  | 0 | 21 | 0 | 0 | 0 | 0 | 0 |  | RTS 20/ I | RTS 20/ I | 1.09 | 0.06 |  | Práce |  |  |  | POL1_
|  | 0,058 |  | 0.058 | [22 empty] | VV | 0
Díl: | 781 | Obklady keramické |  |  |  | 0 |  | 0 |  | 0 |  | 0 |  | 0.08 |  | 0 |  |  |  |  | 7.42 | [5 empty] | DIL
45 | 771101210R00 | Penetrace podkladu pod dlažby a obklad | m2 | 4.8765 |  | 0 |  | 0 |  | 0 | 21 | 0 | 0.00021 | 0 | 0 | 0 |  | RTS 20/ I | RTS 20/ I | 0.05 | 0.24 |  | Práce |  |  |  | POL1_
|  | penetrace pod nové obklady : | [24 empty] | VV | 0
|  | výměra-viz montáž obkladů : | [24 empty] | VV | 0
|  | 4,8765 |  | 4.8765 | [22 empty] | VV | 0
46 | 771579793R00 | Příplatek za spárovací hmotu - plošně | m2 | 4.8765 |  | 0 |  | 0 |  | 0 | 21 | 0 | 0.0003 | 0 | 0 | 0 |  | RTS 20/ I | RTS 20/ I | 0 | 0 |  | Práce |  |  |  | POL1_7
|  | výměra- viz montáž obkladů : | [24 empty] | VV | 0
|  | 4,8765 |  | 4.8765 | [22 empty] | VV | 0
47 | 781415013RT1 | Montáž obkladů stěn, porovin., do tmele, 15x15 cm weberfor profiflex (lep),webercolor comfort (sp) | m2 | 4.8765 |  | 0 |  | 0 |  | 0 | 21 | 0 | 0.00478 | 0.02 | 0 | 0 |  | RTS 20/ I | RTS 20/ I | 1.17 | 5.71 |  | Práce |  |  |  | POL1_7
|  | dle výkresu D.1.1.2, výšky 1,8, 0,6, 0,95m : | [24 empty] | VV | 0
|  | 108 za umyvadlem, výlevkou : | [24 empty] | VV | 0
|  | (1,47+0,1)*1,8 |  | 2.826 | [22 empty] | VV | 0
|  | 108- mezi horní a dolní skřínkou k. l. : | [24 empty] | VV | 0
|  | 1,69*0,6 |  | 1.014 | [22 empty] | VV | 0
|  | 108- pod oknem : | [24 empty] | VV | 0
|  | 0,9*0,25 |  | 0.225 | [22 empty] | VV | 0
|  | 3*0,9*0,1 |  | 0.27 | [22 empty] | VV | 0
|  | 108-od okna ke dveřím : | [24 empty] | VV | 0
|  | 0,57*0,95 |  | 0.5415 | [22 empty] | VV | 0
48 | 781491001RT1 | Montáž lišt k obkladům rohových, koutových i dilatačních | m | 11.08 |  | 0 |  | 0 |  | 0 | 21 | 0 | 0 | 0 | 0 | 0 |  | RTS 20/ I | RTS 20/ I | 0.12 | 1.33 |  | Práce |  |  |  | POL1_
|  | ukončující + rohové vnější : | [24 empty] | VV | 0
|  | 108 za umyvadlem, výlevkou : | [24 empty] | VV | 0
|  | (1,47+0,1)+2*1,8 |  | 5.17 | [22 empty] | VV | 0
|  | 108- mezi horní a dolní skřínkou k. l. : | [24 empty] | VV | 0
|  | 1,69 |  | 1.69 | [22 empty] | VV | 0
|  | 108- pod oknem : | [24 empty] | VV | 0
|  | 3*0,9 |  | 2.7 | [22 empty] | VV | 0
|  | 108-od okna ke dveřím : | [24 empty] | VV | 0
|  | 0,57+0,95 |  | 1.52 | [22 empty] | VV | 0
49 | 998781101R00 | Přesun hmot pro obklady keramické, výšky do 6 m | t | 0.085 |  | 0 |  | 0 |  | 0 | 21 | 0 | 0 | 0 | 0 | 0 |  | RTS 20/ I | RTS 20/ I | 1.6 | 0.14 |  | Práce |  |  |  | POL1_7
|  | 0,085 |  | 0.085 | [22 empty] | VV | 0
50 | 59760128.AR | Lišta obkl/obkl plast Schlüter DILEX-HKW U11/O11 | m | 12.188 |  | 0 |  | 0 |  | 0 | 21 | 0 | 0.00022 | 0 | 0 | 0 | SPCM | RTS 20/ I | RTS 20/ I | 0 | 0 |  | Specifikace |  |  |  | POL3_
|  | výměra-viz montáž lišt : | [24 empty] | VV | 0
|  | 11,08*1,1 |  | 12.188 | [22 empty] | VV | 0
51 | 597813532R | Obkládačka 15x15 Color One | m2 | 5.3642 |  | 0 |  | 0 |  | 0 | 21 | 0 | 0.0105 | 0.06 | 0 | 0 | SPCM | RTS 20/ I | RTS 20/ I | 0 | 0 |  | Specifikace |  |  |  | POL3_7
|  | výměra- viz montáž obkladů : | [24 empty] | VV | 0
|  | 4,8765*1,1 |  | 5.3642 | [22 empty] | VV | 0
Díl: | 783 | Nátěry |  |  |  | 0 |  | 0 |  | 0 |  | 0 |  | 0 |  | 0 |  |  |  |  | 1.48 | [5 empty] | DIL
52 | 783124120R00 | Nátěr syntetický OK "B" dvojnásobný | m2 | 3.94 |  | 0 |  | 0 |  | 0 | 21 | 0 | 0.00025 | 0 | 0 | 0 |  | RTS 20/ I | RTS 20/ I | 0.13 | 0.51 |  | Práce |  |  |  | POL1_
|  | radiátor v 108-1 ks, cca po 2,5 m2, včetně rozvodů : | [24 empty] | VV | 0
|  | 2,5 |  | 2.5 | [22 empty] | VV | 0
|  | zárubně 80/197-2ks : | [24 empty] | VV | 0
|  | 2*2*2*0,15+2*0,8*0,15 |  | 1.44 | [22 empty] | VV | 0
53 | 783903812R00 | Odmaštění saponáty | m2 | 13.94 |  | 0 |  | 0 |  | 0 | 21 | 0 | 5e-05 | 0 | 0 | 0 |  | RTS 20/ I | RTS 20/ I | 0.06 | 0.84 |  | Práce |  |  |  | POL1_
|  | radiátor v 108-1 ks, cca po 2,5 m2, včetně rozvodů : | [24 empty] | VV | 0
|  | 2,5 |  | 2.5 | [22 empty] | VV | 0
|  | zárubně 80/197-2 ks : | [24 empty] | VV | 0
|  | 2*2*2*0,15+2*0,8*0,15 |  | 1.44 | [22 empty] | VV | 0
|  | odmaštění podlahy-dlažby : | [24 empty] | VV | 0
|  | 10 |  | 10 | [22 empty] | VV | 0
54 | 783904811R00 | Odrezivění kovových konstrukcí | m2 | 2.5 |  | 0 |  | 0 |  | 0 | 21 | 0 | 1e-05 | 0 | 0 | 0 |  | RTS 20/ I | RTS 20/ I | 0.05 | 0.13 |  | Práce |  |  |  | POL1_
|  | radiátor cca po 2,5 m2, včetně rozvodů : | [24 empty] | VV | 0
|  | 108 : | [24 empty] | VV | 0
|  | 2,5 |  | 2.5 | [22 empty] | VV | 0
Díl: | 784 | Malby |  |  |  | 0 |  | 0 |  | 0 |  | 0 |  | 0.02 |  | 0.02 |  |  |  |  | 10.14 | [5 empty] | DIL
55 | 784402801R00 | Odstranění malby oškrábáním v místnosti H do 3,8 m | m2 | 41.1995 |  | 0 |  | 0 |  | 0 | 21 | 0 | 0 | 0 | 0.0005 | 0.02 |  | RTS 20/ I | RTS 20/ I | 0.07 | 2.88 |  | Práce |  |  |  | POL1_
|  | stropy(popřípadě pouze omytí) : | [24 empty] | VV | 0
|  | 108 : | [24 empty] | VV | 0
|  | 10 |  | 10 | [22 empty] | VV | 0
|  | stěny-v místech nad obklady : | [24 empty] | VV | 0
|  | 108 : | [24 empty] | VV | 0
|  | 5,74*2,95 |  | 16.933 | [22 empty] | VV | 0
|  | 5,74*1,6 |  | 9.184 | [22 empty] | VV | 0
|  | 2*1,7*2,95 |  | 10.03 | [22 empty] | VV | 0
|  | -0,8*0,65 |  | -0.52 | [22 empty] | VV | 0
|  | -0,9*0,65 |  | -0.585 | [22 empty] | VV | 0
|  | -0,8*2 |  | -1.6 | [22 empty] | VV | 0
|  | -1,15*1,95 |  | -2.2425 | [22 empty] | VV | 0
56 | 784403801R00 | Odstranění maleb omytím v místnosti H do 3,8 m | m2 | 41.1995 |  | 0 |  | 0 |  | 0 | 21 | 0 | 0 | 0 | 0 | 0 |  | RTS 20/ I | RTS 20/ I | 0.04 | 1.65 |  | Práce |  |  |  | POL1_
|  | po oškrábání maleb - omytí ploch : | [24 empty] | VV | 0
|  | výměra-viz oškrábání maleb : | [24 empty] | VV | 0
|  | 41,1995 |  | 41.1995 | [22 empty] | VV | 0
57 | 784161401R00 | Penetrace podkladu nátěrem HET, Klasik, 1 x | m2 | 42.4015 |  | 0 |  | 0 |  | 0 | 21 | 0 | 0.00017 | 0.01 | 0 | 0 |  | RTS 20/ I | RTS 20/ I | 0.03 | 1.27 |  | Práce |  |  |  | POL1_
|  | stěny-viz štuk : | [24 empty] | VV | 0
|  | 32,4015 |  | 32.4015 | [22 empty] | VV | 0
|  | strop : | [24 empty] | VV | 0
|  | 10 |  | 10 | [22 empty] | VV | 0
58 | 784165212R00 | Malba HET Super malba, bílá, bez penetrace, 2x | m2 | 42.4015 |  | 0 |  | 0 |  | 0 | 21 | 0 | 0.00021 | 0.01 | 0 | 0 |  | RTS 20/ I | RTS 20/ I | 0.1 | 4.24 |  | Práce |  |  |  | POL1_
|  | stěny-viz štuk : | [24 empty] | VV | 0
|  | 32,4015 |  | 32.4015 | [22 empty] | VV | 0
|  | strop : | [24 empty] | VV | 0
|  | 10 |  | 10 | [22 empty] | VV | 0
59 | 784011222RT2 | Zakrytí podlah včetně papírové lepenky | m2 | 10 |  | 0 |  | 0 |  | 0 | 21 | 0 | 0.00035 | 0 | 0 | 0 |  | RTS 20/ I | RTS 20/ I | 0.01 | 0.1 |  | Práce |  |  |  | POL1_
|  | podlaha : | [24 empty] | VV | 0
|  | 10 |  | 10 | [22 empty] | VV | 0
Díl: | D96 | Přesuny suti a vybouraných hmot |  |  |  | 0 |  | 0 |  | 0 |  | 0 |  | 0 |  | 0 |  |  |  |  | 0.76 | [5 empty] | DIL
60 | 979086112R00 | Nakládání nebo překládání suti a vybouraných hmot | t | 0.6162 |  | 0 |  | 0 |  | 0 | 21 | 0 | 0 | 0 | 0 | 0 |  | RTS 20/ I | RTS 20/ I | 0.28 | 0.17 |  | Práce |  |  |  | POL1_1
|  | Včetně: | [24 empty] | POP
|  | - při vodorovné dopravě po suchu : přepravy za ztížených provozních podmínek, | [24 empty] | POP
|  | - při vodorovné dopravě po vodě : vyložení na hromady na suchu nebo na přeložení na dopravní prostředek na suchu do 15 m vodorovně a současně do 4 m svisle, | [24 empty] | POP |  | - při vodorovné dopravě po vodě : vyložení na hromady na suchu nebo na přeložení na dopravní prostředek na suchu do 15 m vodorovně a současně do 4 m svisle,
|  | - při nakládání nebo překládání : dopravy do 15 m vodorovně a současně do 4 m svisle. | [24 empty] | POP
|  | viz bourání : | [24 empty] | VV | 0
|  | 0,438 |  | 0.438 | [22 empty] | VV | 0
|  | umyvadla : | [24 empty] | VV | 0
|  | 0,019 |  | 0.019 | [22 empty] | VV | 0
|  | výlevka : | [24 empty] | VV | 0
|  | 0,0377 |  | 0.0377 | [22 empty] | VV | 0
|  | baterie : | [24 empty] | VV | 0
|  | 0,0015 |  | 0.0015 | [22 empty] | VV | 0
|  | malba : | [24 empty] | VV | 0
|  | 0,02 |  | 0.02 | [22 empty] | VV | 0
|  | ostatní drobné demontáže : | [24 empty] | VV | 0
|  | 0,1 |  | 0.1 | [22 empty] | VV | 0
61 | 979082213R00 | Vodorovná doprava suti po suchu do 1 km | t | 0.6162 |  | 0 |  | 0 |  | 0 | 21 | 0 | 0 | 0 | 0 | 0 |  | RTS 20/ I | RTS 20/ I | 0.01 | 0.01 |  | Práce |  |  |  | POL1_1
|  | viz výměra nakládání : | [24 empty] | VV | 0
|  | 0,6162 |  | 0.6162 | [22 empty] | VV | 0
62 | 979081121R00 | Příplatek k odvozu za každý další 1 km | t | 0.86268 |  | 0 |  | 0 |  | 0 | 21 | 0 | 0 | 0 | 0 | 0 |  | RTS 20/ I | RTS 20/ I | 0 | 0 |  | Práce |  |  |  | POL1_1
|  | skládka Orlík= 15 km, tzn 15-1=14 x množství : | [24 empty] | VV | 0
|  | 14*0,06162 |  | 0.86268 | [22 empty] | VV | 0
63 | 979082111R00 | Vnitrostaveništní doprava suti do 10 m | t | 0.6162 |  | 0 |  | 0 |  | 0 | 21 | 0 | 0 | 0 | 0 | 0 |  | RTS 20/ I | RTS 20/ I | 0.94 | 0.58 |  | Práce |  |  |  | POL1_
|  | průměrná vod. přeprava cca do 10 m : | [24 empty] | VV | 0
|  | viz výměra nakládání : | [24 empty] | VV | 0
|  | 0,6162 |  | 0.6162 | [22 empty] | VV | 0
64 | 979990107R00 | Poplatek za skládku suti , PVC, dřevo, ost. | t | 0.6162 |  | 0 |  | 0 |  | 0 | 21 | 0 | 0 | 0 | 0 | 0 |  | RTS 20/ I | RTS 20/ I | 0 | 0 |  | Práce |  |  |  | POL1_1
|  | viz výměra nakládání : | [24 empty] | VV | 0
|  | 0,6162 |  | 0.6162 | [22 empty] | VV | 0
Díl: | VN | Vedlejší náklady |  |  |  | 0 |  | 0 |  | 0 |  | 0 |  | 0 |  | 0 |  |  |  |  | 0 | [5 empty] | DIL
65 | 005121 R | Zařízení staveniště | % | 1 |  | 0 |  | 0 |  | 0 | 21 | 0 | 0 | 0 | 0 | 0 |  | RTS 20/ I | Indiv | 0 | 0 |  | VRN |  |  |  | POL99_2
|  | 1 |  | 1 | [22 empty] | VV | 0
66 | VRN2 | Přesun stavebních kapacit | % | 1 |  | 0 |  | 0 |  | 0 | 21 | 0 | 0 | 0 | 0 | 0 |  | Vlastní | Indiv | 0 | 0 |  | VRN |  |  |  | POL99_2
|  | 1 |  | 1 | [22 empty] | VV | 0
[25 empty] | 15 | 21 | DPH
| Celkem |  |  |  |  | 0 | [18 empty] | 0 | 0 | SUM
Poznámky uchazeče k zadání
POPUZIV
END
Note on S6: Jedná se o informaci, zda se jedná o položku, která je do rozpočtu zadána z cenové soustavy RTS, nebo vlastní.
Note on T6: Jedná se o název CÚ, která je zadána u položky rozpočtu

## SO 03 4 Pol
Položkový rozpočet | [26 empty] | #TypZaznamu#
S: | 024 | Stavební úpravy objektu MŠ Děčín IX,Na Pěšině 331,příspěvková org. | [24 empty] | STA
O: | SO 03 | Příruční kuchyňka | [21 empty] | STA |  |  | OBJ
R: | 4 | Příruční kuchyňka-2.NP pravá část | [24 empty] | ROZ
P.č. | Číslo položky | Název položky | MJ | Množství | Cena / MJ | Celkem | Dodávka | Dodávka celk. | Montáž | Montáž celk. | DPH | Cena s DPH | Hmotnost / MJ | Hmotnost celk.(t) | Dem. hmotnost / MJ | Dem. hmotnost celk.(t) | Ceník | Cen. soustava / platnost | Cenová úroveň | Nhod / MJ | Nhod celk. | Dodavatel | Typ položky
Díl: | 3 | Svislé a kompletní konstrukce |  |  |  | 0 |  | 0 |  | 0 |  | 0 |  | 5.33 |  | 0 |  |  |  |  | 23.31 | [5 empty] | DIL
1 | 317121047RT2 | Překlad nenosný pórobeton, světlost otv. do 105 cm překlad nenosný NEP 10 P4,4 124 x 24,9 x 10 cm | kus | 2 |  | 0 |  | 0 |  | 0 | 21 | 0 | 0.02651 | 0.05 | 0 | 0 |  | RTS 20/ I | RTS 20/ I | 0.24 | 0.48 |  | Práce |  |  |  | POL1_
|  | 208-nad oknem, nade dveřmi : | [24 empty] | VV | 0
|  | 2 |  | 2 | [22 empty] | VV | 0
2 | 346275113R00 | Přizdívky z desek Ytong tl. 100 mm | m2 | 11.9565 |  | 0 |  | 0 |  | 0 | 21 | 0 | 0.12183 | 1.46 | 0 | 0 |  | RTS 20/ I | RTS 20/ I | 0.67 | 8.01 |  | Práce |  |  |  | POL1_
|  | 208,výšky 2,95 : | [24 empty] | VV | 0
|  | 4,87*2,95 |  | 14.3665 | [22 empty] | VV | 0
|  | -0,8*2 |  | -1.6 | [22 empty] | VV | 0
|  | -0,9*0,9 |  | -0.81 | [22 empty] | VV | 0
3 | 346275116R00 | Přizdívky z desek Ytong tl. 200 mm | m2 | 19.4995 |  | 0 |  | 0 |  | 0 | 21 | 0 | 0.19575 | 3.82 | 0 | 0 |  | RTS 20/ I | RTS 20/ I | 0.76 | 14.82 |  | Práce |  |  |  | POL1_
|  | 208 : | [24 empty] | VV | 0
|  | 5,74*2,95 |  | 16.933 | [22 empty] | VV | 0
|  | 0,87*2,95 |  | 2.5665 | [22 empty] | VV | 0
Díl: | 61 | Úpravy povrchů vnitřní |  |  |  | 0 |  | 0 |  | 0 |  | 0 |  | 0.39 |  | 0 |  |  |  |  | 24.02 | [5 empty] | DIL
4 | 611471411R00 | Úprava stropů aktivovaným štukem tl. 2 - 3 mm | m2 | 10 |  | 0 |  | 0 |  | 0 | 21 | 0 | 0.00768 | 0.08 | 0 | 0 |  | RTS 20/ I | RTS 20/ I | 0.38 | 3.8 |  | Práce |  |  |  | POL1_
|  | v případě oškrábání stropů , oštukovat i stropy : | [24 empty] | VV | 0
|  | v případě pouhého umytí, položku vypustit : | [24 empty] | VV | 0
|  | 208 : | [24 empty] | VV | 0
|  | 10 |  | 10 | [22 empty] | VV | 0
5 | 612471411R00 | Úprava vnitřních stěn aktivovaným štukem | m2 | 32.4015 |  | 0 |  | 0 |  | 0 | 21 | 0 | 0.00635 | 0.21 | 0 | 0 |  | RTS 20/ I | RTS 20/ I | 0.32 | 10.37 |  | Práce |  |  |  | POL1_
|  | přeštukování veškerých ploch bez obkladu : | [24 empty] | VV | 0
|  | viz lepidlo : | [24 empty] | VV | 0
|  | 27,364 |  | 27.364 | [22 empty] | VV | 0
|  | boční stěny : | [24 empty] | VV | 0
|  | 2*1,4*2,95 |  | 8.26 | [22 empty] | VV | 0
|  | -0,8*2 |  | -1.6 | [22 empty] | VV | 0
|  | -1,15*1,95 |  | -2.2425 | [22 empty] | VV | 0
|  | 2*(1,15+1,95)*0,1 |  | 0.62 | [22 empty] | VV | 0
6 | 612481211RT2 | Montáž výztužné sítě(perlinky)do stěrky-vnit.stěny včetně výztužné sítě a stěrkového tmelu Baumit | m2 | 27.364 |  | 0 |  | 0 |  | 0 | 21 | 0 | 0.00367 | 0.1 | 0 | 0 |  | RTS 20/ I | RTS 20/ I | 0.36 | 9.85 |  | Práce |  |  |  | POL1_
|  | přizdívka tl. 200 : | [24 empty] | VV | 0
|  | 5,74*2,95 |  | 16.933 | [22 empty] | VV | 0
|  | přizdívka u k.l.-nad obklady : | [24 empty] | VV | 0
|  | 208 za umyvadlem, výlevkou : | [24 empty] | VV | 0
|  | (1,47+0,1)*1,1 |  | 1.727 | [22 empty] | VV | 0
|  | 208- mezi horní a dolní skřínkou k. l. : | [24 empty] | VV | 0
|  | 1,69*2,35 |  | 3.9715 | [22 empty] | VV | 0
|  | 208- pod oknem : | [24 empty] | VV | 0
|  | 0,9*(0,85+1,15) |  | 1.8 | [22 empty] | VV | 0
|  | 208-od okna ke dveřím : | [24 empty] | VV | 0
|  | 0,57*(0,85+1,15) |  | 1.14 | [22 empty] | VV | 0
|  | 208-od k,l. ke stěně , přes dveře : | [24 empty] | VV | 0
|  | 1,15*2,95 |  | 3.3925 | [22 empty] | VV | 0
|  | -0,8*2 |  | -1.6 | [22 empty] | VV | 0
Díl: | 62 | Úpravy povrchů vnější |  |  |  | 0 |  | 0 |  | 0 |  | 0 |  | 0.01 |  | 0 |  |  |  |  | 1.92 | [5 empty] | DIL
7 | 622323041R00 | Penetrace podkladu HC-4 | m2 | 27.364 |  | 0 |  | 0 |  | 0 | 21 | 0 | 0.00035 | 0.01 | 0 | 0 |  | RTS 20/ I | RTS 20/ I | 0.07 | 1.92 |  | Práce |  |  |  | POL1_
|  | 208- v místě lepidla -nad obklady : | [24 empty] | VV | 0
|  | 27,364 |  | 27.364 | [22 empty] | VV | 0
Díl: | 63 | Podlahy a podlahové konstrukce |  |  |  | 0 |  | 0 |  | 0 |  | 0 |  | 0.18 |  | 0 |  |  |  |  | 2.8 | [5 empty] | DIL
8 | 632419110R00 | Samonivelač. stěrka BASF,ruční zpracování tl.10 mm | m2 | 10 |  | 0 |  | 0 |  | 0 | 21 | 0 | 0.01785 | 0.18 | 0 | 0 |  | RTS 20/ I | RTS 20/ I | 0.28 | 2.8 |  | Práce |  |  |  | POL1_
|  | po očištění podlahy provést nivelaci : | [24 empty] | VV | 0
[27 empty] | VV | 0
|  | 10 |  | 10 | [22 empty] | VV | 0
Díl: | 93 | Dokončovací práce inženýrských staveb |  |  |  | 0 |  | 0 |  | 0 |  | 0 |  | 0 |  | 0 |  |  |  |  | 2.36 | [5 empty] | DIL
9 | 938902122R00 | Čištění ploch betonových konstrukcí tlakovou vodou | m2 | 10 |  | 0 |  | 0 |  | 0 | 21 | 0 | 0 | 0 | 0 | 0 |  | RTS 20/ I | RTS 20/ I | 0.21 | 2.1 |  | Práce |  |  |  | POL1_
|  | vyčištění podlahy před pokládkou PVC : | [24 empty] | VV | 0
|  | 10 |  | 10 | [22 empty] | VV | 0
10 | 938907121R00 | Očištění stěn tlakovou vodou, tlak do 500 bar | m2 | 6.444 |  | 0 |  | 0 |  | 0 | 21 | 0 | 0 | 0 | 0 | 0 |  | RTS 20/ I | RTS 20/ I | 0.04 | 0.26 |  | Práce |  |  |  | POL1_
|  | očištění stěn, v místě odstr. obkladu : | [24 empty] | VV | 0
|  | 208 : | [24 empty] | VV | 0
|  | 5,74*1,35 |  | 7.749 | [22 empty] | VV | 0
|  | -0,8*1,35 |  | -1.08 | [22 empty] | VV | 0
|  | -0,9*0,25 |  | -0.225 | [22 empty] | VV | 0
Díl: | 95 | Dokončovací konstrukce na pozemních stavbách |  |  |  | 0 |  | 0 |  | 0 |  | 0 |  | 0 |  | 0 |  |  |  |  | 3.1 | [5 empty] | DIL
11 | 952901111R00 | Vyčištění budov o výšce podlaží do 4 m | m2 | 10 |  | 0 |  | 0 |  | 0 | 21 | 0 | 4e-05 | 0 | 0 | 0 |  | RTS 20/ I | RTS 20/ I | 0.31 | 3.1 |  | Práce |  |  |  | POL1_
|  | 208 : | [24 empty] | VV | 0
|  | 10 |  | 10 | [22 empty] | VV | 0
Díl: | 96 | Bourání konstrukcí |  |  |  | 0 |  | 0 |  | 0 |  | 0 |  | 0 |  | 0.44 |  |  |  |  | 1.93 | [5 empty] | DIL
12 | 978059531R00 | Odsekání vnitřních obkladů stěn nad 2 m2 | m2 | 6.444 |  | 0 |  | 0 |  | 0 | 21 | 0 | 0 | 0 | 0.068 | 0.44 |  | RTS 20/ I | RTS 20/ I | 0.3 | 1.93 |  | Práce |  |  |  | POL1_
|  | výška stávajícího obkladu 1,35m : | [24 empty] | VV | 0
|  | 208 : | [24 empty] | VV | 0
|  | 5,74*1,35 |  | 7.749 | [22 empty] | VV | 0
|  | -0,8*1,35 |  | -1.08 | [22 empty] | VV | 0
|  | -0,9*0,25 |  | -0.225 | [22 empty] | VV | 0
Díl: | 99 | Staveništní přesun hmot |  |  |  | 0 |  | 0 |  | 0 |  | 0 |  | 0 |  | 0 |  |  |  |  | 8.01 | [5 empty] | DIL
13 | 900 R02 | HZS stavební dělník v tarifní třídě 5 | h | 3 |  | 0 |  | 0 |  | 0 | 21 | 0 | 0 | 0 | 0 | 0 |  | RTS 20/ I | RTS 20/ I | 1 | 3 |  | Práce |  |  |  | POL1_1
|  | vyměřování, přípomoce,pasování : | [24 empty] | VV | 0
|  | 3 |  | 3 | [22 empty] | VV | 0
14 | 998011001R00 | Přesun hmot pro budovy zděné výšky do 6 m | t | 5.89 |  | 0 |  | 0 |  | 0 | 21 | 0 | 0 | 0 | 0 | 0 |  | RTS 20/ I | RTS 20/ I | 0.85 | 5.01 |  | Práce |  |  |  | POL1_
|  | 5,89 |  | 5.89 | [22 empty] | VV | 0
Díl: | 722 | Vnitřní vodovod |  |  |  | 0 |  | 0 |  | 0 |  | 0 |  | 0.09 |  | 0 |  |  |  |  | 17.22 | [5 empty] | DIL
15 | 722172311R00 | Potrubí z PPR, D 20x2,8 mm, PN 16, vč.zed.výpom. | m | 3.5 |  | 0 |  | 0 |  | 0 | 21 | 0 | 0.00399 | 0.01 | 0 | 0 |  | RTS 20/ I | RTS 20/ I | 0.54 | 1.89 |  | Práce |  |  |  | POL1_
|  | Potrubí včetně tvarovek a zednických výpomocí. | [24 empty] | POP
|  | Včetně pomocného lešení o výšce podlahy do 1900 mm a pro zatížení do 1,5 kPa. | [24 empty] | POP
|  | 7*0,5 |  | 3.5 | [22 empty] | VV | 0
16 | 722172312R00 | Potrubí z PPR, D 25x3,5 mm, PN 16, vč.zed.výpom. | m | 15.8 |  | 0 |  | 0 |  | 0 | 21 | 0 | 0.00518 | 0.08 | 0 | 0 |  | RTS 20/ I | RTS 20/ I | 0.63 | 9.95 |  | Práce |  |  |  | POL1_
|  | Potrubí včetně tvarovek a zednických výpomocí. | [24 empty] | POP
|  | Včetně pomocného lešení o výšce podlahy do 1900 mm a pro zatížení do 1,5 kPa. | [24 empty] | POP
|  | studená : | [24 empty] | VV | 0
|  | 2,9+5 |  | 7.9 | [22 empty] | VV | 0
|  | teplá : | [24 empty] | VV | 0
|  | 2,9+5 |  | 7.9 | [22 empty] | VV | 0
17 | 722181212RT7 | Izolace návleková MIRELON PRO tl. stěny 9 mm vnitřní průměr 22 mm | m | 3.5 |  | 0 |  | 0 |  | 0 | 21 | 0 | 3e-05 | 0 | 0 | 0 |  | RTS 20/ I | RTS 20/ I | 0.13 | 0.46 |  | Práce |  |  |  | POL1_
|  | V položce je kalkulována dodávka izolační trubice, spon a lepicí pásky. | [24 empty] | POP
|  | 7*0,5 |  | 3.5 | [22 empty] | VV | 0
18 | 722181212RT8 | Izolace návleková MIRELON PRO tl. stěny 9 mm vnitřní průměr 25 mm | m | 15.8 |  | 0 |  | 0 |  | 0 | 21 | 0 | 6e-05 | 0 | 0 | 0 |  | RTS 20/ I | RTS 20/ I | 0.13 | 2.05 |  | Práce |  |  |  | POL1_
|  | V položce je kalkulována dodávka izolační trubice, spon a lepicí pásky. | [24 empty] | POP
|  | studená : | [24 empty] | VV | 0
|  | 2,9+5 |  | 7.9 | [22 empty] | VV | 0
|  | teplá : | [24 empty] | VV | 0
|  | 2,9+5 |  | 7.9 | [22 empty] | VV | 0
19 | 722191111R00 | Hadice flexibilní k baterii,DN 15 x M10,délka 0,4m | soubor | 2 |  | 0 |  | 0 |  | 0 | 21 | 0 | 0.00075 | 0 | 0 | 0 |  | RTS 20/ I | RTS 20/ I | 0.11 | 0.22 |  | Práce |  |  |  | POL1_
|  | 2 |  | 2 | [22 empty] | VV | 0
20 | 722202422R00 | Kohout kul. nerozeb.s výpustí PP-R INSTAPLAST D 20 | kus | 2 |  | 0 |  | 0 |  | 0 | 21 | 0 | 0.00017 | 0 | 0 | 0 |  | RTS 20/ I | RTS 20/ I | 0.19 | 0.38 |  | Práce |  |  |  | POL1_
|  | 2 |  | 2 | [22 empty] | VV | 0
21 | 722202513R00 | Ventil přímý PP-R INSTAPLAST D 25x3/4" | kus | 2 |  | 0 |  | 0 |  | 0 | 21 | 0 | 0.00024 | 0 | 0 | 0 |  | RTS 20/ I | RTS 20/ I | 0.2 | 0.4 |  | Práce |  |  |  | POL1_
|  | 2 |  | 2 | [22 empty] | VV | 0
22 | 722280106R00 | Tlaková zkouška vodovodního potrubí DN 32 | m | 19.3 |  | 0 |  | 0 |  | 0 | 21 | 0 | 0 | 0 | 0 | 0 |  | RTS 20/ I | RTS 20/ I | 0.03 | 0.58 |  | Práce |  |  |  | POL1_
|  | Včetně dodávky vody, uzavření a zabezpečení konců potrubí. | [24 empty] | POP
|  | 3,5+15,8 |  | 19.3 | [22 empty] | VV | 0
23 | 722290234R00 | Proplach a dezinfekce vodovod.potrubí DN 80 | m | 19.3 |  | 0 |  | 0 |  | 0 | 21 | 0 | 1e-05 | 0 | 0 | 0 |  | RTS 20/ I | RTS 20/ I | 0.06 | 1.16 |  | Práce |  |  |  | POL1_
|  | Včetně dodání desinfekčního prostředku. | [24 empty] | POP
|  | 3,5+15,8 |  | 19.3 | [22 empty] | VV | 0
24 | 998722101R00 | Přesun hmot pro vnitřní vodovod, výšky do 6 m | t | 0.1 |  | 0 |  | 0 |  | 0 | 21 | 0 | 0 | 0 | 0 | 0 |  | RTS 20/ I | RTS 20/ I | 1.33 | 0.13 |  | Práce |  |  |  | POL1_
|  | 0,1 |  | 0.1 | [22 empty] | VV | 0
25 | 72201 | Ostatní práce vnitřního rozvodu vody | kpl | 1 |  | 0 |  | 0 |  | 0 | 21 | 0 | 0 | 0 | 0 | 0 |  | Vlastní | Indiv | 0 | 0 |  | Práce |  |  |  | POL1_
|  | napojení na stávající rozvody, stoupačky, ost. tvarovky : | [24 empty] | VV | 0
|  | 1 |  | 1 | [22 empty] | VV | 0
Díl: | 725 | Zařizovací předměty |  |  |  | 0 |  | 0 |  | 0 |  | 0 |  | 0.03 |  | 0.07 |  |  |  |  | 6.4 | [5 empty] | DIL
26 | 725210821R00 | Demontáž umyvadel bez výtokových armatur | soubor | 1 |  | 0 |  | 0 |  | 0 | 21 | 0 | 0 | 0 | 0.01946 | 0.02 |  | RTS 20/ I | RTS 20/ I | 0.38 | 0.38 |  | Práce |  |  |  | POL1_
|  | 208 : | [24 empty] | VV | 0
|  | 1 |  | 1 | [22 empty] | VV | 0
27 | 725017134R00 | Umyvadlo na šrouby OLYMP Deep 60 x 45 cm, bílé | soubor | 1 |  | 0 |  | 0 |  | 0 | 21 | 0 | 0.01901 | 0.02 | 0 | 0 |  | RTS 20/ I | RTS 20/ I | 1.19 | 1.19 |  | Práce |  |  |  | POL1_
|  | 1 |  | 1 | [22 empty] | VV | 0
28 | 725330820R00 | Demontáž výlevky | soubor | 1 |  | 0 |  | 0 |  | 0 | 21 | 0 | 0 | 0 | 0.0347 | 0.03 |  | RTS 20/ I | RTS 20/ I | 0.57 | 0.57 |  | Práce |  |  |  | POL1_
|  | 208 : | [24 empty] | VV | 0
|  | 1 |  | 1 | [22 empty] | VV | 0
29 | 725339101R00 | Montáž výlevky diturvitové, bez nádrže a armatur | kus | 1 |  | 0 |  | 0 |  | 0 | 21 | 0 | 0.00309 | 0 | 0 | 0 |  | RTS 20/ I | RTS 20/ I | 1.25 | 1.25 |  | Práce |  |  |  | POL1_
|  | 1 |  | 1 | [22 empty] | VV | 0
30 | 725823114RT0 | Baterie dřezová stojánková ruční, bez otvír.odpadu základní | kus | 1 |  | 0 |  | 0 |  | 0 | 21 | 0 | 0.0012 | 0 | 0 | 0 |  | RTS 20/ I | RTS 20/ I | 0.45 | 0.45 |  | Práce |  |  |  | POL1_
|  | 1 |  | 1 | [22 empty] | VV | 0
31 | 725823121R00 | Baterie umyvadlová stoján. ruční, vč. otvír.odpadu | kus | 1 |  | 0 |  | 0 |  | 0 | 21 | 0 | 0.00085 | 0 | 0 | 0 |  | RTS 20/ I | RTS 20/ I | 0.49 | 0.49 |  | Práce |  |  |  | POL1_
|  | umyvadlo : | [24 empty] | VV | 0
|  | 1 |  | 1 | [22 empty] | VV | 0
32 | 725825111R00 | Baterie nástěnná | kus | 1 |  | 0 |  | 0 |  | 0 | 21 | 0 | 0.00102 | 0 | 0 | 0 |  | RTS 20/ I | RTS 20/ I | 0.48 | 0.48 |  | Práce |  |  |  | POL1_
|  | výlevka : | [24 empty] | VV | 0
|  | 1 |  | 1 | [22 empty] | VV | 0
33 | 725820801R00 | Demontáž baterie nástěnné do G 3/4 | soubor | 3 |  | 0 |  | 0 |  | 0 | 21 | 0 | 0 | 0 | 0.00156 | 0 |  | RTS 20/ I | RTS 20/ I | 0.22 | 0.66 |  | Práce |  |  |  | POL1_
|  | 208-um : | [24 empty] | VV | 0
|  | 1 |  | 1 | [22 empty] | VV | 0
|  | 208-dřez : | [24 empty] | VV | 0
|  | 1 |  | 1 | [22 empty] | VV | 0
|  | 208-výl : | [24 empty] | VV | 0
|  | 1 |  | 1 | [22 empty] | VV | 0
34 | 725860107R00 | Uzávěrka zápachová umyvadlová T 1015,D 40 | kus | 1 |  | 0 |  | 0 |  | 0 | 21 | 0 | 0.00041 | 0 | 0 | 0 |  | RTS 20/ I | RTS 20/ I | 0.25 | 0.25 |  | Práce |  |  |  | POL1_
|  | 1 |  | 1 | [22 empty] | VV | 0
35 | 725860213R00 | Sifon umyvadlový HL132, D 32, 40 mm nerez | kus | 1 |  | 0 |  | 0 |  | 0 | 21 | 0 | 0.0002 | 0 | 0 | 0 |  | RTS 20/ I | RTS 20/ I | 0.25 | 0.25 |  | Práce |  |  |  | POL1_
|  | 1 |  | 1 | [22 empty] | VV | 0
36 | 725980122R00 | Dvířka z plastu, 600 x 300 mm | kus | 1 |  | 0 |  | 0 |  | 0 | 21 | 0 | 0.0007 | 0 | 0 | 0 |  | RTS 20/ I | RTS 20/ I | 0.37 | 0.37 |  | Práce |  |  |  | POL1_
|  | dvířka do obezdívky kanalizační stoupačky : | [24 empty] | VV | 0
|  | 1 |  | 1 | [22 empty] | VV | 0
37 | 998725101R00 | Přesun hmot pro zařizovací předměty, výšky do 6 m | t | 0.04 |  | 0 |  | 0 |  | 0 | 21 | 0 | 0 | 0 | 0 | 0 |  | RTS 20/ I | RTS 20/ I | 1.52 | 0.06 |  | Práce |  |  |  | POL1_
|  | 0,04 |  | 0.04 | [22 empty] | VV | 0
38 | 725002 | Demontáž rozvodů vody | kpl | 1 |  | 0 |  | 0 |  | 0 | 21 | 0 | 0 | 0 | 0.02 | 0.02 |  | Vlastní | Indiv | 0 | 0 |  | Práce |  |  |  | POL1_
|  | částečná demontáž : | [24 empty] | VV | 0
|  | 1 |  | 1 | [22 empty] | VV | 0
39 | 64271101R | Výlevka MIRA se sklopnou plastovou mřížkou bílá | kus | 1 |  | 0 |  | 0 |  | 0 | 21 | 0 | 0.014 | 0.01 | 0 | 0 | SPCM | RTS 20/ I | RTS 20/ I | 0 | 0 |  | Specifikace |  |  |  | POL3_
|  | 1 |  | 1 | [22 empty] | VV | 0
Díl: | 766 | Konstrukce truhlářské |  |  |  | 0 |  | 0 |  | 0 |  | 0 |  | 0 |  | 0.17 |  |  |  |  | 10.34 | [5 empty] | DIL
40 | 766812114R00 | Montáž kuchyňských linek | kus | 1 |  | 0 |  | 0 |  | 0 | 21 | 0 | 0 | 0 | 0 | 0 |  | RTS 20/ I | RTS 20/ I | 9.39 | 9.39 |  | Práce |  |  |  | POL1_
|  | zpětná montáž k.l. : | [24 empty] | VV | 0
|  | 1 |  | 1 | [22 empty] | VV | 0
41 | 766812840R00 | Demontáž kuchyňských linek | kus | 1 |  | 0 |  | 0 |  | 0 | 21 | 0 | 0 | 0 | 0.174 | 0.17 |  | RTS 20/ I | RTS 20/ I | 0.95 | 0.95 |  | Práce |  |  |  | POL1_
|  | depovat pro zpětnou montáž : | [24 empty] | VV | 0
|  | 1 |  | 1 | [22 empty] | VV | 0
Díl: | 776 | Podlahy povlakové |  |  |  | 0 |  | 0 |  | 0 |  | 0 |  | 0.06 |  | 0 |  |  |  |  | 6.84 | [5 empty] | DIL
42 | 775413121R00 | Podlahové lišty připevněné vruty, DB 6/1,5 cm | m | 12.68 |  | 0 |  | 0 |  | 0 | 21 | 0 | 0.00073 | 0.01 | 0 | 0 |  | RTS 20/ I | RTS 20/ I | 0.18 | 2.28 |  | Práce |  |  |  | POL1_
|  | dřevěná lišta 208 : | [24 empty] | VV | 0
|  | 2*(5,74+1,4) |  | 14.28 | [22 empty] | VV | 0
|  | -2*0,8 |  | -1.6 | [22 empty] | VV | 0
43 | 776521200RV2 | Lepení povlakových podlah z dílců PVC a CV (vinyl) včetně vinylové podlahoviny tl. 2,5 mm | m2 | 10 |  | 0 |  | 0 |  | 0 | 21 | 0 | 0.00485 | 0.05 | 0 | 0 |  | RTS 20/ I | RTS 20/ I | 0.45 | 4.5 |  | Práce |  |  |  | POL1_
|  | 208 : | [24 empty] | VV | 0
|  | 10 |  | 10 | [22 empty] | VV | 0
44 | 998776101R00 | Přesun hmot pro podlahy povlakové, výšky do 6 m | t | 0.058 |  | 0 |  | 0 |  | 0 | 21 | 0 | 0 | 0 | 0 | 0 |  | RTS 20/ I | RTS 20/ I | 1.09 | 0.06 |  | Práce |  |  |  | POL1_
|  | 0,058 |  | 0.058 | [22 empty] | VV | 0
Díl: | 781 | Obklady keramické |  |  |  | 0 |  | 0 |  | 0 |  | 0 |  | 0.08 |  | 0 |  |  |  |  | 7.42 | [5 empty] | DIL
45 | 771101210R00 | Penetrace podkladu pod dlažby a obklad | m2 | 4.8765 |  | 0 |  | 0 |  | 0 | 21 | 0 | 0.00021 | 0 | 0 | 0 |  | RTS 20/ I | RTS 20/ I | 0.05 | 0.24 |  | Práce |  |  |  | POL1_
|  | penetrace pod nové obklady : | [24 empty] | VV | 0
|  | výměra-viz montáž obkladů : | [24 empty] | VV | 0
|  | 4,8765 |  | 4.8765 | [22 empty] | VV | 0
46 | 771579793R00 | Příplatek za spárovací hmotu - plošně | m2 | 4.8765 |  | 0 |  | 0 |  | 0 | 21 | 0 | 0.0003 | 0 | 0 | 0 |  | RTS 20/ I | RTS 20/ I | 0 | 0 |  | Práce |  |  |  | POL1_7
|  | výměra- viz montáž obkladů : | [24 empty] | VV | 0
|  | 4,8765 |  | 4.8765 | [22 empty] | VV | 0
47 | 781415013RT1 | Montáž obkladů stěn, porovin., do tmele, 15x15 cm weberfor profiflex (lep),webercolor comfort (sp) | m2 | 4.8765 |  | 0 |  | 0 |  | 0 | 21 | 0 | 0.00478 | 0.02 | 0 | 0 |  | RTS 20/ I | RTS 20/ I | 1.17 | 5.71 |  | Práce |  |  |  | POL1_7
|  | dle výkresu D.1.1.2, výšky 1,8, 0,6, 0,95m : | [24 empty] | VV | 0
|  | 208 za umyvadlem, výlevkou : | [24 empty] | VV | 0
|  | (1,47+0,1)*1,8 |  | 2.826 | [22 empty] | VV | 0
|  | 208- mezi horní a dolní skřínkou k. l. : | [24 empty] | VV | 0
|  | 1,69*0,6 |  | 1.014 | [22 empty] | VV | 0
|  | 208- pod oknem : | [24 empty] | VV | 0
|  | 0,9*0,25 |  | 0.225 | [22 empty] | VV | 0
|  | 3*0,9*0,1 |  | 0.27 | [22 empty] | VV | 0
|  | 208-od okna ke dveřím : | [24 empty] | VV | 0
|  | 0,57*0,95 |  | 0.5415 | [22 empty] | VV | 0
48 | 781491001RT1 | Montáž lišt k obkladům rohových, koutových i dilatačních | m | 11.08 |  | 0 |  | 0 |  | 0 | 21 | 0 | 0 | 0 | 0 | 0 |  | RTS 20/ I | RTS 20/ I | 0.12 | 1.33 |  | Práce |  |  |  | POL1_
|  | ukončující + rohové vnější : | [24 empty] | VV | 0
|  | 208 za umyvadlem, výlevkou : | [24 empty] | VV | 0
|  | (1,47+0,1)+2*1,8 |  | 5.17 | [22 empty] | VV | 0
|  | 208- mezi horní a dolní skřínkou k. l. : | [24 empty] | VV | 0
|  | 1,69 |  | 1.69 | [22 empty] | VV | 0
|  | 208- pod oknem : | [24 empty] | VV | 0
|  | 3*0,9 |  | 2.7 | [22 empty] | VV | 0
|  | 208-od okna ke dveřím : | [24 empty] | VV | 0
|  | 0,57+0,95 |  | 1.52 | [22 empty] | VV | 0
49 | 998781101R00 | Přesun hmot pro obklady keramické, výšky do 6 m | t | 0.085 |  | 0 |  | 0 |  | 0 | 21 | 0 | 0 | 0 | 0 | 0 |  | RTS 20/ I | RTS 20/ I | 1.6 | 0.14 |  | Práce |  |  |  | POL1_7
|  | 0,085 |  | 0.085 | [22 empty] | VV | 0
50 | 59760128.AR | Lišta obkl/obkl plast Schlüter DILEX-HKW U11/O11 | m | 12.188 |  | 0 |  | 0 |  | 0 | 21 | 0 | 0.00022 | 0 | 0 | 0 | SPCM | RTS 20/ I | RTS 20/ I | 0 | 0 |  | Specifikace |  |  |  | POL3_
|  | výměra-viz montáž lišt : | [24 empty] | VV | 0
|  | 11,08*1,1 |  | 12.188 | [22 empty] | VV | 0
51 | 597813532R | Obkládačka 15x15 Color One | m2 | 5.3642 |  | 0 |  | 0 |  | 0 | 21 | 0 | 0.0105 | 0.06 | 0 | 0 | SPCM | RTS 20/ I | RTS 20/ I | 0 | 0 |  | Specifikace |  |  |  | POL3_7
|  | výměra- viz montáž obkladů : | [24 empty] | VV | 0
|  | 4,8765*1,1 |  | 5.3642 | [22 empty] | VV | 0
Díl: | 783 | Nátěry |  |  |  | 0 |  | 0 |  | 0 |  | 0 |  | 0 |  | 0 |  |  |  |  | 1.48 | [5 empty] | DIL
52 | 783124120R00 | Nátěr syntetický OK "B" dvojnásobný | m2 | 3.94 |  | 0 |  | 0 |  | 0 | 21 | 0 | 0.00025 | 0 | 0 | 0 |  | RTS 20/ I | RTS 20/ I | 0.13 | 0.51 |  | Práce |  |  |  | POL1_
|  | radiátor v 208-1 ks, cca po 2,5 m2, včetně rozvodů : | [24 empty] | VV | 0
|  | 2,5 |  | 2.5 | [22 empty] | VV | 0
|  | zárubně 80/197-2ks : | [24 empty] | VV | 0
|  | 2*2*2*0,15+2*0,8*0,15 |  | 1.44 | [22 empty] | VV | 0
53 | 783903812R00 | Odmaštění saponáty | m2 | 13.94 |  | 0 |  | 0 |  | 0 | 21 | 0 | 5e-05 | 0 | 0 | 0 |  | RTS 20/ I | RTS 20/ I | 0.06 | 0.84 |  | Práce |  |  |  | POL1_
|  | radiátor v 208-1 ks, cca po 2,5 m2, včetně rozvodů : | [24 empty] | VV | 0
|  | 2,5 |  | 2.5 | [22 empty] | VV | 0
|  | zárubně 80/197-2 ks : | [24 empty] | VV | 0
|  | 2*2*2*0,15+2*0,8*0,15 |  | 1.44 | [22 empty] | VV | 0
|  | odmaštění podlahy-dlažby : | [24 empty] | VV | 0
|  | 10 |  | 10 | [22 empty] | VV | 0
54 | 783904811R00 | Odrezivění kovových konstrukcí | m2 | 2.5 |  | 0 |  | 0 |  | 0 | 21 | 0 | 1e-05 | 0 | 0 | 0 |  | RTS 20/ I | RTS 20/ I | 0.05 | 0.13 |  | Práce |  |  |  | POL1_
|  | radiátor cca po 2,5 m2, včetně rozvodů : | [24 empty] | VV | 0
|  | 208 : | [24 empty] | VV | 0
|  | 2,5 |  | 2.5 | [22 empty] | VV | 0
Díl: | 784 | Malby |  |  |  | 0 |  | 0 |  | 0 |  | 0 |  | 0.02 |  | 0.02 |  |  |  |  | 10.14 | [5 empty] | DIL
55 | 784402801R00 | Odstranění malby oškrábáním v místnosti H do 3,8 m | m2 | 41.1995 |  | 0 |  | 0 |  | 0 | 21 | 0 | 0 | 0 | 0.0005 | 0.02 |  | RTS 20/ I | RTS 20/ I | 0.07 | 2.88 |  | Práce |  |  |  | POL1_
|  | stropy(popřípadě pouze omytí) : | [24 empty] | VV | 0
|  | 208 : | [24 empty] | VV | 0
|  | 10 |  | 10 | [22 empty] | VV | 0
|  | stěny-v místech nad obklady : | [24 empty] | VV | 0
|  | 208 : | [24 empty] | VV | 0
|  | 5,74*2,95 |  | 16.933 | [22 empty] | VV | 0
|  | 5,74*1,6 |  | 9.184 | [22 empty] | VV | 0
|  | 2*1,7*2,95 |  | 10.03 | [22 empty] | VV | 0
|  | -0,8*0,65 |  | -0.52 | [22 empty] | VV | 0
|  | -0,9*0,65 |  | -0.585 | [22 empty] | VV | 0
|  | -0,8*2 |  | -1.6 | [22 empty] | VV | 0
|  | -1,15*1,95 |  | -2.2425 | [22 empty] | VV | 0
56 | 784403801R00 | Odstranění maleb omytím v místnosti H do 3,8 m | m2 | 41.1995 |  | 0 |  | 0 |  | 0 | 21 | 0 | 0 | 0 | 0 | 0 |  | RTS 20/ I | RTS 20/ I | 0.04 | 1.65 |  | Práce |  |  |  | POL1_
|  | po oškrábání maleb - omytí ploch : | [24 empty] | VV | 0
|  | výměra-viz oškrábání maleb : | [24 empty] | VV | 0
|  | 41,1995 |  | 41.1995 | [22 empty] | VV | 0
57 | 784161401R00 | Penetrace podkladu nátěrem HET, Klasik, 1 x | m2 | 42.4015 |  | 0 |  | 0 |  | 0 | 21 | 0 | 0.00017 | 0.01 | 0 | 0 |  | RTS 20/ I | RTS 20/ I | 0.03 | 1.27 |  | Práce |  |  |  | POL1_
|  | stěny-viz štuk : | [24 empty] | VV | 0
|  | 32,4015 |  | 32.4015 | [22 empty] | VV | 0
|  | strop : | [24 empty] | VV | 0
|  | 10 |  | 10 | [22 empty] | VV | 0
58 | 784165212R00 | Malba HET Super malba, bílá, bez penetrace, 2x | m2 | 42.4015 |  | 0 |  | 0 |  | 0 | 21 | 0 | 0.00021 | 0.01 | 0 | 0 |  | RTS 20/ I | RTS 20/ I | 0.1 | 4.24 |  | Práce |  |  |  | POL1_
|  | stěny-viz štuk : | [24 empty] | VV | 0
|  | 32,4015 |  | 32.4015 | [22 empty] | VV | 0
|  | strop : | [24 empty] | VV | 0
|  | 10 |  | 10 | [22 empty] | VV | 0
59 | 784011222RT2 | Zakrytí podlah včetně papírové lepenky | m2 | 10 |  | 0 |  | 0 |  | 0 | 21 | 0 | 0.00035 | 0 | 0 | 0 |  | RTS 20/ I | RTS 20/ I | 0.01 | 0.1 |  | Práce |  |  |  | POL1_
|  | podlaha : | [24 empty] | VV | 0
|  | 10 |  | 10 | [22 empty] | VV | 0
Díl: | D96 | Přesuny suti a vybouraných hmot |  |  |  | 0 |  | 0 |  | 0 |  | 0 |  | 0 |  | 0 |  |  |  |  | 0.76 | [5 empty] | DIL
60 | 979086112R00 | Nakládání nebo překládání suti a vybouraných hmot | t | 0.6162 |  | 0 |  | 0 |  | 0 | 21 | 0 | 0 | 0 | 0 | 0 |  | RTS 20/ I | RTS 20/ I | 0.28 | 0.17 |  | Práce |  |  |  | POL1_1
|  | Včetně: | [24 empty] | POP
|  | - při vodorovné dopravě po suchu : přepravy za ztížených provozních podmínek, | [24 empty] | POP
|  | - při vodorovné dopravě po vodě : vyložení na hromady na suchu nebo na přeložení na dopravní prostředek na suchu do 15 m vodorovně a současně do 4 m svisle, | [24 empty] | POP |  | - při vodorovné dopravě po vodě : vyložení na hromady na suchu nebo na přeložení na dopravní prostředek na suchu do 15 m vodorovně a současně do 4 m svisle,
|  | - při nakládání nebo překládání : dopravy do 15 m vodorovně a současně do 4 m svisle. | [24 empty] | POP
|  | viz bourání : | [24 empty] | VV | 0
|  | 0,438 |  | 0.438 | [22 empty] | VV | 0
|  | umyvadla : | [24 empty] | VV | 0
|  | 0,019 |  | 0.019 | [22 empty] | VV | 0
|  | výlevka : | [24 empty] | VV | 0
|  | 0,0377 |  | 0.0377 | [22 empty] | VV | 0
|  | baterie : | [24 empty] | VV | 0
|  | 0,0015 |  | 0.0015 | [22 empty] | VV | 0
|  | malba : | [24 empty] | VV | 0
|  | 0,02 |  | 0.02 | [22 empty] | VV | 0
|  | ostatní drobné demontáže : | [24 empty] | VV | 0
|  | 0,1 |  | 0.1 | [22 empty] | VV | 0
61 | 979082213R00 | Vodorovná doprava suti po suchu do 1 km | t | 0.6162 |  | 0 |  | 0 |  | 0 | 21 | 0 | 0 | 0 | 0 | 0 |  | RTS 20/ I | RTS 20/ I | 0.01 | 0.01 |  | Práce |  |  |  | POL1_1
|  | viz výměra nakládání : | [24 empty] | VV | 0
|  | 0,6162 |  | 0.6162 | [22 empty] | VV | 0
62 | 979081121R00 | Příplatek k odvozu za každý další 1 km | t | 0.86268 |  | 0 |  | 0 |  | 0 | 21 | 0 | 0 | 0 | 0 | 0 |  | RTS 20/ I | RTS 20/ I | 0 | 0 |  | Práce |  |  |  | POL1_1
|  | skládka Orlík= 15 km, tzn 15-1=14 x množství : | [24 empty] | VV | 0
|  | 14*0,06162 |  | 0.86268 | [22 empty] | VV | 0
63 | 979082111R00 | Vnitrostaveništní doprava suti do 10 m | t | 0.6162 |  | 0 |  | 0 |  | 0 | 21 | 0 | 0 | 0 | 0 | 0 |  | RTS 20/ I | RTS 20/ I | 0.94 | 0.58 |  | Práce |  |  |  | POL1_
|  | průměrná vod. přeprava cca do 10 m : | [24 empty] | VV | 0
|  | viz výměra nakládání : | [24 empty] | VV | 0
|  | 0,6162 |  | 0.6162 | [22 empty] | VV | 0
64 | 979990107R00 | Poplatek za skládku suti , PVC, dřevo, ost. | t | 0.6162 |  | 0 |  | 0 |  | 0 | 21 | 0 | 0 | 0 | 0 | 0 |  | RTS 20/ I | RTS 20/ I | 0 | 0 |  | Práce |  |  |  | POL1_1
|  | viz výměra nakládání : | [24 empty] | VV | 0
|  | 0,6162 |  | 0.6162 | [22 empty] | VV | 0
Díl: | VN | Vedlejší náklady |  |  |  | 0 |  | 0 |  | 0 |  | 0 |  | 0 |  | 0 |  |  |  |  | 0 | [5 empty] | DIL
65 | 005121 R | Zařízení staveniště | % | 1 |  | 0 |  | 0 |  | 0 | 21 | 0 | 0 | 0 | 0 | 0 |  | RTS 20/ I | Indiv | 0 | 0 |  | VRN |  |  |  | POL99_2
|  | 1 |  | 1 | [22 empty] | VV | 0
66 | VRN2 | Přesun stavebních kapacit | % | 1 |  | 0 |  | 0 |  | 0 | 21 | 0 | 0 | 0 | 0 | 0 |  | Vlastní | Indiv | 0 | 0 |  | VRN |  |  |  | POL99_2
|  | 1 |  | 1 | [22 empty] | VV | 0
[25 empty] | 15 | 21 | DPH
| Celkem |  |  |  |  | 0 | [18 empty] | 0 | 0 | SUM
Poznámky uchazeče k zadání
POPUZIV
END
Note on S6: Jedná se o informaci, zda se jedná o položku, která je do rozpočtu zadána z cenové soustavy RTS, nebo vlastní.
Note on T6: Jedná se o název CÚ, která je zadána u položky rozpočtu

## SO 03 5 Pol
Položkový rozpočet | [26 empty] | #TypZaznamu#
S: | 024 | Stavební úpravy objektu MŠ Děčín IX,Na Pěšině 331,příspěvková org. | [24 empty] | STA
O: | SO 03 | Příruční kuchyňka | [21 empty] | STA |  |  | OBJ
R: | 5 | Elektroinstalace kuchyní | [24 empty] | ROZ
P.č. | Číslo položky | Název položky | MJ | Množství | Cena / MJ | Celkem | Dodávka | Dodávka celk. | Montáž | Montáž celk. | DPH | Cena s DPH | Hmotnost / MJ | Hmotnost celk.(t) | Dem. hmotnost / MJ | Dem. hmotnost celk.(t) | Ceník | Cen. soustava / platnost | Cenová úroveň | Nhod / MJ | Nhod celk. | Dodavatel | Typ položky
Díl: | M21 | Elektromontáže |  |  |  | 0 |  | 0 |  | 0 |  | 0 |  | 0.13 |  | 1.2 |  |  |  |  | 0 | [5 empty] | DIL
1 | 460680411 | Vysekání kapes a výklenků ve zdivu betonovém pro krabice 7x7x5 cm | kus | 12 |  | 0 |  | 0 |  | 0 | 21 | 0 | 0 | 0 | 7e-05 | 0 |  | URS | ÚRS 20 02 | 0 | 0 |  | Práce |  |  |  | POL1_7
2 | 460680503 | Vysekání rýh pro montáž trubek a kabelů ve zdivu betonovém hloubky do 3 cm a šířky do 7 cm | m | 240 |  | 0 |  | 0 |  | 0 | 21 | 0 | 0 | 0 | 0.005 | 1.2 |  | URS | ÚRS 20 02 | 0 | 0 |  | Práce |  |  |  | POL1_7
3 | 460710033 | Vyplnění a omítnutí rýh ve stěnách hloubky do 3 cm a šířky do 7 cm | m | 240 |  | 0 |  | 0 |  | 0 | 21 | 0 | 0.00035 | 0.08 | 0 | 0 |  | URS | ÚRS 20 02 | 0 | 0 |  | Práce |  |  |  | POL1_7
4 | 741112061 | Montáž krabice přístrojová zapuštěná plastová kruhová | kus | 12 |  | 0 |  | 0 |  | 0 | 21 | 0 | 0 | 0 | 0 | 0 |  | URS | ÚRS 20 02 | 0 | 0 |  | Práce |  |  |  | POL1_7
5 | 741122015 | Montáž kabel Cu bez ukončení uložený pod omítku plný kulatý 3x1,5 mm2 (např. CYKY) | m | 195 |  | 0 |  | 0 |  | 0 | 21 | 0 | 0 | 0 | 0 | 0 |  | URS | ÚRS 20 02 | 0 | 0 |  | Práce |  |  |  | POL1_7
6 | 741122016 | Montáž kabel Cu bez ukončení uložený pod omítku plný kulatý 3x2,5 až 6 mm2 (např. CYKY) | m | 195 |  | 0 |  | 0 |  | 0 | 21 | 0 | 0 | 0 | 0 | 0 |  | URS | ÚRS 20 02 | 0 | 0 |  | Práce |  |  |  | POL1_7
7 | 741310101 | Montáž vypínač (polo)zapuštěný bezšroubové připojení 1-jednopólový | kus | 3 |  | 0 |  | 0 |  | 0 | 21 | 0 | 0 | 0 | 0 | 0 |  | URS | ÚRS 20 02 | 0 | 0 |  | Práce |  |  |  | POL1_7
8 | 741313004 | Montáž zásuvka (polo)zapuštěná bezšroubové připojení 2x(2P+PE) dvojnásobná šikmá | kus | 9 |  | 0 |  | 0 |  | 0 | 21 | 0 | 0 | 0 | 0 | 0 |  | URS | ÚRS 20 02 | 0 | 0 |  | Práce |  |  |  | POL1_7
9 | 741321003 | Montáž proudových chráničů dvoupólových nn do 25 A ve skříni | kus | 3 |  | 0 |  | 0 |  | 0 | 21 | 0 | 0 | 0 | 0 | 0 |  | URS | ÚRS 20 02 | 0 | 0 |  | Práce |  |  |  | POL1_7
10 | 741372062 | Montáž svítidlo LED bytové přisazené stropní panelové do 0,36 m2 | kus | 9 |  | 0 |  | 0 |  | 0 | 21 | 0 | 0 | 0 | 0 | 0 |  | URS | ÚRS 20 02 | 0 | 0 |  | Práce |  |  |  | POL1_7
11 | 741810001 | Celková prohlídka elektrického rozvodu a zařízení do 100 000,- Kč | kus | 3 |  | 0 |  | 0 |  | 0 | 21 | 0 | 0 | 0 | 0 | 0 |  | URS | ÚRS 20 02 | 0 | 0 |  | Práce |  |  |  | POL1_7
12 | HZS2221 | Hodinová zúčtovací sazba elektrikář | hod | 24 |  | 0 |  | 0 |  | 0 | 21 | 0 | 0 | 0 | 0 | 0 |  | URS | ÚRS 20 02 | 0 | 0 |  | Práce |  |  |  | POL1_7
|  | Poznámka k položce: | [24 empty] | POP
|  | Demontáže | [24 empty] | POP
13 | HZS2222 | Hodinová zúčtovací sazba elektrikář odborný | hod | 18 |  | 0 |  | 0 |  | 0 | 21 | 0 | 0 | 0 | 0 | 0 |  | URS | ÚRS 20 02 | 0 | 0 |  | Práce |  |  |  | POL1_7
|  | Poznámka k položce: | [24 empty] | POP
|  | Úprava napájecího místa pro osvětlení | [24 empty] | POP
14 | K013 | Doplnění a úprava rozvaděče včetně protokolů | kpl | 3 |  | 0 |  | 0 |  | 0 | 21 | 0 | 0 | 0 | 0 | 0 |  | Vlastní | Indiv | 0 | 0 |  | Práce |  |  |  | POL1_7
15 | 34111030R | kabel silový s Cu jádrem 1kV 3x1,5mm2 (CYKY) | m | 195 |  | 0 |  | 0 |  | 0 | 21 | 0 | 0.00012 | 0.02 | 0 | 0 | SPCM | RTS 20/ I | ÚRS 20 02 | 0 | 0 |  | Specifikace |  |  |  | POL3_0
16 | 34111036R | kabel silový s Cu jádrem 1kV 3x2,5mm2 (CYKY) | m | 195 |  | 0 |  | 0 |  | 0 | 21 | 0 | 0.00017 | 0.03 | 0 | 0 | SPCM | RTS 20/ I | ÚRS 20 02 | 0 | 0 |  | Specifikace |  |  |  | POL3_0
17 | 34571518R | Krabice KU 68-1901 | KS | 12 |  | 0 |  | 0 |  | 0 | 21 | 0 | 0 | 0 | 0 | 0 | SPCM | RTS 20/ I | Indiv | 0 | 0 |  | Specifikace |  |  |  | POL3_0
18 | 3558A-A651 B | Ovladač TANGO 3558A-A651 B | KS | 3 |  | 0 |  | 0 |  | 0 | 21 | 0 | 0 | 0 | 0 | 0 |  | Vlastní | Indiv | 0 | 0 |  | Specifikace |  |  |  | POL3_0
19 | 3559-A01345 | Tělo TANGO 3559-A01345 č.1 | KS | 3 |  | 0 |  | 0 |  | 0 | 21 | 0 | 0 | 0 | 0 | 0 |  | Vlastní | Indiv | 0 | 0 |  | Specifikace |  |  |  | POL3_0
20 | 35889206R | Chránič 16B/1/003 s ochranou proti přepětí | ks | 3 |  | 0 |  | 0 |  | 0 | 21 | 0 | 0 | 0 | 0 | 0 | SPCM | RTS 11/ II | Indiv | 0 | 0 |  | Specifikace |  |  |  | POL3_0
21 | 3901A-B10 B | Rámeček TANGO 3901A-B10B | KS | 3 |  | 0 |  | 0 |  | 0 | 21 | 0 | 0 | 0 | 0 | 0 |  | Vlastní | Indiv | 0 | 0 |  | Specifikace |  |  |  | POL3_0
22 | 5513A-C02357 B | Dvojzásuvka TANGO 5513A-C02357 B | KS | 9 |  | 0 |  | 0 |  | 0 | 21 | 0 | 0 | 0 | 0 | 0 |  | Vlastní | Indiv | 0 | 0 |  | Specifikace |  |  |  | POL3_0
23 | B1 | B1 Svítidlo dle TS | ks | 6 |  | 0 |  | 0 |  | 0 | 21 | 0 | 0 | 0 | 0 | 0 |  | Vlastní | Indiv | 0 | 0 |  | Specifikace |  |  |  | POL3_0
24 | B4 | B4 Svítidlo dle TS | ks | 3 |  | 0 |  | 0 |  | 0 | 21 | 0 | 0 | 0 | 0 | 0 |  | Vlastní | Indiv | 0 | 0 |  | Specifikace |  |  |  | POL3_0
25 | RPS | Recyklační poplatek | ks | 9 |  | 0 |  | 0 |  | 0 | 21 | 0 | 0 | 0 | 0 | 0 |  | Vlastní | Indiv | 0 | 0 |  | Specifikace |  |  |  | POL3_0
Díl: | VRN | Vedlejší rozpočtové náklady |  |  |  | 0 |  | 0 |  | 0 |  | 0 |  | 0 |  | 0 |  |  |  |  | 0.03 | [5 empty] | DIL
26 | 00R00 | Likvidace odpadu, odvoz suti a vybouraných hmot na skládku, | kpl | 1 |  | 0 |  | 0 |  | 0 | 21 | 0 | 0 | 0 | 0 | 0 |  | Vlastní | Indiv | 0 | 0 |  | Práce |  |  |  | POL1_1
27 | 013254000 | Dokumentace skutečného provedení stavby | kpl | 1 |  | 0 |  | 0 |  | 0 | 21 | 0 | 0 | 0 | 0 | 0 |  | URS | ÚRS 20 02 | 0 | 0 |  | Práce |  |  |  | POL1_1
28 | 034002000 | Zabezpečení staveniště | % | 2 |  | 0 |  | 0 |  | 0 | 21 | 0 | 0 | 0 | 0 | 0 |  | URS | ÚRS 20 02 | 0 | 0 |  | Práce |  |  |  | POL1_1
29 | 065002000 | Mimostaveništní doprava materiálů | % | 5 |  | 0 |  | 0 |  | 0 | 21 | 0 | 0 | 0 | 0 | 0 |  | URS | ÚRS 20 02 | 0 | 0 |  | Práce |  |  |  | POL1_1
30 | 071103000 | Provoz investora | % | 1.5 |  | 0 |  | 0 |  | 0 | 21 | 0 | 0 | 0 | 0 | 0 |  | URS | ÚRS 20 02 | 0 | 0 |  | Práce |  |  |  | POL1_1
31 | 141R00 | Přirážka za podružný materiál | % | 8 |  | 0 |  | 0 |  | 0 | 21 | 0 | 0 | 0 | 0 | 0 |  | Vlastní | Indiv | 0 | 0 |  | Specifikace |  |  |  | POL3_0
32 | 201 R00 | Podíl přidružených výkonů | % | 3 |  | 0 |  | 0 |  | 0 | 21 | 0 | 0 | 0 | 0 | 0 |  | RTS 20/ I | Indiv | 0.0028 | 0.01 |  | Montážní přirážka |  |  |  | POL9_
33 | 202 R00 | Zednické výpomoci | % | 4 |  | 0 |  | 0 |  | 0 | 21 | 0 | 0 | 0 | 0 | 0 |  | RTS 20/ I | Indiv | 0.0048 | 0.02 |  | Montážní přirážka |  |  |  | POL9_
[25 empty] | 15 | 21 | DPH
| Celkem |  |  |  |  | 0 | [18 empty] | 0 | 0 | SUM
Poznámky uchazeče k zadání
POPUZIV
END
Note on S6: Jedná se o informaci, zda se jedná o položku, která je do rozpočtu zadána z cenové soustavy RTS, nebo vlastní.
Note on T6: Jedná se o název CÚ, která je zadána u položky rozpočtu

## SO 04 1 Pol
Položkový rozpočet | [26 empty] | #TypZaznamu#
S: | 024 | Stavební úpravy objektu MŠ Děčín IX,Na Pěšině 331,příspěvková org. | [24 empty] | STA
O: | SO 04 | Spojovací chodba | [21 empty] | STA |  |  | OBJ
R: | 1 | Spojovací chodba-2.NP | [24 empty] | ROZ
P.č. | Číslo položky | Název položky | MJ | Množství | Cena / MJ | Celkem | Dodávka | Dodávka celk. | Montáž | Montáž celk. | DPH | Cena s DPH | Hmotnost / MJ | Hmotnost celk.(t) | Dem. hmotnost / MJ | Dem. hmotnost celk.(t) | Ceník | Cen. soustava / platnost | Cenová úroveň | Nhod / MJ | Nhod celk. | Dodavatel | Typ položky
Díl: | 3 | Svislé a kompletní konstrukce |  |  |  | 0 |  | 0 |  | 0 |  | 0 |  | 1.61 |  | 0 |  |  |  |  | 9.92 | [5 empty] | DIL
1 | 311271175R00 | Zdivo z tvárnic Ytong hladkých tl. 20 cm | m2 | 0.875 |  | 0 |  | 0 |  | 0 | 21 | 0 | 0.1723 | 0.15 | 0 | 0 |  | RTS 20/ I | RTS 20/ I | 0.59 | 0.52 |  | Práce |  |  |  | POL1_
|  | snížení průchodu do HP z 2,84 na 2,1m ( překlad výšky 0,24 cm : | [24 empty] | VV | 0
|  | 2,84-2,1-0,24=0,5cm : | [24 empty] | VV | 0
|  | 1,75*0,5 |  | 0.875 | [22 empty] | VV | 0
2 | 317121049RT2 | Překlad nenosný pórobeton, světlost otv. do 375 cm překlad nenosný NEP 10 P4,4 250 x 24,9 x 10 cm | kus | 2 |  | 0 |  | 0 |  | 0 | 21 | 0 | 0.05272 | 0.11 | 0 | 0 |  | RTS 20/ I | RTS 20/ I | 0.5779 | 1.16 |  | Práce |  |  |  | POL1_
|  | 2 |  | 2 | [22 empty] | VV | 0
3 | 342255020R00 | Příčky z desek Ytong tl. 5 cm | m2 | 7.2 |  | 0 |  | 0 |  | 0 | 21 | 0 | 0.04646 | 0.33 | 0 | 0 |  | RTS 20/ I | RTS 20/ I | 0.51745 | 3.73 |  | Práce |  |  |  | POL1_
|  | 201-obezdívka dvou ks kanal. stoupaček : | [24 empty] | VV | 0
|  | 2*0,4*3+0,3*3 |  | 3.3 | [22 empty] | VV | 0
|  | 2*0,5*3+0,3*3 |  | 3.9 | [22 empty] | VV | 0
4 | 346275115R00 | Přizdívky z desek Ytong tl. 150 mm | m2 | 6.406 |  | 0 |  | 0 |  | 0 | 21 | 0 | 0.15931 | 1.02 | 0 | 0 |  | RTS 20/ I | RTS 20/ I | 0.704 | 4.51 |  | Práce |  |  |  | POL1_
|  | 201 : | [24 empty] | VV | 0
|  | přizdívka podoknem-na výšku parapetu : | [24 empty] | VV | 0
|  | 3,47*0,8 |  | 2.776 | [22 empty] | VV | 0
|  | přizdívka u stoupaček za vstupem, na celou výšku chodby : | [24 empty] | VV | 0
|  | 1,21*3 |  | 3.63 | [22 empty] | VV | 0
Díl: | 61 | Úpravy povrchů vnitřní |  |  |  | 0 |  | 0 |  | 0 |  | 0 |  | 0.17 |  | 0 |  |  |  |  | 11.73 | [5 empty] | DIL
5 | 612471411R00 | Úprava vnitřních stěn aktivovaným štukem | m2 | 17.247 |  | 0 |  | 0 |  | 0 | 21 | 0 | 0.00635 | 0.11 | 0 | 0 |  | RTS 20/ I | RTS 20/ I | 0.32 | 5.52 |  | Práce |  |  |  | POL1_
|  | viz lepidlo s výzt. sítkou : | [24 empty] | VV | 0
|  | 17,247 |  | 17.247 | [22 empty] | VV | 0
6 | 612481211RT2 | Montáž výztužné sítě(perlinky)do stěrky-vnit.stěny včetně výztužné sítě a stěrkového tmelu Baumit | m2 | 17.247 |  | 0 |  | 0 |  | 0 | 21 | 0 | 0.00367 | 0.06 | 0 | 0 |  | RTS 20/ I | RTS 20/ I | 0.36 | 6.21 |  | Práce |  |  |  | POL1_
|  | 201 : | [24 empty] | VV | 0
|  | snížení průchodu do HP z 2,84 na 2,1m ( překlad výšky 0,24 cm) : | [24 empty] | VV | 0
|  | 2*1,75*0,79 |  | 2.765 | [22 empty] | VV | 0
|  | 2*0,79*0,2+1,75*0,2 |  | 0.666 | [22 empty] | VV | 0
|  | 201-obezdívka dvou ks kanal. stoupaček : | [24 empty] | VV | 0
|  | 2*0,4*3+0,3*3 |  | 3.3 | [22 empty] | VV | 0
|  | 2*0,5*3+0,3*3 |  | 3.9 | [22 empty] | VV | 0
|  | přizdívka pod oknem-na výšku parapetu : | [24 empty] | VV | 0
|  | 3,32*0,8 |  | 2.656 | [22 empty] | VV | 0
|  | přizdívka u stoupaček za vstupem, na celou výšku chodby : | [24 empty] | VV | 0
|  | 1,21*3-0,15*0,8 |  | 3.51 | [22 empty] | VV | 0
|  | 0,15*3 |  | 0.45 | [22 empty] | VV | 0
Díl: | 64 | Výplně otvorů |  |  |  | 0 |  | 0 |  | 0 |  | 0 |  | 0.08 |  | 0 |  |  |  |  | 7.6 | [5 empty] | DIL
7 | 648991113RT4 | Osazení parapet.desek plast. a lamin. š.nad 20cm včetně dodávky plastové parapetní desky š. 350 mm | m | 3 |  | 0 |  | 0 |  | 0 | 21 | 0 | 0.00681 | 0.02 | 0 | 0 |  | RTS 20/ I | RTS 20/ I | 0.425 | 1.28 |  | Práce |  |  |  | POL1_1
|  | parapet u přizdívky okenního parapetu : | [24 empty] | VV | 0
|  | 3 |  | 3 | [22 empty] | VV | 0
8 | 766711001R00 | Montáž oken plastových | kus | 1 |  | 0 |  | 0 |  | 0 | 21 | 0 | 2e-05 | 0 | 0 | 0 |  | RTS 20/ I | RTS 20/ I | 0.47 | 0.47 |  | Práce |  |  |  | POL1_7
|  | Montáž plastových oken a dveří včetně dodávky a montáže PU pěny a spojovacích prostředků. | [24 empty] | POP
|  | osazení nového křídla do původního rámu : | [24 empty] | VV | 0
|  | 1 |  | 1 | [22 empty] | VV | 0
9 | 1001 | Okno plastové 1150 x 1700, iz. trojsklo , pozice A parametry - výplně otvorů | kus | 1 |  | 0 |  | 0 |  | 0 | 21 | 0 | 0.03 | 0.03 | 0 | 0 |  | Vlastní | Indiv | 0 | 0 |  | Práce |  |  |  | POL1_
|  | 1 |  | 1 | [22 empty] | VV | 0
10 | 10095 | Dveře hliníkové 1750 x 2100 ,pozice 4L parametry- výplně otvorů | kus | 1 |  | 0 |  | 0 |  | 0 | 21 | 0 | 0.025 | 0.03 | 0 | 0 |  | Vlastní | Indiv | 0 | 0 |  | Práce |  |  |  | POL1_
|  | 1 |  | 1 | [22 empty] | VV | 0
11 | 766711021R00 | Montáž vstupních dveří s vypěněním hliníkových | m | 7.7 |  | 0 |  | 0 |  | 0 | 21 | 0 | 2e-05 | 0 | 0 | 0 |  | RTS 20/ I | RTS 20/ I | 0.76 | 5.85 |  | Práce |  |  |  | POL1_7
|  | Montáž plastových dveří včetně dodávky a montáže PU pěny. | [24 empty] | POP
|  | hliníkové dvoukřídlové dveře-pozice 4L : | [24 empty] | VV | 0
|  | 2*(1,75+2,1) |  | 7.7 | [22 empty] | VV | 0
Díl: | 94 | Lešení a stavební výtahy |  |  |  | 0 |  | 0 |  | 0 |  | 0 |  | 0.06 |  | 0 |  |  |  |  | 8.85 | [5 empty] | DIL
12 | 941955001R00 | Lešení lehké pomocné, výška podlahy do 1,2 m | m2 | 50 |  | 0 |  | 0 |  | 0 | 21 | 0 | 0.00121 | 0.06 | 0 | 0 |  | RTS 20/ I | RTS 20/ I | 0.177 | 8.85 |  | Práce |  |  |  | POL1_
|  | 201, cca 50m2 : | [24 empty] | VV | 0
|  | 50 |  | 50 | [22 empty] | VV | 0
Díl: | 95 | Dokončovací konstrukce na pozemních stavbách |  |  |  | 0 |  | 0 |  | 0 |  | 0 |  | 0 |  | 0 |  |  |  |  | 20.86 | [5 empty] | DIL
13 | 952901111R00 | Vyčištění budov o výšce podlaží do 4 m | m2 | 67.3 |  | 0 |  | 0 |  | 0 | 21 | 0 | 4e-05 | 0 | 0 | 0 |  | RTS 20/ I | RTS 20/ I | 0.31 | 20.86 |  | Práce |  |  |  | POL1_
|  | 201 : | [24 empty] | VV | 0
|  | 67,3 |  | 67.3 | [22 empty] | VV | 0
Díl: | 96 | Bourání konstrukcí |  |  |  | 0 |  | 0 |  | 0 |  | 0 |  | 0 |  | 0.43 |  |  |  |  | 5.9 | [5 empty] | DIL
14 | 968061113R00 | Vyvěšení okenních křídel pl. nad 1,5 m2 | kus | 1 |  | 0 |  | 0 |  | 0 | 21 | 0 | 0 | 0 | 0 | 0 |  | RTS 20/ I | RTS 20/ I | 0.06 | 0.06 |  | Práce |  |  |  | POL1_
|  | pozice A-rám ponechat : | [24 empty] | VV | 0
|  | 1 |  | 1 | [22 empty] | VV | 0
15 | 968071126R00 | Vyvěšení, zavěšení kovových křídel dveří nad 2 m2 | kus | 2 |  | 0 |  | 0 |  | 0 | 21 | 0 | 0 | 0 | 0 | 0 |  | RTS 20/ I | RTS 20/ I | 0.14 | 0.28 |  | Práce |  |  |  | POL1_
|  | demotáž dvoukřídlých hliníkových dveří 1750 x 2840 : | [24 empty] | VV | 0
|  | 2 |  | 2 | [22 empty] | VV | 0
16 | 968072456R00 | Vybourání kovových dveřních zárubní pl. nad 2 m2 | m2 | 4.97 |  | 0 |  | 0 |  | 0 | 21 | 0 | 0.001 | 0 | 0.063 | 0.31 |  | RTS 20/ I | RTS 20/ I | 0.718 | 3.57 |  | Práce |  |  |  | POL1_
|  | demotáž rámu dvoukřídlých hliníkových dveří 1750 x 2840 : | [24 empty] | VV | 0
|  | 1,75*2,84 |  | 4.97 | [22 empty] | VV | 0
17 | 973031335R00 | Vysekání kapes zeď cih. MVC pl. 0,16 m2, hl. 30 cm | kus | 2 |  | 0 |  | 0 |  | 0 | 21 | 0 | 0.00049 | 0 | 0.062 | 0.12 |  | RTS 20/ I | RTS 20/ I | 0.993 | 1.99 |  | Práce |  |  |  | POL1_
|  | Včetně pomocného lešení o výšce podlahy do 1900 mm a pro zatížení do 1,5 kPa (150 kg/m2). | [24 empty] | POP
|  | kapsy pro osazení překladu nade dveřmi 4L : | [24 empty] | VV | 0
|  | 2 |  | 2 | [22 empty] | VV | 0
Díl: | 99 | Staveništní přesun hmot |  |  |  | 0 |  | 0 |  | 0 |  | 0 |  | 0 |  | 0 |  |  |  |  | 6.63 | [5 empty] | DIL
18 | 900 R02 | HZS stavební dělník v tarifní třídě 5 | h | 5 |  | 0 |  | 0 |  | 0 | 21 | 0 | 0 | 0 | 0 | 0 |  | RTS 20/ I | RTS 20/ I | 1 | 5 |  | Práce |  |  |  | POL1_1
|  | vyměřování, přípomoce,pasování : | [24 empty] | VV | 0
|  | 5 |  | 5 | [22 empty] | VV | 0
19 | 998011001R00 | Přesun hmot pro budovy zděné výšky do 6 m | t | 1.922 |  | 0 |  | 0 |  | 0 | 21 | 0 | 0 | 0 | 0 | 0 |  | RTS 20/ I | RTS 20/ I | 0.85 | 1.63 |  | Práce |  |  |  | POL1_
|  | 1,922 |  | 1.922 | [22 empty] | VV | 0
Díl: | 733 | Rozvod potrubí |  |  |  | 0 |  | 0 |  | 0 |  | 0 |  | 0 |  | 0 |  |  |  |  | 0 | [5 empty] | DIL
20 | 73301 | Potrubí Cu polotvrdé 15 x 1 | m | 15 |  | 0 |  | 0 |  | 0 | 21 | 0 | 0 | 0 | 0 | 0 |  | Vlastní | Indiv | 0 | 0 |  | Práce |  |  |  | POL1_
|  | 15 |  | 15 | [22 empty] | VV | 0
21 | 73302 | Potrubí Cu polotvrdé 18 x 1 | m | 15 |  | 0 |  | 0 |  | 0 | 21 | 0 | 0 | 0 | 0 | 0 |  | Vlastní | Indiv | 0 | 0 |  | Práce |  |  |  | POL1_
|  | 15 |  | 15 | [22 empty] | VV | 0
22 | 73303 | Potrubí Cu tvrdé 35 x 15 | m | 120 |  | 0 |  | 0 |  | 0 | 21 | 0 | 0 | 0 | 0 | 0 |  | Vlastní | Indiv | 0 | 0 |  | Práce |  |  |  | POL1_
|  | 120 |  | 120 | [22 empty] | VV | 0
23 | 73304 | Tlaková zkouška | m | 150 |  | 0 |  | 0 |  | 0 | 21 | 0 | 0 | 0 | 0 | 0 |  | Vlastní | Indiv | 0 | 0 |  | Práce |  |  |  | POL1_
|  | 150 |  | 150 | [22 empty] | VV | 0
24 | 73305 | Návleková izolace 18/13 | m | 10 |  | 0 |  | 0 |  | 0 | 21 | 0 | 0 | 0 | 0 | 0 |  | Vlastní | Indiv | 0 | 0 |  | Práce |  |  |  | POL1_
|  | 10 |  | 10 | [22 empty] | VV | 0
25 | 73306 | Návleková izolace 35/13 | m | 120 |  | 0 |  | 0 |  | 0 | 21 | 0 | 0 | 0 | 0 | 0 |  | Vlastní | Indiv | 0 | 0 |  | Práce |  |  |  | POL1_
|  | 120 |  | 120 | [22 empty] | VV | 0
26 | 73307 | Pásky spojky , lepidlo | kpl | 1 |  | 0 |  | 0 |  | 0 | 21 | 0 | 0 | 0 | 0 | 0 |  | Vlastní | Indiv | 0 | 0 |  | Práce |  |  |  | POL1_
|  | 1 |  | 1 | [22 empty] | VV | 0
Díl: | 734 | Armatury |  |  |  | 0 |  | 0 |  | 0 |  | 0 |  | 0 |  | 0 |  |  |  |  | 0 | [5 empty] | DIL
27 | 73401 | Automatický odvzdušnovací ventil se zpětnou klapkou DN15 | kus | 4 |  | 0 |  | 0 |  | 0 | 21 | 0 | 0 | 0 | 0 | 0 |  | Vlastní | Indiv | 0 | 0 |  | Práce |  |  |  | POL1_
|  | 4 |  | 4 | [22 empty] | VV | 0
28 | 73402 | Sestava termostatického ventilu a radiátorového šroubení pro VK G1/2" - rohová - připojení 16x2 | kus | 4 |  | 0 |  | 0 |  | 0 | 21 | 0 | 0 | 0 | 0 | 0 |  | Vlastní | Indiv | 0 | 0 |  | Práce |  |  |  | POL1_
|  | 4 |  | 4 | [22 empty] | VV | 0
Díl: | 735 | Otopná tělesa |  |  |  | 0 |  | 0 |  | 0 |  | 0 |  | 0 |  | 0 |  |  |  |  | 0 | [5 empty] | DIL
29 | 73501 | Desková otopná tělesa VENTIL KOMPAKT 21VK-600/800 | kus | 4 |  | 0 |  | 0 |  | 0 | 21 | 0 | 0 | 0 | 0 | 0 |  | Vlastní | Indiv | 0 | 0 |  | Práce |  |  |  | POL1_
|  | 4 |  | 4 | [22 empty] | VV | 0
Díl: | 7351 | Ostatní |  |  |  | 0 |  | 0 |  | 0 |  | 0 |  | 0 |  | 0 |  |  |  |  | 0 | [5 empty] | DIL
30 | 735101 | Vnitrostaveništní přemístění | t | 0.3 |  | 0 |  | 0 |  | 0 | 21 | 0 | 0 | 0 | 0 | 0 |  | Vlastní | Indiv | 0 | 0 |  | Práce |  |  |  | POL1_
|  | 0,3 |  | 0.3 | [22 empty] | VV | 0
31 | 735102 | Demontáž stávajícího potrubí včetně konzolí, objímek atd | m | 120 |  | 0 |  | 0 |  | 0 | 21 | 0 | 0 | 0 | 0 | 0 |  | Vlastní | Indiv | 0 | 0 |  | Práce |  |  |  | POL1_
|  | 120 |  | 120 | [22 empty] | VV | 0
32 | 735103 | Demontáž stávající otopných těles | kus | 4 |  | 0 |  | 0 |  | 0 | 21 | 0 | 0 | 0 | 0 | 0 |  | Vlastní | Indiv | 0 | 0 |  | Práce |  |  |  | POL1_
|  | 4 |  | 4 | [22 empty] | VV | 0
33 | 735104 | Demontáž radiátorových ventilů | kus | 8 |  | 0 |  | 0 |  | 0 | 21 | 0 | 0 | 0 | 0 | 0 |  | Vlastní | Indiv | 0 | 0 |  | Práce |  |  |  | POL1_
|  | 8 |  | 8 | [22 empty] | VV | 0
34 | 735105 | Napojení na stávající ocelové rozvody | kus | 8 |  | 0 |  | 0 |  | 0 | 21 | 0 | 0 | 0 | 0 | 0 |  | Vlastní | Indiv | 0 | 0 |  | Práce |  |  |  | POL1_
|  | 8 |  | 8 | [22 empty] | VV | 0
35 | 735106 | Zákryty deskových otopných tělesa | kus | 4 |  | 0 |  | 0 |  | 0 | 21 | 0 | 0 | 0 | 0 | 0 |  | Vlastní | Indiv | 0 | 0 |  | Práce |  |  |  | POL1_
|  | 4 |  | 4 | [22 empty] | VV | 0
36 | 735107 | Zaregulování a topná zkouška | hod | 8 |  | 0 |  | 0 |  | 0 | 21 | 0 | 0 | 0 | 0 | 0 |  | Vlastní | Indiv | 0 | 0 |  | Práce |  |  |  | POL1_
|  | 8 |  | 8 | [22 empty] | VV | 0
37 | 735108 | Dobné stavební úravy, prostup soklem, zazdění soklu atd | hod | 4 |  | 0 |  | 0 |  | 0 | 21 | 0 | 0 | 0 | 0 | 0 |  | Vlastní | Indiv | 0 | 0 |  | Práce |  |  |  | POL1_
|  | 4 |  | 4 | [22 empty] | VV | 0
38 | 735109 | Technický dozor na stavbě | hod | 4 |  | 0 |  | 0 |  | 0 | 21 | 0 | 0 | 0 | 0 | 0 |  | Vlastní | Indiv | 0 | 0 |  | Práce |  |  |  | POL1_
|  | 4 |  | 4 | [22 empty] | VV | 0
Díl: | 767 | Konstrukce zámečnické |  |  |  | 0 |  | 0 |  | 0 |  | 0 |  | 0.45 |  | 0 |  |  |  |  | 110.14 | [5 empty] | DIL
39 | 767584512R00 | Montáž podhledů kazetových do zdiva 60x60 cm | m2 | 69.898 |  | 0 |  | 0 |  | 0 | 21 | 0 | 4e-05 | 0 | 0 | 0 |  | RTS 20/ I | RTS 20/ I | 1.053 | 73.6 |  | Práce |  |  |  | POL1_
|  | typ podhledu upřesní investor : | [24 empty] | VV | 0
|  | výměra- viz legenda mítností : | [24 empty] | VV | 0
|  | 67,3 |  | 67.3 | [22 empty] | VV | 0
|  | čela výškových rozdílů : | [24 empty] | VV | 0
|  | 1,33*0,6 |  | 0.798 | [22 empty] | VV | 0
|  | 3*0,6 |  | 1.8 | [22 empty] | VV | 0
40 | 767586101RU1 | Nosný rošt podhledu modul 60 x 60 cm, antikorozní profily | m2 | 67.3 |  | 0 |  | 0 |  | 0 | 21 | 0 | 0.00288 | 0.19 | 0 | 0 |  | RTS 20/ I | RTS 20/ I | 0.52 | 35 |  | Práce |  |  |  | POL1_
|  | Dodávka a montáž hlavního profilu, příčných profilů, obvodového profilu a zavěšovacího prvku. | [24 empty] | POP
|  | montáž a dodávka : | [24 empty] | VV | 0
|  | rošt pro kazetový podhled-v různých úrovních(+ 5,55 a +6,15) : | [24 empty] | VV | 0
|  | výměra- viz legenda mítností : | [24 empty] | VV | 0
|  | 67,3 |  | 67.3 | [22 empty] | VV | 0
41 | 998767101R00 | Přesun hmot pro zámečnické konstr., výšky do 6 m | t | 0.461 |  | 0 |  | 0 |  | 0 | 21 | 0 | 0 | 0 | 0 | 0 |  | RTS 20/ I | RTS 20/ I | 3.33 | 1.54 |  | Práce |  |  |  | POL1_
|  | 0,461 |  | 0.461 | [22 empty] | VV | 0
42 | 595960000R | Ecomin Antaris C SK, 600x600x13 mm | m2 | 73.3929 |  | 0 |  | 0 |  | 0 | 21 | 0 | 0.0036 | 0.26 | 0 | 0 | SPCM | RTS 20/ I | RTS 20/ I | 0 | 0 |  | Specifikace |  |  |  | POL3_
|  | typ podhledu upřesní investor : | [24 empty] | VV | 0
|  | výměra- viz legenda mítností : | [24 empty] | VV | 0
|  | 67,3*1,05 |  | 70.665 | [22 empty] | VV | 0
|  | čela výškových rozdílů : | [24 empty] | VV | 0
|  | 1,33*0,6*1,05 |  | 0.8379 | [22 empty] | VV | 0
|  | 3*0,6*1,05 |  | 1.89 | [22 empty] | VV | 0
Díl: | 784 | Malby |  |  |  | 0 |  | 0 |  | 0 |  | 0 |  | 0.11 |  | 0 |  |  |  |  | 40.06 | [5 empty] | DIL
43 | 784403801R00 | Odstranění maleb omytím v místnosti H do 3,8 m | m2 | 275.042 |  | 0 |  | 0 |  | 0 | 21 | 0 | 0 | 0 | 0 | 0 |  | RTS 20/ I | RTS 20/ I | 0.04 | 11 |  | Práce |  |  |  | POL1_
|  | dle TZ bude pouze omytí ploch : | [24 empty] | VV | 0
|  | 201 : | [24 empty] | VV | 0
|  | stěny : | [24 empty] | VV | 0
|  | 2*(15,505+3)*3 |  | 111.03 | [22 empty] | VV | 0
|  | 2*(5,61+3,62)*3 |  | 55.38 | [22 empty] | VV | 0
|  | strop : | [24 empty] | VV | 0
|  | 67,3 |  | 67.3 | [22 empty] | VV | 0
|  | sloupy : | [24 empty] | VV | 0
|  | 8*1,6*3 |  | 38.4 | [22 empty] | VV | 0
|  | zúžený průchod : | [24 empty] | VV | 0
|  | 2*0,4*3+1,33*0,4 |  | 2.932 | [22 empty] | VV | 0
44 | 784161401R00 | Penetrace podkladu nátěrem HET, Klasik, 1 x | m2 | 218.373 |  | 0 |  | 0 |  | 0 | 21 | 0 | 0.00017 | 0.04 | 0 | 0 |  | RTS 20/ I | RTS 20/ I | 0.03 | 6.55 |  | Práce |  |  |  | POL1_
|  | viz omytí ploch, před montáží podhledu : | [24 empty] | VV | 0
|  | 201 : | [24 empty] | VV | 0
|  | stěny : | [24 empty] | VV | 0
|  | 2*(15,505+3)*3 |  | 111.03 | [22 empty] | VV | 0
|  | 2*(5,61+3,62)*3 |  | 55.38 | [22 empty] | VV | 0
|  | sloupy : | [24 empty] | VV | 0
|  | 8*1,6*3 |  | 38.4 | [22 empty] | VV | 0
|  | zúžený průchod : | [24 empty] | VV | 0
|  | 2*0,4*3+1,33*0,4 |  | 2.932 | [22 empty] | VV | 0
|  | štuk : | [24 empty] | VV | 0
|  | snížení průchodu do HP z 2,84 na 2,1m ( překlad výšky 0,24 cm) : | [24 empty] | VV | 0
|  | 2*1,75*0,79 |  | 2.765 | [22 empty] | VV | 0
|  | 2*0,79*0,2+1,75*0,2 |  | 0.666 | [22 empty] | VV | 0
|  | obezdívka dvou ks kanal. stoupaček : | [24 empty] | VV | 0
|  | 2*0,4*3+0,3*3 |  | 3.3 | [22 empty] | VV | 0
|  | 2*0,5*3+0,3*3 |  | 3.9 | [22 empty] | VV | 0
45 | 784165212R00 | Malba HET Super malba, bílá, bez penetrace, 2x | m2 | 218.373 |  | 0 |  | 0 |  | 0 | 21 | 0 | 0.00021 | 0.05 | 0 | 0 |  | RTS 20/ I | RTS 20/ I | 0.1 | 21.84 |  | Práce |  |  |  | POL1_
|  | viz penetrace : | [24 empty] | VV | 0
|  | 218,373 |  | 218.373 | [22 empty] | VV | 0
46 | 784011222RT2 | Zakrytí podlah včetně papírové lepenky | m2 | 67.3 |  | 0 |  | 0 |  | 0 | 21 | 0 | 0.00035 | 0.02 | 0 | 0 |  | RTS 20/ I | RTS 20/ I | 0.01 | 0.67 |  | Práce |  |  |  | POL1_
|  | podlaha : | [24 empty] | VV | 0
|  | 67,3 |  | 67.3 | [22 empty] | VV | 0
Díl: | M21 | Elektromontáže |  |  |  | 0 |  | 0 |  | 0 |  | 0 |  | 0.01 |  | 0 |  |  |  |  | 0 | [5 empty] | DIL
47 | 210280712 | Měření intenzity osvětlení na pracovišti do 50 svítidel | soubor | 1 |  | 0 |  | 0 |  | 0 | 21 | 0 | 0 | 0 | 0 | 0 |  | URS | ÚRS 20 02 | 0 | 0 |  | Práce |  |  |  | POL1_7
48 | 210813011 | Montáž kabel Cu plný kulatý do 1 kV 3x1,5 až 6 mm2 uložený pevně (např. CYKY) | m | 60 |  | 0 |  | 0 |  | 0 | 21 | 0 | 0 | 0 | 0 | 0 |  | URS | ÚRS 20 02 | 0 | 0 |  | Práce |  |  |  | POL1_7
49 | 210813011 | Montáž kabel Cu plný kulatý do 1 kV 3x1,5 až 6 mm2 uložený pevně (např. CYKY) | m | 40 |  | 0 |  | 0 |  | 0 | 21 | 0 | 0 | 0 | 0 | 0 |  | URS | ÚRS 20 02 | 0 | 0 |  | Práce |  |  |  | POL1_7
50 | 741310122 | Montáž přepínač (polo)zapuštěný bezšroubové připojení 6-střídavý | kus | 2 |  | 0 |  | 0 |  | 0 | 21 | 0 | 0 | 0 | 0 | 0 |  | URS | ÚRS 20 02 | 0 | 0 |  | Práce |  |  |  | POL1_7
51 | 741310126 | Montáž přepínač (polo)zapuštěný bezšroubové připojení 7-křížový | kus | 1 |  | 0 |  | 0 |  | 0 | 21 | 0 | 0 | 0 | 0 | 0 |  | URS | ÚRS 20 02 | 0 | 0 |  | Práce |  |  |  | POL1_7
52 | 741372112 | Montáž svítidlo LED bytové vestavné podhledové čtvercové do 0,36 m2 | kus | 7 |  | 0 |  | 0 |  | 0 | 21 | 0 | 0 | 0 | 0 | 0 |  | URS | ÚRS 20 02 | 0 | 0 |  | Práce |  |  |  | POL1_7
53 | 741810001 | Celková prohlídka elektrického rozvodu a zařízení do 100 000,- Kč | kus | 1 |  | 0 |  | 0 |  | 0 | 21 | 0 | 0 | 0 | 0 | 0 |  | URS | ÚRS 20 02 | 0 | 0 |  | Práce |  |  |  | POL1_7
54 | HZS2221 | Hodinová zúčtovací sazba elektrikář | hod | 8 |  | 0 |  | 0 |  | 0 | 21 | 0 | 0 | 0 | 0 | 0 |  | URS | ÚRS 20 02 | 0 | 0 |  | Práce |  |  |  | POL1_7
|  | Poznámka k položce: | [24 empty] | POP
|  | Demontáže | [24 empty] | POP
55 | HZS2222 | Hodinová zúčtovací sazba elektrikář odborný | hod | 6 |  | 0 |  | 0 |  | 0 | 21 | 0 | 0 | 0 | 0 | 0 |  | URS | ÚRS 20 02 | 0 | 0 |  | Práce |  |  |  | POL1_7
|  | Poznámka k položce: | [24 empty] | POP
|  | Úprava napájecího místa | [24 empty] | POP
56 | 34111030J | kabel silový s Cu jádrem 1kV 3x1,5mm2 (CYKY) | m | 60 |  | 0 |  | 0 |  | 0 | 21 | 0 | 0.00012 | 0.01 | 0 | 0 |  | Vlastní | Indiv | 0 | 0 |  | Specifikace |  |  |  | POL3_0
57 | 34111030O | kabel silový s Cu jádrem 1kV 3x1,5mm2 (CYKY) | m | 40 |  | 0 |  | 0 |  | 0 | 21 | 0 | 0.00012 | 0 | 0 | 0 |  | Vlastní | Indiv | 0 | 0 |  | Specifikace |  |  |  | POL3_0
58 | 3558A-A651 B | Ovladač TANGO 3558A-A651 B | KS | 1 |  | 0 |  | 0 |  | 0 | 21 | 0 | 0 | 0 | 0 | 0 |  | Vlastní | Indiv | 0 | 0 |  | Specifikace |  |  |  | POL3_0
59 | 3558A-A651 B | Ovladač TANGO 3558A-A651 B | KS | 2 |  | 0 |  | 0 |  | 0 | 21 | 0 | 0 | 0 | 0 | 0 |  | Vlastní | Indiv | 0 | 0 |  | Specifikace |  |  |  | POL3_0
60 | 3559-A06345 | Tělo TANGO 3559-A06345 | KS | 2 |  | 0 |  | 0 |  | 0 | 21 | 0 | 0 | 0 | 0 | 0 |  | Vlastní | Indiv | 0 | 0 |  | Specifikace |  |  |  | POL3_0
61 | 3559-A07345 | Tělo TANGO 3559-A07345 č.7 | KS | 1 |  | 0 |  | 0 |  | 0 | 21 | 0 | 0 | 0 | 0 | 0 |  | Vlastní | Indiv | 0 | 0 |  | Specifikace |  |  |  | POL3_0
62 | 3901A-B10 B | Rámeček TANGO 3901A-B10B | KS | 2 |  | 0 |  | 0 |  | 0 | 21 | 0 | 0 | 0 | 0 | 0 |  | Vlastní | Indiv | 0 | 0 |  | Specifikace |  |  |  | POL3_0
63 | 3901A-B10 B | Rámeček TANGO 3901A-B10B | KS | 1 |  | 0 |  | 0 |  | 0 | 21 | 0 | 0 | 0 | 0 | 0 |  | Vlastní | Indiv | 0 | 0 |  | Specifikace |  |  |  | POL3_0
64 | E2 | Svítidlo E2 dle TS | ks | 7 |  | 0 |  | 0 |  | 0 | 21 | 0 | 0 | 0 | 0 | 0 |  | Vlastní | Indiv | 0 | 0 |  | Specifikace |  |  |  | POL3_0
65 | RPS | Recyklační poplatek | ks | 7 |  | 0 |  | 0 |  | 0 | 21 | 0 | 0 | 0 | 0 | 0 |  | Vlastní | Indiv | 0 | 0 |  | Specifikace |  |  |  | POL3_0
Díl: | D96 | Přesuny suti a vybouraných hmot |  |  |  | 0 |  | 0 |  | 0 |  | 0 |  | 0 |  | 0 |  |  |  |  | 0.53 | [5 empty] | DIL
66 | 979086112R00 | Nakládání nebo překládání suti a vybouraných hmot | t | 0.437 |  | 0 |  | 0 |  | 0 | 21 | 0 | 0 | 0 | 0 | 0 |  | RTS 20/ I | RTS 20/ I | 0.28 | 0.12 |  | Práce |  |  |  | POL1_1
|  | Včetně: | [24 empty] | POP
|  | - při vodorovné dopravě po suchu : přepravy za ztížených provozních podmínek, | [24 empty] | POP
|  | - při vodorovné dopravě po vodě : vyložení na hromady na suchu nebo na přeložení na dopravní prostředek na suchu do 15 m vodorovně a současně do 4 m svisle, | [24 empty] | POP |  | - při vodorovné dopravě po vodě : vyložení na hromady na suchu nebo na přeložení na dopravní prostředek na suchu do 15 m vodorovně a současně do 4 m svisle,
|  | - při nakládání nebo překládání : dopravy do 15 m vodorovně a současně do 4 m svisle. | [24 empty] | POP
|  | viz bourání : | [24 empty] | VV | 0
|  | 0,437 |  | 0.437 | [22 empty] | VV | 0
67 | 979082213R00 | Vodorovná doprava suti po suchu do 1 km | t | 0.437 |  | 0 |  | 0 |  | 0 | 21 | 0 | 0 | 0 | 0 | 0 |  | RTS 20/ I | RTS 20/ I | 0.01 | 0 |  | Práce |  |  |  | POL1_1
|  | viz výměra nakládání : | [24 empty] | VV | 0
|  | 0,437 |  | 0.437 | [22 empty] | VV | 0
68 | 979081121R00 | Příplatek k odvozu za každý další 1 km | t | 6.118 |  | 0 |  | 0 |  | 0 | 21 | 0 | 0 | 0 | 0 | 0 |  | RTS 20/ I | RTS 20/ I | 0 | 0 |  | Práce |  |  |  | POL1_1
|  | skládka Orlík= 15 km, tzn 15-1=14 x množství : | [24 empty] | VV | 0
|  | 14*0,437 |  | 6.118 | [22 empty] | VV | 0
69 | 979082111R00 | Vnitrostaveništní doprava suti do 10 m | t | 0.437 |  | 0 |  | 0 |  | 0 | 21 | 0 | 0 | 0 | 0 | 0 |  | RTS 20/ I | RTS 20/ I | 0.94 | 0.41 |  | Práce |  |  |  | POL1_
|  | průměrná vod. přeprava cca do 10 m : | [24 empty] | VV | 0
|  | viz výměra nakládání : | [24 empty] | VV | 0
|  | 0,437 |  | 0.437 | [22 empty] | VV | 0
70 | 979990107R00 | Poplatek za skládku suti , PVC, dřevo, ost. | t | 0.437 |  | 0 |  | 0 |  | 0 | 21 | 0 | 0 | 0 | 0 | 0 |  | RTS 20/ I | RTS 20/ I | 0 | 0 |  | Práce |  |  |  | POL1_1
|  | viz výměra nakládání : | [24 empty] | VV | 0
|  | 0,437 |  | 0.437 | [22 empty] | VV | 0
Díl: | VN | Vedlejší náklady |  |  |  | 0 |  | 0 |  | 0 |  | 0 |  | 0 |  | 0 |  |  |  |  | 0.03 | [5 empty] | DIL
71 | 00R00 | Likvidace odpadu, odvoz suti a vybouraných hmot na skládku, | kpl | 1 |  | 0 |  | 0 |  | 0 | 21 | 0 | 0 | 0 | 0 | 0 |  | Vlastní | Indiv | 0 | 0 |  | Práce |  |  |  | POL1_1
72 | 013254000 | Dokumentace skutečného provedení stavby | kpl | 1 |  | 0 |  | 0 |  | 0 | 21 | 0 | 0 | 0 | 0 | 0 |  | URS | ÚRS 20 02 | 0 | 0 |  | Práce |  |  |  | POL1_1
73 | 034002000 | Zabezpečení staveniště | % | 2 |  | 0 |  | 0 |  | 0 | 21 | 0 | 0 | 0 | 0 | 0 |  | URS | ÚRS 20 02 | 0 | 0 |  | Práce |  |  |  | POL1_1
74 | 065002000 | Mimostaveništní doprava materiálů | % | 5 |  | 0 |  | 0 |  | 0 | 21 | 0 | 0 | 0 | 0 | 0 |  | URS | ÚRS 20 02 | 0 | 0 |  | Práce |  |  |  | POL1_1
75 | 071103000 | Provoz investora | % | 1.5 |  | 0 |  | 0 |  | 0 | 21 | 0 | 0 | 0 | 0 | 0 |  | URS | ÚRS 20 02 | 0 | 0 |  | Práce |  |  |  | POL1_1
76 | 141R00 | Přirážka za podružný materiál | % | 8 |  | 0 |  | 0 |  | 0 | 21 | 0 | 0 | 0 | 0 | 0 |  | Vlastní | Indiv | 0 | 0 |  | Specifikace |  |  |  | POL3_0
77 | 201 R00 | Podíl přidružených výkonů | % | 3 |  | 0 |  | 0 |  | 0 | 21 | 0 | 0 | 0 | 0 | 0 |  | RTS 20/ I | Indiv | 0.0028 | 0.01 |  | Montážní přirážka |  |  |  | POL9_
78 | 202 R00 | Zednické výpomoci | % | 4 |  | 0 |  | 0 |  | 0 | 21 | 0 | 0 | 0 | 0 | 0 |  | RTS 20/ I | Indiv | 0.0048 | 0.02 |  | Montážní přirážka |  |  |  | POL9_
Díl: | ON | Ostatní náklady |  |  |  | 0 |  | 0 |  | 0 |  | 0 |  | 0 |  | 0 |  |  |  |  | 0 | [5 empty] | DIL
79 | 005121 R | Zařízení staveniště | % | 1 |  | 0 |  | 0 |  | 0 | 21 | 0 | 0 | 0 | 0 | 0 |  | RTS 20/ I | Indiv | 0 | 0 |  | VRN |  |  |  | POL99_2
|  | 1 |  | 1 | [22 empty] | VV | 0
80 | VRN2 | Přesun stavebních kapacit | % | 1 |  | 0 |  | 0 |  | 0 | 21 | 0 | 0 | 0 | 0 | 0 |  | Vlastní | Indiv | 0 | 0 |  | VRN |  |  |  | POL99_2
|  | 1 |  | 1 | [22 empty] | VV | 0
[25 empty] | 15 | 21 | DPH
| Celkem |  |  |  |  | 0 | [18 empty] | 0 | 0 | SUM
Poznámky uchazeče k zadání
POPUZIV
END
Note on S6: Jedná se o informaci, zda se jedná o položku, která je do rozpočtu zadána z cenové soustavy RTS, nebo vlastní.
Note on T6: Jedná se o název CÚ, která je zadána u položky rozpočtu