## VÝKAZ VÝMĚR
VÝKAZ VÝMĚR
ARMATURY
1. | Automatický odvzdušnovací ventil se zpětnou klapkou
|  |  | DN 15 |  | 4 | ks
POTRUBÍ
1. | Potrubí Cu
včetně tvarovek, fitinek, objímek a konzolí
polotvrdé
|  |  |  | 15x1 | 15 | m
|  |  |  | 18x1 | 15 | m
tvrdé
|  |  |  | 35x1,5 | 120 | m
2. | Tlaková zkouška
potrubí Cu
|  |  | do DN 50 |  | 150 | m
RADIÁTOROVÉ ARMATURY
1. | Sestava termostatického ventilu a radiátorového šroubení pro VK
|  |  | G1/2" - rohová - připojení 16x2 |  | 4 | ks
OTOPNÁ TĚLESA
1. | Desková otopná tělesa
VENTIL KOMPAKT
|  |  |  | 21VK-600/800 | 4 | ks
IZOLACE
1. | Návleková izolace
|  |  |  | 18/13 | 10 | m
|  |  |  | 35/13 | 120 | m
2. | Pásky spojky , lepidlo |  |  |  | 1 | ks
OSTATNÍ
1. | Vnitrostaveništní přemístění
|  |  | do 6 m |  | 0.3 | t
2. | Demontáž stávajícího potrubí včetně konzolí, objímek atd
|  |  | do DN 50 |  | 120 | m
3. | Demontáž stávající otopných těles
|  |  | článkových |  | 4 | ks
4. | Demontáž radiátorových ventilů
|  |  | do DN 20 |  | 8 | ks
5. | Napojení na stávající ocelové rozvody |  |  |  | 8 | ks
6. | Zákryty deskových otopných tělesa |  |  |  | 4 | ks
7. | Zaregulování a topná zkouška |  |  |  | 8 | hod
8. | Dobné stavební úravy
|  | prostup soklem, zazdění soklu atd |  |  | 4 | hod
9. | Technický dozor na stavbě |  |  |  | 4 | hod

## rozpočet
ROZPOČET | [6 empty] | materiál | materiál | montáž | montáž | cena
ARMATURY
1. | Automatický odvzdušnovací ventil se zpětnou klapkou
|  |  | DN 15 |  | 4 | ks | 291 | 1164 | 60 | 240 | 1404
[8 empty] | 0 |  | 0 | 0
POTRUBÍ | [7 empty] | 0 |  | 0 | 0
1. | Potrubí Cu | [6 empty] | 0 |  | 0 | 0
|  | včetně tvarovek, fitinek, objímek a konzolí | [5 empty] | 0 |  | 0 | 0
|  |  | polotvrdé |  |  |  |  | 0 |  | 0 | 0
|  |  |  | 15x1 | 15 | m | 105 | 1575 | 215.25 | 3228.75 | 4803.75
|  |  |  | 18x1 | 15 | m | 128 | 1920 | 262.4 | 3936 | 5856
[8 empty] | 0 |  | 0 | 0
|  |  | tvrdé |  |  |  |  | 0 |  | 0 | 0
|  |  |  | 35x1,5 | 120 | m | 345 | 41400 | 707.25 | 84870 | 126270
[8 empty] | 0 |  | 0 | 0
2. | Tlaková zkouška | [6 empty] | 0 |  | 0 | 0
|  | potrubí Cu | [5 empty] | 0 |  | 0 | 0
|  |  | do DN 50 |  | 150 | m |  | 0 | 13 | 1950 | 1950
[8 empty] | 0 |  | 0 | 0
RADIÁTOROVÉ ARMATURY | [7 empty] | 0 |  | 0 | 0
1. | Sestava termostatického ventilu a radiátorového šroubení pro VK | [6 empty] | 0 |  | 0 | 0
|  |  | G1/2" - rohová - připojení 16x2 |  | 4 | ks | 826 | 3304 | 180 | 720 | 4024
[8 empty] | 0 |  | 0 | 0
OTOPNÁ TĚLESA | [7 empty] | 0 |  | 0 | 0
1. | Desková otopná tělesa | [6 empty] | 0 |  | 0 | 0
|  | VENTIL KOMPAKT | [5 empty] | 0 |  | 0 | 0
|  |  |  | 21VK-600/800 | 4 | ks | 4648 | 18592 | 255 | 1020 | 19612
[8 empty] | 0 |  | 0 | 0
IZOLACE | [7 empty] | 0 |  | 0 | 0
1. | Návleková izolace | [6 empty] | 0 |  | 0 | 0
|  |  |  | 18/13 | 10 | m | 28 | 280 | 15 | 150 | 430
|  |  |  | 35/13 | 120 | m | 48 | 5760 | 20 | 2400 | 8160
[8 empty] | 0 |  | 0 | 0
2. | Pásky spojky , lepidlo |  |  |  | 1 | ks | 250 | 250 | 250 | 250 | 500
[8 empty] | 0 |  | 0 | 0
OSTATNÍ | [7 empty] | 0 |  | 0 | 0
1. | Vnitrostaveništní přemístění | [6 empty] | 0 |  | 0 | 0
|  |  | do 6 m |  | 0.3 | t |  | 0 | 2500 | 750 | 750
[8 empty] | 0 |  | 0 | 0
2. | Demontáž stávajícího potrubí včetně konzolí, objímek atd | [6 empty] | 0 |  | 0 | 0
|  |  | do DN 50 |  | 120 | m |  | 0 | 25 | 3000 | 3000
[8 empty] | 0 |  | 0 | 0
3. | Demontáž stávající otopných těles | [6 empty] | 0 |  | 0 | 0
|  |  | článkových |  | 4 | ks |  | 0 | 150 | 600 | 600
[8 empty] | 0 |  | 0 | 0
4. | Demontáž radiátorových ventilů | [6 empty] | 0 |  | 0 | 0
|  |  | do DN 20 |  | 8 | ks |  | 0 | 25 | 200 | 200
[8 empty] | 0 |  | 0 | 0
5. | Napojení na stávající ocelové rozvody |  |  |  | 8 | ks |  | 0 | 500 | 4000 | 4000
[8 empty] | 0 |  | 0 | 0
6. | Zákryty deskových otopných tělesa |  |  |  | 4 | ks |  | 0 | 3500 | 14000 | 14000
[8 empty] | 0 |  | 0 | 0
7. | Zaregulování a topná zkouška |  |  |  | 8 | hod |  | 0 | 400 | 3200 | 3200
[8 empty] | 0 |  | 0 | 0
8. | Dobné stavební úravy | [6 empty] | 0 |  | 0 | 0
|  | prostup soklem, zazdění soklu atd |  |  | 4 | hod |  | 0 | 500 | 2000 | 2000
[8 empty] | 0 |  | 0 | 0
9. | Technický dozor na stavbě |  |  |  | 4 | hod |  | 0 | 500 | 2000 | 2000
[8 empty] | 0 |  | 0 | 0
Celkem bez DPH | [7 empty] | 74245 |  | 128514.75 | 202759.75