## Rekapitulace stavby
Export Komplet | [24 empty] | VZ | 2.0 | ZAMOK |  |  |  |  | False | False | {7926717a-8211-4453-bd77-101fb74d8060}
[31 empty] | 0,1 | 21
[31 empty] | 0,1 | 15
|  | REKAPITULACE STAVBY | [15 empty] | v --- níže se nacházejí doplnkové a pomocné údaje k sestavám --- v | [11 empty] | Návod na vyplnění | 0,001
|  | Kód: |  |  |  |  | AK2105 | [22 empty] | Měnit lze pouze buňky se žlutým podbarvením! 1) v Rekapitulaci stavby vyplňte údaje o Uchazeči (přenesou se do ostatních sestav i v jiných listech) 2) na vybraných listech vyplňte v sestavě Soupis prací ceny u položek | 0,1
|  | Stavba: |  |  |  |  | ZOO DĚČÍN - NOVOSTAVBA PAVILONU PRO PUMY na p.p.č.426/1, k.ú.Podmokly | [23 empty] | 0,1
|  | KSO: |  |  |  |  | 812 45 11 | [6 empty] | CC-CZ: | [16 empty] | 0,1
|  | Místo: |  |  |  |  | p.p.č.426/1, k.ú.Podmokly | [6 empty] | Datum: |  | 18. 8. 2021 | [14 empty] | 0,1
0,1
|  | Zadavatel: | [11 empty] | IČ: | [16 empty] | 0,1
|  |  | STATUTÁRNÍ MĚSTO DĚČÍN | [10 empty] | DIČ: | [16 empty] | 0,1
0,1
|  | Uchazeč: | [11 empty] | IČ: |  | Vyplň údaj | [14 empty] | 0,1
|  |  | Vyplň údaj | [10 empty] | DIČ: |  | Vyplň údaj | [14 empty] | 0,1
False
|  | Projektant: | [11 empty] | IČ: | [16 empty] | False
|  |  | AK Jiřího z Poděbrad, Děčín | [10 empty] | DIČ: | [16 empty] | True
0,1
|  | Zpracovatel: | [11 empty] | IČ: | [16 empty] | 0,1
|  |  | Nina Blavková Děčín | [10 empty] | DIČ: | [16 empty] | False
Poznámka:
Soupis prací je sestaven s využitím Cenové soustavy ÚRS. Položky, které pochází z této cenové soustavy, jsou ve sloupci 'Cenová soustava' označeny popisem 'CS ÚRS' a úrovní příslušného kalendářního pololetí. Veškeré další informace vymezující popis a podmínky použití těchto položek z Cenové soustavy, které nejsou uvedeny přímo v soupisu prací, jsou neomezeně dálkově k dispozici na webu www.podminky.urs.cz.
|  | Cena bez DPH | [11 empty] | 0
[8 empty] | Sazba daně |  | Základ daně |  |  |  | Výše daně
|  | DPH |  | základní |  |  |  | 21% |  | 0 |  |  |  | 0
|  |  |  | snížená |  |  |  | 15% |  | 0 |  |  |  | 0
|  |  |  | zákl. přenesená |  |  |  | 21% |  | 0 |  |  |  | 0
|  |  |  | sníž. přenesená |  |  |  | 15% |  | 0 |  |  |  | 0
|  |  |  | nulová |  |  |  | 0% |  | 0 |  |  |  | 0
|  | Cena s DPH | [6 empty] | v |  | CZK |  |  | 0
REKAPITULACE OBJEKTŮ STAVBY A SOUPISŮ PRACÍ
| Kód: | [6 empty] | AK2105
| Stavba: | [6 empty] | ZOO DĚČÍN - NOVOSTAVBA PAVILONU PRO PUMY na p.p.č.426/1, k.ú.Podmokly
| Místo: | [6 empty] | p.p.č.426/1, k.ú.Podmokly |  |  |  |  | Datum: |  | 18. 8. 2021
| Zadavatel: | [6 empty] | STATUTÁRNÍ MĚSTO DĚČÍN |  |  |  |  | Projektant: |  | AK Jiřího z Poděbrad, Děčín |  |  | Informatívní údaje z listů zakázek
| Uchazeč: | [11 empty] | Zpracovatel: |  | Nina Blavková Děčín
| Kód |  |  |  | Popis | [6 empty] | Cena bez DPH [CZK] |  |  |  | Cena s DPH [CZK] | Typ | z toho Ostat. náklady [CZK] | DPH [CZK] | Normohodiny [h] | DPH základní [CZK] | DPH snížená [CZK] | DPH základní přenesená [CZK] | DPH snížená přenesená [CZK] | Základna DPH základní | Základna DPH snížená | Základna DPH zákl. přenesená | Základna DPH sníž. přenesená | Základna DPH nulová
| Náklady stavby celkem | [10 empty] | 0 |  |  |  | 0 |  | 0 | 0 | 0 | 0 | 0 | 0 | 0 | 0 | 0 | 0 | 0 | 0 |  | D | 0 | ###NOIMPORT### | IMPORT | {7926717a-8211-4453-bd77-101fb74d8060} | {00000000-0000-0000-0000-000000000000} | 812 45 11
/ |  | 01 |  |  |  | STAVEBNÍ ČÁST (bez demolice stávajícího pavilonu) | [5 empty] | 0 |  |  |  | 0 | STA | 0 | 0 | 0 | 0 | 0 | 0 | 0 | 0 | 0 | 0 | 0 | 0 |  |  | 1 |  | IMPORT | {d96e2232-9998-4c31-a2ee-18187787f098} | {7926717a-8211-4453-bd77-101fb74d8060} | 812 45 11 | 2
/ |  | 02 |  |  |  | ZDRAVOTECHNICKÉ INSTALACE | [5 empty] | 0 |  |  |  | 0 | STA | 0 | 0 | 0 | 0 | 0 | 0 | 0 | 0 | 0 | 0 | 0 | 0 |  |  | 1 |  | IMPORT | {b083edf8-1a11-41c7-a999-3ce6f15654f7} | {7926717a-8211-4453-bd77-101fb74d8060} |  | 2
/ |  | 03 |  |  |  | VODOVODNÍ PŘÍPOJKA | [5 empty] | 0 |  |  |  | 0 | STA | 0 | 0 | 0 | 0 | 0 | 0 | 0 | 0 | 0 | 0 | 0 | 0 |  |  | 1 |  | IMPORT | {2798531d-8d19-401d-94d2-66c04bb56759} | {7926717a-8211-4453-bd77-101fb74d8060} |  | 2
/ |  | 04 |  |  |  | SPLAŠKOVÁ KANALIZACE | [5 empty] | 0 |  |  |  | 0 | STA | 0 | 0 | 0 | 0 | 0 | 0 | 0 | 0 | 0 | 0 | 0 | 0 |  |  | 1 |  | IMPORT | {f81cf871-a321-463c-a7e7-5ff8fb81387b} | {7926717a-8211-4453-bd77-101fb74d8060} |  | 2
/ |  | 05 |  |  |  | VENKOVNÍ DEŠŤOVÁ KANALIZACE | [5 empty] | 0 |  |  |  | 0 | STA | 0 | 0 | 0 | 0 | 0 | 0 | 0 | 0 | 0 | 0 | 0 | 0 |  |  | 1 |  | IMPORT | {467cdeba-ff48-4717-acbb-88e1329c0eaf} | {7926717a-8211-4453-bd77-101fb74d8060} |  | 2
/ |  | 06 |  |  |  | VYTÁPĚNÍ | [5 empty] | 0 |  |  |  | 0 | STA | 0 | 0 | 0 | 0 | 0 | 0 | 0 | 0 | 0 | 0 | 0 | 0 |  |  | 1 |  | IMPORT | {67967fbe-ad68-4c89-9cf5-1b2ec6e12b8b} | {7926717a-8211-4453-bd77-101fb74d8060} |  | 2
/ |  | 07 |  |  |  | 21-08_4507_M-VOLIÉRA Z NEREZOVÉ SÍTĚ PRO PUMU (VIZ SAMOSTATNÁ PD) | [5 empty] | 0 |  |  |  | 0 | STA | 0 | 0 | 0 | 0 | 0 | 0 | 0 | 0 | 0 | 0 | 0 | 0 |  |  | 1 |  | IMPORT | {947ee81b-1756-43b3-8b1c-204e01e4b28b} | {7926717a-8211-4453-bd77-101fb74d8060} | 812 45 11 | 2
|  | 08 |  |  |  | ELEKTROINSTALACE | [5 empty] | 0 |  |  |  | 0 | STA | 0 | 0 | 0 | 0 | 0 | 0 | 0 | 0 | 0 | 0 | 0 | 0 |  | D | 1 | ###NOIMPORT### | IMPORT | {edfa7c8f-bc5e-4dd3-9521-84624a2bcfc2} | {7926717a-8211-4453-bd77-101fb74d8060} |  | 0
/ |  |  | E1623-2/19-01 |  |  |  | přeložka hlavních el. rozvodů ZOO |  |  |  |  | 0 |  |  |  | 0 | Soupis | 0 | 0 | 0 | 0 | 0 | 0 | 0 | 0 | 0 | 0 | 0 | 0 |  |  | 2 |  | IMPORT | {1caaa8ca-e7b3-40d2-ba0d-49113f570325} | {edfa7c8f-bc5e-4dd3-9521-84624a2bcfc2}
/ |  |  | E1623-2/19-02 |  |  |  | elektrická přípojka a elektroinstalace pavilonu |  |  |  |  | 0 |  |  |  | 0 | Soupis | 0 | 0 | 0 | 0 | 0 | 0 | 0 | 0 | 0 | 0 | 0 | 0 |  |  | 2 |  | IMPORT | {32a58217-c3cf-4023-9363-3970194697fc} | {edfa7c8f-bc5e-4dd3-9521-84624a2bcfc2}
/ |  |  | E1623-2/19-03 |  |  |  | hlavní a doplňující pospojování |  |  |  |  | 0 |  |  |  | 0 | Soupis | 0 | 0 | 0 | 0 | 0 | 0 | 0 | 0 | 0 | 0 | 0 | 0 |  |  | 2 |  | IMPORT | {8b63c110-d3d0-45bb-aec5-70ebe5ebe983} | {edfa7c8f-bc5e-4dd3-9521-84624a2bcfc2}
/ |  |  | E1623-2/19-04 |  |  |  | hromosvod |  |  |  |  | 0 |  |  |  | 0 | Soupis | 0 | 0 | 0 | 0 | 0 | 0 | 0 | 0 | 0 | 0 | 0 | 0 |  |  | 2 |  | IMPORT | {99161034-3d1d-468a-b702-c28d1db98747} | {edfa7c8f-bc5e-4dd3-9521-84624a2bcfc2}
/ |  |  | E1623-2/19-05 |  |  |  | Rozvaděč RP |  |  |  |  | 0 |  |  |  | 0 | Soupis | 0 | 0 | 0 | 0 | 0 | 0 | 0 | 0 | 0 | 0 | 0 | 0 |  |  | 2 |  | IMPORT | {259e87e5-715d-4fa3-9a83-6c9e4a8e373c} | {edfa7c8f-bc5e-4dd3-9521-84624a2bcfc2}
/ |  |  | E1623-2/19-06 |  |  |  | Zkoušky a revize |  |  |  |  | 0 |  |  |  | 0 | Soupis | 0 | 0 | 0 | 0 | 0 | 0 | 0 | 0 | 0 | 0 | 0 | 0 |  |  | 2 |  | IMPORT | {2e1f6d7e-cbc6-4f0d-a3b3-0096a982e417} | {edfa7c8f-bc5e-4dd3-9521-84624a2bcfc2}
/ |  | 09 |  |  |  | VEDLEJŠÍ ROZPOČTOVÉ NÁKLADY (pro objekty 01 - 06 a 08) | [5 empty] | 0 |  |  |  | 0 | VON | 0 | 0 | 0 | 0 | 0 | 0 | 0 | 0 | 0 | 0 | 0 | 0 |  |  | 1 |  | IMPORT | {2f6af141-f17a-4640-ae63-fc092e18f0ca} | {7926717a-8211-4453-bd77-101fb74d8060} | 812 45 11 | 2

## 01 - STAVEBNÍ ČÁST (bez d...
{d96e2232-9998-4c31-a2ee-18187787f098}
2
| KRYCÍ LIST SOUPISU PRACÍ | [7 empty] | v --- níže se nacházejí doplnkové a pomocné údaje k sestavám --- v | [9 empty] | False
Stavba:
ZOO DĚČÍN - NOVOSTAVBA PAVILONU PRO PUMY na p.p.č.426/1, k.ú.Podmokly
Objekt:
01 - STAVEBNÍ ČÁST (bez demolice stávajícího pavilonu)
| KSO: |  | 812 45 11 |  |  | CC-CZ:
| Místo: |  | p.p.č.426/1, k.ú.Podmokly |  |  | Datum: | 18. 8. 2021
| Zadavatel: |  |  |  |  | IČ:
|  | STATUTÁRNÍ MĚSTO DĚČÍN |  |  |  | DIČ:
| Uchazeč: |  |  |  |  | IČ: | Vyplň údaj
|  | Vyplň údaj |  |  |  | DIČ: | Vyplň údaj
| Projektant: |  |  |  |  | IČ:
|  | AK Jiřího z Poděbrad, Děčín |  |  |  | DIČ:
| Zpracovatel: |  |  |  |  | IČ:
|  | Nina Blavková Děčín |  |  |  | DIČ:
Poznámka:
Soupis prací je sestaven s využitím Cenové soustavy ÚRS. Položky, které pochází z této cenové soustavy, jsou ve sloupci 'Cenová soustava' označeny popisem 'CS ÚRS' a úrovní příslušného kalendářního pololetí. Veškeré další informace vymezující popis a podmínky použití těchto položek z Cenové soustavy, které nejsou uvedeny přímo v soupisu prací, jsou neomezeně dálkově k dispozici na webu www.podminky.urs.cz.
| Cena bez DPH | [5 empty] | 0
|  |  | Základ daně |  |  | Sazba daně | Výše daně
| DPH | základní | 0 |  |  | 21% | 0
|  | snížená | 0 |  |  | 15% | 0
|  | zákl. přenesená | 0 |  |  | 21% | 0
|  | sníž. přenesená | 0 |  |  | 15% | 0
|  | nulová | 0 |  |  | 0% | 0
| Cena s DPH |  |  | v | CZK |  | 0
REKAPITULACE ČLENĚNÍ SOUPISU PRACÍ
Stavba:
ZOO DĚČÍN - NOVOSTAVBA PAVILONU PRO PUMY na p.p.č.426/1, k.ú.Podmokly
Objekt:
01 - STAVEBNÍ ČÁST (bez demolice stávajícího pavilonu)
Místo: |  |  | p.p.č.426/1, k.ú.Podmokly |  |  | Datum: | 18. 8. 2021
Zadavatel: |  |  | STATUTÁRNÍ MĚSTO DĚČÍN |  |  | Projektant: | AK Jiřího z Poděbrad, Děčín
Uchazeč: |  |  | Vyplň údaj |  |  | Zpracovatel: | Nina Blavková Děčín
Kód dílu - Popis | [6 empty] | Cena celkem [CZK]
Náklady stavby celkem | [6 empty] | 0 | [12 empty] | -1
| HSV - Práce a dodávky HSV | [5 empty] | 0
| 1 - Zemní práce | [5 empty] | 0
| 11 - Zemní práce - přípravné a přidružené práce | [5 empty] | 0
| 12 - Zemní práce - odkopávky a prokopávky | [5 empty] | 0
| 13 - Zemní práce - hloubené vykopávky | [5 empty] | 0
| 16 - Zemní práce - přemístění výkopku | [5 empty] | 0
| 17 - Zemní práce - konstrukce ze zemin | [5 empty] | 0
| 18 - Zemní práce - povrchové úpravy terénu | [5 empty] | 0
| 2 - Zakládání | [5 empty] | 0
| 27 - Zakládání - betonové pasy a bednící dílce | [5 empty] | 0
| 271 - Zakládání - deska | [5 empty] | 0
| 275 - Zakládání - patky | [5 empty] | 0
| 276 - Zakládání - prostupy a chráničky | [5 empty] | 0
| 277 - Soklové pasy oplocení | [5 empty] | 0
| 3 - Svislé a kompletní konstrukce | [5 empty] | 0
| 31 - Zdi pozemních staveb - bednící dílce | [5 empty] | 0
| 312 - Zdi pozemních staveb - kamenné zdivo | [5 empty] | 0
| 34 - Stěny a příčky | [5 empty] | 0
| 4 - Vodorovné konstrukce | [5 empty] | 0
| 411 - Stropy a stropní konstrukce | [5 empty] | 0
| 413 - Spojitý průvlak se sloupem | [5 empty] | 0
| 417 - Ztužující věnce | [5 empty] | 0
| 43 - Schodišťové konstrukce | [5 empty] | 0
| 6 - Úpravy povrchů, podlahy a osazování výplní | [5 empty] | 0
| 61 - Úprava povrchů vnitřních - stropy | [5 empty] | 0
| 610 - Úprava povrchů vnitřních - stěny | [5 empty] | 0
| 62 - Úprava povrchů vnějších | [5 empty] | 0
| 63 - Podlahy a podlahové konstrukce (skladba p1) | [5 empty] | 0
| 632 - Podlaha - vnější mlatová (skladba p2) | [5 empty] | 0
| 633 - Ulička mezi pavilony (skladba p3) | [5 empty] | 0
| 9 - Ostatní konstrukce a práce, bourání | [5 empty] | 0
| 935 - Odvodnění | [5 empty] | 0
| 94 - Lešení a stavební výtahy | [5 empty] | 0
| 951 - Ostatní konstrukce a práce | [5 empty] | 0
| 96 - Bourání konstrukcí | [5 empty] | 0
| 997 - Přesun sutě | [5 empty] | 0
| 998 - Přesun hmot | [5 empty] | 0
| PSV - Práce a dodávky PSV | [5 empty] | 0
| 711 - Izolace proti vodě, vlhkosti a plynům | [5 empty] | 0
| 712 - Povlakové krytiny - střecha (skladba s1) | [5 empty] | 0
| 713 - Izolace tepelné (bez systémových desek, ty jsou součástí ÚT) | [5 empty] | 0
| 762 - Konstrukce tesařské | [5 empty] | 0
| 764 - Konstrukce klempířské | [5 empty] | 0
| 766 - Konstrukce truhlářské - dřevěné lavice a kryty nik šubrů | [5 empty] | 0
| 767 - Konstrukce zámečnické | [5 empty] | 0
| 7671 - Konstrukce zámečnické - mříže Z1, Z2, Z3 | [5 empty] | 0
| 7672 - Konstrukce zámečnické - chráničky pro šubry, ocel. kce Z4, Z5, Z6 | [5 empty] | 0
| 771 - Podlahy z dlaždic | [5 empty] | 0
| 777 - Podlahy lité | [5 empty] | 0
| 781 - Dokončovací práce - obklady | [5 empty] | 0
| 783 - Dokončovací práce - nátěry | [5 empty] | 0
| 784 - Dokončovací práce - malby omyvatelné | [5 empty] | 0
| 787 - Dokončovací práce - zasklívání | [5 empty] | 0
SOUPIS PRACÍ
Stavba:
ZOO DĚČÍN - NOVOSTAVBA PAVILONU PRO PUMY na p.p.č.426/1, k.ú.Podmokly
Objekt:
01 - STAVEBNÍ ČÁST (bez demolice stávajícího pavilonu)
Místo: |  |  | p.p.č.426/1, k.ú.Podmokly |  |  | Datum: | 18. 8. 2021
Zadavatel: |  |  | STATUTÁRNÍ MĚSTO DĚČÍN |  |  | Projektant: | AK Jiřího z Poděbrad, Děčín
Uchazeč: |  |  | Vyplň údaj |  |  | Zpracovatel: | Nina Blavková Děčín
PČ | Typ | Kód | Popis | MJ | Množství | J.cena [CZK] | Cena celkem [CZK] | Cenová soustava |  | DPH | J. Nh [h] | Nh celkem [h] | J. hmotnost [t] | Hmotnost celkem [t] | J. suť [t] | Suť Celkem [t] | Dodavatel
Náklady soupisu celkem | [6 empty] | 0 |  |  |  |  | 0 |  | 308.8516 |  | 12.0018 |  |  | D | -1 | [10 empty] | 0
| D | HSV | Práce a dodávky HSV |  |  |  | 0 |  |  |  |  | 0 |  | 292.8747 |  | 12.0018 |  | 1 | D | 0 |  |  |  | ROZPOCET | [6 empty] | 0
| D | 1 | Zemní práce |  |  |  | 0 |  |  |  |  | 0 |  | 0 |  | 0 |  | 1 | D | 1 |  |  |  | ROZPOCET | [6 empty] | 0
| D | 11 | Zemní práce - přípravné a přidružené práce |  |  |  | 0 |  |  |  |  | 0 |  | 0 |  | 0 |  | 1 | D | 2 |  |  |  | ROZPOCET | [6 empty] | 0
1 | K | 112101102 | Odstranění stromů s odřezáním kmene a s odvětvením listnatých, průměru kmene přes 300 do 500 mm | kus | 2 |  | 0 | CS ÚRS 2021 02 |  | základní |  | 0 | 0 | 0 | 0 | 0 |  | 4 | K | 3 |  |  |  | ROZPOCET | 0 | 0 | 0 | 0 | 0 | 1 | 0 | 4 | -428621579
| Online PSC |  | https://podminky.urs.cz/item/CS_URS_2021_02/112101102 | [15 empty] | Online PSC | 3
| VV |  | 1 "dub červený" |  | 1 | [13 empty] | VV | 3 | 2 | True | 0 | ROZPOCET
| VV |  | 1 "bříza" |  | 1 | [13 empty] | VV | 3 | 2 | True | 0 | ROZPOCET
| VV |  | Součet |  | 2 | [13 empty] | VV | 3 | 4 | True | 1 | ROZPOCET
2 | K | 112251102 | Odstranění pařezů strojně s jejich vykopáním, vytrháním nebo odstřelením průměru přes 300 do 500 mm | kus | 2 |  | 0 | CS ÚRS 2021 02 |  | základní |  | 0 | 0 | 0 | 0 | 0 |  | 4 | K | 3 |  |  |  | ROZPOCET | 0 | 0 | 0 | 0 | 0 | 1 | 0 | 4 | -1453495162
| Online PSC |  | https://podminky.urs.cz/item/CS_URS_2021_02/112251102 | [15 empty] | Online PSC | 3
3 | K | 162201402 | Vodorovné přemístění větví, kmenů nebo pařezů s naložením, složením a dopravou do 1000 m větví stromů listnatých, průměru kmene přes 300 do 500 mm | kus | 2 |  | 0 | CS ÚRS 2021 02 |  | základní |  | 0 | 0 | 0 | 0 | 0 |  | 4 | K | 3 |  |  |  | ROZPOCET | 0 | 0 | 0 | 0 | 0 | 1 | 0 | 4 | -1815752174
| Online PSC |  | https://podminky.urs.cz/item/CS_URS_2021_02/162201402 | [15 empty] | Online PSC | 3
4 | K | 162201412 | Vodorovné přemístění větví, kmenů nebo pařezů s naložením, složením a dopravou do 1000 m kmenů stromů listnatých, průměru přes 300 do 500 mm | kus | 2 |  | 0 | CS ÚRS 2021 02 |  | základní |  | 0 | 0 | 0 | 0 | 0 |  | 4 | K | 3 |  |  |  | ROZPOCET | 0 | 0 | 0 | 0 | 0 | 1 | 0 | 4 | -1616850624
| Online PSC |  | https://podminky.urs.cz/item/CS_URS_2021_02/162201412 | [15 empty] | Online PSC | 3
5 | K | 162201422 | Vodorovné přemístění větví, kmenů nebo pařezů s naložením, složením a dopravou do 1000 m pařezů kmenů, průměru přes 300 do 500 mm | kus | 2 |  | 0 | CS ÚRS 2021 02 |  | základní |  | 0 | 0 | 0 | 0 | 0 |  | 4 | K | 3 |  |  |  | ROZPOCET | 0 | 0 | 0 | 0 | 0 | 1 | 0 | 4 | 1059000731
| Online PSC |  | https://podminky.urs.cz/item/CS_URS_2021_02/162201422 | [15 empty] | Online PSC | 3
6 | K | 162301932 | Vodorovné přemístění větví, kmenů nebo pařezů s naložením, složením a dopravou Příplatek k cenám za každých dalších i započatých 1000 m přes 1000 m větví stromů listnatých, průměru kmene přes 300 do 500 mm | kus | 18 |  | 0 | CS ÚRS 2021 02 |  | základní |  | 0 | 0 | 0 | 0 | 0 |  | 4 | K | 3 |  |  |  | ROZPOCET | 0 | 0 | 0 | 0 | 0 | 1 | 0 | 4 | 1598156713
| Online PSC |  | https://podminky.urs.cz/item/CS_URS_2021_02/162301932 | [15 empty] | Online PSC | 3
| VV |  | 2*9 |  | 18 | [13 empty] | VV | 3 | 2 | True | 1 | ROZPOCET
7 | K | 162301952 | Vodorovné přemístění větví, kmenů nebo pařezů s naložením, složením a dopravou Příplatek k cenám za každých dalších i započatých 1000 m přes 1000 m kmenů stromů listnatých, o průměru přes 300 do 500 mm | kus | 18 |  | 0 | CS ÚRS 2021 02 |  | základní |  | 0 | 0 | 0 | 0 | 0 |  | 4 | K | 3 |  |  |  | ROZPOCET | 0 | 0 | 0 | 0 | 0 | 1 | 0 | 4 | -244834561
| Online PSC |  | https://podminky.urs.cz/item/CS_URS_2021_02/162301952 | [15 empty] | Online PSC | 3
| VV |  | 2*9 |  | 18 | [13 empty] | VV | 3 | 2 | True | 1 | ROZPOCET
8 | K | 162301972 | Vodorovné přemístění větví, kmenů nebo pařezů s naložením, složením a dopravou Příplatek k cenám za každých dalších i započatých 1000 m přes 1000 m pařezů kmenů, průměru přes 300 do 500 mm | kus | 18 |  | 0 | CS ÚRS 2021 02 |  | základní |  | 0 | 0 | 0 | 0 | 0 |  | 4 | K | 3 |  |  |  | ROZPOCET | 0 | 0 | 0 | 0 | 0 | 1 | 0 | 4 | 1479633615
| Online PSC |  | https://podminky.urs.cz/item/CS_URS_2021_02/162301972 | [15 empty] | Online PSC | 3
| VV |  | 2*9 |  | 18 | [13 empty] | VV | 3 | 2 | True | 1 | ROZPOCET
| D | 12 | Zemní práce - odkopávky a prokopávky |  |  |  | 0 |  |  |  |  | 0 |  | 0 |  | 0 |  | 1 | D | 2 |  |  |  | ROZPOCET | [6 empty] | 0
9 | K | 122351102 | Odkopávky a prokopávky nezapažené strojně v hornině třídy těžitelnosti II skupiny 4 přes 20 do 50 m3 | m3 | 23.15 |  | 0 | CS ÚRS 2021 02 |  | základní |  | 0 | 0 | 0 | 0 | 0 |  | 4 | K | 3 |  |  |  | ROZPOCET | 0 | 0 | 0 | 0 | 0 | 1 | 0 | 4 | 1344865151
| Online PSC |  | https://podminky.urs.cz/item/CS_URS_2021_02/122351102 | [15 empty] | Online PSC | 3
| VV |  | "NUTNO UPŘESNIT DLE SKUTEČNOSTI" | [15 empty] | VV | 3 | 1 | True | 0 | ROZPOCET
| VV |  | 1,00*1,50*10,30 "za objektem v místě žlabovek" |  | 15.45 | [13 empty] | VV | 3 | 2 | True | 0 | ROZPOCET
| VV |  | (5,50*0,40)/2*7,00 "pod částí ových kotců" |  | 7.7 | [13 empty] | VV | 3 | 2 | True | 0 | ROZPOCET
| VV |  | Součet |  | 23.15 | [13 empty] | VV | 3 | 4 | True | 1 | ROZPOCET
| D | 13 | Zemní práce - hloubené vykopávky |  |  |  | 0 |  |  |  |  | 0 |  | 0 |  | 0 |  | 1 | D | 2 |  |  |  | ROZPOCET | [6 empty] | 0
10 | K | 132354102 | Hloubení zapažených rýh šířky do 800 mm strojně s urovnáním dna do předepsaného profilu a spádu v hornině třídy těžitelnosti II skupiny 4 přes 20 do 50 m3 | m3 | 16.565 |  | 0 | CS ÚRS 2021 02 |  | základní |  | 0 | 0 | 0 | 0 | 0 |  | 4 | K | 3 |  |  |  | ROZPOCET | 0 | 0 | 0 | 0 | 0 | 1 | 0 | 4 | -383642467
| Online PSC |  | https://podminky.urs.cz/item/CS_URS_2021_02/132354102 | [15 empty] | Online PSC | 3
| VV |  | "NUTNO UPŘESNIT DLE SKUTEČNOSTI" | [15 empty] | VV | 3 | 1 | True | 0 | ROZPOCET
| VV |  | 0,50*0,50*(1,50+5,55+0,60) |  | 1.913 | [13 empty] | VV | 3 | 2 | True | 0 | ROZPOCET
| VV |  | 0,60*0,50*(5,40+1,30) |  | 2.01 | [13 empty] | VV | 3 | 2 | True | 0 | ROZPOCET
| VV |  | Mezisoučet kóta -1,15 (kotce) |  | 3.923 | [13 empty] | VV | 3 | 3 | True | 0 | ROZPOCET
| VV |  | 0,50*0,70*4,00 |  | 1.4 | [13 empty] | VV | 3 | 2 | True | 0 | ROZPOCET
| VV |  | 0,60*0,70*1,30 |  | 0.546 | [13 empty] | VV | 3 | 2 | True | 0 | ROZPOCET
| VV |  | Mezisoučet kóta -1,60 (kotce) |  | 1.946 | [13 empty] | VV | 3 | 3 | True | 0 | ROZPOCET
| VV |  | 0,50*0,90*4,775 |  | 2.149 | [13 empty] | VV | 3 | 2 | True | 0 | ROZPOCET
| VV |  | 0,60*0,90*(3,50+1,80) |  | 2.862 | [13 empty] | VV | 3 | 2 | True | 0 | ROZPOCET
| VV |  | Mezisoučet kóta -2,05 (kotce) |  | 5.011 | [13 empty] | VV | 3 | 3 | True | 0 | ROZPOCET
| VV |  | 0,50*0,60*(2,15+1,80+0,50+5,80) |  | 3.075 | [13 empty] | VV | 3 | 2 | True | 0 | ROZPOCET
| VV |  | Mezisoučet kóta -0,85 (odstavný dvorek) |  | 3.075 | [13 empty] | VV | 3 | 3 | True | 0 | ROZPOCET
| VV |  | 0,50*0,90*(1,50+0,50+2,00+1,80) |  | 2.61 | [13 empty] | VV | 3 | 2 | True | 0 | ROZPOCET
| VV |  | Mezisoučet kóta -1,15 (odstavný dvorek) |  | 2.61 | [13 empty] | VV | 3 | 3 | True | 0 | ROZPOCET
| VV |  | Součet ZÁKLADOVÉ PASY |  | 16.565 | [13 empty] | VV | 3 | 4 | True | 1 | ROZPOCET
11 | K | 132254101 | Hloubení zapažených rýh šířky do 800 mm strojně s urovnáním dna do předepsaného profilu a spádu v hornině třídy těžitelnosti I skupiny 3 do 20 m3 | m3 | 9.312 |  | 0 | CS ÚRS 2021 02 |  | základní |  | 0 | 0 | 0 | 0 | 0 |  | 4 | K | 3 |  |  |  | ROZPOCET | 0 | 0 | 0 | 0 | 0 | 1 | 0 | 4 | -1608193533
| Online PSC |  | https://podminky.urs.cz/item/CS_URS_2021_02/132254101 | [15 empty] | Online PSC | 3
| VV |  | "NUTNO UPŘESNIT DLE SKUTEČNOSTI" | [15 empty] | VV | 3 | 1 | True | 0 | ROZPOCET
| VV |  | 0,30*0,80*(3,825+10,075+3,825+2,80*2+5,50) |  | 6.918 | [13 empty] | VV | 3 | 2 | True | 0 | ROZPOCET
| VV |  | 0,30*0,95*(2,80*3) |  | 2.394 | [13 empty] | VV | 3 | 2 | True | 0 | ROZPOCET
| VV |  | Součet pro soklové pasy oplocení |  | 9.312 | [13 empty] | VV | 3 | 4 | True | 1 | ROZPOCET
12 | K | 133312011 | Hloubení šachet ručně zapažených i nezapažených v horninách třídy těžitelnosti II skupiny 4, půdorysná plocha výkopu do 4 m2 | m3 | 1.186 |  | 0 | CS ÚRS 2021 02 |  | základní |  | 0 | 0 | 0 | 0 | 0 |  | 4 | K | 3 |  |  |  | ROZPOCET | 0 | 0 | 0 | 0 | 0 | 1 | 0 | 4 | -1577592949
| Online PSC |  | https://podminky.urs.cz/item/CS_URS_2021_02/133312011 | [15 empty] | Online PSC | 3
| VV |  | 3,14*0,20*0,20*0,50 *11 "patka P1" |  | 0.691 | [13 empty] | VV | 3 | 2 | True | 0 | ROZPOCET
| VV |  | 0,45*0,55*0,50 *4 "patka P2" |  | 0.495 | [13 empty] | VV | 3 | 2 | True | 0 | ROZPOCET
| VV |  | Součet |  | 1.186 | [13 empty] | VV | 3 | 4 | True | 1 | ROZPOCET
| D | 16 | Zemní práce - přemístění výkopku |  |  |  | 0 |  |  |  |  | 0 |  | 0 |  | 0 |  | 1 | D | 2 |  |  |  | ROZPOCET | [6 empty] | 0
13 | K | 162751117 | Vodorovné přemístění výkopku nebo sypaniny po suchu na obvyklém dopravním prostředku, bez naložení výkopku, avšak se složením bez rozhrnutí z horniny třídy těžitelnosti I skupiny 1 až 3 na vzdálenost přes 9 000 do 10 000 m | m3 | 20.213 |  | 0 | CS ÚRS 2021 02 |  | základní |  | 0 | 0 | 0 | 0 | 0 |  | 4 | K | 3 |  |  |  | ROZPOCET | 0 | 0 | 0 | 0 | 0 | 1 | 0 | 4 | 1853918403
| Online PSC |  | https://podminky.urs.cz/item/CS_URS_2021_02/162751117 | [15 empty] | Online PSC | 3
| PSC |  | Poznámka k souboru cen: 1. Přemísťuje-li se výkopek z dočasných skládek vzdálených do 50 m, neoceňuje se nakládání výkopku, i když se provádí. Toto ustanovení neplatí, vylučuje-li projekt použití dozeru. 2. Ceny nelze použít, předepisuje-li projekt přemístit výkopek na místo nepřístupné obvyklým dopravním prostředkům; toto přemístění se oceňuje individuálně. | [15 empty] | PSC | 3
| VV |  | "NUTNO UPŘESNIT DLE SKUTEČNOSTI" | [15 empty] | VV | 3 | 1 | True | 0 | ROZPOCET
| VV |  | 23,15+16,565+9,312+1,186 "výkopek" |  | 50.213 | [13 empty] | VV | 3 | 2 | True | 0 | ROZPOCET
| VV |  | -30,00 "zásyp" |  | -30 | [13 empty] | VV | 3 | 2 | True | 0 | ROZPOCET
| VV |  | Součet |  | 20.213 | [13 empty] | VV | 3 | 4 | True | 1 | ROZPOCET
14 | K | 167151111 | Nakládání, skládání a překládání neulehlého výkopku nebo sypaniny strojně nakládání, množství přes 100 m3, z hornin třídy těžitelnosti I, skupiny 1 až 3 | m3 | 20.13 |  | 0 | CS ÚRS 2021 02 |  | základní |  | 0 | 0 | 0 | 0 | 0 |  | 4 | K | 3 |  |  |  | ROZPOCET | 0 | 0 | 0 | 0 | 0 | 1 | 0 | 4 | -2012169173
| Online PSC |  | https://podminky.urs.cz/item/CS_URS_2021_02/167151111 | [15 empty] | Online PSC | 3
| PSC |  | Poznámka k souboru cen: 1. Ceny -1131 až -1133 jsou určeny pro nakládání, překládání a vykládání na vzdálenost a) do 20 m vodorovně; vodorovná vzdálenost se měří od těžnice lodi k těžnici druhé lodi, nebo k těžišti hromady na břehu nebo k těžišti dopravního prostředku na suchu, b) do 4 m svisle; svislá vzdálenost se měří od pracovní hladiny vody k úrovni srovna- ného terénu v místě hromady nebo v místě dopravní plochy pro dopravní prostředek na suchu. Uvedenou svislou vzdálenost 4 m lze zvětšit, a to nejvýše do 6 m, jestliže je vodorovná vzdálenost uvedená v bodu a) kratší než 20 m nejméně o trojnásobek zvětšení výšky přes 4 m. 2. Množství měrných jednotek se určí v rostlém stavu horniny. | [15 empty] | PSC | 3
15 | K | 171201231 | Poplatek za uložení stavebního odpadu na recyklační skládce (skládkovné) zeminy a kamení zatříděného do Katalogu odpadů pod kódem 17 05 04 | t | 34.362 |  | 0 | CS ÚRS 2021 02 |  | základní |  | 0 | 0 | 0 | 0 | 0 |  | 4 | K | 3 |  |  |  | ROZPOCET | 0 | 0 | 0 | 0 | 0 | 1 | 0 | 4 | 1308078510
| Online PSC |  | https://podminky.urs.cz/item/CS_URS_2021_02/171201231 | [15 empty] | Online PSC | 3
| PSC |  | Poznámka k souboru cen: 1. Ceny uvedené v souboru cen je doporučeno upravit podle aktuálních cen místně příslušné skládky odpadů. 2. Uložení odpadů neuvedených v souboru cen se oceňuje individuálně. | [15 empty] | PSC | 3
| VV |  | 20,213*1,7 |  | 34.362 | [13 empty] | VV | 3 | 2 | True | 1 | ROZPOCET
| D | 17 | Zemní práce - konstrukce ze zemin |  |  |  | 0 |  |  |  |  | 0 |  | 0 |  | 0 |  | 1 | D | 2 |  |  |  | ROZPOCET | [6 empty] | 0
16 | K | 174111101 | Zásyp sypaninou z jakékoliv horniny ručně s uložením výkopku ve vrstvách se zhutněním jam, šachet, rýh nebo kolem objektů v těchto vykopávkách | m3 | 30 |  | 0 | CS ÚRS 2021 02 |  | základní |  | 0 | 0 | 0 | 0 | 0 |  | 4 | K | 3 |  |  |  | ROZPOCET | 0 | 0 | 0 | 0 | 0 | 1 | 0 | 4 | -1567131204
| Online PSC |  | https://podminky.urs.cz/item/CS_URS_2021_02/174111101 | [15 empty] | Online PSC | 3
| PSC |  | Poznámka k souboru cen: 1. Ceny nelze použít pro zásyp rýh pro drenážní trativody pro lesnicko-technické meliorace a zemědělské. Zásyp těchto rýh se oceňuje cenami souboru cen 174 Zásyp rýh pro drény. 2. V cenách je započteno přemístění sypaniny ze vzdálenosti 10 m od kraje výkopu nebo zasypávaného prostoru, měřeno k těžišti skládky. 3. Objem zásypu je rozdíl objemu výkopu a objemu do něho vestavěných konstrukcí nebo uložených vedení i s jejich obklady a podklady. Objem potrubí do DN 180, příp. i s obalem, se od objemu zásypu neodečítá. Pro stanovení objemu zásypu se od objemu výkopu odečítá i objem obsypu potrubí oceňovaný cenami souboru cen 175 Obsyp potrubí, přichází-li v úvahu . 4. Odklizení zbylého výkopku po provedení zásypu zářezů se šikmými stěnami pro podzemní vedení nebo zásypu jam a rýh pro podzemní vedení se oceňuje cenami souboru cen 167 Nakládání výkopku nebo sypaniny a 162 Vodorovné přemístění výkopku. 5. Rozprostření zbylého výkopku podél výkopu a nad výkopem po provedení zásypů zářezů se šikmými stěnami pro podzemní vedení nebo zásypu jam a rýh pro podzemní vedení se oceňuje cenami souborů cen 171 Uložení sypaniny do násypů. | [15 empty] | PSC | 3
| VV |  | "NUTNO UPŘESNIT DLE SKUTEČNOSTI" | [15 empty] | VV | 3 | 1 | True | 0 | ROZPOCET
| VV |  | "cca" 30,00 "výkopkem" |  | 30 | [13 empty] | VV | 3 | 2 | True | 1 | ROZPOCET
17 | K | 162211311 | Vodorovné přemístění výkopku nebo sypaniny stavebním kolečkem s vyprázdněním kolečka na hromady nebo do dopravního prostředku na vzdálenost do 10 m z horniny třídy těžitelnosti I, skupiny 1 až 3 | m3 | 30 |  | 0 | CS ÚRS 2021 02 |  | základní |  | 0 | 0 | 0 | 0 | 0 |  | 4 | K | 3 |  |  |  | ROZPOCET | 0 | 0 | 0 | 0 | 0 | 1 | 0 | 4 | -621176949
| Online PSC |  | https://podminky.urs.cz/item/CS_URS_2021_02/162211311 | [15 empty] | Online PSC | 3
| VV |  | 30,00 "pro zásyp výkopkem" |  | 30 | [13 empty] | VV | 3 | 2 | True | 1 | ROZPOCET
18 | K | 162211319 | Vodorovné přemístění výkopku nebo sypaniny stavebním kolečkem s vyprázdněním kolečka na hromady nebo do dopravního prostředku na vzdálenost do 10 m Příplatek za každých dalších 10 m k ceně -1311 | m3 | 60 |  | 0 | CS ÚRS 2021 02 |  | základní |  | 0 | 0 | 0 | 0 | 0 |  | 4 | K | 3 |  |  |  | ROZPOCET | 0 | 0 | 0 | 0 | 0 | 1 | 0 | 4 | 2137291668
| Online PSC |  | https://podminky.urs.cz/item/CS_URS_2021_02/162211319 | [15 empty] | Online PSC | 3
| VV |  | 30,00*2 |  | 60 | [13 empty] | VV | 3 | 2 | True | 1 | ROZPOCET
| D | 18 | Zemní práce - povrchové úpravy terénu |  |  |  | 0 |  |  |  |  | 0 |  | 0 |  | 0 |  | 1 | D | 2 |  |  |  | ROZPOCET | [6 empty] | 0
19 | K | 121111201 | Odstranění lesní hrabanky pro jakoukoliv tloušťku vrstvy | m2 | 122.1 |  | 0 | CS ÚRS 2021 02 |  | základní |  | 0 | 0 | 0 | 0 | 0 |  | 4 | K | 3 |  |  |  | ROZPOCET | 0 | 0 | 0 | 0 | 0 | 1 | 0 | 4 | -1990127949
| Online PSC |  | https://podminky.urs.cz/item/CS_URS_2021_02/121111201 | [15 empty] | Online PSC | 3
| VV |  | 122,10 "m.č. 107 krytý výběh - před zahájením prací" |  | 122.1 | [13 empty] | VV | 3 | 2 | True | 1 | ROZPOCET
20 | K | 162301301 | Vodorovné přemístění lesní hrabanky bez naložení, avšak se složením, na vzdálenost přes 50 do 500 m | m2 | 244.2 |  | 0 | CS ÚRS 2021 02 |  | základní |  | 0 | 0 | 0 | 0 | 0 |  | 4 | K | 3 |  |  |  | ROZPOCET | 0 | 0 | 0 | 0 | 0 | 1 | 0 | 4 | -1414714296
| Online PSC |  | https://podminky.urs.cz/item/CS_URS_2021_02/162301301 | [15 empty] | Online PSC | 3
| VV |  | 122,10 "m.č. 107 krytý výběh - před zahájením prací na meziskládku" |  | 122.1 | [13 empty] | VV | 3 | 2 | True | 0 | ROZPOCET
| VV |  | 122,10 "m.č. 107 krytý výběh - po ukončení prací z meziskládky" |  | 122.1 | [13 empty] | VV | 3 | 2 | True | 0 | ROZPOCET
| VV |  | Součet |  | 244.2 | [13 empty] | VV | 3 | 4 | True | 1 | ROZPOCET
21 | K | 181311103 | Rozprostření a urovnání ornice v rovině nebo ve svahu sklonu do 1:5 ručně při souvislé ploše, tl. vrstvy do 200 mm | m2 | 122.1 |  | 0 | CS ÚRS 2021 02 |  | základní |  | 0 | 0 | 0 | 0 | 0 |  | 4 | K | 3 |  |  |  | ROZPOCET | 0 | 0 | 0 | 0 | 0 | 1 | 0 | 4 | 636812337
| Online PSC |  | https://podminky.urs.cz/item/CS_URS_2021_02/181311103 | [15 empty] | Online PSC | 3
| PSC |  | Poznámka k souboru cen: 1. V ceně jsou započteny i náklady na případné nutné přemístění hromad nebo dočasných skládek na místo spotřeby ze vzdálenosti do 3 m. 2. V ceně nejsou započteny náklady na získání ornice. | [15 empty] | PSC | 3
| VV |  | "LESNÍ HRABANKY" | [15 empty] | VV | 3 | 1 | True | 0 | ROZPOCET
| VV |  | 122,10 "m.č. 107 krytý výběh" |  | 122.1 | [13 empty] | VV | 3 | 2 | True | 1 | ROZPOCET
| D | 2 | Zakládání |  |  |  | 0 |  |  |  |  | 0 |  | 126.6924 |  | 0 |  | 1 | D | 1 |  |  |  | ROZPOCET | [6 empty] | 0
| D | 27 | Zakládání - betonové pasy a bednící dílce |  |  |  | 0 |  |  |  |  | 0 |  | 52.3058 |  | 0 |  | 1 | D | 2 |  |  |  | ROZPOCET | [6 empty] | 0
22 | K | 274321411 | Základy z betonu železového (bez výztuže) pasy z betonu bez zvláštních nároků na prostředí tř. C 20/25 | m3 | 17.143 |  | 0 | CS ÚRS 2021 02 |  | základní |  | 0 | 2.4533 | 42.0568 | 0 | 0 |  | 4 | K | 3 |  |  |  | ROZPOCET | 0 | 0 | 0 | 0 | 0 | 1 | 0 | 4 | 270768266
| Online PSC |  | https://podminky.urs.cz/item/CS_URS_2021_02/274321411 | [15 empty] | Online PSC | 3
| VV |  | 0,50*0,50*(1,50+5,55+0,60) *1,035 "betonáž do terénu" |  | 1.979 | [13 empty] | VV | 3 | 2 | True | 0 | ROZPOCET
| VV |  | 0,60*0,50*(5,40+1,30) *1,035 "betonáž do terénu" |  | 2.08 | [13 empty] | VV | 3 | 2 | True | 0 | ROZPOCET
| VV |  | Mezisoučet kóta -1,15 (kotce) |  | 4.059 | [13 empty] | VV | 3 | 3 | True | 0 | ROZPOCET
| VV |  | 0,50*0,70*4,00 *1,035 "betonáž do terénu" |  | 1.449 | [13 empty] | VV | 3 | 2 | True | 0 | ROZPOCET
| VV |  | 0,60*0,70*1,30 *1,035 "betonáž do terénu" |  | 0.565 | [13 empty] | VV | 3 | 2 | True | 0 | ROZPOCET
| VV |  | Mezisoučet kóta -1,60 (kotce) |  | 2.014 | [13 empty] | VV | 3 | 3 | True | 0 | ROZPOCET
| VV |  | 0,50*0,90*4,775 *1,035 "betonáž do terénu" |  | 2.224 | [13 empty] | VV | 3 | 2 | True | 0 | ROZPOCET
| VV |  | 0,60*0,90*(3,50+1,80) *1,035 "betonáž do terénu" |  | 2.962 | [13 empty] | VV | 3 | 2 | True | 0 | ROZPOCET
| VV |  | Mezisoučet kóta -2,05 (kotce) |  | 5.186 | [13 empty] | VV | 3 | 3 | True | 0 | ROZPOCET
| VV |  | 0,50*0,60*(2,15+1,80+0,50+5,80) *1,035 "betonáž do terénu" |  | 3.183 | [13 empty] | VV | 3 | 2 | True | 0 | ROZPOCET
| VV |  | Mezisoučet kóta -0,85 (odstavný dvorek) |  | 3.183 | [13 empty] | VV | 3 | 3 | True | 0 | ROZPOCET
| VV |  | 0,50*0,90*(1,50+0,50+2,00+1,80) *1,035 "betonáž do terénu" |  | 2.701 | [13 empty] | VV | 3 | 2 | True | 0 | ROZPOCET
| VV |  | Mezisoučet kóta -1,15 (odstavný dvorek) |  | 2.701 | [13 empty] | VV | 3 | 3 | True | 0 | ROZPOCET
| VV |  | Součet |  | 17.143 | [13 empty] | VV | 3 | 4 | True | 1 | ROZPOCET
23 | K | 274361821 | Výztuž základů pasů z betonářské oceli 10 505 (R) nebo BSt 500 | t | 0.117 |  | 0 | CS ÚRS 2021 02 |  | základní |  | 0 | 1.0606 | 0.12409 | 0 | 0 |  | 4 | K | 3 |  |  |  | ROZPOCET | 0 | 0 | 0 | 0 | 0 | 1 | 0 | 4 | 670374103
| Online PSC |  | https://podminky.urs.cz/item/CS_URS_2021_02/274361821 | [15 empty] | Online PSC | 3
| PSC |  | Poznámka k souboru cen: 1. Ceny platí pro desky rovné, s náběhy, hřibové nebo upnuté do žeber včetně výztuže těchto žeber. | [15 empty] | PSC | 3
| VV |  | 0,90*(4,60+2,40+3,00)*4*0,000617 "R10" |  | 0.022 | [13 empty] | VV | 3 | 2 | True | 0 | ROZPOCET
| VV |  | Mezisoučet bd 30 v. 750 mm (kotce) |  | 0.022 | [13 empty] | VV | 3 | 3 | True | 0 | ROZPOCET
| VV |  | 0,70*(1,30+4,00)*4*0,000617 "R10" |  | 0.009 | [13 empty] | VV | 3 | 2 | True | 0 | ROZPOCET
| VV |  | Mezisoučet bd 30 v. 500 mm (kotce) |  | 0.009 | [13 empty] | VV | 3 | 3 | True | 0 | ROZPOCET
| VV |  | 0,60*(1,30+5,40+0,10+0,40+5,55+0,10+1,40)*4*0,000617 "R10" |  | 0.021 | [13 empty] | VV | 3 | 2 | True | 0 | ROZPOCET
| VV |  | Mezisoučet bd 30 v. 250 mm (kotce) |  | 0.021 | [13 empty] | VV | 3 | 3 | True | 0 | ROZPOCET
| VV |  | 0,70*(8,60+2,00*2+2,25)*6*0,00089 "R12" |  | 0.056 | [13 empty] | VV | 3 | 2 | True | 0 | ROZPOCET
| VV |  | Mezisoučet bd 30 (odstavný dvorek) |  | 0.056 | [13 empty] | VV | 3 | 3 | True | 0 | ROZPOCET
| VV |  | 1,60*6*0,00089 "R12" |  | 0.009 | [13 empty] | VV | 3 | 2 | True | 0 | ROZPOCET
| VV |  | Mezisoučet zídka na konci uličky mezi pavilony |  | 0.009 | [13 empty] | VV | 3 | 3 | True | 0 | ROZPOCET
| VV |  | Součet KOTVY PRO BEDNÍCÍ DÍLCE |  | 0.117 | [13 empty] | VV | 3 | 4 | True | 1 | ROZPOCET
24 | K | 274362021 | Výztuž základů pasů ze svařovaných sítí z drátů typu KARI | t | 0.192 |  | 0 | CS ÚRS 2021 02 |  | základní |  | 0 | 1.0628 | 0.20405 | 0 | 0 |  | 4 | K | 3 |  |  |  | ROZPOCET | 0 | 0 | 0 | 0 | 0 | 1 | 0 | 4 | -1154682818
| Online PSC |  | https://podminky.urs.cz/item/CS_URS_2021_02/274362021 | [15 empty] | Online PSC | 3
| PSC |  | Poznámka k souboru cen: 1. Ceny platí pro desky rovné, s náběhy, hřibové nebo upnuté do žeber včetně výztuže těchto žeber. | [15 empty] | PSC | 3
| VV |  | (1,50+5,55+0,60)*0,99*0,00303 |  | 0.023 | [13 empty] | VV | 3 | 2 | True | 0 | ROZPOCET
| VV |  | (5,40+1,30)*1,09*0,00303 |  | 0.022 | [13 empty] | VV | 3 | 2 | True | 0 | ROZPOCET
| VV |  | Mezisoučet kóta -1,15 (kotce) |  | 0.045 | [13 empty] | VV | 3 | 3 | True | 0 | ROZPOCET
| VV |  | 4,00*1,39*0,00303 |  | 0.017 | [13 empty] | VV | 3 | 2 | True | 0 | ROZPOCET
| VV |  | 1,30*1,49*0,00303 |  | 0.006 | [13 empty] | VV | 3 | 2 | True | 0 | ROZPOCET
| VV |  | Mezisoučet kóta -1,60 (kotce) |  | 0.023 | [13 empty] | VV | 3 | 3 | True | 0 | ROZPOCET
| VV |  | 4,775*1,79*0,00303 |  | 0.026 | [13 empty] | VV | 3 | 2 | True | 0 | ROZPOCET
| VV |  | (3,50+1,80)*1,89*0,00303 |  | 0.03 | [13 empty] | VV | 3 | 2 | True | 0 | ROZPOCET
| VV |  | Mezisoučet kóta -2,05 (kotce) |  | 0.056 | [13 empty] | VV | 3 | 3 | True | 0 | ROZPOCET
| VV |  | (2,15+1,80+0,50+5,80)*1,19*0,00303 |  | 0.037 | [13 empty] | VV | 3 | 2 | True | 0 | ROZPOCET
| VV |  | Mezisoučet kóta -0,85 (odstavný dvorek) |  | 0.037 | [13 empty] | VV | 3 | 3 | True | 0 | ROZPOCET
| VV |  | (1,50+0,50+2,00+1,80)*1,79*0,00303 |  | 0.031 | [13 empty] | VV | 3 | 2 | True | 0 | ROZPOCET
| VV |  | Mezisoučet kóta -1,15 (odstavný dvorek) |  | 0.031 | [13 empty] | VV | 3 | 3 | True | 0 | ROZPOCET
| VV |  | Součet KARI 150x150x6/6 |  | 0.192 | [13 empty] | VV | 3 | 4 | True | 1 | ROZPOCET
25 | K | 953312122 | Vložky svislé do dilatačních spár z polystyrenových desek extrudovaných včetně dodání a osazení, v jakémkoliv zdivu přes 10 do 20 mm | m2 | 1 |  | 0 | CS ÚRS 2021 02 |  | základní |  | 0 | 0.00063 | 0.00063 | 0 | 0 |  | 4 | K | 3 |  |  |  | ROZPOCET | 0 | 0 | 0 | 0 | 0 | 1 | 0 | 4 | 1075476609
| Online PSC |  | https://podminky.urs.cz/item/CS_URS_2021_02/953312122 | [15 empty] | Online PSC | 3
| VV |  | 0,50*0,50+0,50*0,60+0,50*0,90 |  | 1 | [13 empty] | VV | 3 | 2 | True | 1 | ROZPOCET
26 | K | 279113154 | Základové zdi z tvárnic ztraceného bednění včetně výplně z betonu bez zvláštních nároků na vliv prostředí třídy C 25/30, tloušťky zdiva přes 250 do 300 mm | m2 | 13.713 |  | 0 | CS ÚRS 2021 02 |  | základní |  | 0 | 0.71546 | 9.8111 | 0 | 0 |  | 4 | K | 3 |  |  |  | ROZPOCET | 0 | 0 | 0 | 0 | 0 | 1 | 0 | 4 | -1365824506
| Online PSC |  | https://podminky.urs.cz/item/CS_URS_2021_02/279113154 | [15 empty] | Online PSC | 3
| PSC |  | Poznámka k souboru cen: 1. V cenách jsou započteny i náklady na dodání a uložení betonu. 2. V cenách nejsou započteny náklady na dodání a uložení betonářské výztuže; tyto se oceňují cenami souboru cen 279 36- . . Výztuž základových zdí nosných. 3. Množství jednotek se určuje v m2 plochy zdiva. | [15 empty] | PSC | 3
| VV |  | 0,75*(4,60+2,40+3,00) |  | 7.5 | [13 empty] | VV | 3 | 2 | True | 0 | ROZPOCET
| VV |  | 0,50*(1,30+4,00) |  | 2.65 | [13 empty] | VV | 3 | 2 | True | 0 | ROZPOCET
| VV |  | 0,25*(1,30+5,40+0,10+0,40+5,55+0,10+1,40) |  | 3.563 | [13 empty] | VV | 3 | 2 | True | 0 | ROZPOCET
| VV |  | Součet |  | 13.713 | [13 empty] | VV | 3 | 4 | True | 1 | ROZPOCET
27 | K | 279361821 | Výztuž základových zdí nosných svislých nebo odkloněných od svislice, rovinných nebo oblých, deskových nebo žebrových, včetně výztuže jejich žeber z betonářské oceli 10 505 (R) nebo BSt 500 | t | 0.103 |  | 0 | CS ÚRS 2021 02 |  | základní |  | 0 | 1.0594 | 0.10912 | 0 | 0 |  | 4 | K | 3 |  |  |  | ROZPOCET | 0 | 0 | 0 | 0 | 0 | 1 | 0 | 4 | -1467557066
| Online PSC |  | https://podminky.urs.cz/item/CS_URS_2021_02/279361821 | [15 empty] | Online PSC | 3
| VV |  | 0,75*(4,60+2,40+3,00)*4*0,000617 "svislá výztuž R10" |  | 0.019 | [13 empty] | VV | 3 | 2 | True | 0 | ROZPOCET
| VV |  | (4,60+2,40+3,00)*6*0,000617 "vodorovná výztuž R10" |  | 0.037 | [13 empty] | VV | 3 | 2 | True | 0 | ROZPOCET
| VV |  | Mezisoučet bd 30 v. 750 mm |  | 0.056 | [13 empty] | VV | 3 | 3 | True | 0 | ROZPOCET
| VV |  | 0,50*(1,30+4,00)*4*0,000617 "svislá výztuž R10" |  | 0.007 | [13 empty] | VV | 3 | 2 | True | 0 | ROZPOCET
| VV |  | (1,30+4,00)*4*0,000617 "vodorovná výztuž R10" |  | 0.013 | [13 empty] | VV | 3 | 2 | True | 0 | ROZPOCET
| VV |  | Mezisoučet bd 30 v. 500 mm |  | 0.02 | [13 empty] | VV | 3 | 3 | True | 0 | ROZPOCET
| VV |  | 0,25*(1,30+5,40+0,10+0,40+5,55+0,10+1,40)*4*0,000617 "svislá výztuž R10" |  | 0.009 | [13 empty] | VV | 3 | 2 | True | 0 | ROZPOCET
| VV |  | (1,30+5,40+0,10+0,40+5,55+0,10+1,40)*2*0,000617 "vodorovná výztuž R10" |  | 0.018 | [13 empty] | VV | 3 | 2 | True | 0 | ROZPOCET
| VV |  | Mezisoučet bd 30 v. 250 mm |  | 0.027 | [13 empty] | VV | 3 | 3 | True | 0 | ROZPOCET
| VV |  | Součet |  | 0.103 | [13 empty] | VV | 3 | 4 | True | 1 | ROZPOCET
| D | 271 | Zakládání - deska |  |  |  | 0 |  |  |  |  | 0 |  | 32.0568 |  | 0 |  | 1 | D | 2 |  |  |  | ROZPOCET | [6 empty] | 0
28 | K | 271572211 | Podsyp pod základové konstrukce se zhutněním a urovnáním povrchu ze štěrkopísku netříděného | m3 | 4.94 |  | 0 | CS ÚRS 2021 02 |  | základní |  | 0 | 1.98 | 9.7812 | 0 | 0 |  | 4 | K | 3 |  |  |  | ROZPOCET | 0 | 0 | 0 | 0 | 0 | 1 | 0 | 4 | -1527584751
| Online PSC |  | https://podminky.urs.cz/item/CS_URS_2021_02/271572211 | [15 empty] | Online PSC | 3
| PSC |  | Poznámka k souboru cen: 1. Ceny slouží pro ocenění násypů pod základové konstrukce tloušťky vrstvy do 300 mm. 2. Násypy s tloušťkou vrstvy přesahující 300 mm se ocení cenami souboru cen 213 31-…. Polštáře zhutněné pod základy v katalogu 800-2 Zvláštní zakládání objektů. | [15 empty] | PSC | 3
| VV |  | 0,10*(5,75*6,85+2,10*2,525) |  | 4.469 | [13 empty] | VV | 3 | 2 | True | 0 | ROZPOCET
| VV |  | (3,14*2,80*2,80)*0,10/4 |  | 0.615 | [13 empty] | VV | 3 | 2 | True | 0 | ROZPOCET
| VV |  | -0,10*1,20*1,20 "odpočet patky" |  | -0.144 | [13 empty] | VV | 3 | 2 | True | 0 | ROZPOCET
| VV |  | Součet |  | 4.94 | [13 empty] | VV | 3 | 4 | True | 1 | ROZPOCET
29 | K | 273321411 | Základy z betonu železového (bez výztuže) desky z betonu bez zvláštních nároků na prostředí tř. C 20/25 | m3 | 8.959 |  | 0 | CS ÚRS 2021 02 |  | základní |  | 0 | 2.4533 | 21.979 | 0 | 0 |  | 4 | K | 3 |  |  |  | ROZPOCET | 0 | 0 | 0 | 0 | 0 | 1 | 0 | 4 | -326594505
| Online PSC |  | https://podminky.urs.cz/item/CS_URS_2021_02/273321411 | [15 empty] | Online PSC | 3
| VV |  | 0,15*(6,35*7,15+2,40*2,825) |  | 7.827 | [13 empty] | VV | 3 | 2 | True | 0 | ROZPOCET
| VV |  | (3,14*3,10*3,10*0,15)/4 |  | 1.132 | [13 empty] | VV | 3 | 2 | True | 0 | ROZPOCET
| VV |  | Součet |  | 8.959 | [13 empty] | VV | 3 | 4 | True | 1 | ROZPOCET
30 | K | 273362021 | Výztuž základů desek ze svařovaných sítí z drátů typu KARI | t | 0.265 |  | 0 | CS ÚRS 2021 02 |  | základní |  | 0 | 1.0628 | 0.28163 | 0 | 0 |  | 4 | K | 3 |  |  |  | ROZPOCET | 0 | 0 | 0 | 0 | 0 | 1 | 0 | 4 | 1224326960
| Online PSC |  | https://podminky.urs.cz/item/CS_URS_2021_02/273362021 | [15 empty] | Online PSC | 3
| PSC |  | Poznámka k souboru cen: 1. Ceny platí pro desky rovné, s náběhy, hřibové nebo upnuté do žeber včetně výztuže těchto žeber. | [15 empty] | PSC | 3
| VV |  | (6,35*7,15+2,40*2,825)*0,00444 |  | 0.232 | [13 empty] | VV | 3 | 2 | True | 0 | ROZPOCET
| VV |  | (3,14*3,10*3,10)/4*0,00444 |  | 0.033 | [13 empty] | VV | 3 | 2 | True | 0 | ROZPOCET
| VV |  | Součet KARI 100x100x6/6 |  | 0.265 | [13 empty] | VV | 3 | 4 | True | 1 | ROZPOCET
31 | M | 56284722 | distanční lišta z umělé hmoty k pokládání výztuže 50 mm | m | 30 |  | 0 | CS ÚRS 2021 02 |  | základní |  | 0 | 0.00046 | 0.0138 | 0 | 0 |  | 8 | M | 3 |  |  |  | ROZPOCET | 0 | 0 | 0 | 0 | 0 | 1 | 0 | 4 | 909917864
| Online PSC |  | https://podminky.urs.cz/item/CS_URS_2021_02/56284722 | [15 empty] | Online PSC | 3
| VV |  | "cca" 30 "bude upřesněno při realizaci" |  | 30 | [13 empty] | VV | 3 | 2 | True | 1 | ROZPOCET
32 | M | 56284752 | distanční kroužek pro výztuž 50mm | 100 kus | 5 |  | 0 | CS ÚRS 2021 02 |  | základní |  | 0 | 0.00022 | 0.0011 | 0 | 0 |  | 8 | M | 3 |  |  |  | ROZPOCET | 0 | 0 | 0 | 0 | 0 | 1 | 0 | 4 | -1161617518
| Online PSC |  | https://podminky.urs.cz/item/CS_URS_2021_02/56284752 | [15 empty] | Online PSC | 3
| VV |  | "cca" 5 "bude upřesněno při realizaci" |  | 5 | [13 empty] | VV | 3 | 2 | True | 1 | ROZPOCET
| D | 275 | Zakládání - patky |  |  |  | 0 |  |  |  |  | 0 |  | 6.593 |  | 0 |  | 1 | D | 2 |  |  |  | ROZPOCET | [6 empty] | 0
33 | K | 275321411 | Základy z betonu železového (bez výztuže) patky z betonu bez zvláštních nároků na prostředí tř. C 20/25 | m3 | 1.49 |  | 0 | CS ÚRS 2021 02 |  | základní |  | 0 | 2.4533 | 3.6554 | 0 | 0 |  | 4 | K | 3 |  |  |  | ROZPOCET | 0 | 0 | 0 | 0 | 0 | 1 | 0 | 4 | -2017025435
| Online PSC |  | https://podminky.urs.cz/item/CS_URS_2021_02/275321411 | [15 empty] | Online PSC | 3
| VV |  | "vnitřní patka" | [15 empty] | VV | 3 | 1 | True | 0 | ROZPOCET
| VV |  | 1,20*1,20*1,00 *1,035 "betonáž do terénu-výztuž pro sloup je započítána u sloupu" |  | 1.49 | [13 empty] | VV | 3 | 2 | True | 1 | ROZPOCET
34 | K | 275362021 | Výztuž základů patek ze svařovaných sítí z drátů typu KARI | t | 0.009 |  | 0 | CS ÚRS 2021 02 |  | základní |  | 0 | 1.0628 | 0.0095649 | 0 | 0 |  | 4 | K | 3 |  |  |  | ROZPOCET | 0 | 0 | 0 | 0 | 0 | 1 | 0 | 4 | -219343618
| Online PSC |  | https://podminky.urs.cz/item/CS_URS_2021_02/275362021 | [15 empty] | Online PSC | 3
| VV |  | "vnitřní patka" | [15 empty] | VV | 3 | 1 | True | 0 | ROZPOCET
| VV |  | 1,20*1,20*0,00303 *2 |  | 0.009 | [13 empty] | VV | 3 | 2 | True | 0 | ROZPOCET
| VV |  | Součet KARI 150x150x6/6 |  | 0.009 | [13 empty] | VV | 3 | 4 | True | 1 | ROZPOCET
35 | K | 275313711 | Základy z betonu prostého patky a bloky z betonu kamenem neprokládaného tř. C 20/25 | m3 | 1.186 |  | 0 | CS ÚRS 2021 02 |  | základní |  | 0 | 2.4533 | 2.9096 | 0 | 0 |  | 4 | K | 3 |  |  |  | ROZPOCET | 0 | 0 | 0 | 0 | 0 | 1 | 0 | 4 | 1590636189
| Online PSC |  | https://podminky.urs.cz/item/CS_URS_2021_02/275313711 | [15 empty] | Online PSC | 3
| VV |  | 3,14*0,20*0,20*0,50 *11 "patka P1" |  | 0.691 | [13 empty] | VV | 3 | 2 | True | 0 | ROZPOCET
| VV |  | 0,45*0,55*0,50 *4 "patka P2" |  | 0.495 | [13 empty] | VV | 3 | 2 | True | 0 | ROZPOCET
| VV |  | Součet |  | 1.186 | [13 empty] | VV | 3 | 4 | True | 1 | ROZPOCET
36 | K | 275351121 | Bednění základů patek zřízení | m2 | 5.454 |  | 0 | CS ÚRS 2021 02 |  | základní |  | 0 | 0.00264 | 0.014399 | 0 | 0 |  | 4 | K | 3 |  |  |  | ROZPOCET | 0 | 0 | 0 | 0 | 0 | 1 | 0 | 4 | 1339722422
| Online PSC |  | https://podminky.urs.cz/item/CS_URS_2021_02/275351121 | [15 empty] | Online PSC | 3
| VV |  | 2*3,14*0,20*0,25 *11 "patka P1" |  | 3.454 | [13 empty] | VV | 3 | 2 | True | 0 | ROZPOCET
| VV |  | (0,45*2+0,55*2)*0,25 *4 "patka P2" |  | 2 | [13 empty] | VV | 3 | 2 | True | 0 | ROZPOCET
| VV |  | Součet |  | 5.454 | [13 empty] | VV | 3 | 4 | True | 1 | ROZPOCET
37 | K | 275351122 | Bednění základů patek odstranění | m2 | 5.454 |  | 0 | CS ÚRS 2021 02 |  | základní |  | 0 | 0 | 0 | 0 | 0 |  | 4 | K | 3 |  |  |  | ROZPOCET | 0 | 0 | 0 | 0 | 0 | 1 | 0 | 4 | 528086017
| Online PSC |  | https://podminky.urs.cz/item/CS_URS_2021_02/275351122 | [15 empty] | Online PSC | 3
38 | K | 953943123 | Osazování drobných kovových předmětů výrobků ostatních jinde neuvedených do betonu se zajištěním polohy k bednění či k výztuži před zabetonováním hmotnosti přes 5 do 15 kg/kus | kus | 16 |  | 0 | CS ÚRS 2021 02 |  | základní |  | 0 | 0.00025 | 0.004 | 0 | 0 |  | 4 | K | 3 |  |  |  | ROZPOCET | 0 | 0 | 0 | 0 | 0 | 1 | 0 | 4 | 1141839029
| Online PSC |  | https://podminky.urs.cz/item/CS_URS_2021_02/953943123 | [15 empty] | Online PSC | 3
| VV |  | 11+5 "sloupky ocelové konstrukce - dodávka viz zámečnické konstrukce" |  | 16 | [13 empty] | VV | 3 | 2 | True | 1 | ROZPOCET
| D | 276 | Zakládání - prostupy a chráničky |  |  |  | 0 |  |  |  |  | 0 |  | 0.042044 |  | 0 |  | 1 | D | 2 |  |  |  | ROZPOCET | [6 empty] | 0
39 | K | 274353102 | Bednění kotevních otvorů a prostupů v základových konstrukcích v pasech včetně polohového zajištění a odbednění, popř. ztraceného bednění z pletiva apod. průřezu do 0,01 m2, hl. přes 0,25 do 0,50 m | kus | 1 |  | 0 | CS ÚRS 2021 02 |  | základní |  | 0 | 0.0021726 | 0.0021726 | 0 | 0 |  | 4 | K | 3 |  |  |  | ROZPOCET | 0 | 0 | 0 | 0 | 0 | 1 | 0 | 4 | 366207318
| Online PSC |  | https://podminky.urs.cz/item/CS_URS_2021_02/274353102 | [15 empty] | Online PSC | 3
| VV |  | 1 "prostup pro vedení vody" |  | 1 | [13 empty] | VV | 3 | 2 | True | 1 | ROZPOCET
40 | K | 274353121 | Bednění kotevních otvorů a prostupů v základových konstrukcích v pasech včetně polohového zajištění a odbednění, popř. ztraceného bednění z pletiva apod. průřezu přes 0,02 do 0,05 m2, hl. do 0,50 m | kus | 1 |  | 0 | CS ÚRS 2021 02 |  | základní |  | 0 | 0.00498 | 0.00498 | 0 | 0 |  | 4 | K | 3 |  |  |  | ROZPOCET | 0 | 0 | 0 | 0 | 0 | 1 | 0 | 4 | -48394817
| Online PSC |  | https://podminky.urs.cz/item/CS_URS_2021_02/274353121 | [15 empty] | Online PSC | 3
| VV |  | 1 "prostup pro ležaté kanalizační potrubí" |  | 1 | [13 empty] | VV | 3 | 2 | True | 1 | ROZPOCET
41 | K | 274353122 | Bednění kotevních otvorů a prostupů v základových konstrukcích v pasech včetně polohového zajištění a odbednění, popř. ztraceného bednění z pletiva apod. průřezu přes 0,02 do 0,05 m2, hl. přes 0,50 do 1,00 m | kus | 2 |  | 0 | CS ÚRS 2021 02 |  | základní |  | 0 | 0.0094 | 0.0188 | 0 | 0 |  | 4 | K | 3 |  |  |  | ROZPOCET | 0 | 0 | 0 | 0 | 0 | 1 | 0 | 4 | -1565648733
| Online PSC |  | https://podminky.urs.cz/item/CS_URS_2021_02/274353122 | [15 empty] | Online PSC | 3
| VV |  | 2 "prostup pro potrubí dešťové kanalizace" |  | 2 | [13 empty] | VV | 3 | 2 | True | 1 | ROZPOCET
42 | K | 273353101 | Bednění kotevních otvorů a prostupů v základových konstrukcích v deskách včetně polohového zajištění a odbednění, popř. ztraceného bednění z pletiva apod. průřezu do 0,01 m2, hl. do 0,25 m | kus | 1 |  | 0 | CS ÚRS 2021 02 |  | základní |  | 0 | 0.001151 | 0.001151 | 0 | 0 |  | 4 | K | 3 |  |  |  | ROZPOCET | 0 | 0 | 0 | 0 | 0 | 1 | 0 | 4 | 2049491431
| Online PSC |  | https://podminky.urs.cz/item/CS_URS_2021_02/273353101 | [15 empty] | Online PSC | 3
| VV |  | 1 "prostup pro vedení vody" |  | 1 | [13 empty] | VV | 3 | 2 | True | 1 | ROZPOCET
43 | K | 273353121 | Bednění kotevních otvorů a prostupů v základových konstrukcích v deskách včetně polohového zajištění a odbednění, popř. ztraceného bednění z pletiva apod. průřezu přes 0,02 do 0,05 m2, hl. do 0,50 m | kus | 3 |  | 0 | CS ÚRS 2021 02 |  | základní |  | 0 | 0.00498 | 0.01494 | 0 | 0 |  | 4 | K | 3 |  |  |  | ROZPOCET | 0 | 0 | 0 | 0 | 0 | 1 | 0 | 4 | 455818492
| Online PSC |  | https://podminky.urs.cz/item/CS_URS_2021_02/273353121 | [15 empty] | Online PSC | 3
| PSC |  | Poznámka k souboru cen: 1. Ceny jsou určeny pro jakýkoliv způsob provádění kotevních otvorů, (např. ztraceným bedněním z pletiva, bandáží na rámu, hranoly polystyrénu s vyjmutím, dutinovými tvarovkami apod.). Ceny lze použít i pro bednění kotevních otvorů a prostupů ve stěnových a stropních konstrukcích. 2. Pro volbu cen kotevních otvorů s proměnným průřezem v části nebo celé výšce otvoru je rozhodující průměrný průřez v místě zkosení. 3. Zalévání kotevních otvorů se oceňuje cenami souboru cen 278 31-1 . Zálivka kotevních otvorů z betonu prostého. | [15 empty] | PSC | 3
| VV |  | 1 "prostup pro ležaté kanalizační potrubí" |  | 1 | [13 empty] | VV | 3 | 2 | True | 0 | ROZPOCET
| VV |  | 2 "prostup pro potrubí dešťové kanalizace" |  | 2 | [13 empty] | VV | 3 | 2 | True | 0 | ROZPOCET
| VV |  | Součet |  | 3 | [13 empty] | VV | 3 | 4 | True | 1 | ROZPOCET
| D | 277 | Soklové pasy oplocení |  |  |  | 0 |  |  |  |  | 0 |  | 35.6948 |  | 0 |  | 1 | D | 2 |  |  |  | ROZPOCET | [6 empty] | 0
44 | K | 311321817 | Nadzákladové zdi z betonu železového (bez výztuže) nosné pohledového (v přírodní barvě drtí a přísad) tř. C 20/25 | m3 | 14.3 |  | 0 | CS ÚRS 2021 02 |  | základní |  | 0 | 2.4533 | 35.082 | 0 | 0 |  | 4 | K | 3 |  |  |  | ROZPOCET | 0 | 0 | 0 | 0 | 0 | 1 | 0 | 4 | -740788265
| Online PSC |  | https://podminky.urs.cz/item/CS_URS_2021_02/311321817 | [15 empty] | Online PSC | 3
| VV |  | 1,50+5,10+5,00+2,70 "viz výkres základů" |  | 14.3 | [13 empty] | VV | 3 | 2 | True | 1 | ROZPOCET
45 | K | 311351121 | Bednění nadzákladových zdí nosných rovné oboustranné za každou stranu zřízení | m2 | 47.7 |  | 0 | CS ÚRS 2021 02 |  | základní |  | 0 | 0.00275 | 0.13118 | 0 | 0 |  | 4 | K | 3 |  |  |  | ROZPOCET | 0 | 0 | 0 | 0 | 0 | 1 | 0 | 4 | 1639266788
| Online PSC |  | https://podminky.urs.cz/item/CS_URS_2021_02/311351121 | [15 empty] | Online PSC | 3
| VV |  | (5,00+17,00+16,80+8,90)*2 *0,50 "cca 50% z plochy základů-viz výkres základů" |  | 47.7 | [13 empty] | VV | 3 | 2 | True | 1 | ROZPOCET
46 | K | 311351911 | Bednění nadzákladových zdí nosných Příplatek k cenám bednění za pohledový beton | m2 | 47.7 |  | 0 | CS ÚRS 2021 02 |  | základní |  | 0 | 0.0025 | 0.11925 | 0 | 0 |  | 4 | K | 3 |  |  |  | ROZPOCET | 0 | 0 | 0 | 0 | 0 | 1 | 0 | 4 | -857418027
| Online PSC |  | https://podminky.urs.cz/item/CS_URS_2021_02/311351911 | [15 empty] | Online PSC | 3
47 | K | 311351122 | Bednění nadzákladových zdí nosných rovné oboustranné za každou stranu odstranění | m2 | 47.7 |  | 0 | CS ÚRS 2021 02 |  | základní |  | 0 | 0 | 0 | 0 | 0 |  | 4 | K | 3 |  |  |  | ROZPOCET | 0 | 0 | 0 | 0 | 0 | 1 | 0 | 4 | 761303896
| Online PSC |  | https://podminky.urs.cz/item/CS_URS_2021_02/311351122 | [15 empty] | Online PSC | 3
48 | K | 311362021 | Výztuž nadzákladových zdí nosných svislých nebo odkloněných od svislice, rovných nebo oblých ze svařovaných sítí z drátů typu KARI | t | 0.306 |  | 0 | CS ÚRS 2021 02 |  | základní |  | 0 | 1.0628 | 0.32521 | 0 | 0 |  | 4 | K | 3 |  |  |  | ROZPOCET | 0 | 0 | 0 | 0 | 0 | 1 | 0 | 4 | 968497840
| Online PSC |  | https://podminky.urs.cz/item/CS_URS_2021_02/311362021 | [15 empty] | Online PSC | 3
| VV |  | (5,00+17,00+16,80+8,90)*2 *0,00303 |  | 0.289 | [13 empty] | VV | 3 | 2 | True | 0 | ROZPOCET
| VV |  | 0,15*(3,825+13,90+14,00+5,50)*0,00303 |  | 0.017 | [13 empty] | VV | 3 | 2 | True | 0 | ROZPOCET
| VV |  | Součet KARI 150x150x6/6 - viz výkres základů |  | 0.306 | [13 empty] | VV | 3 | 4 | True | 1 | ROZPOCET
49 | K | 762342441 | Bednění a laťování montáž lišt trojúhelníkových | m | 74.45 |  | 0 | CS ÚRS 2021 02 |  | základní |  | 0 | 0 | 0 | 0 | 0 |  | 4 | K | 3 |  |  |  | ROZPOCET | 0 | 0 | 0 | 0 | 0 | 1 | 0 | 4 | -575074208
| Online PSC |  | https://podminky.urs.cz/item/CS_URS_2021_02/762342441 | [15 empty] | Online PSC | 3
| VV |  | "VLOŽENÍ TROJÚHELNÍKOVÝCH LIŠT DO BEDNĚNÍ PRO VYTVOŘENÍ" | [15 empty] | VV | 3 | 1 | True | 0 | ROZPOCET
| VV |  | "SRAŽENÉ HRANY ZÍDKY" | [15 empty] | VV | 3 | 1 | True | 0 | ROZPOCET
| VV |  | 3,825+14,50+14,00+5,80 |  | 38.125 | [13 empty] | VV | 3 | 2 | True | 0 | ROZPOCET
| VV |  | 3,525+13,90+13,40+5,50 |  | 36.325 | [13 empty] | VV | 3 | 2 | True | 0 | ROZPOCET
| VV |  | Součet |  | 74.45 | [13 empty] | VV | 3 | 4 | True | 1 | ROZPOCET
50 | M | 60514112 | řezivo jehličnaté lať surová dl 4m | m3 | 0.067 |  | 0 | CS ÚRS 2021 02 |  | základní |  | 0 | 0.55 | 0.03685 | 0 | 0 |  | 8 | M | 3 |  |  |  | ROZPOCET | 0 | 0 | 0 | 0 | 0 | 1 | 0 | 4 | -1443388929
| Online PSC |  | https://podminky.urs.cz/item/CS_URS_2021_02/60514112 | [15 empty] | Online PSC | 3
| VV |  | 74,45*0,03*0,03 |  | 0.067 | [13 empty] | VV | 3 | 2 | True | 1 | ROZPOCET
51 | K | 953312122 | Vložky svislé do dilatačních spár z polystyrenových desek extrudovaných včetně dodání a osazení, v jakémkoliv zdivu přes 10 do 20 mm | m2 | 0.45 |  | 0 | CS ÚRS 2021 02 |  | základní |  | 0 | 0.00063 | 0.0002835 | 0 | 0 |  | 4 | K | 3 |  |  |  | ROZPOCET | 0 | 0 | 0 | 0 | 0 | 1 | 0 | 4 | -1327100012
| Online PSC |  | https://podminky.urs.cz/item/CS_URS_2021_02/953312122 | [15 empty] | Online PSC | 3
| VV |  | 0,30*(0,70+0,80) |  | 0.45 | [13 empty] | VV | 3 | 2 | True | 1 | ROZPOCET
| D | 3 | Svislé a kompletní konstrukce |  |  |  | 0 |  |  |  |  | 0 |  | 70.7317 |  | 0 |  | 1 | D | 1 |  |  |  | ROZPOCET | [6 empty] | 0
| D | 31 | Zdi pozemních staveb - bednící dílce |  |  |  | 0 |  |  |  |  | 0 |  | 24.6167 |  | 0 |  | 1 | D | 2 |  |  |  | ROZPOCET | [6 empty] | 0
52 | K | 311113144 | Nadzákladové zdi z tvárnic ztraceného bednění hladkých, včetně výplně z betonu třídy C 20/25, tloušťky zdiva přes 250 do 300 mm | m2 | 33.65 |  | 0 | CS ÚRS 2021 02 |  | základní |  | 0 | 0.71546 | 24.0752 | 0 | 0 |  | 4 | K | 3 |  |  |  | ROZPOCET | 0 | 0 | 0 | 0 | 0 | 1 | 0 | 4 | 856563279
| Online PSC |  | https://podminky.urs.cz/item/CS_URS_2021_02/311113144 | [15 empty] | Online PSC | 3
| PSC |  | Poznámka k souboru cen: 1. V cenách jsou započteny i náklady na dodání a uložení betonu 2. V cenách -3212 až -3234 jsou započteny i náklady na doplňkové - rohové tvárnice. 3. V cenách nejsou započteny náklady na dodání a uložení betonářské výztuže; tyto se oceňují cenami souboru cen 31* 36- . . Výztuž nadzákladových zdí. 4. Množství jednotek se určuje v m2 plochy zdiva. | [15 empty] | PSC | 3
| VV |  | 2,25*(8,60+2,00*2+2,25) |  | 33.413 | [13 empty] | VV | 3 | 2 | True | 0 | ROZPOCET
| VV |  | -(1,00*2,00+0,75*0,75) |  | -2.563 | [13 empty] | VV | 3 | 2 | True | 0 | ROZPOCET
| VV |  | Mezisoučet odstavný dvorek |  | 30.85 | [13 empty] | VV | 3 | 3 | True | 0 | ROZPOCET
| VV |  | 1,75*1,60 |  | 2.8 | [13 empty] | VV | 3 | 2 | True | 0 | ROZPOCET
| VV |  | Mezisoučet zídka na konci uličky mezi pavilony |  | 2.8 | [13 empty] | VV | 3 | 3 | True | 0 | ROZPOCET
| VV |  | Součet |  | 33.65 | [13 empty] | VV | 3 | 4 | True | 1 | ROZPOCET
53 | K | 311361821 | Výztuž nadzákladových zdí nosných svislých nebo odkloněných od svislice, rovných nebo oblých z betonářské oceli 10 505 (R) nebo BSt 500 | t | 0.454 |  | 0 | CS ÚRS 2021 02 |  | základní |  | 0 | 1.0492 | 0.47635 | 0 | 0 |  | 4 | K | 3 |  |  |  | ROZPOCET | 0 | 0 | 0 | 0 | 0 | 1 | 0 | 4 | 375532333
| Online PSC |  | https://podminky.urs.cz/item/CS_URS_2021_02/311361821 | [15 empty] | Online PSC | 3
| VV |  | (8,60+2,00*2+2,25)*6*2,25*0,00089 "svislá výztuž R12" |  | 0.178 | [13 empty] | VV | 3 | 2 | True | 0 | ROZPOCET
| VV |  | (8,60+2,00*2+2,25)*18*0,00089 "vodorovná výztuž R12" |  | 0.238 | [13 empty] | VV | 3 | 2 | True | 0 | ROZPOCET
| VV |  | Mezisoučet odstavný dvorek |  | 0.416 | [13 empty] | VV | 3 | 3 | True | 0 | ROZPOCET
| VV |  | 1,60*6*1,75*0,00089 "svislá výztuž R12" |  | 0.015 | [13 empty] | VV | 3 | 2 | True | 0 | ROZPOCET
| VV |  | 1,60*16*0,00089 "vodorovná výztuž R12" |  | 0.023 | [13 empty] | VV | 3 | 2 | True | 0 | ROZPOCET
| VV |  | Mezisoučet zídka na konci uličky mezi pavilony |  | 0.038 | [13 empty] | VV | 3 | 3 | True | 0 | ROZPOCET
| VV |  | Součet |  | 0.454 | [13 empty] | VV | 3 | 4 | True | 1 | ROZPOCET
54 | K | 348272615 | Ploty z tvárnic betonových plotová stříška lepená mrazuvzdorným lepidlem z tvarovek broušených, plochých přírodních, tloušťka zdiva 295 mm | m | 1.6 |  | 0 | CS ÚRS 2021 02 |  | základní |  | 0 | 0.04074 | 0.065184 | 0 | 0 |  | 4 | K | 3 |  |  |  | ROZPOCET | 0 | 0 | 0 | 0 | 0 | 1 | 0 | 4 | -1732108565
| Online PSC |  | https://podminky.urs.cz/item/CS_URS_2021_02/348272615 | [15 empty] | Online PSC | 3
| VV |  | 1,60 |  | 1.6 | [13 empty] | VV | 3 | 2 | True | 0 | ROZPOCET
| VV |  | Mezisoučet zídka na konci uličky mezi pavilony |  | 1.6 | [13 empty] | VV | 3 | 3 | True | 0 | ROZPOCET
| VV |  | Součet |  | 1.6 | [13 empty] | VV | 3 | 4 | True | 1 | ROZPOCET
| D | 312 | Zdi pozemních staveb - kamenné zdivo |  |  |  | 0 |  |  |  |  | 0 |  | 26.3648 |  | 0 |  | 1 | D | 2 |  |  |  | ROZPOCET | [6 empty] | 0
55 | K | 311213112 | Zdivo nadzákladové z lomového kamene štípaného nebo ručně vybíraného na maltu z nepravidelných kamenů objemu 1 kusu kamene do 0,02 m3, šířka spáry přes 4 do 10 mm | m3 | 9.806 |  | 0 | CS ÚRS 2021 02 |  | základní |  | 0 | 2.6814 | 26.2938 | 0 | 0 |  | 4 | K | 3 |  |  |  | ROZPOCET | 0 | 0 | 0 | 0 | 0 | 1 | 0 | 4 | -1282120099
| Online PSC |  | https://podminky.urs.cz/item/CS_URS_2021_02/311213112 | [15 empty] | Online PSC | 3
| VV |  | 0,20*3,65*(0,30+2,40+3,70) |  | 4.672 | [13 empty] | VV | 3 | 2 | True | 0 | ROZPOCET
| VV |  | 0,20*3,40*1,55 |  | 1.054 | [13 empty] | VV | 3 | 2 | True | 0 | ROZPOCET
| VV |  | 0,20*3,15*(1,60+5,40+0,30) |  | 4.599 | [13 empty] | VV | 3 | 2 | True | 0 | ROZPOCET
| VV |  | -0,20*(0,75*1,73*2) |  | -0.519 | [13 empty] | VV | 3 | 2 | True | 0 | ROZPOCET
| VV |  | Součet |  | 9.806 | [13 empty] | VV | 3 | 4 | True | 1 | ROZPOCET
56 | K | 311213911 | Zdivo nadzákladové z lomového kamene štípaného nebo ručně vybíraného na maltu Příplatek k cenám za lícování zdiva jednostranné | m3 | 9.806 |  | 0 | CS ÚRS 2021 02 |  | základní |  | 0 | 0 | 0 | 0 | 0 |  | 4 | K | 3 |  |  |  | ROZPOCET | 0 | 0 | 0 | 0 | 0 | 1 | 0 | 4 | 447265736
| Online PSC |  | https://podminky.urs.cz/item/CS_URS_2021_02/311213911 | [15 empty] | Online PSC | 3
| VV |  | 0,20*3,65*(0,30+2,40+3,70) |  | 4.672 | [13 empty] | VV | 3 | 2 | True | 0 | ROZPOCET
| VV |  | 0,20*3,40*1,55 |  | 1.054 | [13 empty] | VV | 3 | 2 | True | 0 | ROZPOCET
| VV |  | 0,20*3,15*(1,60+5,40+0,30) |  | 4.599 | [13 empty] | VV | 3 | 2 | True | 0 | ROZPOCET
| VV |  | -0,20*(0,75*1,73*2) |  | -0.519 | [13 empty] | VV | 3 | 2 | True | 0 | ROZPOCET
| VV |  | Součet |  | 9.806 | [13 empty] | VV | 3 | 4 | True | 1 | ROZPOCET
57 | K | 310201111 | Příplatek za zaoblení zděného zdiva o vnitřním poloměru půdorysu do 5 m | m3 | 6.734 |  | 0 | CS ÚRS 2021 02 |  | základní |  | 0 | 0 | 0 | 0 | 0 |  | 4 | K | 3 |  |  |  | ROZPOCET | 0 | 0 | 0 | 0 | 0 | 1 | 0 | 4 | 1195347265
| Online PSC |  | https://podminky.urs.cz/item/CS_URS_2021_02/310201111 | [15 empty] | Online PSC | 3
| VV |  | 0,20*3,65*(0,30+2,40+3,70) |  | 4.672 | [13 empty] | VV | 3 | 2 | True | 0 | ROZPOCET
| VV |  | 0,20*3,40*1,55 |  | 1.054 | [13 empty] | VV | 3 | 2 | True | 0 | ROZPOCET
| VV |  | 0,20*3,15*1,60 |  | 1.008 | [13 empty] | VV | 3 | 2 | True | 0 | ROZPOCET
| VV |  | Součet |  | 6.734 | [13 empty] | VV | 3 | 4 | True | 1 | ROZPOCET
58 | K | 622631011 | Spárování vnějších ploch pohledového zdiva z tvárnic nebo kamene, spárovací maltou stěn | m2 | 50.714 |  | 0 | CS ÚRS 2021 02 |  | základní |  | 0 | 0.0014 | 0.071 | 0 | 0 |  | 4 | K | 3 |  |  |  | ROZPOCET | 0 | 0 | 0 | 0 | 0 | 1 | 0 | 4 | -1474989569
| Online PSC |  | https://podminky.urs.cz/item/CS_URS_2021_02/622631011 | [15 empty] | Online PSC | 3
| VV |  | 3,65*(0,30+2,40+3,70) |  | 23.36 | [13 empty] | VV | 3 | 2 | True | 0 | ROZPOCET
| VV |  | 3,40*1,55 |  | 5.27 | [13 empty] | VV | 3 | 2 | True | 0 | ROZPOCET
| VV |  | 3,15*(1,60+5,40+0,30) |  | 22.995 | [13 empty] | VV | 3 | 2 | True | 0 | ROZPOCET
| VV |  | -(0,75*1,73*2) |  | -2.595 | [13 empty] | VV | 3 | 2 | True | 0 | ROZPOCET
| VV |  | (0,75+1,73*2)*0,20*2 |  | 1.684 | [13 empty] | VV | 3 | 2 | True | 0 | ROZPOCET
| VV |  | Součet |  | 50.714 | [13 empty] | VV | 3 | 4 | True | 1 | ROZPOCET
| D | 34 | Stěny a příčky |  |  |  | 0 |  |  |  |  | 0 |  | 19.7502 |  | 0 |  | 1 | D | 2 |  |  |  | ROZPOCET | [6 empty] | 0
59 | K | 311238660 | Zdivo jednovrstvé tepelně izolační z cihel děrovaných broušených s integrovanou izolací z hydrofobizované minerální vlny na zdicí pěnu, součinitel prostupu tepla U přes 0,18 do 0,22, pevnost cihel P8, tl. zdiva 300 mm | m2 | 94.535 |  | 0 | CS ÚRS 2021 02 |  | základní |  | 0 | 0.20223 | 19.1176 | 0 | 0 |  | 4 | K | 3 |  |  |  | ROZPOCET | 0 | 0 | 0 | 0 | 0 | 1 | 0 | 4 | -1465140871
| Online PSC |  | https://podminky.urs.cz/item/CS_URS_2021_02/311238660 | [15 empty] | Online PSC | 3
| PSC |  | Poznámka k souboru cen: 1. Množství jednotek se určuje v m2 plochy konstrukce. 2. Do plochy zdiva se započítává plocha vyzdívky nosných ocelových koster svislých i šikmých. Tato plocha se započítává plně bez odpočtu plochy ocelových koster nosníků. 3. Od plochy zdiva se odečítá: a) plocha otvorů jednotlivě větší než 0,25 m2, b) plocha otvorů okenních, dveřních a jiných (vnějších i vnitřních) stanovená z rozměrů kótovaných ve výkresech. Při zalomeném ostění oken a balkónových dveří se šířka zmenšuje o 100 mm. c) plocha překladů, obetonovaných hlav ocelových nosníků, věnců a jiných konstrukcí betonových a železobetonových. 4. V cenách jsou započteny i náklady na doplňkové cihly. 5. Jednotka U (W/m2K) - součinitel prostupu tepla udává tepelně izolační vlastnosti neomítnutého zdiva při praktické vlhkosti. | [15 empty] | PSC | 3
| VV |  | 2,50*(4,10+0,30+3,125+0,75*3+0,125+5,80+0,75) |  | 41.125 | [13 empty] | VV | 3 | 2 | True | 0 | ROZPOCET
| VV |  | -(0,75*0,75*3) |  | -1.688 | [13 empty] | VV | 3 | 2 | True | 0 | ROZPOCET
| VV |  | 4,25*(0,30+9,375+0,30) |  | 42.394 | [13 empty] | VV | 3 | 2 | True | 0 | ROZPOCET
| VV |  | (4,25+3,25)/2*1,65*2 |  | 12.375 | [13 empty] | VV | 3 | 2 | True | 0 | ROZPOCET
| VV |  | -(1,125*2,25) |  | -2.531 | [13 empty] | VV | 3 | 2 | True | 0 | ROZPOCET
| VV |  | 0,65*(0,30+4,10) "atika" |  | 2.86 | [13 empty] | VV | 3 | 2 | True | 0 | ROZPOCET
| VV |  | Součet |  | 94.535 | [13 empty] | VV | 3 | 4 | True | 1 | ROZPOCET
60 | K | 9539452R01 | Montáž stěnových spon do spár zdiva pro zajištění kamenného zdiva | kus | 382 |  | 0 |  |  | základní |  | 0 | 0 | 0 | 0 | 0 |  | 4 | K | 3 |  |  |  | ROZPOCET | 0 | 0 | 0 | 0 | 0 | 1 | 0 | 4 | -1295718309
| VV |  | "VLOŽENÍ DO SPÁR ZDIVA PRO PŘIKOTVENÍ KAMENNÉ ČÁSTI ZDIVA" | [15 empty] | VV | 3 | 1 | True | 0 | ROZPOCET
| VV |  | 3,65*(0,30+2,40+3,70) *5 |  | 116.8 | [13 empty] | VV | 3 | 2 | True | 0 | ROZPOCET
| VV |  | 3,40*1,55 *5 |  | 26.35 | [13 empty] | VV | 3 | 2 | True | 0 | ROZPOCET
| VV |  | 3,15*(1,60+5,40+0,30) *5 |  | 114.975 | [13 empty] | VV | 3 | 2 | True | 0 | ROZPOCET
| VV |  | -(0,75*1,73*2) *5 |  | -12.975 | [13 empty] | VV | 3 | 2 | True | 0 | ROZPOCET
| VV |  | (0,75+1,73*2)*0,20*2 *5 |  | 8.42 | [13 empty] | VV | 3 | 2 | True | 0 | ROZPOCET
| VV |  | (3,65+3,15)*8 |  | 54.4 | [13 empty] | VV | 3 | 2 | True | 0 | ROZPOCET
| VV |  | (1,00+1,80*2)*2*8 |  | 73.6 | [13 empty] | VV | 3 | 2 | True | 0 | ROZPOCET
| VV |  | Mezisoučet |  | 381.57 | [13 empty] | VV | 3 | 3 | True | 0 | ROZPOCET
| VV |  | 382 |  | 382 | [13 empty] | VV | 3 | 2 | True | 1 | ROZPOCET
61 | M | 548781R01 | spona stěnová z nerezové oceli FD KSF 0,7x20x300mm | kus | 402 |  | 0 |  |  | základní |  | 0 | 3e-05 | 0.01206 | 0 | 0 |  | 8 | M | 3 |  |  |  | ROZPOCET | 0 | 0 | 0 | 0 | 0 | 1 | 0 | 4 | 1974273190
| VV |  | "VLOŽENÍ DO SPÁR ZDIVA PRO PŘIKOTVENÍ KAMENNÉ ČÁSTI ZDIVA" | [15 empty] | VV | 3 | 1 | True | 0 | ROZPOCET
| VV |  | 382*1,05 |  | 401.1 | [13 empty] | VV | 3 | 2 | True | 0 | ROZPOCET
| VV |  | Mezisoučet |  | 401.1 | [13 empty] | VV | 3 | 3 | True | 0 | ROZPOCET
| VV |  | 402 |  | 402 | [13 empty] | VV | 3 | 2 | True | 1 | ROZPOCET
62 | K | 310201111 | Příplatek za zaoblení zděného zdiva o vnitřním poloměru půdorysu do 5 m | m3 | 4.35 |  | 0 | CS ÚRS 2021 02 |  | základní |  | 0 | 0 | 0 | 0 | 0 |  | 4 | K | 3 |  |  |  | ROZPOCET | 0 | 0 | 0 | 0 | 0 | 1 | 0 | 4 | -285827875
| Online PSC |  | https://podminky.urs.cz/item/CS_URS_2021_02/310201111 | [15 empty] | Online PSC | 3
| VV |  | 2,50*5,80*0,30 |  | 4.35 | [13 empty] | VV | 3 | 2 | True | 1 | ROZPOCET
63 | K | 317168051 | Překlady keramické vysoké osazené do maltového lože, šířky překladu 70 mm výšky 238 mm, délky 1000 mm | kus | 9 |  | 0 | CS ÚRS 2021 02 |  | základní |  | 0 | 0.036548 | 0.32893 | 0 | 0 |  | 4 | K | 3 |  |  |  | ROZPOCET | 0 | 0 | 0 | 0 | 0 | 1 | 0 | 4 | -1120388146
| Online PSC |  | https://podminky.urs.cz/item/CS_URS_2021_02/317168051 | [15 empty] | Online PSC | 3
| PSC |  | Poznámka k souboru cen: 1. V cenách -80.. až – 82.. (překlady ploché, vysoké a roletové) jsou započteny i náklady na: a) očištění podkladu pod překladem a jeho navlhčení vodou, rozprostření malty pod ložnou plochu, osazení překladu do vodorovné polohy a začištění vytlačené malty, b) dodání příslušného překladu předepsané délky, c) dočasné montážní podepření plochých překladů tak, aby vzdálenost mezi podporou a okrajem otvoru nebo mezi podporami byla maximálně 1 m. 2. V cenách -83.. (překlady složené roletové) jsou započteny i náklady na: a) očištění podkladů pod překladem a jeho navlhčení vodou, rozprostření malty pod ložnou plochu, osazení překladu do vodorovné polohy a začištění vytlačené malty, b) dodání vnitřního keramobetonového překladu a vnějšího tepelněizolačního dílu příslušné délky, včetně izolace z pěnového polystyrénu (u zdiva tl. 400 mm), případně vysokého překladu (u zdiva tl. 440 mm), c) betonáž mezery mezi překladem a tepelněizolačním dílem z betonu třídy C 16/20; tato betonáž se provádí u překladů dlouhých 2000 mm a více zároveň s betonáží stropní konstrukce a ztužujícího věnce, d) dočasné montážní podepření zespodu v celé světlé délce překladu s dvěma podporami ve třetinách šířky otvoru a dvěma podporami po krajích otvoru - platí pouze pro překlady delší než 2000 mm, včetně. 3. V cenách -84.. (překlady vysoké spřažené) jsou započteny i náklady na: a) očištění podkladů pod překladem a jeho navlhčení vodou, rozprostření malty pod ložnou plochu, osazení překladu do vodorovné polohy a začištění vytlačené malty, b) dodání keramických překladů příslušné délky, c) uložení a dodávku výztuže d) betonáž mezi překlady z betonu třídy C 20/25 e) oboustranné bednění překladu při betonáži f) dočasné montážní podepření zespodu v celé světlé délce překladu 4. V cenách -82.. a -83.. (překlady roletové) nejsou započteny náklady na: a) vysoký překlad a svislou izolaci v úrovni stropního věnce u složených roletových překladů; tyto se ocení samostatně, b) dodávku a montáž rolet, případně žaluzií; tyto se ocení samostatně. 5. V cenách -84.. (překlady vysoké spřažené) nejsou započteny náklady na: a) betonáž a bednění v úrovni stropního věnce; tyto se ocení samostatně, 6. Množství jednotek se určuje v kusech překladu podle jeho celkové délky. Minimální délka uložení je stanovena: a) u plochých překladů na 120 mm na každé straně, b) u vysokých a roletových překladů délky do 1750 mm na 125mm, délky 2000 a 2250 mm na 200 mm a u délky 2500 mm a větší na 250 mm na každé straně překladu. c) u vysokých spřažených překladů 250 mm na každé straně překladu. | [15 empty] | PSC | 3
64 | K | 317168053 | Překlady keramické vysoké osazené do maltového lože, šířky překladu 70 mm výšky 238 mm, délky 1500 mm | kus | 1 |  | 0 | CS ÚRS 2021 02 |  | základní |  | 0 | 0.054548 | 0.054548 | 0 | 0 |  | 4 | K | 3 |  |  |  | ROZPOCET | 0 | 0 | 0 | 0 | 0 | 1 | 0 | 4 | 1020695327
| Online PSC |  | https://podminky.urs.cz/item/CS_URS_2021_02/317168053 | [15 empty] | Online PSC | 3
| PSC |  | Poznámka k souboru cen: 1. V cenách -80.. až – 82.. (překlady ploché, vysoké a roletové) jsou započteny i náklady na: a) očištění podkladu pod překladem a jeho navlhčení vodou, rozprostření malty pod ložnou plochu, osazení překladu do vodorovné polohy a začištění vytlačené malty, b) dodání příslušného překladu předepsané délky, c) dočasné montážní podepření plochých překladů tak, aby vzdálenost mezi podporou a okrajem otvoru nebo mezi podporami byla maximálně 1 m. 2. V cenách -83.. (překlady složené roletové) jsou započteny i náklady na: a) očištění podkladů pod překladem a jeho navlhčení vodou, rozprostření malty pod ložnou plochu, osazení překladu do vodorovné polohy a začištění vytlačené malty, b) dodání vnitřního keramobetonového překladu a vnějšího tepelněizolačního dílu příslušné délky, včetně izolace z pěnového polystyrénu (u zdiva tl. 400 mm), případně vysokého překladu (u zdiva tl. 440 mm), c) betonáž mezery mezi překladem a tepelněizolačním dílem z betonu třídy C 16/20; tato betonáž se provádí u překladů dlouhých 2000 mm a více zároveň s betonáží stropní konstrukce a ztužujícího věnce, d) dočasné montážní podepření zespodu v celé světlé délce překladu s dvěma podporami ve třetinách šířky otvoru a dvěma podporami po krajích otvoru - platí pouze pro překlady delší než 2000 mm, včetně. 3. V cenách -84.. (překlady vysoké spřažené) jsou započteny i náklady na: a) očištění podkladů pod překladem a jeho navlhčení vodou, rozprostření malty pod ložnou plochu, osazení překladu do vodorovné polohy a začištění vytlačené malty, b) dodání keramických překladů příslušné délky, c) uložení a dodávku výztuže d) betonáž mezi překlady z betonu třídy C 20/25 e) oboustranné bednění překladu při betonáži f) dočasné montážní podepření zespodu v celé světlé délce překladu 4. V cenách -82.. a -83.. (překlady roletové) nejsou započteny náklady na: a) vysoký překlad a svislou izolaci v úrovni stropního věnce u složených roletových překladů; tyto se ocení samostatně, b) dodávku a montáž rolet, případně žaluzií; tyto se ocení samostatně. 5. V cenách -84.. (překlady vysoké spřažené) nejsou započteny náklady na: a) betonáž a bednění v úrovni stropního věnce; tyto se ocení samostatně, 6. Množství jednotek se určuje v kusech překladu podle jeho celkové délky. Minimální délka uložení je stanovena: a) u plochých překladů na 120 mm na každé straně, b) u vysokých a roletových překladů délky do 1750 mm na 125mm, délky 2000 a 2250 mm na 200 mm a u délky 2500 mm a větší na 250 mm na každé straně překladu. c) u vysokých spřažených překladů 250 mm na každé straně překladu. | [15 empty] | PSC | 3
65 | K | 317998133 | Izolace tepelná mezi překlady z extrudovaného polystyrenu výšky 24 cm, tloušťky 80 mm | m | 3 |  | 0 | CS ÚRS 2021 02 |  | základní |  | 0 | 0.0006 | 0.0018 | 0 | 0 |  | 4 | K | 3 |  |  |  | ROZPOCET | 0 | 0 | 0 | 0 | 0 | 1 | 0 | 4 | -1332124973
| Online PSC |  | https://podminky.urs.cz/item/CS_URS_2021_02/317998133 | [15 empty] | Online PSC | 3
| VV |  | 1,00*3 |  | 3 | [13 empty] | VV | 3 | 2 | True | 1 | ROZPOCET
66 | K | 317998131R1 | Izolace tepelná mezi překlady z fenolické desky výšky 24 cm, tloušťky 50 mm | m | 1.5 |  | 0 |  |  | základní |  | 0 | 0.000375 | 0.0005625 | 0 | 0 |  | 4 | K | 3 |  |  |  | ROZPOCET | 0 | 0 | 0 | 0 | 0 | 1 | 0 | 4 | -721928556
| VV |  | 1,50*1 |  | 1.5 | [13 empty] | VV | 3 | 2 | True | 1 | ROZPOCET
67 | K | 349231811 | Přizdívka z cihel ostění s ozubem ve vybouraných otvorech, s vysekáním kapes pro zavázaní přes 80 do 150 mm | m2 | 0.591 |  | 0 | CS ÚRS 2021 02 |  | základní |  | 0 | 0.26723 | 0.15793 | 0 | 0 |  | 4 | K | 3 |  |  |  | ROZPOCET | 0 | 0 | 0 | 0 | 0 | 1 | 0 | 4 | 1814631356
| Online PSC |  | https://podminky.urs.cz/item/CS_URS_2021_02/349231811 | [15 empty] | Online PSC | 3
| PSC |  | Poznámka k souboru cen: 1. Ceny jsou určeny pro přizdívku ostění zavazovaného do přilehlého zdiva. 2. Ceny neplatí pro přizdívku ostění do 80 mm tloušťky; tyto se oceňují příslušnými cenami souboru cen 319 20- . Vyrovnání nerovného povrchu vnitřního i vnějšího zdiva. 3. Množství měrných jednotek se určuje jako součin tloušťky zdi a výšky přizdívaného o ostění. | [15 empty] | PSC | 3
| VV |  | (1,97*2)*0,15 "dveře ozn. d1" |  | 0.591 | [13 empty] | VV | 3 | 2 | True | 1 | ROZPOCET
68 | K | 349231821 | Přizdívka z cihel ostění s ozubem ve vybouraných otvorech, s vysekáním kapes pro zavázaní přes 150 do 300 mm | m2 | 0.169 |  | 0 | CS ÚRS 2021 02 |  | základní |  | 0 | 0.45432 | 0.07678 | 0 | 0 |  | 4 | K | 3 |  |  |  | ROZPOCET | 0 | 0 | 0 | 0 | 0 | 1 | 0 | 4 | 1208446507
| Online PSC |  | https://podminky.urs.cz/item/CS_URS_2021_02/349231821 | [15 empty] | Online PSC | 3
| VV |  | 1,125*0,15 "dveře ozn. d1" |  | 0.169 | [13 empty] | VV | 3 | 2 | True | 1 | ROZPOCET
| D | 4 | Vodorovné konstrukce |  |  |  | 0 |  |  |  |  | 0 |  | 40.1371 |  | 0 |  | 1 | D | 1 |  |  |  | ROZPOCET | [6 empty] | 0
| D | 411 | Stropy a stropní konstrukce |  |  |  | 0 |  |  |  |  | 0 |  | 24.19 |  | 0 |  | 1 | D | 2 |  |  |  | ROZPOCET | [6 empty] | 0
69 | K | 411324444 | Stropy z betonu železového (bez výztuže) pohledového stropů deskových, plochých střech, desek balkonových, desek hřibových stropů včetně hlavic hřibových sloupů tř. C 25/30 | m3 | 8.225 |  | 0 | CS ÚRS 2021 02 |  | základní |  | 0 | 2.4534 | 20.1795 | 0 | 0 |  | 4 | K | 3 |  |  |  | ROZPOCET | 0 | 0 | 0 | 0 | 0 | 1 | 0 | 4 | -25392759
| Online PSC |  | https://podminky.urs.cz/item/CS_URS_2021_02/411324444 | [15 empty] | Online PSC | 3
| VV |  | 0,15*(4,10+0,25+0,05+0,20+0,15)*(4,375+0,15+0,975) |  | 3.919 | [13 empty] | VV | 3 | 2 | True | 0 | ROZPOCET
| VV |  | 0,15*(3,14*4,725*4,725)/4 |  | 2.629 | [13 empty] | VV | 3 | 2 | True | 0 | ROZPOCET
| VV |  | 0,15*(0,30+0,20+0,15)*(0,30+1,40+0,25) |  | 0.19 | [13 empty] | VV | 3 | 2 | True | 0 | ROZPOCET
| VV |  | 0,15*0,65*(0,30+2,40+3,70+1,55+1,60+5,40+0,30) "atika" |  | 1.487 | [13 empty] | VV | 3 | 2 | True | 0 | ROZPOCET
| VV |  | Součet |  | 8.225 | [13 empty] | VV | 3 | 4 | True | 1 | ROZPOCET
70 | K | 411361821 | Výztuž stropů prostě uložených, vetknutých, spojitých, deskových, trámových (žebrových, kazetových), s keramickými a jinými vložkami, konsolových nebo balkonových, hřibových včetně hlavic hřibových sloupů, plochých střech a pro zavěšení železobetonových podhledů z betonářské oceli 10 505 (R) nebo BSt 500 | t | 1.499 |  | 0 | CS ÚRS 2021 02 |  | základní |  | 0 | 1.0555 | 1.5823 | 0 | 0 |  | 4 | K | 3 |  |  |  | ROZPOCET | 0 | 0 | 0 | 0 | 0 | 1 | 0 | 4 | -342165619
| Online PSC |  | https://podminky.urs.cz/item/CS_URS_2021_02/411361821 | [15 empty] | Online PSC | 3
| VV |  | 1499,46/1000 "viz výkres výztuže stropní desky s atikou" |  | 1.499 | [13 empty] | VV | 3 | 2 | True | 1 | ROZPOCET
71 | M | 56284712 | distanční lišta z umělé hmoty k pokládání výztuže 20 mm | m | 50 |  | 0 | CS ÚRS 2021 02 |  | základní |  | 0 | 0.00017 | 0.0085 | 0 | 0 |  | 8 | M | 3 |  |  |  | ROZPOCET | 0 | 0 | 0 | 0 | 0 | 1 | 0 | 4 | 1855764246
| Online PSC |  | https://podminky.urs.cz/item/CS_URS_2021_02/56284712 | [15 empty] | Online PSC | 3
| VV |  | "bude upřesněno při realizaci - cca" 50 |  | 50 | [13 empty] | VV | 3 | 2 | True | 1 | ROZPOCET
72 | M | 56284722 | distanční lišta z umělé hmoty k pokládání výztuže 50 mm | m | 50 |  | 0 | CS ÚRS 2021 02 |  | základní |  | 0 | 0.00046 | 0.023 | 0 | 0 |  | 8 | M | 3 |  |  |  | ROZPOCET | 0 | 0 | 0 | 0 | 0 | 1 | 0 | 4 | -1252812434
| Online PSC |  | https://podminky.urs.cz/item/CS_URS_2021_02/56284722 | [15 empty] | Online PSC | 3
| VV |  | "bude upřesněno při realizaci - cca" 50 |  | 50 | [13 empty] | VV | 3 | 2 | True | 1 | ROZPOCET
73 | M | 56284752 | distanční kroužek pro výztuž 50mm | 100 kus | 3 |  | 0 | CS ÚRS 2021 02 |  | základní |  | 0 | 0.00022 | 0.00066 | 0 | 0 |  | 8 | M | 3 |  |  |  | ROZPOCET | 0 | 0 | 0 | 0 | 0 | 1 | 0 | 4 | -485852677
| Online PSC |  | https://podminky.urs.cz/item/CS_URS_2021_02/56284752 | [15 empty] | Online PSC | 3
| VV |  | "bude upřesněno při realizaci - cca" 3 |  | 3 | [13 empty] | VV | 3 | 2 | True | 1 | ROZPOCET
74 | K | 411351011 | Bednění stropních konstrukcí - bez podpěrné konstrukce desek tloušťky stropní desky přes 5 do 25 cm zřízení | m2 | 68.986 |  | 0 | CS ÚRS 2021 02 |  | základní |  | 0 | 0.00533 | 0.3677 | 0 | 0 |  | 4 | K | 3 |  |  |  | ROZPOCET | 0 | 0 | 0 | 0 | 0 | 1 | 0 | 4 | 1204964088
| Online PSC |  | https://podminky.urs.cz/item/CS_URS_2021_02/411351011 | [15 empty] | Online PSC | 3
| VV |  | (4,10+0,05+0,20+0,15)*(4,375+0,15+0,975) |  | 24.75 | [13 empty] | VV | 3 | 2 | True | 0 | ROZPOCET
| VV |  | (3,14*4,475*4,475)/4 |  | 15.72 | [13 empty] | VV | 3 | 2 | True | 0 | ROZPOCET
| VV |  | (0,05+0,20+0,15)*(0,30+1,40+0,25) |  | 0.78 | [13 empty] | VV | 3 | 2 | True | 0 | ROZPOCET
| VV |  | 2*0,65*(0,30+2,40+3,70+1,55+1,60+5,40+0,30) "atika" |  | 19.825 | [13 empty] | VV | 3 | 2 | True | 0 | ROZPOCET
| VV |  | Mezisoučet |  | 61.075 | [13 empty] | VV | 3 | 3 | True | 0 | ROZPOCET
| VV |  | 0,15*(4,10+0,25+0,05+0,20+0,15)+(4,375+0,15+0,975) |  | 6.213 | [13 empty] | VV | 3 | 2 | True | 0 | ROZPOCET
| VV |  | 0,15*(2*3,14*4,725)/4 |  | 1.113 | [13 empty] | VV | 3 | 2 | True | 0 | ROZPOCET
| VV |  | 0,15*2*(0,30+1,40+0,25) |  | 0.585 | [13 empty] | VV | 3 | 2 | True | 0 | ROZPOCET
| VV |  | Mezisoučet |  | 7.911 | [13 empty] | VV | 3 | 3 | True | 0 | ROZPOCET
| VV |  | Součet |  | 68.986 | [13 empty] | VV | 3 | 4 | True | 1 | ROZPOCET
75 | K | 411351012 | Bednění stropních konstrukcí - bez podpěrné konstrukce desek tloušťky stropní desky přes 5 do 25 cm odstranění | m2 | 68.986 |  | 0 | CS ÚRS 2021 02 |  | základní |  | 0 | 0 | 0 | 0 | 0 |  | 4 | K | 3 |  |  |  | ROZPOCET | 0 | 0 | 0 | 0 | 0 | 1 | 0 | 4 | -452190860
| Online PSC |  | https://podminky.urs.cz/item/CS_URS_2021_02/411351012 | [15 empty] | Online PSC | 3
76 | K | 411354311 | Podpěrná konstrukce stropů - desek, kleneb a skořepin výška podepření do 4 m tloušťka stropu přes 5 do 15 cm zřízení | m2 | 41.25 |  | 0 | CS ÚRS 2021 02 |  | základní |  | 0 | 0.00081 | 0.033412 | 0 | 0 |  | 4 | K | 3 |  |  |  | ROZPOCET | 0 | 0 | 0 | 0 | 0 | 1 | 0 | 4 | -1423507974
| Online PSC |  | https://podminky.urs.cz/item/CS_URS_2021_02/411354311 | [15 empty] | Online PSC | 3
| VV |  | (4,10+0,05+0,20+0,15)*(4,375+0,15+0,975) |  | 24.75 | [13 empty] | VV | 3 | 2 | True | 0 | ROZPOCET
| VV |  | (3,14*4,475*4,475)/4 |  | 15.72 | [13 empty] | VV | 3 | 2 | True | 0 | ROZPOCET
| VV |  | (0,05+0,20+0,15)*(0,30+1,40+0,25) |  | 0.78 | [13 empty] | VV | 3 | 2 | True | 0 | ROZPOCET
| VV |  | Součet |  | 41.25 | [13 empty] | VV | 3 | 4 | True | 1 | ROZPOCET
77 | K | 411354312 | Podpěrná konstrukce stropů - desek, kleneb a skořepin výška podepření do 4 m tloušťka stropu přes 5 do 15 cm odstranění | m2 | 41.25 |  | 0 | CS ÚRS 2021 02 |  | základní |  | 0 | 0 | 0 | 0 | 0 |  | 4 | K | 3 |  |  |  | ROZPOCET | 0 | 0 | 0 | 0 | 0 | 1 | 0 | 4 | -853820932
| Online PSC |  | https://podminky.urs.cz/item/CS_URS_2021_02/411354312 | [15 empty] | Online PSC | 3
78 | K | 632450131 | Potěr cementový vyrovnávací ze suchých směsí v ploše o průměrné (střední) tl. od 10 do 20 mm | m2 | 47.5 |  | 0 | CS ÚRS 2021 02 |  | základní |  | 0 | 0.042 | 1.995 | 0 | 0 |  | 4 | K | 3 |  |  |  | ROZPOCET | 0 | 0 | 0 | 0 | 0 | 1 | 0 | 4 | -1031637292
| Online PSC |  | https://podminky.urs.cz/item/CS_URS_2021_02/632450131 | [15 empty] | Online PSC | 3
| PSC |  | Poznámka k souboru cen: 1. Ceny –0121 až –0124 jsou určeny pro vyrovnávací potěr v pásu vodorovný nebo ve spádu do 15° na zdivu jako podklad pod izolaci, pod parapety z prefabrikovaných dílců, pod oplechování, jako podklad pro uložení ocelových profilů, překladů, stropních nosníků, apod. 2. Ceny –0131 až –0134 jsou určeny pro vyrovnávací potěr v ploše na stropech z prefabrikovaných dílců jako podklad pod izolaci, pod podlahové konstrukce apod., na mazaninách jen jako podklad pod izolaci proti vodě, jako ochrana izolace shora tvořící lože při kladení plošných prefa panelů (např. v kanálech). 3. Ceny –0131 až –0134 lze použít i pro podlévání provizorně podklínovaných patek usazených strojů a technologických zařízení, s náležitým zatemováním hutné malty. 4. V cenách jsou započteny i náklady na základní stržení povrchu potěru s urovnáním vibrační lištou nebo dřevěným hladítkem. | [15 empty] | PSC | 3
| VV |  | 47,50 "viz výkres střechy" |  | 47.5 | [13 empty] | VV | 3 | 2 | True | 1 | ROZPOCET
| D | 413 | Spojitý průvlak se sloupem |  |  |  | 0 |  |  |  |  | 0 |  | 5.8767 |  | 0 |  | 1 | D | 2 |  |  |  | ROZPOCET | [6 empty] | 0
79 | K | 413322424 | Nosníky z betonu železového (bez výztuže) včetně stěnových i jeřábových drah, volných trámů, průvlaků, rámových příčlí, ztužidel, konzol, vodorovných táhel apod., tyčových konstrukcí pohledového tř. C 25/30 | m3 | 2.131 |  | 0 | CS ÚRS 2021 02 |  | základní |  | 0 | 2.4534 | 5.2281 | 0 | 0 |  | 4 | K | 3 |  |  |  | ROZPOCET | 0 | 0 | 0 | 0 | 0 | 1 | 0 | 4 | 814023647
| Online PSC |  | https://podminky.urs.cz/item/CS_URS_2021_02/413322424 | [15 empty] | Online PSC | 3
| VV |  | 0,25*0,35*(0,25+5,00+0,25+4,125+0,17) |  | 0.857 | [13 empty] | VV | 3 | 2 | True | 0 | ROZPOCET
| VV |  | 0,25*(0,15+0,35)*(0,15+0,20+0,30+5,00+0,25+4,125+0,17) |  | 1.274 | [13 empty] | VV | 3 | 2 | True | 0 | ROZPOCET
| VV |  | Součet |  | 2.131 | [13 empty] | VV | 3 | 4 | True | 1 | ROZPOCET
80 | K | 413351111 | Bednění nosníků a průvlaků - bez podpěrné konstrukce výška nosníku po spodní líc stropní desky do 100 cm zřízení | m2 | 19.371 |  | 0 | CS ÚRS 2021 02 |  | základní |  | 0 | 0.0066283 | 0.1284 | 0 | 0 |  | 4 | K | 3 |  |  |  | ROZPOCET | 0 | 0 | 0 | 0 | 0 | 1 | 0 | 4 | 110371215
| Online PSC |  | https://podminky.urs.cz/item/CS_URS_2021_02/413351111 | [15 empty] | Online PSC | 3
| PSC |  | Poznámka k souboru cen: 1. Množství měrných jednotek se určuje v m2 rozvinuté plochy nosníku. Výška nosníku je dána jeho spodní hranou a spodním lícem stropní desky. 2. Ceny jsou určeny pro nosníky, průvlaky, volné trámy, rámové příčle, ztužidla, konzoly, vodorovná táhla, tyčové konstrukce, stěnové i jeřábové dráhy, apod. neproměnného nebo proměnného průřezu, tvaru zalomeného nebo půdorysně zakřiveného. 3. Ceny jsou určeny pro bedněné plochy s nízkými požadavky na pohledovost - třída pohledového betonu PB1 dle TP ČSB 03 (garáže, sklepy, apod.). 4. Příplatek k cenám za pohledový beton je určen pro třídu pohledového betonu PB2 (běžné budovy). Vyšší třídy pohledovosti se oceňují individuálně. | [15 empty] | PSC | 3
| VV |  | 2*0,35*(0,25+5,00+0,25+4,125+0,17) |  | 6.857 | [13 empty] | VV | 3 | 2 | True | 0 | ROZPOCET
| VV |  | 2*(0,15+0,35)*(0,15+0,20+0,30+5,00+0,25+4,125+0,17) |  | 10.195 | [13 empty] | VV | 3 | 2 | True | 0 | ROZPOCET
| VV |  | 0,25*(0,15+5,00+4,125) |  | 2.319 | [13 empty] | VV | 3 | 2 | True | 0 | ROZPOCET
| VV |  | Součet |  | 19.371 | [13 empty] | VV | 3 | 4 | True | 1 | ROZPOCET
81 | K | 413351112 | Bednění nosníků a průvlaků - bez podpěrné konstrukce výška nosníku po spodní líc stropní desky do 100 cm odstranění | m2 | 19.371 |  | 0 | CS ÚRS 2021 02 |  | základní |  | 0 | 0 | 0 | 0 | 0 |  | 4 | K | 3 |  |  |  | ROZPOCET | 0 | 0 | 0 | 0 | 0 | 1 | 0 | 4 | 156892932
| Online PSC |  | https://podminky.urs.cz/item/CS_URS_2021_02/413351112 | [15 empty] | Online PSC | 3
| PSC |  | Poznámka k souboru cen: 1. Množství měrných jednotek se určuje v m2 rozvinuté plochy nosníku. Výška nosníku je dána jeho spodní hranou a spodním lícem stropní desky. 2. Ceny jsou určeny pro nosníky, průvlaky, volné trámy, rámové příčle, ztužidla, konzoly, vodorovná táhla, tyčové konstrukce, stěnové i jeřábové dráhy, apod. neproměnného nebo proměnného průřezu, tvaru zalomeného nebo půdorysně zakřiveného. 3. Ceny jsou určeny pro bedněné plochy s nízkými požadavky na pohledovost - třída pohledového betonu PB1 dle TP ČSB 03 (garáže, sklepy, apod.). 4. Příplatek k cenám za pohledový beton je určen pro třídu pohledového betonu PB2 (běžné budovy). Vyšší třídy pohledovosti se oceňují individuálně. | [15 empty] | PSC | 3
82 | K | 413352111 | Podpěrná konstrukce nosníků a průvlaků výšky podepření do 4 m výšky nosníku (po spodní hranu stropní desky) do 100 cm zřízení | m2 | 2.319 |  | 0 | CS ÚRS 2021 02 |  | základní |  | 0 | 0.0013426 | 0.0031135 | 0 | 0 |  | 4 | K | 3 |  |  |  | ROZPOCET | 0 | 0 | 0 | 0 | 0 | 1 | 0 | 4 | -166287329
| Online PSC |  | https://podminky.urs.cz/item/CS_URS_2021_02/413352111 | [15 empty] | Online PSC | 3
| PSC |  | Poznámka k souboru cen: 1. Množství měrných jednotek se určuje v m2 půdorysné plochy nosníku. 2. Výška nosníku je dána jeho spodní hranou a spodním lícem stropní desky. | [15 empty] | PSC | 3
| VV |  | 0,25*(0,15+5,00+4,125) |  | 2.319 | [13 empty] | VV | 3 | 2 | True | 1 | ROZPOCET
83 | K | 413352112 | Podpěrná konstrukce nosníků a průvlaků výšky podepření do 4 m výšky nosníku (po spodní hranu stropní desky) do 100 cm odstranění | m2 | 2.319 |  | 0 | CS ÚRS 2021 02 |  | základní |  | 0 | 0 | 0 | 0 | 0 |  | 4 | K | 3 |  |  |  | ROZPOCET | 0 | 0 | 0 | 0 | 0 | 1 | 0 | 4 | -2038405938
| Online PSC |  | https://podminky.urs.cz/item/CS_URS_2021_02/413352112 | [15 empty] | Online PSC | 3
| PSC |  | Poznámka k souboru cen: 1. Množství měrných jednotek se určuje v m2 půdorysné plochy nosníku. 2. Výška nosníku je dána jeho spodní hranou a spodním lícem stropní desky. | [15 empty] | PSC | 3
84 | K | 330321511 | Sloupy, pilíře, táhla, rámové stojky, vzpěry z betonu železového (bez výztuže) pohledového bez zvláštních nároků na vliv prostředí tř. C 25/30 | m3 | 0.135 |  | 0 | CS ÚRS 2021 02 |  | základní |  | 0 | 2.4533 | 0.33119 | 0 | 0 |  | 4 | K | 3 |  |  |  | ROZPOCET | 0 | 0 | 0 | 0 | 0 | 1 | 0 | 4 | -2004223302
| Online PSC |  | https://podminky.urs.cz/item/CS_URS_2021_02/330321511 | [15 empty] | Online PSC | 3
| VV |  | 3,14*0,125*0,125*2,75 |  | 0.135 | [13 empty] | VV | 3 | 2 | True | 1 | ROZPOCET
85 | K | 332351111 | Bednění kruhových a oblých sloupů a pilířů včetně vzepření průřezu kruhového nebo zakřiveného výšky do 4 m, průměru sloupu do 0,25 m zřízení | m2 | 2.159 |  | 0 | CS ÚRS 2021 02 |  | základní |  | 0 | 0.00405 | 0.0087439 | 0 | 0 |  | 4 | K | 3 |  |  |  | ROZPOCET | 0 | 0 | 0 | 0 | 0 | 1 | 0 | 4 | 1689619713
| Online PSC |  | https://podminky.urs.cz/item/CS_URS_2021_02/332351111 | [15 empty] | Online PSC | 3
| VV |  | 2*3,14*0,125*2,75 |  | 2.159 | [13 empty] | VV | 3 | 2 | True | 1 | ROZPOCET
86 | K | 332351112 | Bednění kruhových a oblých sloupů a pilířů včetně vzepření průřezu kruhového nebo zakřiveného výšky do 4 m, průměru sloupu do 0,25 m odstranění | m2 | 2.159 |  | 0 | CS ÚRS 2021 02 |  | základní |  | 0 | 0 | 0 | 0 | 0 |  | 4 | K | 3 |  |  |  | ROZPOCET | 0 | 0 | 0 | 0 | 0 | 1 | 0 | 4 | -2118660388
| Online PSC |  | https://podminky.urs.cz/item/CS_URS_2021_02/332351112 | [15 empty] | Online PSC | 3
87 | K | 332351911 | Bednění kruhových a oblých sloupů a pilířů Příplatek k cenám za pohledový beton | m2 | 2.159 |  | 0 | CS ÚRS 2021 02 |  | základní |  | 0 | 0.0029 | 0.0062611 | 0 | 0 |  | 4 | K | 3 |  |  |  | ROZPOCET | 0 | 0 | 0 | 0 | 0 | 1 | 0 | 4 | -1231575879
| Online PSC |  | https://podminky.urs.cz/item/CS_URS_2021_02/332351911 | [15 empty] | Online PSC | 3
88 | K | 413361821 | Výztuž nosníků včetně stěnových i jeřábových drah, volných trámů, průvlaků, rámových příčlí, ztužidel, konzol, vodorovných táhel apod. tyčových konstrukcí lemujících nebo vyztužujících stropní a podobné střešní konstrukce z betonářské oceli 10 505 (R) nebo BSt 500 | t | 0.162 |  | 0 | CS ÚRS 2021 02 |  | základní |  | 0 | 1.0551 | 0.17093 | 0 | 0 |  | 4 | K | 3 |  |  |  | ROZPOCET | 0 | 0 | 0 | 0 | 0 | 1 | 0 | 4 | 393236211
| Online PSC |  | https://podminky.urs.cz/item/CS_URS_2021_02/413361821 | [15 empty] | Online PSC | 3
| VV |  | "VČETNĚ VÝZTUŽE SLOUPU" | [15 empty] | VV | 3 | 1 | True | 0 | ROZPOCET
| VV |  | 161,56/1000 |  | 0.162 | [13 empty] | VV | 3 | 2 | True | 1 | ROZPOCET
| D | 417 | Ztužující věnce |  |  |  | 0 |  |  |  |  | 0 |  | 9.8699 |  | 0 |  | 1 | D | 2 |  |  |  | ROZPOCET | [6 empty] | 0
89 | K | 417321515 | Ztužující pásy a věnce z betonu železového (bez výztuže) tř. C 25/30 | m3 | 3.641 |  | 0 | CS ÚRS 2021 02 |  | základní |  | 0 | 2.4534 | 8.9328 | 0 | 0 |  | 4 | K | 3 |  |  |  | ROZPOCET | 0 | 0 | 0 | 0 | 0 | 1 | 0 | 4 | 17896716
| Online PSC |  | https://podminky.urs.cz/item/CS_URS_2021_02/417321515 | [15 empty] | Online PSC | 3
| VV |  | 0,17*0,25*16,00 "věnec V1" |  | 0.68 | [13 empty] | VV | 3 | 2 | True | 0 | ROZPOCET
| VV |  | 0,25*0,25*14,00 "věnec V2" |  | 0.875 | [13 empty] | VV | 3 | 2 | True | 0 | ROZPOCET
| VV |  | 0,25*0,15*13,70 "věnec V3" |  | 0.514 | [13 empty] | VV | 3 | 2 | True | 0 | ROZPOCET
| VV |  | 0,25*0,25*5,30 "věnec V3A" |  | 0.331 | [13 empty] | VV | 3 | 2 | True | 0 | ROZPOCET
| VV |  | Mezisoučet objekt kotců |  | 2.4 | [13 empty] | VV | 3 | 3 | True | 0 | ROZPOCET
| VV |  | 0,40*(0,20+0,18)/2*13,70 "věnec V4" |  | 1.041 | [13 empty] | VV | 3 | 2 | True | 0 | ROZPOCET
| VV |  | 0,50*(0,20+0,18)/2*2,10 "věnec V4A" |  | 0.2 | [13 empty] | VV | 3 | 2 | True | 0 | ROZPOCET
| VV |  | Mezisoučet venkovní zeď dvorku |  | 1.241 | [13 empty] | VV | 3 | 3 | True | 0 | ROZPOCET
| VV |  | Součet |  | 3.641 | [13 empty] | VV | 3 | 4 | True | 1 | ROZPOCET
90 | K | 417361821 | Výztuž ztužujících pásů a věnců z betonářské oceli 10 505 (R) nebo BSt 500 | t | 0.294 |  | 0 | CS ÚRS 2021 02 |  | základní |  | 0 | 1.0529 | 0.30955 | 0 | 0 |  | 4 | K | 3 |  |  |  | ROZPOCET | 0 | 0 | 0 | 0 | 0 | 1 | 0 | 4 | -1451736867
| Online PSC |  | https://podminky.urs.cz/item/CS_URS_2021_02/417361821 | [15 empty] | Online PSC | 3
| VV |  | 294,27/1000 "viz tabulka výztuže věnců" |  | 0.294 | [13 empty] | VV | 3 | 2 | True | 1 | ROZPOCET
91 | K | 417351115 | Bednění bočnic ztužujících pásů a věnců včetně vzpěr zřízení | m2 | 29.554 |  | 0 | CS ÚRS 2021 02 |  | základní |  | 0 | 0.0057646 | 0.17037 | 0 | 0 |  | 4 | K | 3 |  |  |  | ROZPOCET | 0 | 0 | 0 | 0 | 0 | 1 | 0 | 4 | 1313362823
| Online PSC |  | https://podminky.urs.cz/item/CS_URS_2021_02/417351115 | [15 empty] | Online PSC | 3
| VV |  | 2*0,25*16,00 "věnec V1" |  | 8 | [13 empty] | VV | 3 | 2 | True | 0 | ROZPOCET
| VV |  | 2*0,25*14,00 "věnec V2" |  | 7 | [13 empty] | VV | 3 | 2 | True | 0 | ROZPOCET
| VV |  | 2*0,15*13,70 "věnec V3" |  | 4.11 | [13 empty] | VV | 3 | 2 | True | 0 | ROZPOCET
| VV |  | 2*0,25*5,30 "věnec V3A" |  | 2.65 | [13 empty] | VV | 3 | 2 | True | 0 | ROZPOCET
| VV |  | Mezisoučet objekt kotců |  | 21.76 | [13 empty] | VV | 3 | 3 | True | 0 | ROZPOCET
| VV |  | (0,20+0,18)*13,70 "věnec V4" |  | 5.206 | [13 empty] | VV | 3 | 2 | True | 0 | ROZPOCET
| VV |  | (0,05+0,05)*13,70 "věnec V4" |  | 1.37 | [13 empty] | VV | 3 | 2 | True | 0 | ROZPOCET
| VV |  | (0,20+0,18)*2,10 "věnec V4A" |  | 0.798 | [13 empty] | VV | 3 | 2 | True | 0 | ROZPOCET
| VV |  | (0,15+0,05)*2,10 "věnec V4A" |  | 0.42 | [13 empty] | VV | 3 | 2 | True | 0 | ROZPOCET
| VV |  | Mezisoučet venkovní zeď dvorku |  | 7.794 | [13 empty] | VV | 3 | 3 | True | 0 | ROZPOCET
| VV |  | Součet |  | 29.554 | [13 empty] | VV | 3 | 4 | True | 1 | ROZPOCET
92 | K | 417351116 | Bednění bočnic ztužujících pásů a věnců včetně vzpěr odstranění | m2 | 29.554 |  | 0 | CS ÚRS 2021 02 |  | základní |  | 0 | 0 | 0 | 0 | 0 |  | 4 | K | 3 |  |  |  | ROZPOCET | 0 | 0 | 0 | 0 | 0 | 1 | 0 | 4 | 470114359
| Online PSC |  | https://podminky.urs.cz/item/CS_URS_2021_02/417351116 | [15 empty] | Online PSC | 3
93 | K | 4172382R01 | Obezdívka ztužujícího věnce keramickými věncovkami včetně tepelné izolace z fenolické desky tl. 50 mm jednostranná, výška věnce přes 210 do 250 mm | m | 16 |  | 0 |  |  | základní |  | 0 | 0.02257 | 0.36112 | 0 | 0 |  | 4 | K | 3 |  |  |  | ROZPOCET | 0 | 0 | 0 | 0 | 0 | 1 | 0 | 4 | -661644452
| VV |  | 16,00 "věnec V1" |  | 16 | [13 empty] | VV | 3 | 2 | True | 1 | ROZPOCET
94 | K | 713131143 | Montáž tepelné izolace stěn rohožemi, pásy, deskami, dílci, bloky (izolační materiál ve specifikaci) lepením celoplošně s mechanickým kotvením | m2 | 12.58 |  | 0 | CS ÚRS 2021 02 |  | základní |  | 0 | 0.00606 | 0.076235 | 0 | 0 |  | 4 | K | 3 |  |  |  | ROZPOCET | 0 | 0 | 0 | 0 | 0 | 1 | 0 | 4 | -1435597917
| Online PSC |  | https://podminky.urs.cz/item/CS_URS_2021_02/713131143 | [15 empty] | Online PSC | 3
| PSC |  | Poznámka k souboru cen: 1. Položky Montáž tepelných izolací stěn lze použít i pro ocenění montáže svislých tepelných izolací základových konstrukcí (základové pásy, desky apod.). 2. V cenách -1161 až -1167 nejsou započteny náklady na podkladní rošt a olištování zdí; tyto se oceňují pro kovový rošt cenami souboru 763 12-16 katalogu 763 - Konstrukce suché výstavby nebo pro dřevěný rošt cenami souboru 766 41-72 katalogu 766 – Konstrukce truhlářské. | [15 empty] | PSC | 3
| VV |  | 0,25*14,00 "věnec V2" |  | 3.5 | [13 empty] | VV | 3 | 2 | True | 0 | ROZPOCET
| VV |  | (0,30+0,15)*13,70 "věnec V3" |  | 6.165 | [13 empty] | VV | 3 | 2 | True | 0 | ROZPOCET
| VV |  | (0,30+0,25)*5,30 "věnec V3A" |  | 2.915 | [13 empty] | VV | 3 | 2 | True | 0 | ROZPOCET
| VV |  | Mezisoučet objekt kotců |  | 12.58 | [13 empty] | VV | 3 | 3 | True | 0 | ROZPOCET
| VV |  | Součet |  | 12.58 | [13 empty] | VV | 3 | 4 | True | 1 | ROZPOCET
95 | M | 28376803 | deska fenolická tepelně izolační fasádní λ=0,020 tl 50mm | m2 | 13.209 |  | 0 | CS ÚRS 2021 01 |  | základní |  | 0 | 0.0015 | 0.019814 | 0 | 0 |  | 8 | M | 3 |  |  |  | ROZPOCET | 0 | 0 | 0 | 0 | 0 | 1 | 0 | 4 | 347996694
| Online PSC |  | https://podminky.urs.cz/item/CS_URS_2021_01/28376803 | [15 empty] | Online PSC | 3
| VV |  | 12,58*1,05 |  | 13.209 | [13 empty] | VV | 3 | 2 | True | 1 | ROZPOCET
| D | 43 | Schodišťové konstrukce |  |  |  | 0 |  |  |  |  | 0 |  | 0.20048 |  | 0 |  | 1 | D | 2 |  |  |  | ROZPOCET | [6 empty] | 0
96 | K | 4341214R01 | Obklad schodišťových stupňů betonovými prvky z vibrolisovaného betonu 370x300x170mm s protiskluznou hranou, barva přírodní, povrch standard, do maltového lože (dodávka prvků je součástí položky) | m | 2.025 |  | 0 |  |  | základní |  | 0 | 0.099 | 0.20048 | 0 | 0 |  | 4 | K | 3 |  |  |  | ROZPOCET | 0 | 0 | 0 | 0 | 0 | 1 | 0 | 4 | -47651573
| VV |  | 1,125+0,90 "práh dveří vstupu do m.č. 101-manipulační plocha pro kotce" |  | 2.025 | [13 empty] | VV | 3 | 2 | True | 1 | ROZPOCET
| D | 6 | Úpravy povrchů, podlahy a osazování výplní |  |  |  | 0 |  |  |  |  | 0 |  | 51.8878 |  | 0 |  | 1 | D | 1 |  |  |  | ROZPOCET | [6 empty] | 0
| D | 61 | Úprava povrchů vnitřních - stropy |  |  |  | 0 |  |  |  |  | 0 |  | 0 |  | 0 |  | 1 | D | 2 |  |  |  | ROZPOCET | [6 empty] | 0
97 | K | 611111001 | Ubroušení výstupků betonu po odbednění neomítaných vnitřních ploch ze spár bednicích desek do roviny povrchu stropů | m2 | 48.05 |  | 0 | CS ÚRS 2021 02 |  | základní |  | 0 | 0 | 0 | 0 | 0 |  | 4 | K | 3 |  |  |  | ROZPOCET | 0 | 0 | 0 | 0 | 0 | 1 | 0 | 4 | 1640673894
| Online PSC |  | https://podminky.urs.cz/item/CS_URS_2021_02/611111001 | [15 empty] | Online PSC | 3
| VV |  | 18,30+18,50 |  | 36.8 | [13 empty] | VV | 3 | 2 | True | 0 | ROZPOCET
| VV |  | Mezisoučet m.č. 102 a 103 stropy |  | 36.8 | [13 empty] | VV | 3 | 3 | True | 0 | ROZPOCET
| VV |  | (0,35+0,85)*(5,00+0,25+4,125) |  | 11.25 | [13 empty] | VV | 3 | 2 | True | 0 | ROZPOCET
| VV |  | Mezisoučet boky průvlaku |  | 11.25 | [13 empty] | VV | 3 | 3 | True | 0 | ROZPOCET
| VV |  | Součet |  | 48.05 | [13 empty] | VV | 3 | 4 | True | 1 | ROZPOCET
| D | 610 | Úprava povrchů vnitřních - stěny |  |  |  | 0 |  |  |  |  | 0 |  | 4.2021 |  | 0 |  | 1 | D | 2 |  |  |  | ROZPOCET | [6 empty] | 0
98 | K | 613111001 | Ubroušení výstupků betonu po odbednění neomítaných vnitřních ploch ze spár bednicích desek do roviny povrchu pilířů nebo sloupů | m2 | 1.688 |  | 0 | CS ÚRS 2021 02 |  | základní |  | 0 | 0 | 0 | 0 | 0 |  | 4 | K | 3 |  |  |  | ROZPOCET | 0 | 0 | 0 | 0 | 0 | 1 | 0 | 4 | -2088823901
| Online PSC |  | https://podminky.urs.cz/item/CS_URS_2021_02/613111001 | [15 empty] | Online PSC | 3
| VV |  | 2*3,14*0,125*2,15 "sloup pod průvlakem" |  | 1.688 | [13 empty] | VV | 3 | 2 | True | 1 | ROZPOCET
99 | K | 612131101 | Podkladní a spojovací vrstva vnitřních omítaných ploch cementový postřik nanášený ručně celoplošně stěn | m2 | 89.955 |  | 0 | CS ÚRS 2021 02 |  | základní |  | 0 | 0.00735 | 0.66117 | 0 | 0 |  | 4 | K | 3 |  |  |  | ROZPOCET | 0 | 0 | 0 | 0 | 0 | 1 | 0 | 4 | -712375215
| Online PSC |  | https://podminky.urs.cz/item/CS_URS_2021_02/612131101 | [15 empty] | Online PSC | 3
| VV |  | 4,15*(5,00+0,25+4,125) |  | 38.906 | [13 empty] | VV | 3 | 2 | True | 0 | ROZPOCET
| VV |  | (4,15+3,00)/2*1,40*2 |  | 10.01 | [13 empty] | VV | 3 | 2 | True | 0 | ROZPOCET
| VV |  | 2,50*(4,10+2,40+5,80+0,125+0,75*3+3,125) |  | 44.5 | [13 empty] | VV | 3 | 2 | True | 0 | ROZPOCET
| VV |  | -(0,90*1,97+0,75*0,75*3) |  | -3.461 | [13 empty] | VV | 3 | 2 | True | 0 | ROZPOCET
| VV |  | Součet m.č. 101 -103 |  | 89.955 | [13 empty] | VV | 3 | 4 | True | 1 | ROZPOCET
100 | K | 612131121 | Podkladní a spojovací vrstva vnitřních omítaných ploch penetrace disperzní nanášená ručně stěn | m2 | 89.955 |  | 0 | CS ÚRS 2021 02 |  | základní |  | 0 | 0.000263 | 0.023658 | 0 | 0 |  | 4 | K | 3 |  |  |  | ROZPOCET | 0 | 0 | 0 | 0 | 0 | 1 | 0 | 4 | -1948941553
| Online PSC |  | https://podminky.urs.cz/item/CS_URS_2021_02/612131121 | [15 empty] | Online PSC | 3
| VV |  | 4,15*(5,00+0,25+4,125) |  | 38.906 | [13 empty] | VV | 3 | 2 | True | 0 | ROZPOCET
| VV |  | (4,15+3,00)/2*1,40*2 |  | 10.01 | [13 empty] | VV | 3 | 2 | True | 0 | ROZPOCET
| VV |  | 2,50*(4,10+2,40+5,80+0,125+0,75*3+3,125) |  | 44.5 | [13 empty] | VV | 3 | 2 | True | 0 | ROZPOCET
| VV |  | -(0,90*1,97+0,75*0,75*3) |  | -3.461 | [13 empty] | VV | 3 | 2 | True | 0 | ROZPOCET
| VV |  | Součet m.č. 101 -103 |  | 89.955 | [13 empty] | VV | 3 | 4 | True | 1 | ROZPOCET
101 | K | 612321121 | Omítka vápenocementová vnitřních ploch nanášená ručně jednovrstvá, tloušťky do 10 mm hladká svislých konstrukcí stěn | m2 | 89.955 |  | 0 | CS ÚRS 2021 02 |  | základní |  | 0 | 0.0154 | 1.3853 | 0 | 0 |  | 4 | K | 3 |  |  |  | ROZPOCET | 0 | 0 | 0 | 0 | 0 | 1 | 0 | 4 | -997900280
| Online PSC |  | https://podminky.urs.cz/item/CS_URS_2021_02/612321121 | [15 empty] | Online PSC | 3
| PSC |  | Poznámka k souboru cen: 1. Pro ocenění nanášení omítek v tloušťce jádrové omítky přes 10 mm se použije příplatek za každých dalších i započatých 5 mm. 2. Omítky stropních konstrukcí nanášené na pletivo se oceňují cenami omítek žebrových stropů nebo osamělých trámů. 3. Podkladní a spojovací vrstvy se oceňují cenami souboru cen 61.13-1... této části katalogu. | [15 empty] | PSC | 3
| VV |  | 4,15*(5,00+0,25+4,125) |  | 38.906 | [13 empty] | VV | 3 | 2 | True | 0 | ROZPOCET
| VV |  | (4,15+3,00)/2*1,40*2 |  | 10.01 | [13 empty] | VV | 3 | 2 | True | 0 | ROZPOCET
| VV |  | 2,50*(4,10+2,40+5,80+0,125+0,75*3+3,125) |  | 44.5 | [13 empty] | VV | 3 | 2 | True | 0 | ROZPOCET
| VV |  | -(0,90*1,97+0,75*0,75*3) |  | -3.461 | [13 empty] | VV | 3 | 2 | True | 0 | ROZPOCET
| VV |  | Součet m.č. 101 -103 |  | 89.955 | [13 empty] | VV | 3 | 4 | True | 1 | ROZPOCET
102 | K | 612321191 | Omítka vápenocementová vnitřních ploch nanášená ručně Příplatek k cenám za každých dalších i započatých 5 mm tloušťky omítky přes 10 mm stěn | m2 | 269.865 |  | 0 | CS ÚRS 2021 02 |  | základní |  | 0 | 0.0079 | 2.1319 | 0 | 0 |  | 4 | K | 3 |  |  |  | ROZPOCET | 0 | 0 | 0 | 0 | 0 | 1 | 0 | 4 | -2047056902
| Online PSC |  | https://podminky.urs.cz/item/CS_URS_2021_02/612321191 | [15 empty] | Online PSC | 3
| PSC |  | Poznámka k souboru cen: 1. Pro ocenění nanášení omítek v tloušťce jádrové omítky přes 10 mm se použije příplatek za každých dalších i započatých 5 mm. 2. Omítky stropních konstrukcí nanášené na pletivo se oceňují cenami omítek žebrových stropů nebo osamělých trámů. 3. Podkladní a spojovací vrstvy se oceňují cenami souboru cen 61.13-1... této části katalogu. | [15 empty] | PSC | 3
| VV |  | 89,955*3 |  | 269.865 | [13 empty] | VV | 3 | 2 | True | 1 | ROZPOCET
103 | K | 619991011 | Zakrytí vnitřních ploch před znečištěním včetně pozdějšího odkrytí konstrukcí a prvků obalením fólií a přelepením páskou | m2 | 5 |  | 0 | CS ÚRS 2021 02 |  | základní |  | 0 | 0 | 0 | 0 | 0 |  | 4 | K | 3 |  |  |  | ROZPOCET | 0 | 0 | 0 | 0 | 0 | 1 | 0 | 4 | -1144638100
| Online PSC |  | https://podminky.urs.cz/item/CS_URS_2021_02/619991011 | [15 empty] | Online PSC | 3
| PSC |  | Poznámka k souboru cen: 1. U ceny -1011 se množství měrných jednotek určuje v m2 rozvinuté plochy jednotlivých konstrukcí a prvků. 2. Zakrytí výplní otvorů se oceňuje příslušnými cenami souboru cen 629 99-10.. Zakrytí vnějších ploch před znečištěním. | [15 empty] | PSC | 3
| VV |  | 1,00*2,00+1,00*1,00*3 |  | 5 | [13 empty] | VV | 3 | 2 | True | 1 | ROZPOCET
| D | 62 | Úprava povrchů vnějších |  |  |  | 0 |  |  |  |  | 0 |  | 3.5396 |  | 0 |  | 1 | D | 2 |  |  |  | ROZPOCET | [6 empty] | 0
104 | K | 622111001 | Ubroušení výstupků betonu po odbednění neomítaných vnějších ploch ze spár bednicích desek do roviny povrchu stěn | m2 | 12.658 |  | 0 | CS ÚRS 2021 02 |  | základní |  | 0 | 0 | 0 | 0 | 0 |  | 4 | K | 3 |  |  |  | ROZPOCET | 0 | 0 | 0 | 0 | 0 | 1 | 0 | 4 | 1630230305
| Online PSC |  | https://podminky.urs.cz/item/CS_URS_2021_02/622111001 | [15 empty] | Online PSC | 3
| VV |  | 0,83*(0,30+2,40+3,70+1,55+1,60+5,40+0,30) "atika" |  | 12.658 | [13 empty] | VV | 3 | 2 | True | 1 | ROZPOCET
105 | K | 621111001 | Ubroušení výstupků betonu po odbednění neomítaných vnějších ploch ze spár bednicích desek do roviny povrchu podhledů | m2 | 2.288 |  | 0 | CS ÚRS 2021 02 |  | základní |  | 0 | 0 | 0 | 0 | 0 |  | 4 | K | 3 |  |  |  | ROZPOCET | 0 | 0 | 0 | 0 | 0 | 1 | 0 | 4 | -1300297433
| Online PSC |  | https://podminky.urs.cz/item/CS_URS_2021_02/621111001 | [15 empty] | Online PSC | 3
| VV |  | 0,15*(0,30+2,40+3,70+1,55+1,60+5,40+0,30) "atika" |  | 2.288 | [13 empty] | VV | 3 | 2 | True | 1 | ROZPOCET
106 | K | 622131101 | Podkladní a spojovací vrstva vnějších omítaných ploch cementový postřik nanášený ručně celoplošně stěn | m2 | 68.666 |  | 0 | CS ÚRS 2021 02 |  | základní |  | 0 | 0.00735 | 0.5047 | 0 | 0 |  | 4 | K | 3 |  |  |  | ROZPOCET | 0 | 0 | 0 | 0 | 0 | 1 | 0 | 4 | 1480404719
| Online PSC |  | https://podminky.urs.cz/item/CS_URS_2021_02/622131101 | [15 empty] | Online PSC | 3
| VV |  | 4,55*9,975 |  | 45.386 | [13 empty] | VV | 3 | 2 | True | 0 | ROZPOCET
| VV |  | -0,90*1,97 |  | -1.773 | [13 empty] | VV | 3 | 2 | True | 0 | ROZPOCET
| VV |  | (1,125+2,25*2)*0,15 |  | 0.844 | [13 empty] | VV | 3 | 2 | True | 0 | ROZPOCET
| VV |  | Mezisoučet stěna s dveřmi |  | 44.457 | [13 empty] | VV | 3 | 3 | True | 0 | ROZPOCET
| VV |  | (1,30*0,80)/2 |  | 0.52 | [13 empty] | VV | 3 | 2 | True | 0 | ROZPOCET
| VV |  | Mezisoučet pohled SV |  | 0.52 | [13 empty] | VV | 3 | 3 | True | 0 | ROZPOCET
| VV |  | (4,23+3,33)/2*1,65 |  | 6.237 | [13 empty] | VV | 3 | 2 | True | 0 | ROZPOCET
| VV |  | 3,30*4,40 |  | 14.52 | [13 empty] | VV | 3 | 2 | True | 0 | ROZPOCET
| VV |  | -0,75*0,75 |  | -0.563 | [13 empty] | VV | 3 | 2 | True | 0 | ROZPOCET
| VV |  | (0,75+0,75*2)*0,30 |  | 0.675 | [13 empty] | VV | 3 | 2 | True | 0 | ROZPOCET
| VV |  | Mezisoučet stěna u odstavného dvorku |  | 20.869 | [13 empty] | VV | 3 | 3 | True | 0 | ROZPOCET
| VV |  | 0,75*1,73*2 |  | 2.595 | [13 empty] | VV | 3 | 2 | True | 0 | ROZPOCET
| VV |  | -0,75*0,75*2 |  | -1.125 | [13 empty] | VV | 3 | 2 | True | 0 | ROZPOCET
| VV |  | (0,75+0,75*2)*0,30*2 |  | 1.35 | [13 empty] | VV | 3 | 2 | True | 0 | ROZPOCET
| VV |  | Mezisoučet výlezy do dvorků 2 a 3 |  | 2.82 | [13 empty] | VV | 3 | 3 | True | 0 | ROZPOCET
| VV |  | Součet |  | 68.666 | [13 empty] | VV | 3 | 4 | True | 1 | ROZPOCET
107 | K | 622131121 | Podkladní a spojovací vrstva vnějších omítaných ploch penetrace nanášená ručně stěn | m2 | 68.666 |  | 0 | CS ÚRS 2021 02 |  | základní |  | 0 | 0.000263 | 0.018059 | 0 | 0 |  | 4 | K | 3 |  |  |  | ROZPOCET | 0 | 0 | 0 | 0 | 0 | 1 | 0 | 4 | -354706323
| Online PSC |  | https://podminky.urs.cz/item/CS_URS_2021_02/622131121 | [15 empty] | Online PSC | 3
| VV |  | 4,55*9,975 |  | 45.386 | [13 empty] | VV | 3 | 2 | True | 0 | ROZPOCET
| VV |  | -0,90*1,97 |  | -1.773 | [13 empty] | VV | 3 | 2 | True | 0 | ROZPOCET
| VV |  | (1,125+2,25*2)*0,15 |  | 0.844 | [13 empty] | VV | 3 | 2 | True | 0 | ROZPOCET
| VV |  | Mezisoučet stěna s dveřmi |  | 44.457 | [13 empty] | VV | 3 | 3 | True | 0 | ROZPOCET
| VV |  | (1,30*0,80)/2 |  | 0.52 | [13 empty] | VV | 3 | 2 | True | 0 | ROZPOCET
| VV |  | Mezisoučet pohled SV |  | 0.52 | [13 empty] | VV | 3 | 3 | True | 0 | ROZPOCET
| VV |  | (4,23+3,33)/2*1,65 |  | 6.237 | [13 empty] | VV | 3 | 2 | True | 0 | ROZPOCET
| VV |  | 3,30*4,40 |  | 14.52 | [13 empty] | VV | 3 | 2 | True | 0 | ROZPOCET
| VV |  | -0,75*0,75 |  | -0.563 | [13 empty] | VV | 3 | 2 | True | 0 | ROZPOCET
| VV |  | (0,75+0,75*2)*0,30 |  | 0.675 | [13 empty] | VV | 3 | 2 | True | 0 | ROZPOCET
| VV |  | Mezisoučet stěna u odstavného dvorku |  | 20.869 | [13 empty] | VV | 3 | 3 | True | 0 | ROZPOCET
| VV |  | 0,75*1,73*2 |  | 2.595 | [13 empty] | VV | 3 | 2 | True | 0 | ROZPOCET
| VV |  | -0,75*0,75*2 |  | -1.125 | [13 empty] | VV | 3 | 2 | True | 0 | ROZPOCET
| VV |  | (0,75+0,75*2)*0,30*2 |  | 1.35 | [13 empty] | VV | 3 | 2 | True | 0 | ROZPOCET
| VV |  | Mezisoučet výlezy do dvorků 2 a 3 |  | 2.82 | [13 empty] | VV | 3 | 3 | True | 0 | ROZPOCET
| VV |  | Součet |  | 68.666 | [13 empty] | VV | 3 | 4 | True | 1 | ROZPOCET
108 | K | 622142001 | Potažení vnějších ploch pletivem v ploše nebo pruzích, na plném podkladu sklovláknitým vtlačením do tmelu stěn | m2 | 3.99 |  | 0 | CS ÚRS 2021 02 |  | základní |  | 0 | 0.004384 | 0.017492 | 0 | 0 |  | 4 | K | 3 |  |  |  | ROZPOCET | 0 | 0 | 0 | 0 | 0 | 1 | 0 | 4 | -1848673295
| Online PSC |  | https://podminky.urs.cz/item/CS_URS_2021_02/622142001 | [15 empty] | Online PSC | 3
| PSC |  | Poznámka k souboru cen: 1. V cenách -2001 jsou započteny i náklady na tmel. | [15 empty] | PSC | 3
| VV |  | 0,40*9,975 "stěna s dveřmi - zakrytí hydroizolace" |  | 3.99 | [13 empty] | VV | 3 | 2 | True | 1 | ROZPOCET
109 | K | 622321121 | Omítka vápenocementová vnějších ploch nanášená ručně jednovrstvá, tloušťky do 15 mm hladká stěn | m2 | 68.666 |  | 0 | CS ÚRS 2021 02 |  | základní |  | 0 | 0.0231 | 1.5862 | 0 | 0 |  | 4 | K | 3 |  |  |  | ROZPOCET | 0 | 0 | 0 | 0 | 0 | 1 | 0 | 4 | -173928443
| Online PSC |  | https://podminky.urs.cz/item/CS_URS_2021_02/622321121 | [15 empty] | Online PSC | 3
| VV |  | 4,55*9,975 |  | 45.386 | [13 empty] | VV | 3 | 2 | True | 0 | ROZPOCET
| VV |  | -0,90*1,97 |  | -1.773 | [13 empty] | VV | 3 | 2 | True | 0 | ROZPOCET
| VV |  | (1,125+2,25*2)*0,15 |  | 0.844 | [13 empty] | VV | 3 | 2 | True | 0 | ROZPOCET
| VV |  | Mezisoučet stěna s dveřmi |  | 44.457 | [13 empty] | VV | 3 | 3 | True | 0 | ROZPOCET
| VV |  | (1,30*0,80)/2 |  | 0.52 | [13 empty] | VV | 3 | 2 | True | 0 | ROZPOCET
| VV |  | Mezisoučet pohled SV |  | 0.52 | [13 empty] | VV | 3 | 3 | True | 0 | ROZPOCET
| VV |  | (4,23+3,33)/2*1,65 |  | 6.237 | [13 empty] | VV | 3 | 2 | True | 0 | ROZPOCET
| VV |  | 3,30*4,40 |  | 14.52 | [13 empty] | VV | 3 | 2 | True | 0 | ROZPOCET
| VV |  | -0,75*0,75 |  | -0.563 | [13 empty] | VV | 3 | 2 | True | 0 | ROZPOCET
| VV |  | (0,75+0,75*2)*0,30 |  | 0.675 | [13 empty] | VV | 3 | 2 | True | 0 | ROZPOCET
| VV |  | Mezisoučet stěna u odstavného dvorku |  | 20.869 | [13 empty] | VV | 3 | 3 | True | 0 | ROZPOCET
| VV |  | 0,75*1,73*2 |  | 2.595 | [13 empty] | VV | 3 | 2 | True | 0 | ROZPOCET
| VV |  | -0,75*0,75*2 |  | -1.125 | [13 empty] | VV | 3 | 2 | True | 0 | ROZPOCET
| VV |  | (0,75+0,75*2)*0,30*2 |  | 1.35 | [13 empty] | VV | 3 | 2 | True | 0 | ROZPOCET
| VV |  | Mezisoučet výlezy do dvorků 2 a 3 |  | 2.82 | [13 empty] | VV | 3 | 3 | True | 0 | ROZPOCET
| VV |  | Součet |  | 68.666 | [13 empty] | VV | 3 | 4 | True | 1 | ROZPOCET
110 | K | 622321191 | Omítka vápenocementová vnějších ploch nanášená ručně Příplatek k cenám za každých dalších i započatých 5 mm tloušťky omítky přes 15 mm stěn | m2 | 137.332 |  | 0 | CS ÚRS 2021 02 |  | základní |  | 0 | 0.0079 | 1.0849 | 0 | 0 |  | 4 | K | 3 |  |  |  | ROZPOCET | 0 | 0 | 0 | 0 | 0 | 1 | 0 | 4 | -675939241
| Online PSC |  | https://podminky.urs.cz/item/CS_URS_2021_02/622321191 | [15 empty] | Online PSC | 3
| VV |  | 68,666*2 |  | 137.332 | [13 empty] | VV | 3 | 2 | True | 1 | ROZPOCET
111 | K | 622521031 | Omítka tenkovrstvá silikátová vnějších ploch probarvená, včetně penetrace podkladu zrnitá, tloušťky 3,0 mm stěn | m2 | 68.666 |  | 0 | CS ÚRS 2021 01 |  | základní |  | 0 | 0.00478 | 0.32822 | 0 | 0 |  | 4 | K | 3 |  |  |  | ROZPOCET | 0 | 0 | 0 | 0 | 0 | 1 | 0 | 4 | 1636446743
| Online PSC |  | https://podminky.urs.cz/item/CS_URS_2021_01/622521031 | [15 empty] | Online PSC | 3
| VV |  | 4,55*9,975 |  | 45.386 | [13 empty] | VV | 3 | 2 | True | 0 | ROZPOCET
| VV |  | -0,90*1,97 |  | -1.773 | [13 empty] | VV | 3 | 2 | True | 0 | ROZPOCET
| VV |  | (1,125+2,25*2)*0,15 |  | 0.844 | [13 empty] | VV | 3 | 2 | True | 0 | ROZPOCET
| VV |  | Mezisoučet stěna s dveřmi |  | 44.457 | [13 empty] | VV | 3 | 3 | True | 0 | ROZPOCET
| VV |  | (1,30*0,80)/2 |  | 0.52 | [13 empty] | VV | 3 | 2 | True | 0 | ROZPOCET
| VV |  | Mezisoučet pohled SV |  | 0.52 | [13 empty] | VV | 3 | 3 | True | 0 | ROZPOCET
| VV |  | (4,23+3,33)/2*1,65 |  | 6.237 | [13 empty] | VV | 3 | 2 | True | 0 | ROZPOCET
| VV |  | 3,30*4,40 |  | 14.52 | [13 empty] | VV | 3 | 2 | True | 0 | ROZPOCET
| VV |  | -0,75*0,75 |  | -0.563 | [13 empty] | VV | 3 | 2 | True | 0 | ROZPOCET
| VV |  | (0,75+0,75*2)*0,30 |  | 0.675 | [13 empty] | VV | 3 | 2 | True | 0 | ROZPOCET
| VV |  | Mezisoučet stěna u odstavného dvorku |  | 20.869 | [13 empty] | VV | 3 | 3 | True | 0 | ROZPOCET
| VV |  | 0,75*1,73*2 |  | 2.595 | [13 empty] | VV | 3 | 2 | True | 0 | ROZPOCET
| VV |  | -0,75*0,75*2 |  | -1.125 | [13 empty] | VV | 3 | 2 | True | 0 | ROZPOCET
| VV |  | (0,75+0,75*2)*0,30*2 |  | 1.35 | [13 empty] | VV | 3 | 2 | True | 0 | ROZPOCET
| VV |  | Mezisoučet výlezy do dvorků 2 a 3 |  | 2.82 | [13 empty] | VV | 3 | 3 | True | 0 | ROZPOCET
| VV |  | Součet |  | 68.666 | [13 empty] | VV | 3 | 4 | True | 1 | ROZPOCET
112 | K | 629991011 | Zakrytí vnějších ploch před znečištěním včetně pozdějšího odkrytí výplní otvorů a svislých ploch fólií přilepenou lepící páskou | m2 | 5 |  | 0 | CS ÚRS 2021 02 |  | základní |  | 0 | 0 | 0 | 0 | 0 |  | 4 | K | 3 |  |  |  | ROZPOCET | 0 | 0 | 0 | 0 | 0 | 1 | 0 | 4 | -672376050
| Online PSC |  | https://podminky.urs.cz/item/CS_URS_2021_02/629991011 | [15 empty] | Online PSC | 3
| PSC |  | Poznámka k souboru cen: 1. V ceně -1012 nejsou započteny náklady na dodávku a montáž začišťovací lišty; tyto se oceňují cenou 622 14-3004 této části katalogu a materiálem ve specifikaci. | [15 empty] | PSC | 3
| VV |  | 1,00*2,00+1,00*1,00*3 |  | 5 | [13 empty] | VV | 3 | 2 | True | 1 | ROZPOCET
| D | 63 | Podlahy a podlahové konstrukce (skladba p1) |  |  |  | 0 |  |  |  |  | 0 |  | 12.5953 |  | 0 |  | 1 | D | 2 |  |  |  | ROZPOCET | [6 empty] | 0
113 | K | 631311224 | Mazanina z betonu prostého se zvýšenými nároky na prostředí tl. přes 80 do 120 mm tř. C 25/30 | m3 | 5.08 |  | 0 | CS ÚRS 2021 02 |  | základní |  | 0 | 2.4533 | 12.4627 | 0 | 0 |  | 4 | K | 3 |  |  |  | ROZPOCET | 0 | 0 | 0 | 0 | 0 | 1 | 0 | 4 | -23321501
| Online PSC |  | https://podminky.urs.cz/item/CS_URS_2021_02/631311224 | [15 empty] | Online PSC | 3
| PSC |  | Poznámka k souboru cen: 1. Ceny jsou určeny pro mazaniny krycí (pochůzné i pojízdné), popř. podkladní, plovoucí, vyrovnávací nebo oddělující pod potěry, podlahy, průmyslové podlahy, popř. pro podlévání provizorně podklínovaných patek usazených strojů a technologických zařízení (s náležitým zatemováním hutného betonu). 2. Pro mazaniny tlouštěk větších než 240 mm jsou určeny: a) pro mazaniny ukládané na zeminu (v halách apod.) ceny souborů cen 27* 31- Základy z betonu prostého a 27* 32 - Základy z betonu železového, b) pro mazaniny v nadzemních podlažích ceny souboru cen 411 31- . . Beton kleneb. 3. Ceny lze použít i pro betonový okapový chodníček budovy (včetně tvarování rigolového žlábku) v příslušných tloušťkách. Jeho podloží se oceňuje samostatně. 4. V ceně jsou započteny i náklady na: a) základní stržení povrchu mazaniny s urovnáním vibrační lištou nebo dřevěným hladítkem, b) vytvoření dilatačních spár v mazanině bez zaplnění, pokud jsou dilatační spáry vytvářeny při provádění betonáže. Jestliže jsou dilatační spáry řezány dodatečně, oceňují se cenami souboru cen 634 91-11 Řezání dilatačních nebo smršťovacích spár. | [15 empty] | PSC | 3
| VV |  | (14,00+18,30+18,50)*0,10 "skladba p1 - m.č. 101,102,103" |  | 5.08 | [13 empty] | VV | 3 | 2 | True | 1 | ROZPOCET
114 | M | 24552540 | plastifikátor do betonu pro podlahové topení | litr | 21 |  | 0 | CS ÚRS 2021 02 |  | základní |  | 0 | 0.001 | 0.021 | 0 | 0 |  | 8 | M | 3 |  |  |  | ROZPOCET | 0 | 0 | 0 | 0 | 0 | 1 | 0 | 4 | -321701203
| Online PSC |  | https://podminky.urs.cz/item/CS_URS_2021_02/24552540 | [15 empty] | Online PSC | 3
| VV |  | 5,08*4,00 |  | 20.32 | [13 empty] | VV | 3 | 2 | True | 0 | ROZPOCET
| VV |  | Mezisoučet |  | 20.32 | [13 empty] | VV | 3 | 3 | True | 0 | ROZPOCET
| VV |  | 21 |  | 21 | [13 empty] | VV | 3 | 2 | True | 1 | ROZPOCET
115 | K | 631319173 | Příplatek k cenám mazanin za stržení povrchu spodní vrstvy mazaniny latí před vložením výztuže nebo pletiva pro tl. obou vrstev mazaniny přes 80 do 120 mm | m3 | 5.08 |  | 0 | CS ÚRS 2021 02 |  | základní |  | 0 | 0 | 0 | 0 | 0 |  | 4 | K | 3 |  |  |  | ROZPOCET | 0 | 0 | 0 | 0 | 0 | 1 | 0 | 4 | -1913718782
| Online PSC |  | https://podminky.urs.cz/item/CS_URS_2021_02/631319173 | [15 empty] | Online PSC | 3
| PSC |  | Poznámka k souboru cen: 1. Ceny -9011 až -9023 lze použít pro mazaniny min. tř. C 8/10. 2. V cenách -9011 až -9023 jsou započteny i náklady za přehlazení povrchu mazaniny ocelovým hladítkem. 3. Ceny -9171 až -9175 lze také použít, bude-li do mazaniny vkládána druhá vrstva výztuže nad sebou oddělená vrstvou betonové směsi, kdy se oceňuje druhé stržení povrchu latí rovněž výměrou (m3) celkové tloušťky tří vrstev mazaniny. | [15 empty] | PSC | 3
116 | K | 631319183 | Příplatek k cenám mazanin za sklon přes 15° do 35° od vodorovné roviny mazanina tl. přes 80 do 120 mm | m3 | 5.03 |  | 0 | CS ÚRS 2021 02 |  | základní |  | 0 | 0 | 0 | 0 | 0 |  | 4 | K | 3 |  |  |  | ROZPOCET | 0 | 0 | 0 | 0 | 0 | 1 | 0 | 4 | -1838052890
| Online PSC |  | https://podminky.urs.cz/item/CS_URS_2021_02/631319183 | [15 empty] | Online PSC | 3
| PSC |  | Poznámka k souboru cen: 1. Ceny -9011 až -9023 lze použít pro mazaniny min. tř. C 8/10. 2. V cenách -9011 až -9023 jsou započteny i náklady za přehlazení povrchu mazaniny ocelovým hladítkem. 3. Ceny -9171 až -9175 lze také použít, bude-li do mazaniny vkládána druhá vrstva výztuže nad sebou oddělená vrstvou betonové směsi, kdy se oceňuje druhé stržení povrchu latí rovněž výměrou (m3) celkové tloušťky tří vrstev mazaniny. | [15 empty] | PSC | 3
117 | K | 631362021 | Výztuž mazanin ze svařovaných sítí z drátů typu KARI | t | 0.103 |  | 0 | CS ÚRS 2021 02 |  | základní |  | 0 | 1.0628 | 0.10947 | 0 | 0 |  | 4 | K | 3 |  |  |  | ROZPOCET | 0 | 0 | 0 | 0 | 0 | 1 | 0 | 4 | -1666832458
| Online PSC |  | https://podminky.urs.cz/item/CS_URS_2021_02/631362021 | [15 empty] | Online PSC | 3
| PSC |  | Poznámka k souboru cen: 1. Výztuž podezdívek příček se oceňuje položkou 278 36-1111 souboru cen 278 36-11.1 - Výztuž základu (podezdívky) betonového. | [15 empty] | PSC | 3
| VV |  | (14,00+18,30+18,50)*0,00202 "KARI 100x100x4/4-skladba p1-m.č. 101,102,103" |  | 0.103 | [13 empty] | VV | 3 | 2 | True | 1 | ROZPOCET
118 | K | 634112112 | Obvodová dilatace mezi stěnou a mazaninou nebo potěrem podlahovým páskem z pěnového PE tl. do 10 mm, výšky 100 mm | m | 28.825 |  | 0 | CS ÚRS 2021 02 |  | základní |  | 0 | 2.1e-05 | 0.00060532 | 0 | 0 |  | 4 | K | 3 |  |  |  | ROZPOCET | 0 | 0 | 0 | 0 | 0 | 1 | 0 | 4 | 681624010
| Online PSC |  | https://podminky.urs.cz/item/CS_URS_2021_02/634112112 | [15 empty] | Online PSC | 3
| VV |  | (9,375+1,525+4,225+3,125+0,75*3+0,125+5,80+2,40) "obvod stěn-skladba p1" |  | 28.825 | [13 empty] | VV | 3 | 2 | True | 1 | ROZPOCET
119 | K | 634911124 | Řezání dilatačních nebo smršťovacích spár v čerstvé betonové mazanině nebo potěru šířky přes 5 do 10 mm, hloubky přes 50 do 80 mm | m | 5.75 |  | 0 | CS ÚRS 2021 02 |  | základní |  | 0 | 1e-05 | 5.75e-05 | 0 | 0 |  | 4 | K | 3 |  |  |  | ROZPOCET | 0 | 0 | 0 | 0 | 0 | 1 | 0 | 4 | 595654105
| Online PSC |  | https://podminky.urs.cz/item/CS_URS_2021_02/634911124 | [15 empty] | Online PSC | 3
| VV |  | 5,75 "podlaha skladba p1" |  | 5.75 | [13 empty] | VV | 3 | 2 | True | 1 | ROZPOCET
120 | K | 634112113 | Obvodová dilatace mezi stěnou a mazaninou nebo potěrem podlahovým páskem z pěnového PE tl. do 10 mm, výšky 80 mm | m | 5.75 |  | 0 | CS ÚRS 2021 02 |  | základní |  | 0 | 2e-05 | 0.000115 | 0 | 0 |  | 4 | K | 3 |  |  |  | ROZPOCET | 0 | 0 | 0 | 0 | 0 | 1 | 0 | 4 | 1344603171
| Online PSC |  | https://podminky.urs.cz/item/CS_URS_2021_02/634112113 | [15 empty] | Online PSC | 3
| VV |  | 5,75 "podlaha skladba p1" |  | 5.75 | [13 empty] | VV | 3 | 2 | True | 1 | ROZPOCET
121 | K | 634663111 | Výplň dilatačních spar mazanin polyuretanovou samonivelační hmotou, šířka spáry do 10 mm | m | 5.75 |  | 0 | CS ÚRS 2021 02 |  | základní |  | 0 | 0.00023 | 0.0013225 | 0 | 0 |  | 4 | K | 3 |  |  |  | ROZPOCET | 0 | 0 | 0 | 0 | 0 | 1 | 0 | 4 | -1938649440
| Online PSC |  | https://podminky.urs.cz/item/CS_URS_2021_02/634663111 | [15 empty] | Online PSC | 3
| VV |  | 5,75 "podlaha skladba p1" |  | 5.75 | [13 empty] | VV | 3 | 2 | True | 1 | ROZPOCET
| D | 632 | Podlaha - vnější mlatová (skladba p2) |  |  |  | 0 |  |  |  |  | 0 |  | 21.9216 |  | 0 |  | 1 | D | 2 |  |  |  | ROZPOCET | [6 empty] | 0
122 | K | 6351112R01 | Násyp ze štěrkodrti 16-32 pod podlahy se zhutněním | m3 | 4.98 |  | 0 |  |  | základní |  | 0 | 2.16 | 10.7568 | 0 | 0 |  | 4 | K | 3 |  |  |  | ROZPOCET | 0 | 0 | 0 | 0 | 0 | 1 | 0 | 4 | 1042122579
| VV |  | "OCHRANNÁ A FILTROVACÍ VRSTVA" | [15 empty] | VV | 3 | 1 | True | 0 | ROZPOCET
| VV |  | (16,20+8,40+8,60)*0,15 "skladba p2 - dvorky 1, 2, 3" |  | 4.98 | [13 empty] | VV | 3 | 2 | True | 1 | ROZPOCET
123 | K | 6351112R02 | Násyp ze štěrkodrti 0-16 pod podlahy se zhutněním | m3 | 1.992 |  | 0 |  |  | základní |  | 0 | 2.16 | 4.3027 | 0 | 0 |  | 4 | K | 3 |  |  |  | ROZPOCET | 0 | 0 | 0 | 0 | 0 | 1 | 0 | 4 | -1913261203
| VV |  | "PODKLADNÍ NOSNÁ VRSTVA" | [15 empty] | VV | 3 | 1 | True | 0 | ROZPOCET
| VV |  | (16,20+8,40+8,60)*0,06 "skladba p2 - dvorky 1, 2, 3" |  | 1.992 | [13 empty] | VV | 3 | 2 | True | 1 | ROZPOCET
124 | K | 6351112R03 | Vrchní obrusná vrstva z drobného kameniva 0-4 se zhutněním | m3 | 1.328 |  | 0 |  |  | základní |  | 0 | 1.98 | 2.6294 | 0 | 0 |  | 4 | K | 3 |  |  |  | ROZPOCET | 0 | 0 | 0 | 0 | 0 | 1 | 0 | 4 | 578100761
| VV |  | (16,20+8,40+8,60)*0,04 "skladba p2 - dvorky 1, 2, 3" |  | 1.328 | [13 empty] | VV | 3 | 2 | True | 1 | ROZPOCET
125 | K | 916331112 | Osazení zahradního obrubníku betonového s ložem tl. od 50 do 100 mm z betonu prostého tř. C 12/15 s boční opěrou z betonu prostého tř. C 12/15 | m | 15.2 |  | 0 | CS ÚRS 2021 02 |  | základní |  | 0 | 0.10095 | 1.5344 | 0 | 0 |  | 4 | K | 3 |  |  |  | ROZPOCET | 0 | 0 | 0 | 0 | 0 | 1 | 0 | 4 | -10129835
| Online PSC |  | https://podminky.urs.cz/item/CS_URS_2021_02/916331112 | [15 empty] | Online PSC | 3
| VV |  | 15,20 "viz výpis podlah" |  | 15.2 | [13 empty] | VV | 3 | 2 | True | 1 | ROZPOCET
126 | M | 592170R01 | obrubník betonový parkový přírodní 1000(500)x80x250mm | m | 16 |  | 0 |  |  | základní |  | 0 | 0.039 | 0.624 | 0 | 0 |  | 8 | M | 3 |  |  |  | ROZPOCET | 0 | 0 | 0 | 0 | 0 | 1 | 0 | 4 | 1878164414
| VV |  | 15,20*1,01 |  | 15.352 | [13 empty] | VV | 3 | 2 | True | 0 | ROZPOCET
| VV |  | Mezisoučet |  | 15.352 | [13 empty] | VV | 3 | 3 | True | 0 | ROZPOCET
| VV |  | 16 |  | 16 | [13 empty] | VV | 3 | 2 | True | 1 | ROZPOCET
127 | K | 916991121 | Lože pod obrubníky, krajníky nebo obruby z dlažebních kostek z betonu prostého | m3 | 0.76 |  | 0 | CS ÚRS 2021 02 |  | základní |  | 0 | 2.2563 | 1.7148 | 0 | 0 |  | 4 | K | 3 |  |  |  | ROZPOCET | 0 | 0 | 0 | 0 | 0 | 1 | 0 | 4 | -1578314573
| Online PSC |  | https://podminky.urs.cz/item/CS_URS_2021_02/916991121 | [15 empty] | Online PSC | 3
| VV |  | 15,20*0,20*0,25 |  | 0.76 | [13 empty] | VV | 3 | 2 | True | 1 | ROZPOCET
128 | K | 591211111 | Kladení dlažby z kostek s provedením lože do tl. 50 mm, s vyplněním spár, s dvojím beraněním a se smetením přebytečného materiálu na krajnici drobných z kamene, do lože z kameniva těženého | m2 | 0.84 |  | 0 | CS ÚRS 2021 02 |  | základní |  | 0 | 0.1837 | 0.15431 | 0 | 0 |  | 4 | K | 3 |  |  |  | ROZPOCET | 0 | 0 | 0 | 0 | 0 | 1 | 0 | 4 | -1053006604
| Online PSC |  | https://podminky.urs.cz/item/CS_URS_2021_02/591211111 | [15 empty] | Online PSC | 3
| VV |  | 0,30*(1,10*2+0,30*2) "kolem vpusti - odstavný dvorek" |  | 0.84 | [13 empty] | VV | 3 | 2 | True | 1 | ROZPOCET
129 | M | 58381007 | kostka dlažební žula drobná 8/10 | m2 | 0.924 |  | 0 | CS ÚRS 2021 02 |  | základní |  | 0 | 0.222 | 0.20513 | 0 | 0 |  | 8 | M | 3 |  |  |  | ROZPOCET | 0 | 0 | 0 | 0 | 0 | 1 | 0 | 4 | 1175477334
| Online PSC |  | https://podminky.urs.cz/item/CS_URS_2021_02/58381007 | [15 empty] | Online PSC | 3
| VV |  | 0,84*1,1 |  | 0.924 | [13 empty] | VV | 3 | 2 | True | 1 | ROZPOCET
| D | 633 | Ulička mezi pavilony (skladba p3) |  |  |  | 0 |  |  |  |  | 0 |  | 9.6293 |  | 0 |  | 1 | D | 2 |  |  |  | ROZPOCET | [6 empty] | 0
130 | K | 635111215 | Násyp ze štěrkopísku, písku nebo kameniva pod podlahy se zhutněním ze štěrkopísku | m3 | 1.95 |  | 0 | CS ÚRS 2021 02 |  | základní |  | 0 | 1.98 | 3.861 | 0 | 0 |  | 4 | K | 3 |  |  |  | ROZPOCET | 0 | 0 | 0 | 0 | 0 | 1 | 0 | 4 | -156343476
| Online PSC |  | https://podminky.urs.cz/item/CS_URS_2021_02/635111215 | [15 empty] | Online PSC | 3
| VV |  | 19,50*0,10 |  | 1.95 | [13 empty] | VV | 3 | 2 | True | 1 | ROZPOCET
131 | K | 631311126 | Mazanina z betonu prostého bez zvýšených nároků na prostředí tl. přes 80 do 120 mm tř. C 25/30 | m3 | 2.34 |  | 0 | CS ÚRS 2021 02 |  | základní |  | 0 | 2.4533 | 5.7407 | 0 | 0 |  | 4 | K | 3 |  |  |  | ROZPOCET | 0 | 0 | 0 | 0 | 0 | 1 | 0 | 4 | 525892332
| Online PSC |  | https://podminky.urs.cz/item/CS_URS_2021_02/631311126 | [15 empty] | Online PSC | 3
| VV |  | 19,50*0,12 |  | 2.34 | [13 empty] | VV | 3 | 2 | True | 1 | ROZPOCET
132 | K | 631319173 | Příplatek k cenám mazanin za stržení povrchu spodní vrstvy mazaniny latí před vložením výztuže nebo pletiva pro tl. obou vrstev mazaniny přes 80 do 120 mm | m3 | 2.34 |  | 0 | CS ÚRS 2021 02 |  | základní |  | 0 | 0 | 0 | 0 | 0 |  | 4 | K | 3 |  |  |  | ROZPOCET | 0 | 0 | 0 | 0 | 0 | 1 | 0 | 4 | -1889042427
| Online PSC |  | https://podminky.urs.cz/item/CS_URS_2021_02/631319173 | [15 empty] | Online PSC | 3
| PSC |  | Poznámka k souboru cen: 1. Ceny -9011 až -9023 lze použít pro mazaniny min. tř. C 8/10. 2. V cenách -9011 až -9023 jsou započteny i náklady za přehlazení povrchu mazaniny ocelovým hladítkem. 3. Ceny -9171 až -9175 lze také použít, bude-li do mazaniny vkládána druhá vrstva výztuže nad sebou oddělená vrstvou betonové směsi, kdy se oceňuje druhé stržení povrchu latí rovněž výměrou (m3) celkové tloušťky tří vrstev mazaniny. | [15 empty] | PSC | 3
133 | K | 631362021 | Výztuž mazanin ze svařovaných sítí z drátů typu KARI | t | 0.026 |  | 0 | CS ÚRS 2021 02 |  | základní |  | 0 | 1.0628 | 0.027632 | 0 | 0 |  | 4 | K | 3 |  |  |  | ROZPOCET | 0 | 0 | 0 | 0 | 0 | 1 | 0 | 4 | -912158831
| Online PSC |  | https://podminky.urs.cz/item/CS_URS_2021_02/631362021 | [15 empty] | Online PSC | 3
| PSC |  | Poznámka k souboru cen: 1. Výztuž podezdívek příček se oceňuje položkou 278 36-1111 souboru cen 278 36-11.1 - Výztuž základu (podezdívky) betonového. | [15 empty] | PSC | 3
| VV |  | 19,50*0,00135 "KARI 150x150x4/4" |  | 0.026 | [13 empty] | VV | 3 | 2 | True | 1 | ROZPOCET
| D | 9 | Ostatní konstrukce a práce, bourání |  |  |  | 0 |  |  |  |  | 0 |  | 3.4256 |  | 12.0018 |  | 1 | D | 1 |  |  |  | ROZPOCET | [6 empty] | 0
| D | 935 | Odvodnění |  |  |  | 0 |  |  |  |  | 0 |  | 3.41 |  | 0 |  | 1 | D | 2 |  |  |  | ROZPOCET | [6 empty] | 0
134 | K | 9351122R01 | Osazení betonového příkopového žlabu s vyplněním a zatřením spár cementovou maltou s ložem tl. 100 mm z betonu C16/20 prostého z betonových příkopových tvárnic šířky přes 500 do 800 mm | m | 10.23 |  | 0 |  |  | základní |  | 0 | 0.164 | 1.6777 | 0 | 0 |  | 4 | K | 3 |  |  |  | ROZPOCET | 0 | 0 | 0 | 0 | 0 | 1 | 0 | 4 | -992130388
| VV |  | 31*0,33 " za odstavným dvorkem" |  | 10.23 | [13 empty] | VV | 3 | 2 | True | 1 | ROZPOCET
135 | K | 9351129R02 | Osazení betonového příkopového žlabu s vyplněním a zatřením spár cementovou maltou Příplatek k cenám za každých dalších i započatých 10 mm tloušťky lože přes 100 mm C16/20 | m2 | 10.23 |  | 0 |  |  | základní |  | 0 | 0.027 | 0.27621 | 0 | 0 |  | 4 | K | 3 |  |  |  | ROZPOCET | 0 | 0 | 0 | 0 | 0 | 1 | 0 | 4 | -262414101
136 | M | 59227723 | žlab dvouvrstvý vibrolisovaný pro povrchové odvodnění betonový 80x330x590/669mm | kus | 31 |  | 0 | CS ÚRS 2021 02 |  | základní |  | 0 | 0.046 | 1.426 | 0 | 0 |  | 8 | M | 3 |  |  |  | ROZPOCET | 0 | 0 | 0 | 0 | 0 | 1 | 0 | 4 | -645002084
| Online PSC |  | https://podminky.urs.cz/item/CS_URS_2021_02/59227723 | [15 empty] | Online PSC | 3
137 | K | 767995111 | Montáž ostatních atypických zámečnických konstrukcí hmotnosti do 5 kg | kg | 1.2 |  | 0 | CS ÚRS 2021 02 |  | základní |  | 0 | 7e-05 | 8.4e-05 | 0 | 0 |  | 4 | K | 3 |  |  |  | ROZPOCET | 0 | 0 | 0 | 0 | 0 | 1 | 0 | 4 | 1171909572
| Online PSC |  | https://podminky.urs.cz/item/CS_URS_2021_02/767995111 | [15 empty] | Online PSC | 3
| PSC |  | Poznámka k souboru cen: 1. Určení cen se řídí hmotností jednotlivě montovaného dílu konstrukce. | [15 empty] | PSC | 3
| VV |  | 0,50*0,30*8 "nerezový plech - překrytí vpusti v m.č. 104 (odstavný dvorek)" |  | 1.2 | [13 empty] | VV | 3 | 2 | True | 1 | ROZPOCET
138 | M | 137566R01 | nerezový perforovaný plech 500x300mm pro vyplnění kačírkem (zakrytí vpusti v odstavném dvorku) | kus | 1 |  | 0 |  |  | základní |  | 0 | 0.002 | 0.002 | 0 | 0 |  | 8 | M | 3 |  |  |  | ROZPOCET | 0 | 0 | 0 | 0 | 0 | 1 | 0 | 4 | -1931885770
139 | K | 9351129R03 | Výplň nerezového perforovanéno plechu 500x300mm kačírkem (zakrytí vpusti v odstavném dvorku) | kus | 1 |  | 0 |  |  | základní |  | 0 | 0.028 | 0.028 | 0 | 0 |  | 4 | K | 3 |  |  |  | ROZPOCET | 0 | 0 | 0 | 0 | 0 | 1 | 0 | 4 | 1611645354
| D | 94 | Lešení a stavební výtahy |  |  |  | 0 |  |  |  |  | 0 |  | 0 |  | 0 |  | 1 | D | 2 |  |  |  | ROZPOCET | [6 empty] | 0
140 | K | 941211111 | Montáž lešení řadového rámového lehkého pracovního s podlahami s provozním zatížením tř. 3 do 200 kg/m2 šířky tř. SW06 přes 0,6 do 0,9 m, výšky do 10 m | m2 | 133 |  | 0 | CS ÚRS 2021 02 |  | základní |  | 0 | 0 | 0 | 0 | 0 |  | 4 | K | 3 |  |  |  | ROZPOCET | 0 | 0 | 0 | 0 | 0 | 1 | 0 | 4 | 1689763283
| Online PSC |  | https://podminky.urs.cz/item/CS_URS_2021_02/941211111 | [15 empty] | Online PSC | 3
| PSC |  | Poznámka k souboru cen: 1. V ceně jsou započteny i náklady na kotvení lešení. 2. Montáž lešení řadového rámového lehkého výšky přes 40 m se oceňuje individuálně. 3. Šířkou se rozumí půdorysná vzdálenost, měřená od vnitřního líce sloupků zábradlí k protilehlému volnému okraji podlahy nebo mezi vnitřními líci. | [15 empty] | PSC | 3
| VV |  | 4,00*(11,00+0,30+2,40+3,70+1,55+1,60+5,40+0,30+7,00) |  | 133 | [13 empty] | VV | 3 | 2 | True | 1 | ROZPOCET
141 | K | 941211211 | Montáž lešení řadového rámového lehkého pracovního s podlahami s provozním zatížením tř. 3 do 200 kg/m2 Příplatek za první a každý další den použití lešení k ceně -1111 nebo -1112 | m2 | 7980 |  | 0 | CS ÚRS 2021 02 |  | základní |  | 0 | 0 | 0 | 0 | 0 |  | 4 | K | 3 |  |  |  | ROZPOCET | 0 | 0 | 0 | 0 | 0 | 1 | 0 | 4 | 490087928
| Online PSC |  | https://podminky.urs.cz/item/CS_URS_2021_02/941211211 | [15 empty] | Online PSC | 3
| PSC |  | Poznámka k souboru cen: 1. V ceně jsou započteny i náklady na kotvení lešení. 2. Montáž lešení řadového rámového lehkého výšky přes 40 m se oceňuje individuálně. 3. Šířkou se rozumí půdorysná vzdálenost, měřená od vnitřního líce sloupků zábradlí k protilehlému volnému okraji podlahy nebo mezi vnitřními líci. | [15 empty] | PSC | 3
| VV |  | 133,00*60 "cca 2 měsíce" |  | 7980 | [13 empty] | VV | 3 | 2 | True | 1 | ROZPOCET
142 | K | 941211811 | Demontáž lešení řadového rámového lehkého pracovního s provozním zatížením tř. 3 do 200 kg/m2 šířky tř. SW06 přes 0,6 do 0,9 m, výšky do 10 m | m2 | 133 |  | 0 | CS ÚRS 2021 02 |  | základní |  | 0 | 0 | 0 | 0 | 0 |  | 4 | K | 3 |  |  |  | ROZPOCET | 0 | 0 | 0 | 0 | 0 | 1 | 0 | 4 | -2011300422
| Online PSC |  | https://podminky.urs.cz/item/CS_URS_2021_02/941211811 | [15 empty] | Online PSC | 3
| PSC |  | Poznámka k souboru cen: 1. Demontáž lešení řadového rámového lehkého výšky přes 40 m se oceňuje individuálně. | [15 empty] | PSC | 3
143 | K | 944511111 | Montáž ochranné sítě zavěšené na konstrukci lešení z textilie z umělých vláken | m2 | 330 |  | 0 | CS ÚRS 2021 02 |  | základní |  | 0 | 0 | 0 | 0 | 0 |  | 4 | K | 3 |  |  |  | ROZPOCET | 0 | 0 | 0 | 0 | 0 | 1 | 0 | 4 | 527070391
| Online PSC |  | https://podminky.urs.cz/item/CS_URS_2021_02/944511111 | [15 empty] | Online PSC | 3
| PSC |  | Poznámka k souboru cen: 1. V cenách nejsou započteny náklady na lešení potřebné pro zavěšení sítí; toto lešení se oceňuje příslušnými cenami lešení. | [15 empty] | PSC | 3
144 | K | 944511211 | Montáž ochranné sítě Příplatek za první a každý další den použití sítě k ceně -1111 | m2 | 7980 |  | 0 | CS ÚRS 2021 02 |  | základní |  | 0 | 0 | 0 | 0 | 0 |  | 4 | K | 3 |  |  |  | ROZPOCET | 0 | 0 | 0 | 0 | 0 | 1 | 0 | 4 | 1105931135
| Online PSC |  | https://podminky.urs.cz/item/CS_URS_2021_02/944511211 | [15 empty] | Online PSC | 3
| PSC |  | Poznámka k souboru cen: 1. V cenách nejsou započteny náklady na lešení potřebné pro zavěšení sítí; toto lešení se oceňuje příslušnými cenami lešení. | [15 empty] | PSC | 3
| VV |  | 133,00*60 "cca 2 měsíce" |  | 7980 | [13 empty] | VV | 3 | 2 | True | 1 | ROZPOCET
145 | K | 944511811 | Demontáž ochranné sítě zavěšené na konstrukci lešení z textilie z umělých vláken | m2 | 133 |  | 0 | CS ÚRS 2021 02 |  | základní |  | 0 | 0 | 0 | 0 | 0 |  | 4 | K | 3 |  |  |  | ROZPOCET | 0 | 0 | 0 | 0 | 0 | 1 | 0 | 4 | 1640592009
| Online PSC |  | https://podminky.urs.cz/item/CS_URS_2021_02/944511811 | [15 empty] | Online PSC | 3
146 | K | 949121112 | Montáž lešení lehkého kozového dílcového o výšce lešeňové podlahy přes 1,2 do 1,9 m | sada | 3 |  | 0 | CS ÚRS 2021 02 |  | základní |  | 0 | 0 | 0 | 0 | 0 |  | 4 | K | 3 |  |  |  | ROZPOCET | 0 | 0 | 0 | 0 | 0 | 1 | 0 | 4 | -657762219
| Online PSC |  | https://podminky.urs.cz/item/CS_URS_2021_02/949121112 | [15 empty] | Online PSC | 3
| PSC |  | Poznámka k souboru cen: 1. Množství měrných jednotek se určuje v počtu sad lešení (2 kozy a dřevěná podlaha). 2. V cenách nájmu jsou započteny i náklady na manipulaci s lešením. | [15 empty] | PSC | 3
147 | K | 949121212 | Montáž lešení lehkého kozového dílcového Příplatek za první a každý další den použití lešení k ceně -1112 | sada | 270 |  | 0 | CS ÚRS 2021 02 |  | základní |  | 0 | 0 | 0 | 0 | 0 |  | 4 | K | 3 |  |  |  | ROZPOCET | 0 | 0 | 0 | 0 | 0 | 1 | 0 | 4 | 2014665563
| Online PSC |  | https://podminky.urs.cz/item/CS_URS_2021_02/949121212 | [15 empty] | Online PSC | 3
| PSC |  | Poznámka k souboru cen: 1. Množství měrných jednotek se určuje v počtu sad lešení (2 kozy a dřevěná podlaha). 2. V cenách nájmu jsou započteny i náklady na manipulaci s lešením. | [15 empty] | PSC | 3
| VV |  | 3*90 "cca 3 měsíce" |  | 270 | [13 empty] | VV | 3 | 2 | True | 1 | ROZPOCET
148 | K | 949121812 | Demontáž lešení lehkého kozového dílcového o výšce lešeňové podlahy přes 1,2 do 1,9 m | sada | 3 |  | 0 | CS ÚRS 2021 02 |  | základní |  | 0 | 0 | 0 | 0 | 0 |  | 4 | K | 3 |  |  |  | ROZPOCET | 0 | 0 | 0 | 0 | 0 | 1 | 0 | 4 | 503984494
| Online PSC |  | https://podminky.urs.cz/item/CS_URS_2021_02/949121812 | [15 empty] | Online PSC | 3
| PSC |  | Poznámka k souboru cen: 1. Množství měrných jednotek se určuje v počtu sad lešení (2 kozy a dřevěná podlaha). | [15 empty] | PSC | 3
| D | 951 | Ostatní konstrukce a práce |  |  |  | 0 |  |  |  |  | 0 |  | 0.014052 |  | 0 |  | 1 | D | 2 |  |  |  | ROZPOCET | [6 empty] | 0
149 | K | 952901311 | Vyčištění budov nebo objektů před předáním do užívání zemědělských budov a objektů jakékoliv výšky podlaží | m2 | 67 |  | 0 | CS ÚRS 2021 02 |  | základní |  | 0 | 2.8e-05 | 0.001876 | 0 | 0 |  | 4 | K | 3 |  |  |  | ROZPOCET | 0 | 0 | 0 | 0 | 0 | 1 | 0 | 4 | 610716383
| Online PSC |  | https://podminky.urs.cz/item/CS_URS_2021_02/952901311 | [15 empty] | Online PSC | 3
| PSC |  | Poznámka k souboru cen: 1. Cenu -1111 lze použít i pro vyčištění půdy a rovné střechy budov, pokud definitivní úprava umožňuje, aby se ploché střechy používalo jako terasy, nebo tehdy, když je nutno čistit konstrukce na těchto střechách (světlíky, dveře apod.). Do výměry se započítávají jednou třetinou plochy. 2. Střešní plochy hal se světlíky nebo okny se oceňují jako podlaží cenou -1221. 3. Množství měrných jednotek se určuje v m2 půdorysné plochy každého podlaží, dané vnějším obrysem podlaží budovy. Plochy balkonů se přičítají. 4. v ceně -1111 a -1114 jsou započteny náklady na zametení a umytí podlah, dlažeb, obkladů, schodů v místnostech, chodbách a schodištích, vyčištění a umytí oken, dveří s rámy, zárubněmi, umytí a vyčištění jiných zasklených a natíraných ploch a zařizovacích předmětů. 5. V ceně -1221 jsou započteny náklady na zametení podlahy, umytí dlažeb nebo keramických podlah v přilehlých místnostech, chodbách a schodištích, umytí obkladů, schodů, vyčištění a umytí oken a dveří s rámy a zárubněmi, umytí a vyčištění jiných zasklených a natíraných ploch a zařizovacích předmětů. 6. V ceně -1311 jsou započteny náklady na zametení a čištění dlažeb, umytí, vyčištění okenních a dveřních rámů a zařizovacích předmětů. 7. V ceně -1411 jsou započteny náklady na vynesení zbytků stavebního rumu, kropení a 2x zametení podlah, oprášení stěn a výplní otvorů. | [15 empty] | PSC | 3
| VV |  | 14,00+18,30+18,50+16,20 "m.č. 101 - 104" |  | 67 | [13 empty] | VV | 3 | 2 | True | 1 | ROZPOCET
150 | K | 953943212 | Osazování drobných kovových předmětů kotvených do stěny skříně pro hasicí přístroj | kus | 1 |  | 0 | CS ÚRS 2021 02 |  | základní |  | 0 | 0.000176 | 0.000176 | 0 | 0 |  | 4 | K | 3 |  |  |  | ROZPOCET | 0 | 0 | 0 | 0 | 0 | 1 | 0 | 4 | -1357348121
| Online PSC |  | https://podminky.urs.cz/item/CS_URS_2021_02/953943212 | [15 empty] | Online PSC | 3
| PSC |  | Poznámka k souboru cen: 1. V cenách nejsou započteny náklady na dodávku kovových předmětů; tyto se oceňují ve specifikaci. Ztratné se nestanoví. 2. Cenu -2841 lze použít pro osazení rámu pod pružinový (roštový) ocelový základ např. domovních praček, odstředivek, ždímaček, motorových zařízení, ventilátorů apod. 3. Cena -2851 je určena pro zednické osazení zábradlí ze samostatných dílů nevyžadující samostatnou montáž. 4. Ceny platí za každé zalití. | [15 empty] | PSC | 3
151 | M | 44932114 | přístroj hasicí ruční práškový PG 6 LE | kus | 1 |  | 0 | CS ÚRS 2021 02 |  | základní |  | 0 | 0.012 | 0.012 | 0 | 0 |  | 8 | M | 3 |  |  |  | ROZPOCET | 0 | 0 | 0 | 0 | 0 | 1 | 0 | 4 | 1552506031
| Online PSC |  | https://podminky.urs.cz/item/CS_URS_2021_02/44932114 | [15 empty] | Online PSC | 3
| D | 96 | Bourání konstrukcí |  |  |  | 0 |  |  |  |  | 0 |  | 0.001575 |  | 12.0018 |  | 1 | D | 2 |  |  |  | ROZPOCET | [6 empty] | 0
152 | K | 113107131 | Odstranění podkladů nebo krytů ručně s přemístěním hmot na skládku na vzdálenost do 3 m nebo s naložením na dopravní prostředek z betonu prostého, o tl. vrstvy přes 100 do 150 mm | m2 | 19.5 |  | 0 | CS ÚRS 2021 02 |  | základní |  | 0 | 0 | 0 | 0.325 | 6.3375 |  | 4 | K | 3 |  |  |  | ROZPOCET | 0 | 0 | 0 | 0 | 0 | 1 | 0 | 4 | -2111956514
| Online PSC |  | https://podminky.urs.cz/item/CS_URS_2021_02/113107131 | [15 empty] | Online PSC | 3
| VV |  | "TLOUŠŤKA BUDE UPŘESNĚNA PO ROZKRYTÍ" | [15 empty] | VV | 3 | 1 | True | 0 | ROZPOCET
| VV |  | 19,50 "ulička mezi pavilony" |  | 19.5 | [13 empty] | VV | 3 | 2 | True | 1 | ROZPOCET
153 | K | 113107122 | Odstranění podkladů nebo krytů ručně s přemístěním hmot na skládku na vzdálenost do 3 m nebo s naložením na dopravní prostředek z kameniva hrubého drceného, o tl. vrstvy přes 100 do 200 mm | m2 | 19.5 |  | 0 | CS ÚRS 2021 02 |  | základní |  | 0 | 0 | 0 | 0.29 | 5.655 |  | 4 | K | 3 |  |  |  | ROZPOCET | 0 | 0 | 0 | 0 | 0 | 1 | 0 | 4 | -146279202
| Online PSC |  | https://podminky.urs.cz/item/CS_URS_2021_02/113107122 | [15 empty] | Online PSC | 3
| VV |  | "TLOUŠŤKA BUDE UPŘESNĚNA PO ROZKRYTÍ" | [15 empty] | VV | 3 | 1 | True | 0 | ROZPOCET
| VV |  | 19,50 "ulička mezi pavilony" |  | 19.5 | [13 empty] | VV | 3 | 2 | True | 1 | ROZPOCET
154 | K | 977151114 | Jádrové vrty diamantovými korunkami do stavebních materiálů (železobetonu, betonu, cihel, obkladů, dlažeb, kamene) průměru přes 50 do 60 mm | m | 1.5 |  | 0 | CS ÚRS 2021 02 |  | základní |  | 0 | 0.00105 | 0.001575 | 0.0062 | 0.0093 |  | 4 | K | 3 |  |  |  | ROZPOCET | 0 | 0 | 0 | 0 | 0 | 1 | 0 | 4 | -386300322
| Online PSC |  | https://podminky.urs.cz/item/CS_URS_2021_02/977151114 | [15 empty] | Online PSC | 3
| VV |  | 0,25*6 "prostup pro chráničky šubrů" |  | 1.5 | [13 empty] | VV | 3 | 2 | True | 1 | ROZPOCET
| D | 997 | Přesun sutě |  |  |  | 0 |  |  |  |  | 0 |  | 0 |  | 0 |  | 1 | D | 1 |  |  |  | ROZPOCET | [6 empty] | 0
155 | K | 997013501 | Odvoz suti a vybouraných hmot na skládku nebo meziskládku se složením, na vzdálenost do 1 km | t | 12.002 |  | 0 | CS ÚRS 2021 02 |  | základní |  | 0 | 0 | 0 | 0 | 0 |  | 4 | K | 2 |  |  |  | ROZPOCET | 0 | 0 | 0 | 0 | 0 | 1 | 0 | 4 | -450869840
| Online PSC |  | https://podminky.urs.cz/item/CS_URS_2021_02/997013501 | [15 empty] | Online PSC | 2
| PSC |  | Poznámka k souboru cen: 1. Délka odvozu suti je vzdálenost od místa naložení suti na dopravní prostředek až po místo složení na určené skládce nebo meziskládce. 2. V ceně -3501 jsou započteny i náklady na složení suti na skládku nebo meziskládku. 3. Ceny jsou určeny pro odvoz suti na skládku nebo meziskládku jakýmkoliv způsobem silniční dopravy (i prostřednictvím kontejnerů). 4. Odvoz suti z meziskládky se oceňuje cenou 997 01-3511 souboru cen Odvoz suti a vybouraných hmot z meziskládky na skládku. | [15 empty] | PSC | 2
156 | K | 997013509 | Odvoz suti a vybouraných hmot na skládku nebo meziskládku se složením, na vzdálenost Příplatek k ceně za každý další i započatý 1 km přes 1 km | t | 108.018 |  | 0 | CS ÚRS 2021 02 |  | základní |  | 0 | 0 | 0 | 0 | 0 |  | 4 | K | 2 |  |  |  | ROZPOCET | 0 | 0 | 0 | 0 | 0 | 1 | 0 | 4 | 955325144
| Online PSC |  | https://podminky.urs.cz/item/CS_URS_2021_02/997013509 | [15 empty] | Online PSC | 2
| PSC |  | Poznámka k souboru cen: 1. Délka odvozu suti je vzdálenost od místa naložení suti na dopravní prostředek až po místo složení na určené skládce nebo meziskládce. 2. V ceně -3501 jsou započteny i náklady na složení suti na skládku nebo meziskládku. 3. Ceny jsou určeny pro odvoz suti na skládku nebo meziskládku jakýmkoliv způsobem silniční dopravy (i prostřednictvím kontejnerů). 4. Odvoz suti z meziskládky se oceňuje cenou 997 01-3511 souboru cen Odvoz suti a vybouraných hmot z meziskládky na skládku. | [15 empty] | PSC | 2
| VV |  | 12,002*9 |  | 108.018 | [13 empty] | VV | 2 | 2 | True | 1 | ROZPOCET
157 | K | 997013601 | Poplatek za uložení stavebního odpadu na skládce (skládkovné) z prostého betonu zatříděného do Katalogu odpadů pod kódem 17 01 01 | t | 6.338 |  | 0 | CS ÚRS 2021 02 |  | základní |  | 0 | 0 | 0 | 0 | 0 |  | 4 | K | 2 |  |  |  | ROZPOCET | 0 | 0 | 0 | 0 | 0 | 1 | 0 | 4 | -239687700
| Online PSC |  | https://podminky.urs.cz/item/CS_URS_2021_02/997013601 | [15 empty] | Online PSC | 2
| PSC |  | Poznámka k souboru cen: 1. Ceny uvedené v souboru cen je doporučeno upravit podle aktuálních cen místně příslušné skládky odpadů. 2. Uložení odpadů neuvedených v souboru cen se oceňuje individuálně. 3. V cenách je započítán poplatek za ukládaní odpadu dle zákona 185/2001 Sb. 4. Případné drcení stavebního odpadu lze ocenit souborem cen 997 00-60 Drcení stavebního odpadu z katalogu 800-6 Demolice objektů. | [15 empty] | PSC | 2
158 | K | 997013655 | Poplatek za uložení stavebního odpadu na skládce (skládkovné) zeminy a kamení zatříděného do Katalogu odpadů pod kódem 17 05 04 | t | 5.655 |  | 0 | CS ÚRS 2021 02 |  | základní |  | 0 | 0 | 0 | 0 | 0 |  | 4 | K | 2 |  |  |  | ROZPOCET | 0 | 0 | 0 | 0 | 0 | 1 | 0 | 4 | -1266671886
| Online PSC |  | https://podminky.urs.cz/item/CS_URS_2021_02/997013655 | [15 empty] | Online PSC | 2
| PSC |  | Poznámka k souboru cen: 1. Ceny uvedené v souboru cen je doporučeno upravit podle aktuálních cen místně příslušné skládky odpadů. 2. Uložení odpadů neuvedených v souboru cen se oceňuje individuálně. 3. V cenách je započítán poplatek za ukládaní odpadu dle zákona 185/2001 Sb. 4. Případné drcení stavebního odpadu lze ocenit souborem cen 997 00-60 Drcení stavebního odpadu z katalogu 800-6 Demolice objektů. | [15 empty] | PSC | 2
159 | K | 997013631 | Poplatek za uložení stavebního odpadu na skládce (skládkovné) směsného stavebního a demoličního zatříděného do Katalogu odpadů pod kódem 17 09 04 | t | 0.009 |  | 0 | CS ÚRS 2021 02 |  | základní |  | 0 | 0 | 0 | 0 | 0 |  | 4 | K | 2 |  |  |  | ROZPOCET | 0 | 0 | 0 | 0 | 0 | 1 | 0 | 4 | -106624893
| Online PSC |  | https://podminky.urs.cz/item/CS_URS_2021_02/997013631 | [15 empty] | Online PSC | 2
| PSC |  | Poznámka k souboru cen: 1. Ceny uvedené v souboru cen je doporučeno upravit podle aktuálních cen místně příslušné skládky odpadů. 2. Uložení odpadů neuvedených v souboru cen se oceňuje individuálně. 3. V cenách je započítán poplatek za ukládaní odpadu dle zákona 185/2001 Sb. 4. Případné drcení stavebního odpadu lze ocenit souborem cen 997 00-60 Drcení stavebního odpadu z katalogu 800-6 Demolice objektů. | [15 empty] | PSC | 2
| D | 998 | Přesun hmot |  |  |  | 0 |  |  |  |  | 0 |  | 0 |  | 0 |  | 1 | D | 1 |  |  |  | ROZPOCET | [6 empty] | 0
160 | K | 998011001 | Přesun hmot pro budovy občanské výstavby, bydlení, výrobu a služby s nosnou svislou konstrukcí zděnou z cihel, tvárnic nebo kamene vodorovná dopravní vzdálenost do 100 m pro budovy výšky do 6 m | t | 105.272 |  | 0 | CS ÚRS 2021 02 |  | základní |  | 0 | 0 | 0 | 0 | 0 |  | 4 | K | 2 |  |  |  | ROZPOCET | 0 | 0 | 0 | 0 | 0 | 1 | 0 | 4 | 636131114
| Online PSC |  | https://podminky.urs.cz/item/CS_URS_2021_02/998011001 | [15 empty] | Online PSC | 2
| PSC |  | Poznámka k souboru cen: 1. Ceny -7001 až -7006 lze použít v případě, kdy dochází ke ztížení přesunu např. tím, že není možné instalovat jeřáb. 2. K cenám -7001 až -7006 lze použít příplatky za zvětšený přesun -1014 až -1019, -2034 až -2039 nebo -2114 až 2119. 3. Jestliže pro svislý přesun používá zařízení investora (např. výtah v budově), užijí se pro ocenění přesunu hmot ceny stanovené pro nejmenší výšku, tj. 6 m. | [15 empty] | PSC | 2
| VV |  | 105,272 "beton - základů, stropu, věnců, průvlaku a sloupu" |  | 105.272 | [13 empty] | VV | 2 | 2 | True | 1 | ROZPOCET
161 | K | 998018001 | Přesun hmot pro budovy občanské výstavby, bydlení, výrobu a služby ruční - bez užití mechanizace vodorovná dopravní vzdálenost do 100 m pro budovy s jakoukoliv nosnou konstrukcí výšky do 6 m | t | 187.603 |  | 0 | CS ÚRS 2021 02 |  | základní |  | 0 | 0 | 0 | 0 | 0 |  | 4 | K | 2 |  |  |  | ROZPOCET | 0 | 0 | 0 | 0 | 0 | 1 | 0 | 4 | -1668217331
| Online PSC |  | https://podminky.urs.cz/item/CS_URS_2021_02/998018001 | [15 empty] | Online PSC | 2
| PSC |  | Poznámka k souboru cen: 1. Ceny -7001 až -7006 lze použít v případě, kdy dochází ke ztížení přesunu např. tím, že není možné instalovat jeřáb. 2. K cenám -7001 až -7006 lze použít příplatky za zvětšený přesun -1014 až -1019, -2034 až -2039 nebo -2114 až 2119. 3. Jestliže pro svislý přesun používá zařízení investora (např. výtah v budově), užijí se pro ocenění přesunu hmot ceny stanovené pro nejmenší výšku, tj. 6 m. | [15 empty] | PSC | 2
| VV |  | 292,875 |  | 292.875 | [13 empty] | VV | 2 | 2 | True | 0 | ROZPOCET
| VV |  | -105,272 |  | -105.272 | [13 empty] | VV | 2 | 2 | True | 0 | ROZPOCET
| VV |  | Součet |  | 187.603 | [13 empty] | VV | 2 | 4 | True | 1 | ROZPOCET
| D | PSV | Práce a dodávky PSV |  |  |  | 0 |  |  |  |  | 0 |  | 15.9769 |  | 0 |  | 2 | D | 0 |  |  |  | ROZPOCET | [6 empty] | 0
| D | 711 | Izolace proti vodě, vlhkosti a plynům |  |  |  | 0 |  |  |  |  | 0 |  | 0.56414 |  | 0 |  | 2 | D | 1 |  |  |  | ROZPOCET | [6 empty] | 0
162 | K | 711111011 | Provedení izolace proti zemní vlhkosti natěradly a tmely za studena na ploše vodorovné V nátěrem suspensí asfaltovou | m2 | 59.727 |  | 0 | CS ÚRS 2021 02 |  | základní |  | 0 | 0 | 0 | 0 | 0 |  | 16 | K | 2 |  |  |  | ROZPOCET | 0 | 0 | 0 | 0 | 0 | 1 | 0 | 16 | -168344269
| Online PSC |  | https://podminky.urs.cz/item/CS_URS_2021_02/711111011 | [15 empty] | Online PSC | 2
| VV |  | (6,35*7,15+2,40*2,825) |  | 52.183 | [13 empty] | VV | 2 | 2 | True | 0 | ROZPOCET
| VV |  | (3,14*3,10*3,10)/4 |  | 7.544 | [13 empty] | VV | 2 | 2 | True | 0 | ROZPOCET
| VV |  | Mezisoučet skladba p1 |  | 59.727 | [13 empty] | VV | 2 | 3 | True | 0 | ROZPOCET
| VV |  | Součet |  | 59.727 | [13 empty] | VV | 2 | 4 | True | 1 | ROZPOCET
163 | M | 11163153 | emulze asfaltová penetrační | litr | 62.713 |  | 0 | CS ÚRS 2021 02 |  | základní |  | 0 | 0.001 | 0.062713 | 0 | 0 |  | 32 | M | 2 |  |  |  | ROZPOCET | 0 | 0 | 0 | 0 | 0 | 1 | 0 | 16 | 1241484711
| Online PSC |  | https://podminky.urs.cz/item/CS_URS_2021_02/11163153 | [15 empty] | Online PSC | 2
| VV |  | 59,727*1,05 |  | 62.713 | [13 empty] | VV | 2 | 2 | True | 1 | ROZPOCET
164 | K | 711141559 | Provedení izolace proti zemní vlhkosti pásy přitavením NAIP na ploše vodorovné V | m2 | 59.727 |  | 0 | CS ÚRS 2021 02 |  | základní |  | 0 | 0.00039825 | 0.023786 | 0 | 0 |  | 16 | K | 2 |  |  |  | ROZPOCET | 0 | 0 | 0 | 0 | 0 | 1 | 0 | 16 | -1521846359
| Online PSC |  | https://podminky.urs.cz/item/CS_URS_2021_02/711141559 | [15 empty] | Online PSC | 2
| PSC |  | Poznámka k souboru cen: 1. Izolace plochy jednotlivě do 10 m2 se oceňují skladebně cenou příslušné izolace a cenou 711 19-9097 Příplatek za plochu do 10 m2. | [15 empty] | PSC | 2
| VV |  | (6,35*7,15+2,40*2,825) |  | 52.183 | [13 empty] | VV | 2 | 2 | True | 0 | ROZPOCET
| VV |  | (3,14*3,10*3,10)/4 |  | 7.544 | [13 empty] | VV | 2 | 2 | True | 0 | ROZPOCET
| VV |  | Mezisoučet skladba p1 |  | 59.727 | [13 empty] | VV | 2 | 3 | True | 0 | ROZPOCET
| VV |  | Součet |  | 59.727 | [13 empty] | VV | 2 | 4 | True | 1 | ROZPOCET
165 | M | 62855001 | pás asfaltový natavitelný modifikovaný SBS tl 4,0mm s vložkou z polyesterové rohože a spalitelnou PE fólií nebo jemnozrnným minerálním posypem na horním povrchu | m2 | 69.612 |  | 0 | CS ÚRS 2021 02 |  | základní |  | 0 | 0.0053 | 0.36894 | 0 | 0 |  | 32 | M | 2 |  |  |  | ROZPOCET | 0 | 0 | 0 | 0 | 0 | 1 | 0 | 16 | -949473871
| Online PSC |  | https://podminky.urs.cz/item/CS_URS_2021_02/62855001 | [15 empty] | Online PSC | 2
| VV |  | 59,727*1,1655 |  | 69.612 | [13 empty] | VV | 2 | 2 | True | 1 | ROZPOCET
166 | K | 711112001 | Provedení izolace proti zemní vlhkosti natěradly a tmely za studena na ploše svislé S nátěrem penetračním | m2 | 40.393 |  | 0 | CS ÚRS 2021 02 |  | základní |  | 0 | 0 | 0 | 0 | 0 |  | 16 | K | 2 |  |  |  | ROZPOCET | 0 | 0 | 0 | 0 | 0 | 1 | 0 | 16 | -1716360654
| Online PSC |  | https://podminky.urs.cz/item/CS_URS_2021_02/711112001 | [15 empty] | Online PSC | 2
| PSC |  | Poznámka k souboru cen: 1. Izolace plochy jednotlivě do 10 m2 se oceňují skladebně cenou příslušné izolace a cenou 711 19-9095 Příplatek za plochu do 10 m2. | [15 empty] | PSC | 2
| VV |  | (0,75+0,15)*(4,60+2,40+3,00) |  | 9 | [13 empty] | VV | 2 | 2 | True | 0 | ROZPOCET
| VV |  | (0,50+0,15)*(1,30+4,00) |  | 3.445 | [13 empty] | VV | 2 | 2 | True | 0 | ROZPOCET
| VV |  | (0,25+0,15)*(1,30+5,40+0,10+0,40+5,55+0,10+1,40) |  | 5.7 | [13 empty] | VV | 2 | 2 | True | 0 | ROZPOCET
| VV |  | 0,55*6,35 "na stěně do odstavného dvorku vytáhnout +300mm nad podlahu" |  | 3.493 | [13 empty] | VV | 2 | 2 | True | 0 | ROZPOCET
| VV |  | Mezisoučet základy kotců |  | 21.638 | [13 empty] | VV | 2 | 3 | True | 0 | ROZPOCET
| VV |  | 1,75*8,60 |  | 15.05 | [13 empty] | VV | 2 | 2 | True | 0 | ROZPOCET
| VV |  | (1,75+1,10)/2*(0,30+2,00+0,30) |  | 3.705 | [13 empty] | VV | 2 | 2 | True | 0 | ROZPOCET
| VV |  | Mezisoučet rub ohradní stěny odstavného dvorku |  | 18.755 | [13 empty] | VV | 2 | 3 | True | 0 | ROZPOCET
| VV |  | Součet |  | 40.393 | [13 empty] | VV | 2 | 4 | True | 1 | ROZPOCET
167 | M | 11163150 | lak penetrační asfaltový | t | 0.014 |  | 0 | CS ÚRS 2021 02 |  | základní |  | 0 | 1 | 0.014 | 0 | 0 |  | 32 | M | 2 |  |  |  | ROZPOCET | 0 | 0 | 0 | 0 | 0 | 1 | 0 | 16 | -632785583
| Online PSC |  | https://podminky.urs.cz/item/CS_URS_2021_02/11163150 | [15 empty] | Online PSC | 2
| VV |  | 40,393*0,00034 |  | 0.014 | [13 empty] | VV | 2 | 2 | True | 1 | ROZPOCET
168 | K | 711192201 | Provedení izolace proti zemní vlhkosti hydroizolační stěrkou na ploše svislé S dvouvrstvá na betonu | m2 | 21.638 |  | 0 | CS ÚRS 2021 02 |  | základní |  | 0 | 0 | 0 | 0 | 0 |  | 16 | K | 2 |  |  |  | ROZPOCET | 0 | 0 | 0 | 0 | 0 | 1 | 0 | 16 | 1005051304
| Online PSC |  | https://podminky.urs.cz/item/CS_URS_2021_02/711192201 | [15 empty] | Online PSC | 2
| VV |  | (0,75+0,15)*(4,60+2,40+3,00) |  | 9 | [13 empty] | VV | 2 | 2 | True | 0 | ROZPOCET
| VV |  | (0,50+0,15)*(1,30+4,00) |  | 3.445 | [13 empty] | VV | 2 | 2 | True | 0 | ROZPOCET
| VV |  | (0,25+0,15)*(1,30+5,40+0,10+0,40+5,55+0,10+1,40) |  | 5.7 | [13 empty] | VV | 2 | 2 | True | 0 | ROZPOCET
| VV |  | 0,55*6,35 "na stěně do odstavného dvorku vytáhnout +300mm nad podlahu" |  | 3.493 | [13 empty] | VV | 2 | 2 | True | 0 | ROZPOCET
| VV |  | Mezisoučet základy kotců |  | 21.638 | [13 empty] | VV | 2 | 3 | True | 0 | ROZPOCET
| VV |  | Součet |  | 21.638 | [13 empty] | VV | 2 | 4 | True | 1 | ROZPOCET
169 | M | 585810R01 | jednosložková minerální hydrostěrka nanášená ve dvou vrstvách, celková tl. 2mm, spotřeba 3,6 kg/m2 | kg | 77.897 |  | 0 |  |  | základní |  | 0 | 0.001 | 0.077897 | 0 | 0 |  | 32 | M | 2 |  |  |  | ROZPOCET | 0 | 0 | 0 | 0 | 0 | 1 | 0 | 16 | -252763699
| VV |  | 21,638*3,6 |  | 77.897 | [13 empty] | VV | 2 | 2 | True | 1 | ROZPOCET
170 | K | 711161215 | Izolace proti zemní vlhkosti a beztlakové vodě nopovými fóliemi na ploše svislé S vrstva ochranná, odvětrávací a drenážní výška nopku 20,0 mm, tl. fólie do 1,0 mm | m2 | 18.755 |  | 0 | CS ÚRS 2021 02 |  | základní |  | 0 | 0.0008 | 0.015004 | 0 | 0 |  | 16 | K | 2 |  |  |  | ROZPOCET | 0 | 0 | 0 | 0 | 0 | 1 | 0 | 16 | -1475478202
| Online PSC |  | https://podminky.urs.cz/item/CS_URS_2021_02/711161215 | [15 empty] | Online PSC | 2
| VV |  | 1,75*8,60 |  | 15.05 | [13 empty] | VV | 2 | 2 | True | 0 | ROZPOCET
| VV |  | (1,75+1,10)/2*(0,30+2,00+0,30) |  | 3.705 | [13 empty] | VV | 2 | 2 | True | 0 | ROZPOCET
| VV |  | Mezisoučet rub ohradní stěny odstavného dvorku |  | 18.755 | [13 empty] | VV | 2 | 3 | True | 0 | ROZPOCET
| VV |  | Součet |  | 18.755 | [13 empty] | VV | 2 | 4 | True | 1 | ROZPOCET
171 | K | 711161383 | Izolace proti zemní vlhkosti a beztlakové vodě nopovými fóliemi ostatní ukončení izolace lištou | m | 11.2 |  | 0 | CS ÚRS 2021 02 |  | základní |  | 0 | 0.00016 | 0.001792 | 0 | 0 |  | 16 | K | 2 |  |  |  | ROZPOCET | 0 | 0 | 0 | 0 | 0 | 1 | 0 | 16 | 993287134
| Online PSC |  | https://podminky.urs.cz/item/CS_URS_2021_02/711161383 | [15 empty] | Online PSC | 2
| VV |  | 8,60+0,30+2,00+0,30 |  | 11.2 | [13 empty] | VV | 2 | 2 | True | 0 | ROZPOCET
| VV |  | Mezisoučet rub ohradní stěny odstavného dvorku |  | 11.2 | [13 empty] | VV | 2 | 3 | True | 0 | ROZPOCET
| VV |  | Součet |  | 11.2 | [13 empty] | VV | 2 | 4 | True | 1 | ROZPOCET
172 | K | 998711201 | Přesun hmot pro izolace proti vodě, vlhkosti a plynům stanovený procentní sazbou (%) z ceny vodorovná dopravní vzdálenost do 50 m v objektech výšky do 6 m | % |  |  | 0 | CS ÚRS 2021 02 |  | základní |  | 0 | 0 | 0 | 0 | 0 |  | 16 | K | 2 |  |  |  | ROZPOCET | 0 | 0 | 0 | 0 | 0 | 1 | 0 | 16 | 1878922905
| Online PSC |  | https://podminky.urs.cz/item/CS_URS_2021_02/998711201 | [15 empty] | Online PSC | 2
| PSC |  | Poznámka k souboru cen: 1. Ceny pro přesun hmot stanovený z hmotnosti přesunovaného materiálu se používají tehdy, pokud je možné určit hmotnost za celý stavební díl. Do této hmotnosti se započítává i hmotnost materiálů oceňovaných ve specifikaci. 2. Pokud nelze jednoznačně stanovit hmotnost přesunovaných materiálů, lze pro výpočet přesunu hmot použít orientačně procentní sazbu. Touto sazbou se vynásobí rozpočtové náklady za celý stavební díl včetně nákladů na materiál ve specifikacích. 3. Příplatek k cenám -1181 pro přesun prováděný bez použití mechanizace, tj. za ztížených podmínek, lze použít pouze pro hmotnost materiálu, která se tímto způsobem skutečně přemísťuje. | [15 empty] | PSC | 2
| D | 712 | Povlakové krytiny - střecha (skladba s1) |  |  |  | 0 |  |  |  |  | 0 |  | 9.9204 |  | 0 |  | 2 | D | 1 |  |  |  | ROZPOCET | [6 empty] | 0
173 | K | 712311101 | Provedení povlakové krytiny střech plochých do 10° natěradly a tmely za studena nátěrem lakem penetračním nebo asfaltovým | m2 | 47.5 |  | 0 | CS ÚRS 2021 02 |  | základní |  | 0 | 0 | 0 | 0 | 0 |  | 16 | K | 2 |  |  |  | ROZPOCET | 0 | 0 | 0 | 0 | 0 | 1 | 0 | 16 | -1629710864
| Online PSC |  | https://podminky.urs.cz/item/CS_URS_2021_02/712311101 | [15 empty] | Online PSC | 2
| PSC |  | Poznámka k souboru cen: 1. Povlakové krytiny střech jednotlivě do 10 m2 se oceňují skladebně cenou příslušné izolace a cenou 712 39-9095 Příplatek za plochu do 10 m2. | [15 empty] | PSC | 2
| VV |  | 47,50 "viz výkres střechy" |  | 47.5 | [13 empty] | VV | 2 | 2 | True | 1 | ROZPOCET
174 | M | 11163150 | lak penetrační asfaltový | t | 0.016 |  | 0 | CS ÚRS 2021 02 |  | základní |  | 0 | 1 | 0.016 | 0 | 0 |  | 32 | M | 2 |  |  |  | ROZPOCET | 0 | 0 | 0 | 0 | 0 | 1 | 0 | 16 | -2144545713
| Online PSC |  | https://podminky.urs.cz/item/CS_URS_2021_02/11163150 | [15 empty] | Online PSC | 2
| VV |  | 47,50*0,00033 |  | 0.016 | [13 empty] | VV | 2 | 2 | True | 1 | ROZPOCET
175 | K | 712341559 | Provedení povlakové krytiny střech plochých do 10° pásy přitavením NAIP v plné ploše | m2 | 47.5 |  | 0 | CS ÚRS 2021 02 |  | základní |  | 0 | 0.00088313 | 0.041949 | 0 | 0 |  | 16 | K | 2 |  |  |  | ROZPOCET | 0 | 0 | 0 | 0 | 0 | 1 | 0 | 16 | -40554592
| Online PSC |  | https://podminky.urs.cz/item/CS_URS_2021_02/712341559 | [15 empty] | Online PSC | 2
| PSC |  | Poznámka k souboru cen: 1. Povlakové krytiny střech jednotlivě do 10 m2 se oceňují skladebně cenou příslušné izolace a cenou 712 39-9097 Příplatek za plochu do 10 m2. | [15 empty] | PSC | 2
| VV |  | 47,50 "viz výkres střechy" |  | 47.5 | [13 empty] | VV | 2 | 2 | True | 1 | ROZPOCET
176 | M | 62853004 | pás asfaltový natavitelný modifikovaný SBS tl 4,0mm s vložkou ze skleněné tkaniny a spalitelnou PE fólií nebo jemnozrnným minerálním posypem na horním povrchu | m2 | 55.361 |  | 0 | CS ÚRS 2021 02 |  | základní |  | 0 | 0.0054 | 0.29895 | 0 | 0 |  | 32 | M | 2 |  |  |  | ROZPOCET | 0 | 0 | 0 | 0 | 0 | 1 | 0 | 16 | -1648485184
| Online PSC |  | https://podminky.urs.cz/item/CS_URS_2021_02/62853004 | [15 empty] | Online PSC | 2
| VV |  | 47,50*1,1655 |  | 55.361 | [13 empty] | VV | 2 | 2 | True | 1 | ROZPOCET
177 | K | 712363011 | Provedení povlakové krytiny střech plochých do 10° fólií termoplastickou VAE, popř. EVA (vinyl-acetát-etylen) rozvinutí a natažení fólie v ploše | m2 | 47.5 |  | 0 | CS ÚRS 2021 02 |  | základní |  | 0 | 0 | 0 | 0 | 0 |  | 16 | K | 2 |  |  |  | ROZPOCET | 0 | 0 | 0 | 0 | 0 | 1 | 0 | 16 | 1797654130
| Online PSC |  | https://podminky.urs.cz/item/CS_URS_2021_02/712363011 | [15 empty] | Online PSC | 2
| PSC |  | Poznámka k souboru cen: 1. Povlakové krytiny střech jednotlivě do 10 m2 se oceňují skladebně cenou příslušné izolace a cenou 712 39-9097 Příplatek za plochu do 10 m2. | [15 empty] | PSC | 2
| VV |  | 47,50 "viz výkres střechy" |  | 47.5 | [13 empty] | VV | 2 | 2 | True | 1 | ROZPOCET
178 | K | 712363506 | Provedení povlakové krytiny střech plochých do 10° s mechanicky kotvenou izolací včetně položení fólie a horkovzdušného svaření tl. tepelné izolace přes 140 mm do 200 mm budovy výšky do 18 m, kotvené do betonu rohové pole | m2 | 47.5 |  | 0 | CS ÚRS 2021 02 |  | základní |  | 0 | 0.00032774 | 0.015568 | 0 | 0 |  | 16 | K | 2 |  |  |  | ROZPOCET | 0 | 0 | 0 | 0 | 0 | 1 | 0 | 16 | 1686065020
| Online PSC |  | https://podminky.urs.cz/item/CS_URS_2021_02/712363506 | [15 empty] | Online PSC | 2
| PSC |  | Poznámka k souboru cen: 1. V cenách jsou započteny i náklady na dodávku kotev. 2. V cenách nejsou započteny náklady na dodávku fólie; tato se oceňuje ve specifikaci. 3. V cenách -3671 až -3674 nejsou započteny náklady na dodávku lišt; tyto se oceňují ve specifikaci. 4. Kotvení plechových lišt rš větší než 200 mm se oceňují katalogem 800-764 Klempířské konstrukce. 5. Vymezení rohových a okrajových částí je dané kotevním plánem nebo výpočtem podle přílohy č. 3 tohoto katalogu. | [15 empty] | PSC | 2
| VV |  | 47,50 "viz výkres střechy" |  | 47.5 | [13 empty] | VV | 2 | 2 | True | 1 | ROZPOCET
179 | M | 283220R01 | fólie hydroizolační střešní na bázi EVA(ETYLENVINYLACETÁT) tl 1,5mm s umělohmotným rounem s vrstvou skelných vláken, mechanicky kotvená | m2 | 55.361 |  | 0 |  |  | základní |  | 0 | 0.0019 | 0.10519 | 0 | 0 |  | 32 | M | 2 |  |  |  | ROZPOCET | 0 | 0 | 0 | 0 | 0 | 1 | 0 | 16 | 589176747
| VV |  | 47,50*1,1655 |  | 55.361 | [13 empty] | VV | 2 | 2 | True | 1 | ROZPOCET
180 | K | 712771101 | Provedení ochranné vrstvy vegetační střechy proti prorůstání kořenů, proti mechanickému poškození hydroizolace z textilií nebo rohoží volně kladených s přesahem, sklon střechy do 5° | m2 | 47.5 |  | 0 | CS ÚRS 2021 02 |  | základní |  | 0 | 0 | 0 | 0 | 0 |  | 16 | K | 2 |  |  |  | ROZPOCET | 0 | 0 | 0 | 0 | 0 | 1 | 0 | 16 | 2118765124
| Online PSC |  | https://podminky.urs.cz/item/CS_URS_2021_02/712771101 | [15 empty] | Online PSC | 2
| PSC |  | Poznámka k souboru cen: 1. Ceny lze použít jen v případě, jsou-li ochranné vrstvy kladeny ve zvláštním pracovním kroku, nelze je použít např. v případech, kdy použité hydroizolační fólie splňují požadavky odolnosti proti prorůstání kořenů nebo kdy použité hydroakumulační rohože plní současně ochrannou funkci apod. | [15 empty] | PSC | 2
| VV |  | 47,50 "viz výkres střechy" |  | 47.5 | [13 empty] | VV | 2 | 2 | True | 1 | ROZPOCET
181 | M | 69334002 | textilie ochranná vegetačních střech 300g/m2 | m2 | 52.25 |  | 0 | CS ÚRS 2021 02 |  | základní |  | 0 | 0.0003 | 0.015675 | 0 | 0 |  | 32 | M | 2 |  |  |  | ROZPOCET | 0 | 0 | 0 | 0 | 0 | 1 | 0 | 16 | 137515412
| Online PSC |  | https://podminky.urs.cz/item/CS_URS_2021_02/69334002 | [15 empty] | Online PSC | 2
| VV |  | 47,50*1,1 |  | 52.25 | [13 empty] | VV | 2 | 2 | True | 1 | ROZPOCET
182 | K | 712771203 | Provedení drenážní vrstvy vegetační střechy z kameniva, tloušťky násypu přes 100 do 200 mm, sklon střechy do 5° | m2 | 47.5 |  | 0 | CS ÚRS 2021 02 |  | základní |  | 0 | 0 | 0 | 0 | 0 |  | 16 | K | 2 |  |  |  | ROZPOCET | 0 | 0 | 0 | 0 | 0 | 1 | 0 | 16 | -1315005111
| Online PSC |  | https://podminky.urs.cz/item/CS_URS_2021_02/712771203 | [15 empty] | Online PSC | 2
| VV |  | 47,50 "viz výkres střechy" |  | 47.5 | [13 empty] | VV | 2 | 2 | True | 1 | ROZPOCET
183 | M | 58337403 | kamenivo dekorační (kačírek) frakce 16/32 | t | 9.162 |  | 0 | CS ÚRS 2021 02 |  | základní |  | 0 | 1 | 9.162 | 0 | 0 |  | 32 | M | 2 |  |  |  | ROZPOCET | 0 | 0 | 0 | 0 | 0 | 1 | 0 | 16 | -187714050
| Online PSC |  | https://podminky.urs.cz/item/CS_URS_2021_02/58337403 | [15 empty] | Online PSC | 2
| VV |  | 47,50*(0,06+0,15)/2*1,837 |  | 9.162 | [13 empty] | VV | 2 | 2 | True | 1 | ROZPOCET
184 | K | 712811101 | Provedení povlakové krytiny střech samostatným vytažením izolačního povlaku za studena na konstrukce převyšující úroveň střechy, nátěrem penetračním | m2 | 23.059 |  | 0 | CS ÚRS 2021 02 |  | základní |  | 0 | 0 | 0 | 0 | 0 |  | 16 | K | 2 |  |  |  | ROZPOCET | 0 | 0 | 0 | 0 | 0 | 1 | 0 | 16 | -604352320
| Online PSC |  | https://podminky.urs.cz/item/CS_URS_2021_02/712811101 | [15 empty] | Online PSC | 2
| VV |  | (0,65+0,15)*13,40 |  | 10.72 | [13 empty] | VV | 2 | 2 | True | 0 | ROZPOCET
| VV |  | (0,35+0,08+0,30)*9,875 |  | 7.209 | [13 empty] | VV | 2 | 2 | True | 0 | ROZPOCET
| VV |  | (0,65+0,30)*5,40 |  | 5.13 | [13 empty] | VV | 2 | 2 | True | 0 | ROZPOCET
| VV |  | Mezisoučet pod parozábranu |  | 23.059 | [13 empty] | VV | 2 | 3 | True | 0 | ROZPOCET
| VV |  | Součet |  | 23.059 | [13 empty] | VV | 2 | 4 | True | 1 | ROZPOCET
185 | M | 11163150 | lak penetrační asfaltový | t | 0.008 |  | 0 | CS ÚRS 2021 02 |  | základní |  | 0 | 1 | 0.008 | 0 | 0 |  | 32 | M | 2 |  |  |  | ROZPOCET | 0 | 0 | 0 | 0 | 0 | 1 | 0 | 16 | 288576448
| Online PSC |  | https://podminky.urs.cz/item/CS_URS_2021_02/11163150 | [15 empty] | Online PSC | 2
| VV |  | 23,059*0,00035 |  | 0.008 | [13 empty] | VV | 2 | 2 | True | 1 | ROZPOCET
186 | K | 712841559 | Provedení povlakové krytiny střech samostatným vytažením izolačního povlaku pásy přitavením na konstrukce převyšující úroveň střechy, NAIP | m2 | 23.059 |  | 0 | CS ÚRS 2021 02 |  | základní |  | 0 | 0.00094131 | 0.021706 | 0 | 0 |  | 16 | K | 2 |  |  |  | ROZPOCET | 0 | 0 | 0 | 0 | 0 | 1 | 0 | 16 | 1847981529
| Online PSC |  | https://podminky.urs.cz/item/CS_URS_2021_02/712841559 | [15 empty] | Online PSC | 2
| VV |  | (0,65+0,15)*13,40 |  | 10.72 | [13 empty] | VV | 2 | 2 | True | 0 | ROZPOCET
| VV |  | (0,35+0,08+0,30)*9,875 |  | 7.209 | [13 empty] | VV | 2 | 2 | True | 0 | ROZPOCET
| VV |  | (0,65+0,30)*5,40 |  | 5.13 | [13 empty] | VV | 2 | 2 | True | 0 | ROZPOCET
| VV |  | Mezisoučet parozábrana |  | 23.059 | [13 empty] | VV | 2 | 3 | True | 0 | ROZPOCET
| VV |  | Součet |  | 23.059 | [13 empty] | VV | 2 | 4 | True | 1 | ROZPOCET
187 | M | 62853004 | pás asfaltový natavitelný modifikovaný SBS tl 4,0mm s vložkou ze skleněné tkaniny a spalitelnou PE fólií nebo jemnozrnným minerálním posypem na horním povrchu | m2 | 27.671 |  | 0 | CS ÚRS 2021 02 |  | základní |  | 0 | 0.0054 | 0.14942 | 0 | 0 |  | 32 | M | 2 |  |  |  | ROZPOCET | 0 | 0 | 0 | 0 | 0 | 1 | 0 | 16 | -1210215087
| Online PSC |  | https://podminky.urs.cz/item/CS_URS_2021_02/62853004 | [15 empty] | Online PSC | 2
| VV |  | 23,059*1,2 |  | 27.671 | [13 empty] | VV | 2 | 2 | True | 1 | ROZPOCET
188 | K | 712861703 | Provedení povlakové krytiny střech samostatným vytažením izolačního povlaku fólií na konstrukce převyšující úroveň střechy, přilepenou lepidlem v plné ploše | m2 | 16.5 |  | 0 | CS ÚRS 2021 02 |  | základní |  | 0 | 0.00077 | 0.012705 | 0 | 0 |  | 16 | K | 2 |  |  |  | ROZPOCET | 0 | 0 | 0 | 0 | 0 | 1 | 0 | 16 | -1642822268
| Online PSC |  | https://podminky.urs.cz/item/CS_URS_2021_02/712861703 | [15 empty] | Online PSC | 2
| VV |  | 16,50 "viz výkres střechy" |  | 16.5 | [13 empty] | VV | 2 | 2 | True | 1 | ROZPOCET
189 | M | 283220R01 | fólie hydroizolační střešní na bázi EVA(ETYLENVINYLACETÁT) tl 1,5mm s umělohmotným rounem s vrstvou skelných vláken, mechanicky kotvená | m2 | 19.8 |  | 0 |  |  | základní |  | 0 | 0.0019 | 0.03762 | 0 | 0 |  | 32 | M | 2 |  |  |  | ROZPOCET | 0 | 0 | 0 | 0 | 0 | 1 | 0 | 16 | 1243710665
| VV |  | 16,50*1,2 |  | 19.8 | [13 empty] | VV | 2 | 2 | True | 1 | ROZPOCET
190 | K | 712831101 | Provedení povlakové krytiny střech samostatným vytažením izolačního povlaku pásy na sucho na konstrukce převyšující úroveň střechy, AIP, NAIP nebo tkaninou | m2 | 2.837 |  | 0 | CS ÚRS 2021 02 |  | základní |  | 0 | 0 | 0 | 0 | 0 |  | 16 | K | 2 |  |  |  | ROZPOCET | 0 | 0 | 0 | 0 | 0 | 1 | 0 | 16 | 1652238854
| Online PSC |  | https://podminky.urs.cz/item/CS_URS_2021_02/712831101 | [15 empty] | Online PSC | 2
| VV |  | 0,10*(10,45+4,52+13,40) |  | 2.837 | [13 empty] | VV | 2 | 2 | True | 1 | ROZPOCET
191 | M | 69334002 | textilie ochranná vegetačních střech 300g/m2 | m2 | 3.404 |  | 0 | CS ÚRS 2021 02 |  | základní |  | 0 | 0.0003 | 0.0010212 | 0 | 0 |  | 32 | M | 2 |  |  |  | ROZPOCET | 0 | 0 | 0 | 0 | 0 | 1 | 0 | 16 | -2058702296
| Online PSC |  | https://podminky.urs.cz/item/CS_URS_2021_02/69334002 | [15 empty] | Online PSC | 2
| VV |  | 2,837*1,2 |  | 3.404 | [13 empty] | VV | 2 | 2 | True | 1 | ROZPOCET
192 | K | 721239114 | Střešní vtoky (vpusti) montáž střešních vtoků ostatních typů se svislým odtokem do DN 160 | kus | 2 |  | 0 | CS ÚRS 2021 02 |  | základní |  | 0 | 0.00115 | 0.0023 | 0 | 0 |  | 16 | K | 2 |  |  |  | ROZPOCET | 0 | 0 | 0 | 0 | 0 | 1 | 0 | 16 | 1126552690
| Online PSC |  | https://podminky.urs.cz/item/CS_URS_2021_02/721239114 | [15 empty] | Online PSC | 2
193 | M | 562311R01 | vpusť střešní z tvrzeného PVC s napojovací manžetou DN 100 svislý odtok, dvoustupňová s těsnícím kroužkem, pro jednoplášťovou zateplenou střechu, s ochranným košem v.200mm pro kačírek - ozn. sv1 | kus | 1 |  | 0 |  |  | základní |  | 0 | 0.00115 | 0.00115 | 0 | 0 |  | 32 | M | 2 |  |  |  | ROZPOCET | 0 | 0 | 0 | 0 | 0 | 1 | 0 | 16 | -1932422670
194 | M | 562311R02 | vpusť střešní z tvrzeného PVC s napojovací manžetou DN 100 lomená pro vytvoření bezpečnostního přepadu, s ochranným košem v.200mm pro kačírek - ozn. sv2 | kus | 1 |  | 0 |  |  | základní |  | 0 | 0.00115 | 0.00115 | 0 | 0 |  | 32 | M | 2 |  |  |  | ROZPOCET | 0 | 0 | 0 | 0 | 0 | 1 | 0 | 16 | 1692154796
195 | K | 721173315 | Potrubí z trub PVC SN4 dešťové DN 110 | m | 1 |  | 0 | CS ÚRS 2021 02 |  | základní |  | 0 | 0.00168 | 0.00168 | 0 | 0 |  | 16 | K | 2 |  |  |  | ROZPOCET | 0 | 0 | 0 | 0 | 0 | 1 | 0 | 16 | 932764632
| Online PSC |  | https://podminky.urs.cz/item/CS_URS_2021_02/721173315 | [15 empty] | Online PSC | 2
| VV |  | "cca" 1,00 "odvod vpusti sv.2" |  | 1 | [13 empty] | VV | 2 | 2 | True | 1 | ROZPOCET
196 | K | 712363352 | Povlakové krytiny střech plochých do 10° z tvarovaných poplastovaných lišt pro mPVC vnitřní koutová lišta rš 100 mm | m | 18.8 |  | 0 | CS ÚRS 2021 02 |  | základní |  | 0 | 0.0006048 | 0.01137 | 0 | 0 |  | 16 | K | 2 |  |  |  | ROZPOCET | 0 | 0 | 0 | 0 | 0 | 1 | 0 | 16 | -279272467
| Online PSC |  | https://podminky.urs.cz/item/CS_URS_2021_02/712363352 | [15 empty] | Online PSC | 2
| PSC |  | Poznámka k souboru cen: 1. Položka -3384 se použije v případě, pokud položky -3351 až -3373 mají větší rozvinutou šířku. 2. V ceně -3384 nejsou započteny náklady na vytvoření ohybu. Tyto se oceňují příplatkem -3385 tohoto souboru cen. | [15 empty] | PSC | 2
| VV |  | 13,40 "ozn. k1 - viz výkres střechy" |  | 13.4 | [13 empty] | VV | 2 | 2 | True | 0 | ROZPOCET
| VV |  | 5,40 "ozn. k2 - viz výkres střechy" |  | 5.4 | [13 empty] | VV | 2 | 2 | True | 0 | ROZPOCET
| VV |  | Součet |  | 18.8 | [13 empty] | VV | 2 | 4 | True | 1 | ROZPOCET
197 | K | 712363353 | Povlakové krytiny střech plochých do 10° z tvarovaných poplastovaných lišt pro mPVC vnější koutová lišta rš 100 mm | m | 18.8 |  | 0 | CS ÚRS 2021 02 |  | základní |  | 0 | 0.0006 | 0.01128 | 0 | 0 |  | 16 | K | 2 |  |  |  | ROZPOCET | 0 | 0 | 0 | 0 | 0 | 1 | 0 | 16 | 185726052
| Online PSC |  | https://podminky.urs.cz/item/CS_URS_2021_02/712363353 | [15 empty] | Online PSC | 2
| VV |  | 13,40 "ozn. k1 - viz výkres střechy" |  | 13.4 | [13 empty] | VV | 2 | 2 | True | 0 | ROZPOCET
| VV |  | 5,40 "ozn. k2 - viz výkres střechy" |  | 5.4 | [13 empty] | VV | 2 | 2 | True | 0 | ROZPOCET
| VV |  | Součet |  | 18.8 | [13 empty] | VV | 2 | 4 | True | 1 | ROZPOCET
198 | K | 712363351 | Povlakové krytiny střech plochých do 10° z tvarovaných poplastovaných lišt pro mPVC pásek rš 50 mm | m | 18.8 |  | 0 | CS ÚRS 2021 02 |  | základní |  | 0 | 0.0003 | 0.00564 | 0 | 0 |  | 16 | K | 2 |  |  |  | ROZPOCET | 0 | 0 | 0 | 0 | 0 | 1 | 0 | 16 | -470244272
| Online PSC |  | https://podminky.urs.cz/item/CS_URS_2021_02/712363351 | [15 empty] | Online PSC | 2
| VV |  | 13,40 "ozn. k1 - viz výkres střechy" |  | 13.4 | [13 empty] | VV | 2 | 2 | True | 0 | ROZPOCET
| VV |  | 5,40 "ozn. k2 - viz výkres střechy" |  | 5.4 | [13 empty] | VV | 2 | 2 | True | 0 | ROZPOCET
| VV |  | Součet |  | 18.8 | [13 empty] | VV | 2 | 4 | True | 1 | ROZPOCET
199 | K | 998712201 | Přesun hmot pro povlakové krytiny stanovený procentní sazbou (%) z ceny vodorovná dopravní vzdálenost do 50 m v objektech výšky do 6 m | % |  |  | 0 | CS ÚRS 2021 02 |  | základní |  | 0 | 0 | 0 | 0 | 0 |  | 16 | K | 2 |  |  |  | ROZPOCET | 0 | 0 | 0 | 0 | 0 | 1 | 0 | 16 | -549957611
| Online PSC |  | https://podminky.urs.cz/item/CS_URS_2021_02/998712201 | [15 empty] | Online PSC | 2
| PSC |  | Poznámka k souboru cen: 1. Ceny pro přesun hmot stanovený z hmotnosti přesunovaného materiálu se používají tehdy, pokud je možné určit hmotnost za celý stavební díl. Do této hmotnosti se započítává i hmotnost materiálů oceňovaných ve specifikaci. 2. Pokud nelze jednoznačně stanovit hmotnost přesunovaných materiálů, lze pro výpočet přesunu hmot použít orientačně procentní sazbu. Touto sazbou se vynásobí rozpočtové náklady za celý stavební díl včetně nákladů na materiál ve specifikacích. 3. Příplatek k cenám -2181 pro přesun prováděný bez použití mechanizace, tj. za ztížených podmínek, lze použít pouze pro hmotnost materiálu, která se tímto způsobem skutečně přemísťuje. | [15 empty] | PSC | 2
| D | 713 | Izolace tepelné (bez systémových desek, ty jsou součástí ÚT) |  |  |  | 0 |  |  |  |  | 0 |  | 0.41618 |  | 0 |  | 2 | D | 1 |  |  |  | ROZPOCET | [6 empty] | 0
200 | K | 713121111 | Montáž tepelné izolace podlah rohožemi, pásy, deskami, dílci, bloky (izolační materiál ve specifikaci) kladenými volně jednovrstvá | m2 | 50.8 |  | 0 | CS ÚRS 2021 02 |  | základní |  | 0 | 0 | 0 | 0 | 0 |  | 16 | K | 2 |  |  |  | ROZPOCET | 0 | 0 | 0 | 0 | 0 | 1 | 0 | 16 | 56630258
| Online PSC |  | https://podminky.urs.cz/item/CS_URS_2021_02/713121111 | [15 empty] | Online PSC | 2
| PSC |  | Poznámka k souboru cen: 1. Množství tepelné izolace podlah okrajovými pásky k ceně -1211 se určuje v m projektované délky obložení (bez přesahů) na obvodu podlahy. | [15 empty] | PSC | 2
| VV |  | 14,00+18,30+18,50 "skladba p1 - m.č. 101,102,103" |  | 50.8 | [13 empty] | VV | 2 | 2 | True | 1 | ROZPOCET
201 | M | 28376017 | deska perimetrická fasádní soklová 150kPa λ=0,035 tl 100mm | m2 | 51.816 |  | 0 | CS ÚRS 2021 02 |  | základní |  | 0 | 0.0029 | 0.15027 | 0 | 0 |  | 32 | M | 2 |  |  |  | ROZPOCET | 0 | 0 | 0 | 0 | 0 | 1 | 0 | 16 | -1077358475
| Online PSC |  | https://podminky.urs.cz/item/CS_URS_2021_02/28376017 | [15 empty] | Online PSC | 2
| VV |  | 50,8*1,02 |  | 51.816 | [13 empty] | VV | 2 | 2 | True | 1 | ROZPOCET
202 | K | 713141336 | Montáž tepelné izolace střech plochých spádovými klíny v ploše přilepenými za studena nízkoexpanzní (PUR) pěnou | m2 | 47.5 |  | 0 | CS ÚRS 2021 02 |  | základní |  | 0 | 0.0001235 | 0.0058662 | 0 | 0 |  | 16 | K | 2 |  |  |  | ROZPOCET | 0 | 0 | 0 | 0 | 0 | 1 | 0 | 16 | 249361134
| Online PSC |  | https://podminky.urs.cz/item/CS_URS_2021_02/713141336 | [15 empty] | Online PSC | 2
| VV |  | 47,50 "viz výkres střechy - skladba s1" |  | 47.5 | [13 empty] | VV | 2 | 2 | True | 1 | ROZPOCET
203 | M | 28376141 | klín izolační z pěnového polystyrenu EPS 100 spád do 5% | m3 | 3.149 |  | 0 | CS ÚRS 2021 02 |  | základní |  | 0 | 0.02 | 0.06298 | 0 | 0 |  | 32 | M | 2 |  |  |  | ROZPOCET | 0 | 0 | 0 | 0 | 0 | 1 | 0 | 16 | -1719737983
| Online PSC |  | https://podminky.urs.cz/item/CS_URS_2021_02/28376141 | [15 empty] | Online PSC | 2
| VV |  | 47,50*(0,02+0,11)/2*1,02 "viz výkres střechy" |  | 3.149 | [13 empty] | VV | 2 | 2 | True | 1 | ROZPOCET
204 | K | 713141136 | Montáž tepelné izolace střech plochých rohožemi, pásy, deskami, dílci, bloky (izolační materiál ve specifikaci) přilepenými za studena nízkoexpanzní (PUR) pěnou | m2 | 47.5 |  | 0 | CS ÚRS 2021 02 |  | základní |  | 0 | 0.00012 | 0.0057 | 0 | 0 |  | 16 | K | 2 |  |  |  | ROZPOCET | 0 | 0 | 0 | 0 | 0 | 1 | 0 | 16 | 805262858
| Online PSC |  | https://podminky.urs.cz/item/CS_URS_2021_02/713141136 | [15 empty] | Online PSC | 2
| VV |  | 47,50 "viz výkres střechy - skladba s1" |  | 47.5 | [13 empty] | VV | 2 | 2 | True | 1 | ROZPOCET
205 | M | 28375914 | deska EPS 150 pro konstrukce s vysokým zatížením λ=0,035 tl 100mm | m2 | 48.45 |  | 0 | CS ÚRS 2021 02 |  | základní |  | 0 | 0.0029 | 0.1405 | 0 | 0 |  | 32 | M | 2 |  |  |  | ROZPOCET | 0 | 0 | 0 | 0 | 0 | 1 | 0 | 16 | -695731248
| Online PSC |  | https://podminky.urs.cz/item/CS_URS_2021_02/28375914 | [15 empty] | Online PSC | 2
| VV |  | 47,50*1,02 |  | 48.45 | [13 empty] | VV | 2 | 2 | True | 1 | ROZPOCET
206 | K | 713131141 | Montáž tepelné izolace stěn rohožemi, pásy, deskami, dílci, bloky (izolační materiál ve specifikaci) lepením celoplošně | m2 | 6.715 |  | 0 | CS ÚRS 2021 02 |  | základní |  | 0 | 0.006 | 0.04029 | 0 | 0 |  | 16 | K | 2 |  |  |  | ROZPOCET | 0 | 0 | 0 | 0 | 0 | 1 | 0 | 16 | 1899730535
| Online PSC |  | https://podminky.urs.cz/item/CS_URS_2021_02/713131141 | [15 empty] | Online PSC | 2
| PSC |  | Poznámka k souboru cen: 1. Položky Montáž tepelných izolací stěn lze použít i pro ocenění montáže svislých tepelných izolací základových konstrukcí (základové pásy, desky apod.). 2. V cenách -1161 až -1167 nejsou započteny náklady na podkladní rošt a olištování zdí; tyto se oceňují pro kovový rošt cenami souboru 763 12-16 katalogu 763 - Konstrukce suché výstavby nebo pro dřevěný rošt cenami souboru 766 41-72 katalogu 766 – Konstrukce truhlářské. | [15 empty] | PSC | 2
| VV |  | (0,25+0,35+0,08)*9,875 "průvlak nad střešní rovinou" |  | 6.715 | [13 empty] | VV | 2 | 2 | True | 1 | ROZPOCET
207 | M | 28376803 | deska fenolická tepelně izolační fasádní λ=0,020 tl 50mm | m2 | 7.051 |  | 0 | CS ÚRS 2021 01 |  | základní |  | 0 | 0.0015 | 0.010577 | 0 | 0 |  | 32 | M | 2 |  |  |  | ROZPOCET | 0 | 0 | 0 | 0 | 0 | 1 | 0 | 16 | -921034975
| Online PSC |  | https://podminky.urs.cz/item/CS_URS_2021_01/28376803 | [15 empty] | Online PSC | 2
| VV |  | 6,715*1,05 |  | 7.051 | [13 empty] | VV | 2 | 2 | True | 1 | ROZPOCET
208 | K | 998713201 | Přesun hmot pro izolace tepelné stanovený procentní sazbou (%) z ceny vodorovná dopravní vzdálenost do 50 m v objektech výšky do 6 m | % |  |  | 0 | CS ÚRS 2021 02 |  | základní |  | 0 | 0 | 0 | 0 | 0 |  | 16 | K | 2 |  |  |  | ROZPOCET | 0 | 0 | 0 | 0 | 0 | 1 | 0 | 16 | 822739343
| Online PSC |  | https://podminky.urs.cz/item/CS_URS_2021_02/998713201 | [15 empty] | Online PSC | 2
| PSC |  | Poznámka k souboru cen: 1. Ceny pro přesun hmot stanovený z hmotnosti přesunovaného materiálu se používají tehdy, pokud je možné určit hmotnost za celý stavební díl. Do této hmotnosti se započítává i hmotnost materiálů oceňovaných ve specifikaci. 2. Pokud nelze jednoznačně stanovit hmotnost přesunovaných materiálů, lze pro výpočet přesunu hmot použít orientačně procentní sazbu. Touto sazbou se vynásobí rozpočtové náklady za celý stavební díl včetně nákladů na materiál ve specifikacích. 3. Příplatek k cenám -3181 pro přesun prováděný bez použití mechanizace, tj. za ztížených podmínek, lze použít pouze pro hmotnost materiálu, která se tímto způsobem skutečně přemísťuje. | [15 empty] | PSC | 2
| D | 762 | Konstrukce tesařské |  |  |  | 0 |  |  |  |  | 0 |  | 0.13254 |  | 0 |  | 2 | D | 1 |  |  |  | ROZPOCET | [6 empty] | 0
209 | K | 762361312 | Konstrukční vrstva pod klempířské prvky pro oplechování horních ploch zdí a nadezdívek (atik) z desek dřevoštěpkových šroubovaných do podkladu, tloušťky desky 22 mm | m2 | 8.998 |  | 0 | CS ÚRS 2021 02 |  | základní |  | 0 | 0.01396 | 0.12561 | 0 | 0 |  | 16 | K | 2 |  |  |  | ROZPOCET | 0 | 0 | 0 | 0 | 0 | 1 | 0 | 16 | 1990762494
| Online PSC |  | https://podminky.urs.cz/item/CS_URS_2021_02/762361312 | [15 empty] | Online PSC | 2
| PSC |  | Poznámka k souboru cen: 1. V cenách -1312 až -1313 jsou započteny i náklady na kotvení desky do podkladu. | [15 empty] | PSC | 2
| VV |  | 0,18*13,40 "ozn. k1 - viz výkres střechy" |  | 2.412 | [13 empty] | VV | 2 | 2 | True | 0 | ROZPOCET
| VV |  | 0,33*5,40 "ozn. k2 - viz výkres střechy" |  | 1.782 | [13 empty] | VV | 2 | 2 | True | 0 | ROZPOCET
| VV |  | 0,38*1,70 "ozn. k3 - viz výkres střechy" |  | 0.646 | [13 empty] | VV | 2 | 2 | True | 0 | ROZPOCET
| VV |  | 0,33*9,80 "ozn. k4 - viz výkres střechy" |  | 3.234 | [13 empty] | VV | 2 | 2 | True | 0 | ROZPOCET
| VV |  | 0,33*2,80 "ozn. k5 - viz výkres střechy" |  | 0.924 | [13 empty] | VV | 2 | 2 | True | 0 | ROZPOCET
| VV |  | Součet |  | 8.998 | [13 empty] | VV | 2 | 4 | True | 1 | ROZPOCET
210 | K | 762395000 | Spojovací prostředky krovů, bednění a laťování, nadstřešních konstrukcí svory, prkna, hřebíky, pásová ocel, vruty | m3 | 0.198 |  | 0 | CS ÚRS 2021 02 |  | základní |  | 0 | 0.023368 | 0.0046268 | 0 | 0 |  | 16 | K | 2 |  |  |  | ROZPOCET | 0 | 0 | 0 | 0 | 0 | 1 | 0 | 16 | 6102945
| Online PSC |  | https://podminky.urs.cz/item/CS_URS_2021_02/762395000 | [15 empty] | Online PSC | 2
| PSC |  | Poznámka k souboru cen: 1. Cena je určena pro montážní ceny souborů cen: a) 762 33- Montáž vázaných konstrukcí krovů, b) 762 34- Bednění a laťování, ceny -1210 až -2441, c) 762 35- Montáž nadstřešních konstrukcí, d) 762 36- Montáž spádových klínů. 2. Ochrana konstrukce se oceňuje samostatně, např. položkami 762 08-3 Impregnace řeziva tohoto katalogu nebo příslušnými položkami katalogu 800-783 Nátěry. | [15 empty] | PSC | 2
| VV |  | 8,998*0,022 |  | 0.198 | [13 empty] | VV | 2 | 2 | True | 1 | ROZPOCET
211 | K | 762361114 | Montáž spádových klínů pro rovné střechy s připojením na nosnou konstrukci z řeziva průřezové plochy do 120 cm2 | m | 1.7 |  | 0 | CS ÚRS 2021 02 |  | základní |  | 0 | 0 | 0 | 0 | 0 |  | 16 | K | 2 |  |  |  | ROZPOCET | 0 | 0 | 0 | 0 | 0 | 1 | 0 | 16 | -513146854
| Online PSC |  | https://podminky.urs.cz/item/CS_URS_2021_02/762361114 | [15 empty] | Online PSC | 2
| VV |  | 1,70 "ozn. k3 - viz výkres střechy" |  | 1.7 | [13 empty] | VV | 2 | 2 | True | 1 | ROZPOCET
212 | K | 762395000 | Spojovací prostředky krovů, bednění a laťování, nadstřešních konstrukcí svory, prkna, hřebíky, pásová ocel, vruty | m3 | 0.004 |  | 0 | CS ÚRS 2021 02 |  | základní |  | 0 | 0.02337 | 9.348e-05 | 0 | 0 |  | 16 | K | 2 |  |  |  | ROZPOCET | 0 | 0 | 0 | 0 | 0 | 1 | 0 | 16 | 1424905177
| Online PSC |  | https://podminky.urs.cz/item/CS_URS_2021_02/762395000 | [15 empty] | Online PSC | 2
| PSC |  | Poznámka k souboru cen: 1. Cena je určena pro montážní ceny souborů cen: a) 762 33- Montáž vázaných konstrukcí krovů, b) 762 34- Bednění a laťování, ceny -1210 až -2441, c) 762 35- Montáž nadstřešních konstrukcí, d) 762 36- Montáž spádových klínů. 2. Ochrana konstrukce se oceňuje samostatně, např. položkami 762 08-3 Impregnace řeziva tohoto katalogu nebo příslušnými položkami katalogu 800-783 Nátěry. | [15 empty] | PSC | 2
| VV |  | 1,70*0,04*0,06 |  | 0.004 | [13 empty] | VV | 2 | 2 | True | 1 | ROZPOCET
213 | M | 60514114 | řezivo jehličnaté lať impregnovaná dl 4 m | m3 | 0.004 |  | 0 | CS ÚRS 2021 02 |  | základní |  | 0 | 0.55 | 0.0022 | 0 | 0 |  | 32 | M | 2 |  |  |  | ROZPOCET | 0 | 0 | 0 | 0 | 0 | 1 | 0 | 16 | -1745629992
| Online PSC |  | https://podminky.urs.cz/item/CS_URS_2021_02/60514114 | [15 empty] | Online PSC | 2
| VV |  | 1,70*0,04*0,06*1,1 |  | 0.004 | [13 empty] | VV | 2 | 2 | True | 1 | ROZPOCET
214 | K | 762083122 | Práce společné pro tesařské konstrukce impregnace řeziva máčením proti dřevokaznému hmyzu, houbám a plísním, třída ohrožení 3 a 4 (dřevo v exteriéru) | m3 | 0.004 |  | 0 | CS ÚRS 2021 02 |  | základní |  | 0 | 0.00189 | 7.56e-06 | 0 | 0 |  | 16 | K | 2 |  |  |  | ROZPOCET | 0 | 0 | 0 | 0 | 0 | 1 | 0 | 16 | -330488532
| Online PSC |  | https://podminky.urs.cz/item/CS_URS_2021_02/762083122 | [15 empty] | Online PSC | 2
215 | K | 998762201 | Přesun hmot pro konstrukce tesařské stanovený procentní sazbou (%) z ceny vodorovná dopravní vzdálenost do 50 m v objektech výšky do 6 m | % |  |  | 0 | CS ÚRS 2021 02 |  | základní |  | 0 | 0 | 0 | 0 | 0 |  | 16 | K | 2 |  |  |  | ROZPOCET | 0 | 0 | 0 | 0 | 0 | 1 | 0 | 16 | 2126545973
| Online PSC |  | https://podminky.urs.cz/item/CS_URS_2021_02/998762201 | [15 empty] | Online PSC | 2
| PSC |  | Poznámka k souboru cen: 1. Ceny pro přesun hmot stanovený z hmotnosti přesunovaného materiálu se používají tehdy, pokud je možné určit hmotnost za celý stavební díl. Do této hmotnosti se započítává i hmotnost materiálů oceňovaných ve specifikaci. 2. Pokud nelze jednoznačně stanovit hmotnost přesunovaných materiálů, lze pro výpočet přesunu hmot použít orientačně procentní sazbu. Touto sazbou se vynásobí rozpočtové náklady za celý stavební díl včetně nákladů na materiál ve specifikacích. 3. Příplatek k cenám -2181 pro přesun prováděný bez použití mechanizace, tj. za ztížených podmínek, lze použít pouze pro hmotnost materiálu, která se tímto způsobem skutečně přemísťuje. | [15 empty] | PSC | 2
| D | 764 | Konstrukce klempířské |  |  |  | 0 |  |  |  |  | 0 |  | 0.1716 |  | 0 |  | 2 | D | 1 |  |  |  | ROZPOCET | [6 empty] | 0
216 | K | 7642444R01 | Oplechování horních ploch zdí a nadezdívek (atik) z titanzinkového předzvětralého plechu mechanicky kotvené rš 360 mm - ozn. k1 | m | 13.4 |  | 0 |  |  | základní |  | 0 | 0.00242 | 0.032428 | 0 | 0 |  | 16 | K | 2 |  |  |  | ROZPOCET | 0 | 0 | 0 | 0 | 0 | 1 | 0 | 16 | 1908485081
217 | K | 7642444R02 | Oplechování horních ploch zdí a nadezdívek (atik) z titanzinkového předzvětralého plechu mechanicky kotvené rš 510 mm - ozn. k2 | m | 5.4 |  | 0 |  |  | základní |  | 0 | 0.003 | 0.0162 | 0 | 0 |  | 16 | K | 2 |  |  |  | ROZPOCET | 0 | 0 | 0 | 0 | 0 | 1 | 0 | 16 | -2145865210
218 | K | 7642484R01 | Oplechování říms a ozdobných prvků z titanzinkového předzvětralého plechu rovných, bez rohů mechanicky kotvené rš 610 mm - ozn. k3 | m | 1.7 |  | 0 |  |  | základní |  | 0 | 0.004 | 0.0068 | 0 | 0 |  | 16 | K | 2 |  |  |  | ROZPOCET | 0 | 0 | 0 | 0 | 0 | 1 | 0 | 16 | 1266809579
219 | K | 7642444R03 | Oplechování horních ploch zdí a nadezdívek (atik) z titanzinkového předzvětralého plechu mechanicky kotvené rš 590 mm - ozn. k4 | m | 9.8 |  | 0 |  |  | základní |  | 0 | 0.004 | 0.0392 | 0 | 0 |  | 16 | K | 2 |  |  |  | ROZPOCET | 0 | 0 | 0 | 0 | 0 | 1 | 0 | 16 | -1547613196
220 | K | 7642444R04 | Oplechování horních ploch zdí a nadezdívek (atik) z titanzinkového předzvětralého plechu mechanicky kotvené rš 540 mm - ozn. k5 | m | 2.8 |  | 0 |  |  | základní |  | 0 | 0.003 | 0.0084 | 0 | 0 |  | 16 | K | 2 |  |  |  | ROZPOCET | 0 | 0 | 0 | 0 | 0 | 1 | 0 | 16 | -1968415251
221 | K | 764041423 | Dilatační lišta z titanzinkového předzvětralého plechu připojovací, včetně tmelení rš 150 mm - ozn. k3 | m | 1.7 |  | 0 | CS ÚRS 2021 02 |  | základní |  | 0 | 0.00094 | 0.001598 | 0 | 0 |  | 16 | K | 2 |  |  |  | ROZPOCET | 0 | 0 | 0 | 0 | 0 | 1 | 0 | 16 | -1824115217
| Online PSC |  | https://podminky.urs.cz/item/CS_URS_2021_02/764041423 | [15 empty] | Online PSC | 2
222 | K | 764011441 | Podkladní plech z pozinkovaného plechu tloušťky 1,0 mm pro TiZn rš 150 mm | m | 13.4 |  | 0 | CS ÚRS 2021 02 |  | základní |  | 0 | 0.00141 | 0.018894 | 0 | 0 |  | 16 | K | 2 |  |  |  | ROZPOCET | 0 | 0 | 0 | 0 | 0 | 1 | 0 | 16 | -665741439
| Online PSC |  | https://podminky.urs.cz/item/CS_URS_2021_02/764011441 | [15 empty] | Online PSC | 2
| VV |  | 13,40 "ozn. k1 - viz výkres střechy" |  | 13.4 | [13 empty] | VV | 2 | 2 | True | 1 | ROZPOCET
223 | K | 764011443 | Podkladní plech z pozinkovaného plechu tloušťky 1,0 mm pro TiZn rš 250 mm | m | 18 |  | 0 | CS ÚRS 2021 02 |  | základní |  | 0 | 0.00231 | 0.04158 | 0 | 0 |  | 16 | K | 2 |  |  |  | ROZPOCET | 0 | 0 | 0 | 0 | 0 | 1 | 0 | 16 | 1322850097
| Online PSC |  | https://podminky.urs.cz/item/CS_URS_2021_02/764011443 | [15 empty] | Online PSC | 2
| VV |  | 5,40 "ozn. k2 - viz výkres střechy" |  | 5.4 | [13 empty] | VV | 2 | 2 | True | 0 | ROZPOCET
| VV |  | 9,80 "ozn. k4 - viz výkres střechy" |  | 9.8 | [13 empty] | VV | 2 | 2 | True | 0 | ROZPOCET
| VV |  | 2,80 "ozn. k5 - viz výkres střechy" |  | 2.8 | [13 empty] | VV | 2 | 2 | True | 0 | ROZPOCET
| VV |  | Součet |  | 18 | [13 empty] | VV | 2 | 4 | True | 1 | ROZPOCET
224 | K | 764011424 | Podkladní plech z pozinkovaného plechu tloušťky 1,0 mm pro TiZn rš 330 mm | m | 1.7 |  | 0 | CS ÚRS 2021 02 |  | základní |  | 0 | 0.00303 | 0.005151 | 0 | 0 |  | 16 | K | 2 |  |  |  | ROZPOCET | 0 | 0 | 0 | 0 | 0 | 1 | 0 | 16 | 1559406047
| Online PSC |  | https://podminky.urs.cz/item/CS_URS_2021_02/764011424 | [15 empty] | Online PSC | 2
| VV |  | 1,70 "ozn. k3 - viz výkres střechy" |  | 1.7 | [13 empty] | VV | 2 | 2 | True | 1 | ROZPOCET
225 | K | 764011420 | Dilatační lišta z pozinkovaného plechu připojovací, včetně tmelení rš 80 mm | m | 2.8 |  | 0 | CS ÚRS 2021 02 |  | základní |  | 0 | 0.00048 | 0.001344 | 0 | 0 |  | 16 | K | 2 |  |  |  | ROZPOCET | 0 | 0 | 0 | 0 | 0 | 1 | 0 | 16 | 1808990092
| Online PSC |  | https://podminky.urs.cz/item/CS_URS_2021_02/764011420 | [15 empty] | Online PSC | 2
| VV |  | "TĚSNÍCÍ PROFIL" 2,80 "ozn. k5 - viz výkres střechy" |  | 2.8 | [13 empty] | VV | 2 | 2 | True | 1 | ROZPOCET
226 | K | 998764201 | Přesun hmot pro konstrukce klempířské stanovený procentní sazbou (%) z ceny vodorovná dopravní vzdálenost do 50 m v objektech výšky do 6 m | % |  |  | 0 | CS ÚRS 2021 02 |  | základní |  | 0 | 0 | 0 | 0 | 0 |  | 16 | K | 2 |  |  |  | ROZPOCET | 0 | 0 | 0 | 0 | 0 | 1 | 0 | 16 | 509130908
| Online PSC |  | https://podminky.urs.cz/item/CS_URS_2021_02/998764201 | [15 empty] | Online PSC | 2
| PSC |  | Poznámka k souboru cen: 1. Ceny pro přesun hmot stanovený z hmotnosti přesunovaného materiálu se používají tehdy, pokud je možné určit hmotnost za celý stavební díl. Do této hmotnosti se započítává i hmotnost materiálů oceňovaných ve specifikaci. 2. Pokud nelze jednoznačně stanovit hmotnost přesunovaných materiálů, lze pro výpočet přesunu hmot použít orientačně procentní sazbu. Touto sazbou se vynásobí rozpočtové náklady za celý stavební díl včetně nákladů na materiál ve specifikacích. 3. Příplatek k cenám -4181 pro přesun prováděný bez použití mechanizace, tj. za ztížených podmínek, lze použít pouze pro hmotnost materiálu, která se tímto způsobem skutečně přemísťuje. | [15 empty] | PSC | 2
| D | 766 | Konstrukce truhlářské - dřevěné lavice a kryty nik šubrů |  |  |  | 0 |  |  |  |  | 0 |  | 0.20423 |  | 0 |  | 2 | D | 1 |  |  |  | ROZPOCET | [6 empty] | 0
227 | K | 953941611 | Osazení drobných kovových výrobků bez jejich dodání s vysekáním kapes pro upevňovací prvky se zazděním, zabetonováním nebo zalitím konzol, ve zdivu cihelném | kus | 6 |  | 0 | CS ÚRS 2021 02 |  | základní |  | 0 | 0.00442 | 0.02652 | 0 | 0 |  | 16 | K | 2 |  |  |  | ROZPOCET | 0 | 0 | 0 | 0 | 0 | 1 | 0 | 16 | 1212540842
| Online PSC |  | https://podminky.urs.cz/item/CS_URS_2021_02/953941611 | [15 empty] | Online PSC | 2
| VV |  | 3 "konzoly pro lavici ozn. T1 - viz výpis truhlářských výrobků" |  | 3 | [13 empty] | VV | 2 | 2 | True | 0 | ROZPOCET
| VV |  | 3 "konzoly pro lavici ozn. T2 - viz výpis truhlářských výrobků" |  | 3 | [13 empty] | VV | 2 | 2 | True | 0 | ROZPOCET
| VV |  | Součet |  | 6 | [13 empty] | VV | 2 | 4 | True | 1 | ROZPOCET
228 | K | 767995112 | Montáž ostatních atypických zámečnických konstrukcí hmotnosti přes 5 do 10 kg | kg | 48.448 |  | 0 | CS ÚRS 2021 02 |  | základní |  | 0 | 6e-05 | 0.0029069 | 0 | 0 |  | 16 | K | 2 |  |  |  | ROZPOCET | 0 | 0 | 0 | 0 | 0 | 1 | 0 | 16 | -172393378
| Online PSC |  | https://podminky.urs.cz/item/CS_URS_2021_02/767995112 | [15 empty] | Online PSC | 2
| VV |  | 3*0,95*8,31 "konzoly pro lavici ozn. T1 - viz výpis truhlářských výrobků" |  | 23.684 | [13 empty] | VV | 2 | 2 | True | 0 | ROZPOCET
| VV |  | (2*0,95+1*1,08)*8,31 "konzoly pro lavici ozn. T2 - viz výpis truhlářských výrobků" |  | 24.764 | [13 empty] | VV | 2 | 2 | True | 0 | ROZPOCET
| VV |  | Součet |  | 48.448 | [13 empty] | VV | 2 | 4 | True | 1 | ROZPOCET
229 | M | 14550258 | profil ocelový čtvercový svařovaný 60x60x5mm | t | 0.053 |  | 0 | CS ÚRS 2021 02 |  | základní |  | 0 | 1 | 0.053 | 0 | 0 |  | 32 | M | 2 |  |  |  | ROZPOCET | 0 | 0 | 0 | 0 | 0 | 1 | 0 | 16 | 1331062912
| Online PSC |  | https://podminky.urs.cz/item/CS_URS_2021_02/14550258 | [15 empty] | Online PSC | 2
| VV |  | "VČETNĚ VÍČEK NA VOLNÝCH KONCÍCH KONZOL" | [15 empty] | VV | 2 | 1 | True | 0 | ROZPOCET
| VV |  | 3*0,95*8,31*1,1/1000 "konzoly pro lavici ozn. T1 - viz výpis truhlářských výrobků" |  | 0.026 | [13 empty] | VV | 2 | 2 | True | 0 | ROZPOCET
| VV |  | (2*0,95+1*1,08)*8,31*1,1/1000 "konzoly pro lavici ozn. T2 - viz výpis truhlářských výrobků" |  | 0.027 | [13 empty] | VV | 2 | 2 | True | 0 | ROZPOCET
| VV |  | Součet |  | 0.053 | [13 empty] | VV | 2 | 4 | True | 1 | ROZPOCET
230 | K | 7679951R01 | Žárové zinkování | kg | 53 |  | 0 |  |  | základní |  | 0 | 0 | 0 | 0 | 0 |  | 16 | K | 2 |  |  |  | ROZPOCET | 0 | 0 | 0 | 0 | 0 | 1 | 0 | 16 | 1829155610
| VV |  | 0,053*1000 |  | 53 | [13 empty] | VV | 2 | 2 | True | 1 | ROZPOCET
231 | K | 762523108 | Položení podlah hoblovaných na sraz z fošen | m2 | 3 |  | 0 | CS ÚRS 2021 02 |  | základní |  | 0 | 0 | 0 | 0 | 0 |  | 16 | K | 2 |  |  |  | ROZPOCET | 0 | 0 | 0 | 0 | 0 | 1 | 0 | 16 | 1067229060
| Online PSC |  | https://podminky.urs.cz/item/CS_URS_2021_02/762523108 | [15 empty] | Online PSC | 2
| VV |  | 1,40 "lavice ozn. T1 - viz výpis truhlářských výrobků" |  | 1.4 | [13 empty] | VV | 2 | 2 | True | 0 | ROZPOCET
| VV |  | 1,60 "lavice ozn. T2 - viz výpis truhlářských výrobků" |  | 1.6 | [13 empty] | VV | 2 | 2 | True | 0 | ROZPOCET
| VV |  | Součet |  | 3 | [13 empty] | VV | 2 | 4 | True | 1 | ROZPOCET
232 | M | 605561R01 | řezivo dubové sušené tl 40mm | m3 | 0.132 |  | 0 |  |  | základní |  | 0 | 0.75 | 0.099 | 0 | 0 |  | 32 | M | 2 |  |  |  | ROZPOCET | 0 | 0 | 0 | 0 | 0 | 1 | 0 | 16 | 1740639230
| VV |  | 3,00*0,04*1,1 |  | 0.132 | [13 empty] | VV | 2 | 2 | True | 1 | ROZPOCET
233 | M | 30909181 | šroub vratový 4.6 M8x80mm | 100 kus | 1 |  | 0 | CS ÚRS 2021 02 |  | základní |  | 0 | 0.0228 | 0.0228 | 0 | 0 |  | 32 | M | 2 |  |  |  | ROZPOCET | 0 | 0 | 0 | 0 | 0 | 1 | 0 | 16 | 110609273
| Online PSC |  | https://podminky.urs.cz/item/CS_URS_2021_02/30909181 | [15 empty] | Online PSC | 2
234 | K | 762081510 | Práce společné pro tesařské konstrukce hoblování hraněného řeziva zabudovaného do konstrukce plošné prkna, fošny | m2 | 6 |  | 0 | CS ÚRS 2021 02 |  | základní |  | 0 | 0 | 0 | 0 | 0 |  | 16 | K | 2 |  |  |  | ROZPOCET | 0 | 0 | 0 | 0 | 0 | 1 | 0 | 16 | -904734394
| Online PSC |  | https://podminky.urs.cz/item/CS_URS_2021_02/762081510 | [15 empty] | Online PSC | 2
| VV |  | 1,40*2 "lavice ozn. T1 - viz výpis truhlářských výrobků" |  | 2.8 | [13 empty] | VV | 2 | 2 | True | 0 | ROZPOCET
| VV |  | 1,60*2 "lavice ozn. T2 - viz výpis truhlářských výrobků" |  | 3.2 | [13 empty] | VV | 2 | 2 | True | 0 | ROZPOCET
| VV |  | Součet |  | 6 | [13 empty] | VV | 2 | 4 | True | 1 | ROZPOCET
235 | K | 7668211R01 | Montáž a dodávka krytu na niku šubru 750x950mm z borových fošen tl. 40mm osazených s mezerou 5-8mm na borové svlaky 100x600mm připevněných ke kotevním deskám přivařených k rámu šubru,vč.nátěru 3xlazur-ozn. T3 | kus | 2 |  | 0 |  |  | základní |  | 0 | 0 | 0 | 0 | 0 |  | 16 | K | 2 |  |  |  | ROZPOCET | 0 | 0 | 0 | 0 | 0 | 1 | 0 | 16 | -109458190
236 | K | 998766201 | Přesun hmot pro konstrukce truhlářské stanovený procentní sazbou (%) z ceny vodorovná dopravní vzdálenost do 50 m v objektech výšky do 6 m | % |  |  | 0 | CS ÚRS 2021 02 |  | základní |  | 0 | 0 | 0 | 0 | 0 |  | 16 | K | 2 |  |  |  | ROZPOCET | 0 | 0 | 0 | 0 | 0 | 1 | 0 | 16 | -1538850104
| Online PSC |  | https://podminky.urs.cz/item/CS_URS_2021_02/998766201 | [15 empty] | Online PSC | 2
| PSC |  | Poznámka k souboru cen: 1. Ceny pro přesun hmot stanovený z hmotnosti přesunovaného materiálu se používají tehdy, pokud je možné určit hmotnost za celý stavební díl. Do této hmotnosti se započítává i hmotnost materiálů oceňovaných ve specifikaci. 2. Pokud nelze jednoznačně stanovit hmotnost přesunovaných materiálů, lze pro výpočet přesunu hmot použít orientačně procentní sazbu. Touto sazbou se vynásobí rozpočtové náklady za celý stavební díl včetně nákladů na materiál ve specifikacích. 3. Příplatek k cenám -6181 pro přesun prováděný bez použití mechanizace, tj. za ztížených podmínek, lze použít pouze pro hmotnost materiálu, která se tímto způsobem skutečně přemísťuje. | [15 empty] | PSC | 2
| D | 767 | Konstrukce zámečnické |  |  |  | 0 |  |  |  |  | 0 |  | 0.68963 |  | 0 |  | 2 | D | 1 |  |  |  | ROZPOCET | [6 empty] | 0
237 | K | 767610128 | Montáž oken jednoduchých z hliníkových nebo ocelových profilů na polyuretanovou pěnu otevíravých do zdiva, plochy přes 2,5 m2 | m2 | 17.344 |  | 0 | CS ÚRS 2021 02 |  | základní |  | 0 | 0.00027 | 0.0046829 | 0 | 0 |  | 16 | K | 2 |  |  |  | ROZPOCET | 0 | 0 | 0 | 0 | 0 | 1 | 0 | 16 | 2241946
| Online PSC |  | https://podminky.urs.cz/item/CS_URS_2021_02/767610128 | [15 empty] | Online PSC | 2
| VV |  | 9,375*1,85 "okno ozn.č. 1" |  | 17.344 | [13 empty] | VV | 2 | 2 | True | 1 | ROZPOCET
238 | M | 553410R01 | okno pásové Al trojsklo 9375x1750mm rozdělené na šest stejných částí, krají části jsou rozděleny na poloviny, jedna polovina je výklopná druhá polovina FIX, vnitřní části jsou FIX, včetně podkladního profilu, Uw=1,2W/m2K-ozn.č.1 | kus | 1 |  | 0 |  |  | základní |  | 0 | 0.045 | 0.045 | 0 | 0 |  | 32 | M | 2 |  |  |  | ROZPOCET | 0 | 0 | 0 | 0 | 0 | 1 | 0 | 16 | -1342380189
239 | K | 767640111 | Montáž dveří ocelových vchodových jednokřídlových bez nadsvětlíku | kus | 2 |  | 0 | CS ÚRS 2021 02 |  | základní |  | 0 | 0 | 0 | 0 | 0 |  | 16 | K | 2 |  |  |  | ROZPOCET | 0 | 0 | 0 | 0 | 0 | 1 | 0 | 16 | 801962526
| Online PSC |  | https://podminky.urs.cz/item/CS_URS_2021_02/767640111 | [15 empty] | Online PSC | 2
| PSC |  | Poznámka k souboru cen: 1. Cenami nelze oceňovat montáž kompletu dveří s rámem charakteru stěny; tyto práce se oceňují cenami souborů cen 767 11- . . Montáž stěn a příček pro zasklení, 767 12- . . Montáž stěn a příček s výplní drátěnou sítí a 767 13- . . Montáž stěn a příček z hliníkového plechu. 2. V cenách nejsou započteny náklady na: a) montáž okopových plechů a hliníkových lišt; tyto práce se oceňují cenami souboru cen 767 89-61 Montáž lišt a okopových plechů, b) montáž těsnění dveří; tyto práce se oceňují cenami 767 62-6101 až -6104 Montáž těsnění oken. 3. V cenách – 0111 až -0224 jsou započteny i náklady na montáž dveří včetně zárubní nebo ocelových rámů. 4. V ceně -8351 je započtena i montáž jednostranného spojení ocelovou lištou přivařením nebo oboustranným svařením dvou prvků (dveří, stěn, oken). 5. V ceně -8353 je započteno i provedení rohového spojení dvou prvků. | [15 empty] | PSC | 2
| VV |  | 1 "dveře ozn. d1" |  | 1 | [13 empty] | VV | 2 | 2 | True | 0 | ROZPOCET
| VV |  | 1 "dveře ozn. d2" |  | 1 | [13 empty] | VV | 2 | 2 | True | 0 | ROZPOCET
| VV |  | Součet |  | 2 | [13 empty] | VV | 2 | 4 | True | 1 | ROZPOCET
240 | M | 553411R01 | dveře jednokřídlé ocelové vchodové 900x1970mm zateplené PUR pěnou alt. minerální vatou,rám ocel. uvřený profil L, výztuhy ocel. uzavřený profil, dvojité opláštění ocel. plechu tl. 1,5mm,povrch.úprava pozink+komaxit,vč.kování-ozn. d1 | kus | 1 |  | 0 |  |  | základní |  | 0 | 0.084 | 0.084 | 0 | 0 |  | 32 | M | 2 |  |  |  | ROZPOCET | 0 | 0 | 0 | 0 | 0 | 1 | 0 | 16 | 1513764745
241 | M | 55331438 | zárubeň jednokřídlá ocelová pro dodatečnou montáž tl stěny 110-150mm rozměru 900/1970, 2100mm-ozn. d1 | kus | 1 |  | 0 | CS ÚRS 2021 02 |  | základní |  | 0 | 0.01553 | 0.01553 | 0 | 0 |  | 32 | M | 2 |  |  |  | ROZPOCET | 0 | 0 | 0 | 0 | 0 | 1 | 0 | 16 | -566835708
| Online PSC |  | https://podminky.urs.cz/item/CS_URS_2021_02/55331438 | [15 empty] | Online PSC | 2
242 | M | 553411R02 | dveře jednokřídlé ocelové vchodové 1000x2000mm,rám křídla ocel.uzavřený profil 30x40x3mm,výplň z děrovaného plechu,povrch.úprava pozink,zárubeň svařená z ocel.uzavřeného povrchu 40x60x3mm,vč.kování-ozn. d2 | kus | 1 |  | 0 |  |  | základní |  | 0 | 0.066 | 0.066 | 0 | 0 |  | 32 | M | 2 |  |  |  | ROZPOCET | 0 | 0 | 0 | 0 | 0 | 1 | 0 | 16 | -210679463
243 | K | 767995115 | Montáž ostatních atypických zámečnických konstrukcí hmotnosti přes 50 do 100 kg | kg | 446 |  | 0 | CS ÚRS 2021 02 |  | základní |  | 0 | 5e-05 | 0.0223 | 0 | 0 |  | 16 | K | 2 |  |  |  | ROZPOCET | 0 | 0 | 0 | 0 | 0 | 1 | 0 | 16 | 1964189273
| Online PSC |  | https://podminky.urs.cz/item/CS_URS_2021_02/767995115 | [15 empty] | Online PSC | 2
| VV |  | 77,00 *1 "šubr výsuvný ozn. d3" |  | 77 | [13 empty] | VV | 2 | 2 | True | 0 | ROZPOCET
| VV |  | 71,00 *1 "šubr výsuvný ozn. d4" |  | 71 | [13 empty] | VV | 2 | 2 | True | 0 | ROZPOCET
| VV |  | 72,00 *2 "šubr výsuvný ozn. d5 - vnitřní" |  | 144 | [13 empty] | VV | 2 | 2 | True | 0 | ROZPOCET
| VV |  | 77,00 *2 "šubr výsuvný ozn. d5 - vnější" |  | 154 | [13 empty] | VV | 2 | 2 | True | 0 | ROZPOCET
| VV |  | Součet |  | 446 | [13 empty] | VV | 2 | 4 | True | 1 | ROZPOCET
244 | M | 553411R03 | výsuvné křídlo (šubr) 800x870mm v rámu 900x1700mm,výplň ocel.plech tl.3mm,ovládané ocel.lankem se soustavou kladek ukončenou pákovým uzavíratelným mechanismem, vč.povrchové úpravy-detailní popis viz tabulka dveří a šubrů ozn. d3 | kus | 1 |  | 0 |  |  | základní |  | 0 | 0.077 | 0.077 | 0 | 0 |  | 32 | M | 2 |  |  |  | ROZPOCET | 0 | 0 | 0 | 0 | 0 | 1 | 0 | 16 | -711522773
245 | M | 553411R04 | výsuvné křídlo (šubr) 800x870mm v rámu 900x1700mm,výplň ocel.děrovaný plech tl.3mm,ovládané ocel.lankem se soustavou kladek ukončenou pákovým uzavíratelným mechanismem, vč.povrchové úpravy-detailní popis viz tabulka dveří a šubrů ozn. d4 | kus | 1 |  | 0 |  |  | základní |  | 0 | 0.071 | 0.071 | 0 | 0 |  | 32 | M | 2 |  |  |  | ROZPOCET | 0 | 0 | 0 | 0 | 0 | 1 | 0 | 16 | 454892084
246 | M | 553411R05 | výsuvné vnitřní křídlo (šubr) 800x870mm v rámu 900x1700mm,výplň ocel.trubky,ovládané ocel.lankem se soustavou kladek ukončenou pákovým uzavíratelným mechanismem,vč.povrchové úpravy-detailní popis viz tabulka dveří a šubrů ozn. d5 | kus | 2 |  | 0 |  |  | základní |  | 0 | 0.072 | 0.144 | 0 | 0 |  | 32 | M | 2 |  |  |  | ROZPOCET | 0 | 0 | 0 | 0 | 0 | 1 | 0 | 16 | -1747641098
247 | M | 553411R06 | výsuvné vnější křídlo (šubr) 800x870mm v rámu 900x1700mm,výplň ocel.plech tl.3mm,ovládané ocel.lankem se soustavou kladek ukončenou pákovým uzavíratelným mechanismem,vč.povrchové úpravy-detailní popis viz tabulka dveří a šubrů ozn. d5 | kus | 2 |  | 0 |  |  | základní |  | 0 | 0.077 | 0.154 | 0 | 0 |  | 32 | M | 2 |  |  |  | ROZPOCET | 0 | 0 | 0 | 0 | 0 | 1 | 0 | 16 | 1280400764
248 | K | 9539622R01 | Kotvy chemické s vyvrtáním otvoru do zdiva z děrovaných cihel tmel se síťovým pouzdrem, hloubka 200 mm, velikost M 12 | kus | 36 |  | 0 |  |  | základní |  | 0 | 0 | 0 | 0 | 0 |  | 16 | K | 2 |  |  |  | ROZPOCET | 0 | 0 | 0 | 0 | 0 | 1 | 0 | 16 | -1340535571
| VV |  | 6*6 "šubry" |  | 36 | [13 empty] | VV | 2 | 2 | True | 1 | ROZPOCET
249 | K | 953965122 | Kotvy chemické s vyvrtáním otvoru kotevní šrouby pro chemické kotvy, velikost M 12, délka 220 mm | kus | 36 |  | 0 | CS ÚRS 2021 02 |  | základní |  | 0 | 0.00017 | 0.00612 | 0 | 0 |  | 16 | K | 2 |  |  |  | ROZPOCET | 0 | 0 | 0 | 0 | 0 | 1 | 0 | 16 | 661776834
| Online PSC |  | https://podminky.urs.cz/item/CS_URS_2021_02/953965122 | [15 empty] | Online PSC | 2
| VV |  | 6*6 "šubry" |  | 36 | [13 empty] | VV | 2 | 2 | True | 1 | ROZPOCET
250 | K | 998767201 | Přesun hmot pro zámečnické konstrukce stanovený procentní sazbou (%) z ceny vodorovná dopravní vzdálenost do 50 m v objektech výšky do 6 m | % |  |  | 0 | CS ÚRS 2021 02 |  | základní |  | 0 | 0 | 0 | 0 | 0 |  | 16 | K | 2 |  |  |  | ROZPOCET | 0 | 0 | 0 | 0 | 0 | 1 | 0 | 16 | -2026711847
| Online PSC |  | https://podminky.urs.cz/item/CS_URS_2021_02/998767201 | [15 empty] | Online PSC | 2
| PSC |  | Poznámka k souboru cen: 1. Ceny pro přesun hmot stanovený z hmotnosti přesunovaného materiálu se používají tehdy, pokud je možné určit hmotnost za celý stavební díl. Do této hmotnosti se započítává i hmotnost materiálů oceňovaných ve specifikaci. 2. Pokud nelze jednoznačně stanovit hmotnost přesunovaných materiálů, lze pro výpočet přesunu hmot použít orientačně procentní sazbu. Touto sazbou se vynásobí rozpočtové náklady za celý stavební díl včetně nákladů na materiál ve specifikacích. 3. Příplatek k cenám -7181 pro přesun prováděný bez použití mechanizace, tj. za ztížených podmínek, lze použít pouze pro hmotnost materiálu, která se tímto způsobem skutečně přemísťuje. | [15 empty] | PSC | 2
| D | 7671 | Konstrukce zámečnické - mříže Z1, Z2, Z3 |  |  |  | 0 |  |  |  |  | 0 |  | 1.0615 |  | 0 |  | 2 | D | 1 |  |  |  | ROZPOCET | [6 empty] | 0
251 | K | 767995117 | Montáž ostatních atypických zámečnických konstrukcí hmotnosti přes 250 do 500 kg | kg | 1011 |  | 0 | CS ÚRS 2021 02 |  | základní |  | 0 | 5e-05 | 0.05055 | 0 | 0 |  | 16 | K | 2 |  |  |  | ROZPOCET | 0 | 0 | 0 | 0 | 0 | 1 | 0 | 16 | 387405024
| Online PSC |  | https://podminky.urs.cz/item/CS_URS_2021_02/767995117 | [15 empty] | Online PSC | 2
| VV |  | 328,00 "mříž ozn. Z1" |  | 328 | [13 empty] | VV | 2 | 2 | True | 0 | ROZPOCET
| VV |  | 365,00 "mříž ozn. Z2" |  | 365 | [13 empty] | VV | 2 | 2 | True | 0 | ROZPOCET
| VV |  | 318,00 "mříž ozn. Z3" |  | 318 | [13 empty] | VV | 2 | 2 | True | 0 | ROZPOCET
| VV |  | Součet |  | 1011 | [13 empty] | VV | 2 | 4 | True | 1 | ROZPOCET
252 | M | 135000R02 | svařovaná ocelová mříž s otevíravými dveřmi 4125x2400mm, včetně kotvení, povrchové úpravy žár.zinkováním, kováním, zámkem a nerez.miskou - ozn. Z1 | kus | 1 |  | 0 |  |  | základní |  | 0 | 0.328 | 0.328 | 0 | 0 |  | 32 | M | 2 |  |  |  | ROZPOCET | 0 | 0 | 0 | 0 | 0 | 1 | 0 | 16 | 557006480
253 | M | 135000R03 | svařovaná ocelová mříž s otevíravými dveřmi 5000x2150mm, včetně kotvení, povrchové úpravy žár.zinkováním, kováním, zámkem a nerez.miskou - ozn. Z2 | kus | 1 |  | 0 |  |  | základní |  | 0 | 0.365 | 0.365 | 0 | 0 |  | 32 | M | 2 |  |  |  | ROZPOCET | 0 | 0 | 0 | 0 | 0 | 1 | 0 | 16 | 53336487
254 | M | 135000R04 | svařovaná ocelová mříž pevnái 4100x2750mm, včetně povrchové úpravy žár.zinkováním a kotvením - ozn. Z3 | kus | 1 |  | 0 |  |  | základní |  | 0 | 0.318 | 0.318 | 0 | 0 |  | 32 | M | 2 |  |  |  | ROZPOCET | 0 | 0 | 0 | 0 | 0 | 1 | 0 | 16 | -1002973760
255 | K | 998767201 | Přesun hmot pro zámečnické konstrukce stanovený procentní sazbou (%) z ceny vodorovná dopravní vzdálenost do 50 m v objektech výšky do 6 m | % |  |  | 0 | CS ÚRS 2021 02 |  | základní |  | 0 | 0 | 0 | 0 | 0 |  | 16 | K | 2 |  |  |  | ROZPOCET | 0 | 0 | 0 | 0 | 0 | 1 | 0 | 16 | -1015990704
| Online PSC |  | https://podminky.urs.cz/item/CS_URS_2021_02/998767201 | [15 empty] | Online PSC | 2
| PSC |  | Poznámka k souboru cen: 1. Ceny pro přesun hmot stanovený z hmotnosti přesunovaného materiálu se používají tehdy, pokud je možné určit hmotnost za celý stavební díl. Do této hmotnosti se započítává i hmotnost materiálů oceňovaných ve specifikaci. 2. Pokud nelze jednoznačně stanovit hmotnost přesunovaných materiálů, lze pro výpočet přesunu hmot použít orientačně procentní sazbu. Touto sazbou se vynásobí rozpočtové náklady za celý stavební díl včetně nákladů na materiál ve specifikacích. 3. Příplatek k cenám -7181 pro přesun prováděný bez použití mechanizace, tj. za ztížených podmínek, lze použít pouze pro hmotnost materiálu, která se tímto způsobem skutečně přemísťuje. | [15 empty] | PSC | 2
| D | 7672 | Konstrukce zámečnické - chráničky pro šubry, ocel. kce Z4, Z5, Z6 |  |  |  | 0 |  |  |  |  | 0 |  | 1.6526 |  | 0 |  | 2 | D | 1 |  |  |  | ROZPOCET | [6 empty] | 0
256 | K | 767995113 | Montáž ostatních atypických zámečnických konstrukcí hmotnosti přes 10 do 20 kg | kg | 36 |  | 0 | CS ÚRS 2021 02 |  | základní |  | 0 | 6e-05 | 0.00216 | 0 | 0 |  | 16 | K | 2 |  |  |  | ROZPOCET | 0 | 0 | 0 | 0 | 0 | 1 | 0 | 16 | -340046857
| Online PSC |  | https://podminky.urs.cz/item/CS_URS_2021_02/767995113 | [15 empty] | Online PSC | 2
| VV |  | 36,00 "chráničky - trubka 60x6,3mm - viz výkres zámečnických konstrukcí" |  | 36 | [13 empty] | VV | 2 | 2 | True | 1 | ROZPOCET
257 | M | 55283907 | trubka ocelová bezešvá hladká jakost 11 353 60,3x6,3mm | m | 4.73 |  | 0 | CS ÚRS 2021 02 |  | základní |  | 0 | 0.00785 | 0.03713 | 0 | 0 |  | 32 | M | 2 |  |  |  | ROZPOCET | 0 | 0 | 0 | 0 | 0 | 1 | 0 | 16 | 1518285280
| Online PSC |  | https://podminky.urs.cz/item/CS_URS_2021_02/55283907 | [15 empty] | Online PSC | 2
| VV |  | 4,30*1,1 |  | 4.73 | [13 empty] | VV | 2 | 2 | True | 1 | ROZPOCET
258 | K | 767995114 | Montáž ostatních atypických zámečnických konstrukcí hmotnosti přes 20 do 50 kg | kg | 119 |  | 0 | CS ÚRS 2021 02 |  | základní |  | 0 | 5e-05 | 0.00595 | 0 | 0 |  | 16 | K | 2 |  |  |  | ROZPOCET | 0 | 0 | 0 | 0 | 0 | 1 | 0 | 16 | 17913979
| Online PSC |  | https://podminky.urs.cz/item/CS_URS_2021_02/767995114 | [15 empty] | Online PSC | 2
| VV |  | 119,00 "chráničky - trubka 50x3,00mm - viz výkres zámečnických konstrukcí" |  | 119 | [13 empty] | VV | 2 | 2 | True | 1 | ROZPOCET
259 | M | 140150R01 | trubka ocelová bezešvá přesná jakost 11 353 50x3,0mm | m | 37.4 |  | 0 |  |  | základní |  | 0 | 0.0174 | 0.65076 | 0 | 0 |  | 32 | M | 2 |  |  |  | ROZPOCET | 0 | 0 | 0 | 0 | 0 | 1 | 0 | 16 | 2019586035
| VV |  | 34,00*1,1 |  | 37.4 | [13 empty] | VV | 2 | 2 | True | 1 | ROZPOCET
260 | K | 767995116 | Montáž ostatních atypických zámečnických konstrukcí hmotnosti přes 100 do 250 kg | kg | 911 |  | 0 | CS ÚRS 2021 02 |  | základní |  | 0 | 5e-05 | 0.04555 | 0 | 0 |  | 16 | K | 2 |  |  |  | ROZPOCET | 0 | 0 | 0 | 0 | 0 | 1 | 0 | 16 | -71910516
| Online PSC |  | https://podminky.urs.cz/item/CS_URS_2021_02/767995116 | [15 empty] | Online PSC | 2
| VV |  | 603,00+199,00+109,00 "ocelové kce - viz výkres zámečnických konstrukcí" |  | 911 | [13 empty] | VV | 2 | 2 | True | 1 | ROZPOCET
261 | M | 135000R05 | ocelová konstrukce stěn dvorů 8310x2250x+550mm včetně povrchové úpravy žár.zinkováním a kotvením - ozn. Z4 | kus | 1 |  | 0 |  |  | základní |  | 0 | 0.603 | 0.603 | 0 | 0 |  | 32 | M | 2 |  |  |  | ROZPOCET | 0 | 0 | 0 | 0 | 0 | 1 | 0 | 16 | 1001348405
262 | M | 135000R06 | ocelová konstrukce stěn dvorů 2837x2250x+550mm včetně povrchové úpravy žár.zinkováním a kotvením - ozn. Z5 | kus | 1 |  | 0 |  |  | základní |  | 0 | 0.199 | 0.199 | 0 | 0 |  | 32 | M | 2 |  |  |  | ROZPOCET | 0 | 0 | 0 | 0 | 0 | 1 | 0 | 16 | 612026191
263 | M | 135000R07 | ocelová konstrukce stěn dvorů 2020x2250x+550mm včetně povrchové úpravy žár.zinkováním a kotvením - ozn. Z6 | kus | 1 |  | 0 |  |  | základní |  | 0 | 0.109 | 0.109 | 0 | 0 |  | 32 | M | 2 |  |  |  | ROZPOCET | 0 | 0 | 0 | 0 | 0 | 1 | 0 | 16 | 1323172759
264 | K | 7679951R01 | Žárové zinkování | kg | 155 |  | 0 |  |  | základní |  | 0 | 0 | 0 | 0 | 0 |  | 16 | K | 2 |  |  |  | ROZPOCET | 0 | 0 | 0 | 0 | 0 | 1 | 0 | 16 | 1862758488
| VV |  | 36,00+119,00 |  | 155 | [13 empty] | VV | 2 | 2 | True | 1 | ROZPOCET
265 | K | 998767201 | Přesun hmot pro zámečnické konstrukce stanovený procentní sazbou (%) z ceny vodorovná dopravní vzdálenost do 50 m v objektech výšky do 6 m | % |  |  | 0 | CS ÚRS 2021 02 |  | základní |  | 0 | 0 | 0 | 0 | 0 |  | 16 | K | 2 |  |  |  | ROZPOCET | 0 | 0 | 0 | 0 | 0 | 1 | 0 | 16 | -372233509
| Online PSC |  | https://podminky.urs.cz/item/CS_URS_2021_02/998767201 | [15 empty] | Online PSC | 2
| PSC |  | Poznámka k souboru cen: 1. Ceny pro přesun hmot stanovený z hmotnosti přesunovaného materiálu se používají tehdy, pokud je možné určit hmotnost za celý stavební díl. Do této hmotnosti se započítává i hmotnost materiálů oceňovaných ve specifikaci. 2. Pokud nelze jednoznačně stanovit hmotnost přesunovaných materiálů, lze pro výpočet přesunu hmot použít orientačně procentní sazbu. Touto sazbou se vynásobí rozpočtové náklady za celý stavební díl včetně nákladů na materiál ve specifikacích. 3. Příplatek k cenám -7181 pro přesun prováděný bez použití mechanizace, tj. za ztížených podmínek, lze použít pouze pro hmotnost materiálu, která se tímto způsobem skutečně přemísťuje. | [15 empty] | PSC | 2
| D | 771 | Podlahy z dlaždic |  |  |  | 0 |  |  |  |  | 0 |  | 0.21011 |  | 0 |  | 2 | D | 1 |  |  |  | ROZPOCET | [6 empty] | 0
266 | K | 7714741R01 | Montáž soklů z dlaždic keramických lepených flexibilním lepidlem rovných, výšky 300 mm | m | 27.475 |  | 0 |  |  | základní |  | 0 | 0.001 | 0.027475 | 0 | 0 |  | 16 | K | 2 |  |  |  | ROZPOCET | 0 | 0 | 0 | 0 | 0 | 1 | 0 | 16 | -42554590
| VV |  | 9,375+1,525+4,225+3,125+0,75*3+0,125+5,80+2,40+0,30*6 |  | 30.625 | [13 empty] | VV | 2 | 2 | True | 0 | ROZPOCET
| VV |  | -(0,90+0,75*3) |  | -3.15 | [13 empty] | VV | 2 | 2 | True | 0 | ROZPOCET
| VV |  | Součet m.č. 101,102,103 |  | 27.475 | [13 empty] | VV | 2 | 4 | True | 1 | ROZPOCET
267 | M | 59761434 | dlažba keramická slinutá hladká do interiéru i exteriéru pro vysoké mechanické namáhání přes 9 do 12ks/m2 | m2 | 9.512 |  | 0 | CS ÚRS 2021 02 |  | základní |  | 0 | 0.0192 | 0.18263 | 0 | 0 |  | 32 | M | 2 |  |  |  | ROZPOCET | 0 | 0 | 0 | 0 | 0 | 1 | 0 | 16 | -1787606436
| Online PSC |  | https://podminky.urs.cz/item/CS_URS_2021_02/59761434 | [15 empty] | Online PSC | 2
| VV |  | 28,825*0,30*1,1 |  | 9.512 | [13 empty] | VV | 2 | 2 | True | 1 | ROZPOCET
268 | K | 998771201 | Přesun hmot pro podlahy z dlaždic stanovený procentní sazbou (%) z ceny vodorovná dopravní vzdálenost do 50 m v objektech výšky do 6 m | % |  |  | 0 | CS ÚRS 2021 02 |  | základní |  | 0 | 0 | 0 | 0 | 0 |  | 16 | K | 2 |  |  |  | ROZPOCET | 0 | 0 | 0 | 0 | 0 | 1 | 0 | 16 | 644958965
| Online PSC |  | https://podminky.urs.cz/item/CS_URS_2021_02/998771201 | [15 empty] | Online PSC | 2
| D | 777 | Podlahy lité |  |  |  | 0 |  |  |  |  | 0 |  | 0.75438 |  | 0 |  | 2 | D | 1 |  |  |  | ROZPOCET | [6 empty] | 0
269 | K | 777111111 | Příprava podkladu před provedením litých podlah vysátí | m2 | 50.8 |  | 0 | CS ÚRS 2021 02 |  | základní |  | 0 | 0 | 0 | 0 | 0 |  | 16 | K | 2 |  |  |  | ROZPOCET | 0 | 0 | 0 | 0 | 0 | 1 | 0 | 16 | 1091832525
| Online PSC |  | https://podminky.urs.cz/item/CS_URS_2021_02/777111111 | [15 empty] | Online PSC | 2
| VV |  | 14,00+18,30+18,50 "skladba p1 - m.č. 101,102,103" |  | 50.8 | [13 empty] | VV | 2 | 2 | True | 1 | ROZPOCET
270 | K | 777121115 | Vyrovnání podkladu epoxidovou stěrkou plněnou pískem, tloušťky přes 3 do 5 mm, plochy přes 1,0 m2 | m2 | 50.8 |  | 0 | CS ÚRS 2021 02 |  | základní |  | 0 | 0.009 | 0.4572 | 0 | 0 |  | 16 | K | 2 |  |  |  | ROZPOCET | 0 | 0 | 0 | 0 | 0 | 1 | 0 | 16 | -269562847
| Online PSC |  | https://podminky.urs.cz/item/CS_URS_2021_02/777121115 | [15 empty] | Online PSC | 2
| VV |  | 14,00+18,30+18,50 "skladba p1 - m.č. 101,102,103 tl. 4-8mm" |  | 50.8 | [13 empty] | VV | 2 | 2 | True | 1 | ROZPOCET
271 | K | 777121125 | Vyrovnání podkladu epoxidovou stěrkou plněnou pískem, tloušťky Příplatek k ceně za každý další 1 mm vyrovnání tloušťky přes 5 mm, plochy přes 1,0m2 | m2 | 50.8 |  | 0 | CS ÚRS 2021 02 |  | základní |  | 0 | 0.0018 | 0.09144 | 0 | 0 |  | 16 | K | 2 |  |  |  | ROZPOCET | 0 | 0 | 0 | 0 | 0 | 1 | 0 | 16 | 591568951
| Online PSC |  | https://podminky.urs.cz/item/CS_URS_2021_02/777121125 | [15 empty] | Online PSC | 2
| VV |  | 14,00+18,30+18,50 "skladba p1 - m.č. 101,102,103 tl. 4-8mm" |  | 50.8 | [13 empty] | VV | 2 | 2 | True | 1 | ROZPOCET
272 | K | 777131103 | Penetrační nátěr podlahy epoxidový na podklad vlhký nebo s nízkou nasákavostí | m2 | 50.8 |  | 0 | CS ÚRS 2021 02 |  | základní |  | 0 | 0.0004 | 0.02032 | 0 | 0 |  | 16 | K | 2 |  |  |  | ROZPOCET | 0 | 0 | 0 | 0 | 0 | 1 | 0 | 16 | -1498880667
| Online PSC |  | https://podminky.urs.cz/item/CS_URS_2021_02/777131103 | [15 empty] | Online PSC | 2
| VV |  | 14,00+18,30+18,50 "skladba p1 - m.č. 101,102,103" |  | 50.8 | [13 empty] | VV | 2 | 2 | True | 1 | ROZPOCET
273 | K | 777131127 | Penetrační nátěr prosyp penetračních nátěrů podlahy pískem přes 1,5 do 3,0 kg/m2 | m2 | 50.8 |  | 0 | CS ÚRS 2021 02 |  | základní |  | 0 | 0.003 | 0.1524 | 0 | 0 |  | 16 | K | 2 |  |  |  | ROZPOCET | 0 | 0 | 0 | 0 | 0 | 1 | 0 | 16 | -1980911299
| Online PSC |  | https://podminky.urs.cz/item/CS_URS_2021_02/777131127 | [15 empty] | Online PSC | 2
| VV |  | 14,00+18,30+18,50 "skladba p1 - m.č. 101,102,103" |  | 50.8 | [13 empty] | VV | 2 | 2 | True | 1 | ROZPOCET
274 | K | 777612107 | Uzavírací nátěr podlahy epoxidový strukturní | m2 | 50.8 |  | 0 | CS ÚRS 2021 02 |  | základní |  | 0 | 0.00065 | 0.03302 | 0 | 0 |  | 16 | K | 2 |  |  |  | ROZPOCET | 0 | 0 | 0 | 0 | 0 | 1 | 0 | 16 | -1566548463
| Online PSC |  | https://podminky.urs.cz/item/CS_URS_2021_02/777612107 | [15 empty] | Online PSC | 2
| VV |  | 14,00+18,30+18,50 "skladba p1 - m.č. 101,102,103" |  | 50.8 | [13 empty] | VV | 2 | 2 | True | 1 | ROZPOCET
275 | K | 998777201 | Přesun hmot pro podlahy lité stanovený procentní sazbou (%) z ceny vodorovná dopravní vzdálenost do 50 m v objektech výšky do 6 m | % |  |  | 0 | CS ÚRS 2021 02 |  | základní |  | 0 | 0 | 0 | 0 | 0 |  | 16 | K | 2 |  |  |  | ROZPOCET | 0 | 0 | 0 | 0 | 0 | 1 | 0 | 16 | -333761918
| Online PSC |  | https://podminky.urs.cz/item/CS_URS_2021_02/998777201 | [15 empty] | Online PSC | 2
| PSC |  | Poznámka k souboru cen: 1. Ceny pro přesun hmot stanovený z hmotnosti přesunovaného materiálu se používají tehdy, pokud je možné určit hmotnost za celý stavební díl. Do této hmotnosti se započítává i hmotnost materiálů oceňovaných ve specifikaci. 2. Pokud nelze jednoznačně stanovit hmotnost přesunovaných materiálů, lze pro výpočet přesunu hmot použít orientačně procentní sazbu. Touto sazbou se vynásobí rozpočtové náklady za celý stavební díl včetně nákladů na materiál ve specifikacích. 3. Příplatek k cenám -7181 pro přesun prováděný bez použití mechanizace, tj. za ztížených podmínek, lze použít pouze pro hmotnost materiálu, která se tímto způsobem skutečně přemísťuje. | [15 empty] | PSC | 2
| D | 781 | Dokončovací práce - obklady |  |  |  | 0 |  |  |  |  | 0 |  | 0.12516 |  | 0 |  | 2 | D | 1 |  |  |  | ROZPOCET | [6 empty] | 0
276 | K | 781111011 | Příprava podkladu před provedením obkladu oprášení (ometení) stěny | m2 | 6 |  | 0 | CS ÚRS 2021 02 |  | základní |  | 0 | 0 | 0 | 0 | 0 |  | 16 | K | 2 |  |  |  | ROZPOCET | 0 | 0 | 0 | 0 | 0 | 1 | 0 | 16 | 1046166444
| Online PSC |  | https://podminky.urs.cz/item/CS_URS_2021_02/781111011 | [15 empty] | Online PSC | 2
| PSC |  | Poznámka k souboru cen: 1. V cenách 781 12-1011 až -1015 jsou započteny i náklady na materiál. 2. V cenách 781 15-1011 až -1041 jsou započteny i náklady na materiál. 3. Lokalní vyrovnání podkladu tloušťky vetší než 3 mm se oceňuje cenami souboru cen Vyrovnání podkladu vnitřních omítaných ploch katalogu 801-4 Budovy a haly - opravy a údržba. 4. V cenách 781 16-1011 až -1023 nejsou započteny náklady na materiál, tyto se oceňují ve specifikaci. | [15 empty] | PSC | 2
| VV |  | 2,00*(1,50+1,50) "m.č. 101 - za nerezovým mycím stolem" |  | 6 | [13 empty] | VV | 2 | 2 | True | 1 | ROZPOCET
277 | K | 781121011 | Příprava podkladu před provedením obkladu nátěr penetrační na stěnu | m2 | 6 |  | 0 | CS ÚRS 2021 02 |  | základní |  | 0 | 0.0003 | 0.0018 | 0 | 0 |  | 16 | K | 2 |  |  |  | ROZPOCET | 0 | 0 | 0 | 0 | 0 | 1 | 0 | 16 | 1866494835
| Online PSC |  | https://podminky.urs.cz/item/CS_URS_2021_02/781121011 | [15 empty] | Online PSC | 2
| PSC |  | Poznámka k souboru cen: 1. V cenách 781 12-1011 až -1015 jsou započteny i náklady na materiál. 2. V cenách 781 15-1011 až -1041 jsou započteny i náklady na materiál. 3. Lokalní vyrovnání podkladu tloušťky vetší než 3 mm se oceňuje cenami souboru cen Vyrovnání podkladu vnitřních omítaných ploch katalogu 801-4 Budovy a haly - opravy a údržba. 4. V cenách 781 16-1011 až -1023 nejsou započteny náklady na materiál, tyto se oceňují ve specifikaci. | [15 empty] | PSC | 2
| VV |  | 2,00*(1,50+1,50) "m.č. 101 - za nerezovým mycím stolem" |  | 6 | [13 empty] | VV | 2 | 2 | True | 1 | ROZPOCET
278 | K | 781131112 | Izolace stěny pod obklad izolace nátěrem nebo stěrkou ve dvou vrstvách | m2 | 6 |  | 0 | CS ÚRS 2021 02 |  | základní |  | 0 | 0.0015 | 0.009 | 0 | 0 |  | 16 | K | 2 |  |  |  | ROZPOCET | 0 | 0 | 0 | 0 | 0 | 1 | 0 | 16 | 61157240
| Online PSC |  | https://podminky.urs.cz/item/CS_URS_2021_02/781131112 | [15 empty] | Online PSC | 2
| PSC |  | Poznámka k souboru cen: 1. Položka 781 13-1112 se použije pro izolaci stěny zatížené přechodnou vlhkostí. 2. V cenách 781 13-1112 až -1262 jsou započteny i náklady na materiál. 3. V cenách 78113-1207,78113-1227, 78159-1237, 78159-1247, 78159-1257 nejsou započteny náklady na materiál, tyto se oceňují ve specifikaci. | [15 empty] | PSC | 2
| VV |  | 2,00*(1,50+1,50) "m.č. 101 - za nerezovým mycím stolem" |  | 6 | [13 empty] | VV | 2 | 2 | True | 1 | ROZPOCET
279 | K | 781474115 | Montáž obkladů vnitřních stěn z dlaždic keramických lepených flexibilním lepidlem maloformátových hladkých přes 22 do 25 ks/m2 | m2 | 6 |  | 0 | CS ÚRS 2021 02 |  | základní |  | 0 | 0.0052 | 0.0312 | 0 | 0 |  | 16 | K | 2 |  |  |  | ROZPOCET | 0 | 0 | 0 | 0 | 0 | 1 | 0 | 16 | 496638194
| Online PSC |  | https://podminky.urs.cz/item/CS_URS_2021_02/781474115 | [15 empty] | Online PSC | 2
| PSC |  | Poznámka k souboru cen: 1. Položky jsou určeny pro všechny druhy povrchových úprav. | [15 empty] | PSC | 2
| VV |  | 2,00*(1,50+1,50) "m.č. 101 - za nerezovým mycím stolem" |  | 6 | [13 empty] | VV | 2 | 2 | True | 1 | ROZPOCET
280 | M | 59761039 | obklad keramický hladký přes 22 do 25ks/m2 | m2 | 6.6 |  | 0 | CS ÚRS 2021 02 |  | základní |  | 0 | 0.0126 | 0.08316 | 0 | 0 |  | 32 | M | 2 |  |  |  | ROZPOCET | 0 | 0 | 0 | 0 | 0 | 1 | 0 | 16 | -1247487067
| Online PSC |  | https://podminky.urs.cz/item/CS_URS_2021_02/59761039 | [15 empty] | Online PSC | 2
| VV |  | 6,00*1,1 |  | 6.6 | [13 empty] | VV | 2 | 2 | True | 1 | ROZPOCET
281 | K | 781495141 | Obklad - dokončující práce průnik obkladem kruhový, bez izolace do DN 30 | kus | 2 |  | 0 | CS ÚRS 2021 02 |  | základní |  | 0 | 0 | 0 | 0 | 0 |  | 16 | K | 2 |  |  |  | ROZPOCET | 0 | 0 | 0 | 0 | 0 | 1 | 0 | 16 | -604467482
| Online PSC |  | https://podminky.urs.cz/item/CS_URS_2021_02/781495141 | [15 empty] | Online PSC | 2
| PSC |  | Poznámka k souboru cen: 1. Množství měrných jednotek u ceny -5185 se stanoví podle počtu řezaných obkladaček, nezávisle na jejich velikosti. 2. Položku -5185 lze použít při nuceném použití jiného nástroje než řezačky. | [15 empty] | PSC | 2
282 | K | 781495142 | Obklad - dokončující práce průnik obkladem kruhový, bez izolace přes DN 30 do DN 90 | kus | 1 |  | 0 | CS ÚRS 2021 02 |  | základní |  | 0 | 0 | 0 | 0 | 0 |  | 16 | K | 2 |  |  |  | ROZPOCET | 0 | 0 | 0 | 0 | 0 | 1 | 0 | 16 | 1943571218
| Online PSC |  | https://podminky.urs.cz/item/CS_URS_2021_02/781495142 | [15 empty] | Online PSC | 2
| PSC |  | Poznámka k souboru cen: 1. Množství měrných jednotek u ceny -5185 se stanoví podle počtu řezaných obkladaček, nezávisle na jejich velikosti. 2. Položku -5185 lze použít při nuceném použití jiného nástroje než řezačky. | [15 empty] | PSC | 2
283 | K | 998781201 | Přesun hmot pro obklady keramické stanovený procentní sazbou (%) z ceny vodorovná dopravní vzdálenost do 50 m v objektech výšky do 6 m | % |  |  | 0 | CS ÚRS 2021 02 |  | základní |  | 0 | 0 | 0 | 0 | 0 |  | 16 | K | 2 |  |  |  | ROZPOCET | 0 | 0 | 0 | 0 | 0 | 1 | 0 | 16 | 1397340823
| Online PSC |  | https://podminky.urs.cz/item/CS_URS_2021_02/998781201 | [15 empty] | Online PSC | 2
| PSC |  | Poznámka k souboru cen: 1. Ceny pro přesun hmot stanovený z hmotnosti přesunovaného materiálu se používají tehdy, pokud je možné určit hmotnost za celý stavební díl. Do této hmotnosti se započítává i hmotnost materiálů oceňovaných ve specifikaci. 2. Pokud nelze jednoznačně stanovit hmotnost přesunovaných materiálů, lze pro výpočet přesunu hmot použít orientačně procentní sazbu. Touto sazbou se vynásobí rozpočtové náklady za celý stavební díl včetně nákladů na materiál ve specifikacích. 3. Příplatek k cenám -1181 pro přesun prováděný bez použití mechanizace, tj. za ztížených podmínek, lze použít pouze pro hmotnost materiálu, která se tímto způsobem skutečně přemísťuje. | [15 empty] | PSC | 2
| D | 783 | Dokončovací práce - nátěry |  |  |  | 0 |  |  |  |  | 0 |  | 0.00079593 |  | 0 |  | 2 | D | 1 |  |  |  | ROZPOCET | [6 empty] | 0
284 | K | 783301311 | Příprava podkladu zámečnických konstrukcí před provedením nátěru odmaštění odmašťovačem vodou ředitelným | m2 | 1.694 |  | 0 | CS ÚRS 2021 02 |  | základní |  | 0 | 8e-05 | 0.00013552 | 0 | 0 |  | 16 | K | 2 |  |  |  | ROZPOCET | 0 | 0 | 0 | 0 | 0 | 1 | 0 | 16 | 112187936
| Online PSC |  | https://podminky.urs.cz/item/CS_URS_2021_02/783301311 | [15 empty] | Online PSC | 2
| VV |  | (0,90+1,97*2)*0,35*1 |  | 1.694 | [13 empty] | VV | 2 | 2 | True | 0 | ROZPOCET
| VV |  | Mezisoučet ocelová zárubeň |  | 1.694 | [13 empty] | VV | 2 | 3 | True | 0 | ROZPOCET
| VV |  | Součet |  | 1.694 | [13 empty] | VV | 2 | 4 | True | 1 | ROZPOCET
285 | K | 783314101 | Základní nátěr zámečnických konstrukcí jednonásobný syntetický | m2 | 1.694 |  | 0 | CS ÚRS 2021 02 |  | základní |  | 0 | 0.00014375 | 0.00024351 | 0 | 0 |  | 16 | K | 2 |  |  |  | ROZPOCET | 0 | 0 | 0 | 0 | 0 | 1 | 0 | 16 | -1890108683
| Online PSC |  | https://podminky.urs.cz/item/CS_URS_2021_02/783314101 | [15 empty] | Online PSC | 2
| VV |  | (0,90+1,97*2)*0,35*1 |  | 1.694 | [13 empty] | VV | 2 | 2 | True | 0 | ROZPOCET
| VV |  | Mezisoučet ocelová zárubeň |  | 1.694 | [13 empty] | VV | 2 | 3 | True | 0 | ROZPOCET
| VV |  | Součet |  | 1.694 | [13 empty] | VV | 2 | 4 | True | 1 | ROZPOCET
286 | K | 783315101 | Mezinátěr zámečnických konstrukcí jednonásobný syntetický standardní | m2 | 1.694 |  | 0 | CS ÚRS 2021 02 |  | základní |  | 0 | 0.00012305 | 0.00020845 | 0 | 0 |  | 16 | K | 2 |  |  |  | ROZPOCET | 0 | 0 | 0 | 0 | 0 | 1 | 0 | 16 | -1601980488
| Online PSC |  | https://podminky.urs.cz/item/CS_URS_2021_02/783315101 | [15 empty] | Online PSC | 2
| VV |  | (0,90+1,97*2)*0,35*1 |  | 1.694 | [13 empty] | VV | 2 | 2 | True | 0 | ROZPOCET
| VV |  | Mezisoučet ocelová zárubeň |  | 1.694 | [13 empty] | VV | 2 | 3 | True | 0 | ROZPOCET
| VV |  | Součet |  | 1.694 | [13 empty] | VV | 2 | 4 | True | 1 | ROZPOCET
287 | K | 783317101 | Krycí nátěr (email) zámečnických konstrukcí jednonásobný syntetický standardní | m2 | 1.694 |  | 0 | CS ÚRS 2021 02 |  | základní |  | 0 | 0.00012305 | 0.00020845 | 0 | 0 |  | 16 | K | 2 |  |  |  | ROZPOCET | 0 | 0 | 0 | 0 | 0 | 1 | 0 | 16 | -640127640
| Online PSC |  | https://podminky.urs.cz/item/CS_URS_2021_02/783317101 | [15 empty] | Online PSC | 2
| VV |  | (0,90+1,97*2)*0,35*1 |  | 1.694 | [13 empty] | VV | 2 | 2 | True | 0 | ROZPOCET
| VV |  | Mezisoučet ocelová zárubeň |  | 1.694 | [13 empty] | VV | 2 | 3 | True | 0 | ROZPOCET
| VV |  | Součet |  | 1.694 | [13 empty] | VV | 2 | 4 | True | 1 | ROZPOCET
| D | 784 | Dokončovací práce - malby omyvatelné |  |  |  | 0 |  |  |  |  | 0 |  | 0.067904 |  | 0 |  | 2 | D | 1 |  |  |  | ROZPOCET | [6 empty] | 0
288 | K | 784181121 | Penetrace podkladu jednonásobná hloubková akrylátová bezbarvá v místnostech výšky do 3,80 m | m2 | 141.466 |  | 0 | CS ÚRS 2021 02 |  | základní |  | 0 | 0.0002 | 0.028293 | 0 | 0 |  | 16 | K | 2 |  |  |  | ROZPOCET | 0 | 0 | 0 | 0 | 0 | 1 | 0 | 16 | -1065057485
| Online PSC |  | https://podminky.urs.cz/item/CS_URS_2021_02/784181121 | [15 empty] | Online PSC | 2
| VV |  | 4,15*(5,00+0,25+4,125) |  | 38.906 | [13 empty] | VV | 2 | 2 | True | 0 | ROZPOCET
| VV |  | (4,15+3,00)/2*1,40*2 |  | 10.01 | [13 empty] | VV | 2 | 2 | True | 0 | ROZPOCET
| VV |  | 2,50*(4,10+2,40+5,80+0,125+0,75*3+3,125) |  | 44.5 | [13 empty] | VV | 2 | 2 | True | 0 | ROZPOCET
| VV |  | Mezisoučet stěny |  | 93.416 | [13 empty] | VV | 2 | 3 | True | 0 | ROZPOCET
| VV |  | 18,30+18,50 |  | 36.8 | [13 empty] | VV | 2 | 2 | True | 0 | ROZPOCET
| VV |  | Mezisoučet m.č. 102 a 103 stropy |  | 36.8 | [13 empty] | VV | 2 | 3 | True | 0 | ROZPOCET
| VV |  | (0,35+0,85)*(5,00+0,25+4,125) |  | 11.25 | [13 empty] | VV | 2 | 2 | True | 0 | ROZPOCET
| VV |  | Mezisoučet boky průvlaku |  | 11.25 | [13 empty] | VV | 2 | 3 | True | 0 | ROZPOCET
| VV |  | Součet |  | 141.466 | [13 empty] | VV | 2 | 4 | True | 1 | ROZPOCET
289 | K | 784331001 | Malby protiplísňové dvojnásobné, bílé v místnostech výšky do 3,80 m | m2 | 141.466 |  | 0 | CS ÚRS 2021 02 |  | základní |  | 0 | 0.00028 | 0.03961 | 0 | 0 |  | 16 | K | 2 |  |  |  | ROZPOCET | 0 | 0 | 0 | 0 | 0 | 1 | 0 | 16 | 1395742959
| Online PSC |  | https://podminky.urs.cz/item/CS_URS_2021_02/784331001 | [15 empty] | Online PSC | 2
| VV |  | 4,15*(5,00+0,25+4,125) |  | 38.906 | [13 empty] | VV | 2 | 2 | True | 0 | ROZPOCET
| VV |  | (4,15+3,00)/2*1,40*2 |  | 10.01 | [13 empty] | VV | 2 | 2 | True | 0 | ROZPOCET
| VV |  | 2,50*(4,10+2,40+5,80+0,125+0,75*3+3,125) |  | 44.5 | [13 empty] | VV | 2 | 2 | True | 0 | ROZPOCET
| VV |  | Mezisoučet stěny |  | 93.416 | [13 empty] | VV | 2 | 3 | True | 0 | ROZPOCET
| VV |  | 18,30+18,50 |  | 36.8 | [13 empty] | VV | 2 | 2 | True | 0 | ROZPOCET
| VV |  | Mezisoučet m.č. 102 a 103 stropy |  | 36.8 | [13 empty] | VV | 2 | 3 | True | 0 | ROZPOCET
| VV |  | (0,35+0,85)*(5,00+0,25+4,125) |  | 11.25 | [13 empty] | VV | 2 | 2 | True | 0 | ROZPOCET
| VV |  | Mezisoučet boky průvlaku |  | 11.25 | [13 empty] | VV | 2 | 3 | True | 0 | ROZPOCET
| VV |  | Součet |  | 141.466 | [13 empty] | VV | 2 | 4 | True | 1 | ROZPOCET
290 | K | 784171101 | Zakrytí nemalovaných ploch (materiál ve specifikaci) včetně pozdějšího odkrytí podlah | m2 | 50.8 |  | 0 | CS ÚRS 2021 02 |  | základní |  | 0 | 0 | 0 | 0 | 0 |  | 16 | K | 2 |  |  |  | ROZPOCET | 0 | 0 | 0 | 0 | 0 | 1 | 0 | 16 | -33333500
| Online PSC |  | https://podminky.urs.cz/item/CS_URS_2021_02/784171101 | [15 empty] | Online PSC | 2
| PSC |  | Poznámka k souboru cen: 1. V cenách nejsou započteny náklady na dodávku fólie, tyto se oceňují ve speifikaci.Ztratné lze stanovit ve výši 5%. | [15 empty] | PSC | 2
| VV |  | 14,00+18,30+18,50 |  | 50.8 | [13 empty] | VV | 2 | 2 | True | 1 | ROZPOCET
291 | M | 58124844 | fólie pro malířské potřeby zakrývací tl 25µ 4x5m | m2 | 53.34 |  | 0 | CS ÚRS 2021 01 |  | základní |  | 0 | 0 | 0 | 0 | 0 |  | 32 | M | 2 |  |  |  | ROZPOCET | 0 | 0 | 0 | 0 | 0 | 1 | 0 | 16 | -2093928813
| Online PSC |  | https://podminky.urs.cz/item/CS_URS_2021_01/58124844 | [15 empty] | Online PSC | 2
| VV |  | 50,80*1,05 |  | 53.34 | [13 empty] | VV | 2 | 2 | True | 1 | ROZPOCET
292 | K | 784171111 | Zakrytí nemalovaných ploch (materiál ve specifikaci) včetně pozdějšího odkrytí svislých ploch např. stěn, oken, dveří v místnostech výšky do 3,80 | m2 | 5 |  | 0 | CS ÚRS 2021 02 |  | základní |  | 0 | 0 | 0 | 0 | 0 |  | 16 | K | 2 |  |  |  | ROZPOCET | 0 | 0 | 0 | 0 | 0 | 1 | 0 | 16 | -349676864
| Online PSC |  | https://podminky.urs.cz/item/CS_URS_2021_02/784171111 | [15 empty] | Online PSC | 2
| VV |  | 1,00*2,00+1,00*1,00*3 |  | 5 | [13 empty] | VV | 2 | 2 | True | 1 | ROZPOCET
293 | M | 58124844 | fólie pro malířské potřeby zakrývací tl 25µ 4x5m | m2 | 5.25 |  | 0 | CS ÚRS 2021 01 |  | základní |  | 0 | 0 | 0 | 0 | 0 |  | 32 | M | 2 |  |  |  | ROZPOCET | 0 | 0 | 0 | 0 | 0 | 1 | 0 | 16 | -690388230
| Online PSC |  | https://podminky.urs.cz/item/CS_URS_2021_01/58124844 | [15 empty] | Online PSC | 2
| VV |  | 5,00*1,05 |  | 5.25 | [13 empty] | VV | 2 | 2 | True | 1 | ROZPOCET
| D | 787 | Dokončovací práce - zasklívání |  |  |  | 0 |  |  |  |  | 0 |  | 0.0058 |  | 0 |  | 2 | D | 1 |  |  |  | ROZPOCET | [6 empty] | 0
294 | K | 7877925R01 | Montáž zasklení výkladců sklem tvrzeným bezpečnostním tl 16,76mm | m2 | 5.8 |  | 0 |  |  | základní |  | 0 | 0.001 | 0.0058 | 0 | 0 |  | 16 | K | 2 |  |  |  | ROZPOCET | 0 | 0 | 0 | 0 | 0 | 1 | 0 | 16 | 374470378
| VV |  | 2,90*2,00 |  | 5.8 | [13 empty] | VV | 2 | 2 | True | 1 | ROZPOCET
295 | M | 634371R01 | sklo bezpečnostnostní vrstvené 88.2 tl tl. 16,76mm (2x sklo 8mm+ 2x PVB fólie 0,38mm) rozměr 2900x2000mm, včetně nerezových zasklívacích lišt | kus | 1 |  | 0 |  |  | základní |  | 0 | 0 | 0 | 0 | 0 |  | 32 | M | 2 |  |  |  | ROZPOCET | 0 | 0 | 0 | 0 | 0 | 1 | 0 | 16 | -1617267737
296 | K | 998787201 | Přesun hmot pro zasklívání stanovený procentní sazbou (%) z ceny vodorovná dopravní vzdálenost do 50 m v objektech výšky do 6 m | % |  |  | 0 | CS ÚRS 2021 02 |  | základní |  | 0 | 0 | 0 | 0 | 0 |  | 16 | K | 2 |  |  |  | ROZPOCET | 0 | 0 | 0 | 0 | 0 | 1 | 0 | 16 | 1991422020
| Online PSC |  | https://podminky.urs.cz/item/CS_URS_2021_02/998787201 | [15 empty] | Online PSC | 2

## 02 - ZDRAVOTECHNICKÉ INST...
{b083edf8-1a11-41c7-a999-3ce6f15654f7}
2
| KRYCÍ LIST SOUPISU PRACÍ | [7 empty] | v --- níže se nacházejí doplnkové a pomocné údaje k sestavám --- v | [9 empty] | False
Stavba:
ZOO DĚČÍN - NOVOSTAVBA PAVILONU PRO PUMY na p.p.č.426/1, k.ú.Podmokly
Objekt:
02 - ZDRAVOTECHNICKÉ INSTALACE
| KSO: |  |  |  |  | CC-CZ:
| Místo: |  | p.p.č.426/1, k.ú.Podmokly |  |  | Datum: | 18. 8. 2021
| Zadavatel: |  |  |  |  | IČ:
|  | STATUTÁRNÍ MĚSTO DĚČÍN |  |  |  | DIČ:
| Uchazeč: |  |  |  |  | IČ: | Vyplň údaj
|  | Vyplň údaj |  |  |  | DIČ: | Vyplň údaj
| Projektant: |  |  |  |  | IČ:
|  | AK Jiřího z Poděbrad, Děčín |  |  |  | DIČ:
| Zpracovatel: |  |  |  |  | IČ:
|  | Jana Veselá |  |  |  | DIČ:
Poznámka:
Soupis prací je sestaven s využitím Cenové soustavy ÚRS. Položky, které pochází z této cenové soustavy, jsou ve sloupci 'Cenová soustava' označeny popisem 'CS ÚRS' a úrovní příslušného kalendářního pololetí. Veškeré další informace vymezující popis a podmínky použití těchto položek z Cenové soustavy, které nejsou uvedeny přímo v soupisu prací, jsou neomezeně dálkově k dispozici na webu www.podminky.urs.cz.
| Cena bez DPH | [5 empty] | 0
|  |  | Základ daně |  |  | Sazba daně | Výše daně
| DPH | základní | 0 |  |  | 21% | 0
|  | snížená | 0 |  |  | 15% | 0
|  | zákl. přenesená | 0 |  |  | 21% | 0
|  | sníž. přenesená | 0 |  |  | 15% | 0
|  | nulová | 0 |  |  | 0% | 0
| Cena s DPH |  |  | v | CZK |  | 0
REKAPITULACE ČLENĚNÍ SOUPISU PRACÍ
Stavba:
ZOO DĚČÍN - NOVOSTAVBA PAVILONU PRO PUMY na p.p.č.426/1, k.ú.Podmokly
Objekt:
02 - ZDRAVOTECHNICKÉ INSTALACE
Místo: |  |  | p.p.č.426/1, k.ú.Podmokly |  |  | Datum: | 18. 8. 2021
Zadavatel: |  |  | STATUTÁRNÍ MĚSTO DĚČÍN |  |  | Projektant: | AK Jiřího z Poděbrad, Děčín
Uchazeč: |  |  | Vyplň údaj |  |  | Zpracovatel: | Jana Veselá
Kód dílu - Popis | [6 empty] | Cena celkem [CZK]
Náklady stavby celkem | [6 empty] | 0 | [12 empty] | -1
| PSV - Práce a dodávky PSV | [5 empty] | 0
| 721 - Zdravotechnika - vnitřní kanalizace | [5 empty] | 0
| 722 - Zdravotechnika - vnitřní vodovod | [5 empty] | 0
| 725 - Zdravotechnika - zařizovací předměty | [5 empty] | 0
SOUPIS PRACÍ
Stavba:
ZOO DĚČÍN - NOVOSTAVBA PAVILONU PRO PUMY na p.p.č.426/1, k.ú.Podmokly
Objekt:
02 - ZDRAVOTECHNICKÉ INSTALACE
Místo: |  |  | p.p.č.426/1, k.ú.Podmokly |  |  | Datum: | 18. 8. 2021
Zadavatel: |  |  | STATUTÁRNÍ MĚSTO DĚČÍN |  |  | Projektant: | AK Jiřího z Poděbrad, Děčín
Uchazeč: |  |  | Vyplň údaj |  |  | Zpracovatel: | Jana Veselá
PČ | Typ | Kód | Popis | MJ | Množství | J.cena [CZK] | Cena celkem [CZK] | Cenová soustava |  | DPH | J. Nh [h] | Nh celkem [h] | J. hmotnost [t] | Hmotnost celkem [t] | J. suť [t] | Suť Celkem [t] | Dodavatel
Náklady soupisu celkem | [6 empty] | 0 |  |  |  |  | 0 |  | 0.19045 |  | 0 |  |  | D | -1 | [7 empty] | 0
| D | PSV | Práce a dodávky PSV |  |  |  | 0 |  |  |  |  | 0 |  | 0.19045 |  | 0 |  | 2 | D | 0 | ROZPOCET | [6 empty] | 0
| D | 721 | Zdravotechnika - vnitřní kanalizace |  |  |  | 0 |  |  |  |  | 0 |  | 0.08921 |  | 0 |  | 2 | D | 1 | ROZPOCET | [6 empty] | 0
1 | K | 721141103 | Potrubí z litinových trub bezhrdlových odpadní DN 100 | m | 4 |  | 0 | CS ÚRS 2021 02 |  | základní |  | 0 | 0.013551 | 0.054204 | 0 | 0 |  | 16 | K | 2 | ROZPOCET | 0 | 0 | 0 | 0 | 0 | 1 | 0 | 16 | 1106353889
| Online PSC |  | https://podminky.urs.cz/item/CS_URS_2021_02/721141103 | [15 empty] | Online PSC | 2
2 | K | 721173401 | Potrubí z trub PVC SN4 svodné (ležaté) DN 110 | m | 18 |  | 0 | CS ÚRS 2021 02 |  | základní |  | 0 | 0.0014215 | 0.025588 | 0 | 0 |  | 16 | K | 2 | ROZPOCET | 0 | 0 | 0 | 0 | 0 | 1 | 0 | 16 | 1084692131
| Online PSC |  | https://podminky.urs.cz/item/CS_URS_2021_02/721173401 | [15 empty] | Online PSC | 2
3 | K | 721174043 | Potrubí z trub polypropylenových připojovací DN 50 | m | 2 |  | 0 | CS ÚRS 2021 02 |  | základní |  | 0 | 0.0004765 | 0.000953 | 0 | 0 |  | 16 | K | 2 | ROZPOCET | 0 | 0 | 0 | 0 | 0 | 1 | 0 | 16 | 487363936
| Online PSC |  | https://podminky.urs.cz/item/CS_URS_2021_02/721174043 | [15 empty] | Online PSC | 2
4 | K | 721194105 | Vyměření přípojek na potrubí vyvedení a upevnění odpadních výpustek DN 50 | kus | 1 |  | 0 | CS ÚRS 2021 02 |  | základní |  | 0 | 0 | 0 | 0 | 0 |  | 16 | K | 2 | ROZPOCET | 0 | 0 | 0 | 0 | 0 | 1 | 0 | 16 | 99564668
| Online PSC |  | https://podminky.urs.cz/item/CS_URS_2021_02/721194105 | [15 empty] | Online PSC | 2
5 | K | 721211913 | Podlahové vpusti montáž podlahových vpustí ostatních typů DN 110 | kus | 3 |  | 0 | CS ÚRS 2021 02 |  | základní |  | 0 | 0.000565 | 0.001695 | 0 | 0 |  | 16 | K | 2 | ROZPOCET | 0 | 0 | 0 | 0 | 0 | 1 | 0 | 16 | 715284021
| Online PSC |  | https://podminky.urs.cz/item/CS_URS_2021_02/721211913 | [15 empty] | Online PSC | 2
6 | M | HLE.HL317H | Podlahová vpust DN50/75/110 se svislým odtokem s asfaltovou manžetou, ZU standard, plast 147x147mm/ nerez 138x138mm, sítko | kus | 3 |  | 0 |  |  | základní |  | 0 | 0.0012 | 0.0036 | 0 | 0 |  | 32 | M | 2 | ROZPOCET | 0 | 0 | 0 | 0 | 0 | 1 | 0 | 16 | 789574509
7 | M | 55161760-pc | nástavec s přišroubovanou vtokovou mřížkou d145mm hladký/nerezový rámeček 150x150 Q | kus | 3 |  | 0 |  |  | základní |  | 0 | 0.001 | 0.003 | 0 | 0 |  | 32 | M | 2 | ROZPOCET | 0 | 0 | 0 | 0 | 0 | 1 | 0 | 16 | 1776959020
8 | K | 721274121 | Ventily přivzdušňovací odpadních potrubí vnitřní od DN 32 do DN 50 | kus | 1 |  | 0 | CS ÚRS 2021 02 |  | základní |  | 0 | 0.00017 | 0.00017 | 0 | 0 |  | 16 | K | 2 | ROZPOCET | 0 | 0 | 0 | 0 | 0 | 1 | 0 | 16 | 357352985
| Online PSC |  | https://podminky.urs.cz/item/CS_URS_2021_02/721274121 | [15 empty] | Online PSC | 2
9 | K | 721290111 | Zkouška těsnosti kanalizace v objektech vodou do DN 125 | m | 20 |  | 0 | CS ÚRS 2021 02 |  | základní |  | 0 | 0 | 0 | 0 | 0 |  | 16 | K | 2 | ROZPOCET | 0 | 0 | 0 | 0 | 0 | 1 | 0 | 16 | 1370269638
| Online PSC |  | https://podminky.urs.cz/item/CS_URS_2021_02/721290111 | [15 empty] | Online PSC | 2
10 | K | 9987211-pc | výpomocné st.práce | % |  |  | 0 |  |  | základní |  | 0 | 0 | 0 | 0 | 0 |  | 16 | K | 2 | ROZPOCET | 0 | 0 | 0 | 0 | 0 | 1 | 0 | 16 | 1602508752
11 | K | 998721201 | Přesun hmot pro vnitřní kanalizace stanovený procentní sazbou (%) z ceny vodorovná dopravní vzdálenost do 50 m v objektech výšky do 6 m | % |  |  | 0 | CS ÚRS 2021 02 |  | základní |  | 0 | 0 | 0 | 0 | 0 |  | 16 | K | 2 | ROZPOCET | 0 | 0 | 0 | 0 | 0 | 1 | 0 | 16 | 2138731708
| Online PSC |  | https://podminky.urs.cz/item/CS_URS_2021_02/998721201 | [15 empty] | Online PSC | 2
| D | 722 | Zdravotechnika - vnitřní vodovod |  |  |  | 0 |  |  |  |  | 0 |  | 0.023111 |  | 0 |  | 2 | D | 1 | ROZPOCET | [6 empty] | 0
12 | K | 722174002 | Potrubí z plastových trubek z polypropylenu PPR svařovaných polyfúzně PN 16 (SDR 7,4) D 20 x 2,8 | m | 10 |  | 0 | CS ÚRS 2021 02 |  | základní |  | 0 | 0.0008423 | 0.008423 | 0 | 0 |  | 16 | K | 2 | ROZPOCET | 0 | 0 | 0 | 0 | 0 | 1 | 0 | 16 | 1933989456
| Online PSC |  | https://podminky.urs.cz/item/CS_URS_2021_02/722174002 | [15 empty] | Online PSC | 2
13 | K | 722174003 | Potrubí z plastových trubek z polypropylenu PPR svařovaných polyfúzně PN 16 (SDR 7,4) D 25 x 3,5 | m | 2 |  | 0 | CS ÚRS 2021 02 |  | základní |  | 0 | 0.0011591 | 0.0023182 | 0 | 0 |  | 16 | K | 2 | ROZPOCET | 0 | 0 | 0 | 0 | 0 | 1 | 0 | 16 | 122352933
| Online PSC |  | https://podminky.urs.cz/item/CS_URS_2021_02/722174003 | [15 empty] | Online PSC | 2
14 | K | 722181241 | Ochrana potrubí termoizolačními trubicemi z pěnového polyetylenu PE přilepenými v příčných a podélných spojích, tloušťky izolace přes 13 do 20 mm, vnitřního průměru izolace DN do 22 mm | m | 10 |  | 0 | CS ÚRS 2021 02 |  | základní |  | 0 | 0.00012156 | 0.0012156 | 0 | 0 |  | 16 | K | 2 | ROZPOCET | 0 | 0 | 0 | 0 | 0 | 1 | 0 | 16 | 1793920626
| Online PSC |  | https://podminky.urs.cz/item/CS_URS_2021_02/722181241 | [15 empty] | Online PSC | 2
15 | K | 722181242 | Ochrana potrubí termoizolačními trubicemi z pěnového polyetylenu PE přilepenými v příčných a podélných spojích, tloušťky izolace přes 13 do 20 mm, vnitřního průměru izolace DN přes 22 do 45 mm | m | 2 |  | 0 | CS ÚRS 2021 02 |  | základní |  | 0 | 0.00016312 | 0.00032624 | 0 | 0 |  | 16 | K | 2 | ROZPOCET | 0 | 0 | 0 | 0 | 0 | 1 | 0 | 16 | 445663487
| Online PSC |  | https://podminky.urs.cz/item/CS_URS_2021_02/722181242 | [15 empty] | Online PSC | 2
16 | K | 722190401 | Zřízení přípojek na potrubí vyvedení a upevnění výpustek do DN 25 | kus | 3 |  | 0 | CS ÚRS 2021 02 |  | základní |  | 0 | 0 | 0 | 0 | 0 |  | 16 | K | 2 | ROZPOCET | 0 | 0 | 0 | 0 | 0 | 1 | 0 | 16 | 281604236
| Online PSC |  | https://podminky.urs.cz/item/CS_URS_2021_02/722190401 | [15 empty] | Online PSC | 2
17 | K | 722220111 | Armatury s jedním závitem nástěnky pro výtokový ventil G 1/2" | kus | 4 |  | 0 | CS ÚRS 2021 02 |  | základní |  | 0 | 0.00012557 | 0.00050228 | 0 | 0 |  | 16 | K | 2 | ROZPOCET | 0 | 0 | 0 | 0 | 0 | 1 | 0 | 16 | 936673389
| Online PSC |  | https://podminky.urs.cz/item/CS_URS_2021_02/722220111 | [15 empty] | Online PSC | 2
18 | K | 722220121 | Armatury s jedním závitem nástěnky pro baterii G 1/2" | pár | 1 |  | 0 | CS ÚRS 2021 02 |  | základní |  | 0 | 0.00025114 | 0.00025114 | 0 | 0 |  | 16 | K | 2 | ROZPOCET | 0 | 0 | 0 | 0 | 0 | 1 | 0 | 16 | 953865820
| Online PSC |  | https://podminky.urs.cz/item/CS_URS_2021_02/722220121 | [15 empty] | Online PSC | 2
19 | K | 722221134 | Armatury s jedním závitem ventily výtokové G 1/2" | soubor | 1 |  | 0 | CS ÚRS 2021 02 |  | základní |  | 0 | 0.00056957 | 0.00056957 | 0 | 0 |  | 16 | K | 2 | ROZPOCET | 0 | 0 | 0 | 0 | 0 | 1 | 0 | 16 | -1011772331
| Online PSC |  | https://podminky.urs.cz/item/CS_URS_2021_02/722221134 | [15 empty] | Online PSC | 2
20 | K | 722230101 | Armatury se dvěma závity ventily přímé G 1/2" | kus | 1 |  | 0 | CS ÚRS 2021 02 |  | základní |  | 0 | 0.00034957 | 0.00034957 | 0 | 0 |  | 16 | K | 2 | ROZPOCET | 0 | 0 | 0 | 0 | 0 | 1 | 0 | 16 | -1837922748
| Online PSC |  | https://podminky.urs.cz/item/CS_URS_2021_02/722230101 | [15 empty] | Online PSC | 2
21 | K | 722230111 | Armatury se dvěma závity ventily přímé s odvodňovacím ventilem G 1/2" | kus | 1 |  | 0 | CS ÚRS 2021 02 |  | základní |  | 0 | 0.00034957 | 0.00034957 | 0 | 0 |  | 16 | K | 2 | ROZPOCET | 0 | 0 | 0 | 0 | 0 | 1 | 0 | 16 | -299726654
| Online PSC |  | https://podminky.urs.cz/item/CS_URS_2021_02/722230111 | [15 empty] | Online PSC | 2
22 | K | 722231072 | Armatury se dvěma závity ventily zpětné mosazné PN 10 do 110°C G 1/2" | kus | 1 |  | 0 | CS ÚRS 2021 02 |  | základní |  | 0 | 0.00011957 | 0.00011957 | 0 | 0 |  | 16 | K | 2 | ROZPOCET | 0 | 0 | 0 | 0 | 0 | 1 | 0 | 16 | 1393807461
| Online PSC |  | https://podminky.urs.cz/item/CS_URS_2021_02/722231072 | [15 empty] | Online PSC | 2
23 | K | 722231201 | Armatury se dvěma závity ventily redukční tlakové mosazné bez manometru PN 6 do 25 °C G 1/2" | kus | 1 |  | 0 | CS ÚRS 2021 02 |  | základní |  | 0 | 0.0010196 | 0.0010196 | 0 | 0 |  | 16 | K | 2 | ROZPOCET | 0 | 0 | 0 | 0 | 0 | 1 | 0 | 16 | -1734725993
| Online PSC |  | https://podminky.urs.cz/item/CS_URS_2021_02/722231201 | [15 empty] | Online PSC | 2
24 | K | 722232044 | Armatury se dvěma závity kulové kohouty PN 42 do 185 °C přímé vnitřní závit G 3/4" | kus | 1 |  | 0 | CS ÚRS 2021 02 |  | základní |  | 0 | 0.00033957 | 0.00033957 | 0 | 0 |  | 16 | K | 2 | ROZPOCET | 0 | 0 | 0 | 0 | 0 | 1 | 0 | 16 | 1735214794
| Online PSC |  | https://podminky.urs.cz/item/CS_URS_2021_02/722232044 | [15 empty] | Online PSC | 2
25 | K | 723150312-pc | chránička ocelová D 51x4 mm | m | 1 |  | 0 |  |  | základní |  | 0 | 0.00493 | 0.00493 | 0 | 0 |  | 16 | K | 2 | ROZPOCET | 0 | 0 | 0 | 0 | 0 | 1 | 0 | 16 | -1545789814
26 | K | 722290226 | Zkoušky, proplach a desinfekce vodovodního potrubí zkoušky těsnosti vodovodního potrubí závitového do DN 50 | m | 12 |  | 0 | CS ÚRS 2021 02 |  | základní |  | 0 | 0.00018972 | 0.0022767 | 0 | 0 |  | 16 | K | 2 | ROZPOCET | 0 | 0 | 0 | 0 | 0 | 1 | 0 | 16 | -2089944769
| Online PSC |  | https://podminky.urs.cz/item/CS_URS_2021_02/722290226 | [15 empty] | Online PSC | 2
27 | K | 722290234 | Zkoušky, proplach a desinfekce vodovodního potrubí proplach a desinfekce vodovodního potrubí do DN 80 | m | 12 |  | 0 | CS ÚRS 2021 02 |  | základní |  | 0 | 1e-05 | 0.00012 | 0 | 0 |  | 16 | K | 2 | ROZPOCET | 0 | 0 | 0 | 0 | 0 | 1 | 0 | 16 | 2102943503
| Online PSC |  | https://podminky.urs.cz/item/CS_URS_2021_02/722290234 | [15 empty] | Online PSC | 2
28 | K | 998722201 | Přesun hmot pro vnitřní vodovod stanovený procentní sazbou (%) z ceny vodorovná dopravní vzdálenost do 50 m v objektech výšky do 6 m | % |  |  | 0 | CS ÚRS 2021 02 |  | základní |  | 0 | 0 | 0 | 0 | 0 |  | 16 | K | 2 | ROZPOCET | 0 | 0 | 0 | 0 | 0 | 1 | 0 | 16 | 182644921
| Online PSC |  | https://podminky.urs.cz/item/CS_URS_2021_02/998722201 | [15 empty] | Online PSC | 2
29 | K | 998722-pc | výpomocné stavební práce | % |  |  | 0 |  |  | základní |  | 0 | 0 | 0 | 0 | 0 |  | 16 | K | 2 | ROZPOCET | 0 | 0 | 0 | 0 | 0 | 1 | 0 | 16 | -1393036249
| D | 725 | Zdravotechnika - zařizovací předměty |  |  |  | 0 |  |  |  |  | 0 |  | 0.078125 |  | 0 |  | 2 | D | 1 | ROZPOCET | [6 empty] | 0
30 | K | 722224-pc1 | naviják na hadici, vč.hadice dl.35m, G 1/2-1/3 | kus | 1 |  | 0 |  |  | základní |  | 0 | 0.035 | 0.035 | 0 | 0 |  | 16 | K | 2 | ROZPOCET | 0 | 0 | 0 | 0 | 0 | 1 | 0 | 16 | -1411739304
31 | K | 722224-pc2 | držák na hadici nástěnný | kus | 1 |  | 0 |  |  | základní |  | 0 | 0.0035 | 0.0035 | 0 | 0 |  | 16 | K | 2 | ROZPOCET | 0 | 0 | 0 | 0 | 0 | 1 | 0 | 16 | -667445496
32 | K | 725319111 | Dřezy bez výtokových armatur montáž dřezů ostatních typů | soubor | 1 |  | 0 | CS ÚRS 2021 02 |  | základní |  | 0 | 0.00043471 | 0.00043471 | 0 | 0 |  | 16 | K | 2 | ROZPOCET | 0 | 0 | 0 | 0 | 0 | 1 | 0 | 16 | -1362558414
| Online PSC |  | https://podminky.urs.cz/item/CS_URS_2021_02/725319111 | [15 empty] | Online PSC | 2
33 | M | 55231079-pc1 | nererový mycí stůl s lisovaným dřezem a policí, dl.1400mm, š.700mm | kus | 1 |  | 0 |  |  | základní |  | 0 | 0.025 | 0.025 | 0 | 0 |  | 32 | M | 2 | ROZPOCET | 0 | 0 | 0 | 0 | 0 | 1 | 0 | 16 | -1108354711
34 | K | 725532102 | Elektrické ohřívače zásobníkové beztlakové přepadové akumulační s pojistným ventilem závěsné svislé objem nádrže (příkon) 15 l (2,0 kW) | soubor | 1 |  | 0 | CS ÚRS 2021 02 |  | základní |  | 0 | 0.010658 | 0.010658 | 0 | 0 |  | 16 | K | 2 | ROZPOCET | 0 | 0 | 0 | 0 | 0 | 1 | 0 | 16 | -1970289691
| Online PSC |  | https://podminky.urs.cz/item/CS_URS_2021_02/725532102 | [15 empty] | Online PSC | 2
35 | M | HLE.HL21.2 | Vtok (nálevka) DN32 se zápachovou uzávěrkou a kuličkou pro suchý stav | kus | 1 |  | 0 |  |  | základní |  | 0 | 0.0004 | 0.0004 | 0 | 0 |  | 32 | M | 2 | ROZPOCET | 0 | 0 | 0 | 0 | 0 | 1 | 0 | 16 | -2058798962
36 | K | 725535212 | Elektrické ohřívače zásobníkové pojistné armatury pojistný ventil G 3/4" | kus | 1 |  | 0 | CS ÚRS 2021 02 |  | základní |  | 0 | 0.00029571 | 0.00029571 | 0 | 0 |  | 16 | K | 2 | ROZPOCET | 0 | 0 | 0 | 0 | 0 | 1 | 0 | 16 | -235133869
| Online PSC |  | https://podminky.urs.cz/item/CS_URS_2021_02/725535212 | [15 empty] | Online PSC | 2
37 | K | 725821316 | Baterie dřezové nástěnné pákové s otáčivým plochým ústím a délkou ramínka 300 mm | soubor | 1 |  | 0 | CS ÚRS 2021 02 |  | základní |  | 0 | 0.0019591 | 0.0019591 | 0 | 0 |  | 16 | K | 2 | ROZPOCET | 0 | 0 | 0 | 0 | 0 | 1 | 0 | 16 | 596239153
| Online PSC |  | https://podminky.urs.cz/item/CS_URS_2021_02/725821316 | [15 empty] | Online PSC | 2
38 | K | 725862103 | Zápachové uzávěrky zařizovacích předmětů pro dřezy DN 40/50 | kus | 1 |  | 0 | CS ÚRS 2021 02 |  | základní |  | 0 | 0.0002775 | 0.0002775 | 0 | 0 |  | 16 | K | 2 | ROZPOCET | 0 | 0 | 0 | 0 | 0 | 1 | 0 | 16 | 14545526
| Online PSC |  | https://podminky.urs.cz/item/CS_URS_2021_02/725862103 | [15 empty] | Online PSC | 2
39 | K | 725991-1 | větrací mřížka plastová bálá 154x154 mm | kus | 2 |  | 0 |  |  | základní |  | 0 | 0.0003 | 0.0006 | 0 | 0 |  | 16 | K | 2 | ROZPOCET | 0 | 0 | 0 | 0 | 0 | 1 | 0 | 16 | 1844455603
40 | K | 998725201 | Přesun hmot pro zařizovací předměty stanovený procentní sazbou (%) z ceny vodorovná dopravní vzdálenost do 50 m v objektech výšky do 6 m | % |  |  | 0 | CS ÚRS 2021 02 |  | základní |  | 0 | 0 | 0 | 0 | 0 |  | 16 | K | 2 | ROZPOCET | 0 | 0 | 0 | 0 | 0 | 1 | 0 | 16 | -2075580290
| Online PSC |  | https://podminky.urs.cz/item/CS_URS_2021_02/998725201 | [15 empty] | Online PSC | 2
41 | K | 998725-pc | výpomocné stavební práce | % |  |  | 0 |  |  | základní |  | 0 | 0 | 0 | 0 | 0 |  | 16 | K | 2 | ROZPOCET | 0 | 0 | 0 | 0 | 0 | 1 | 0 | 16 | 1902377223

## 03 - VODOVODNÍ PŘÍPOJKA
{2798531d-8d19-401d-94d2-66c04bb56759}
2
| KRYCÍ LIST SOUPISU PRACÍ | [7 empty] | v --- níže se nacházejí doplnkové a pomocné údaje k sestavám --- v | [9 empty] | False
Stavba:
ZOO DĚČÍN - NOVOSTAVBA PAVILONU PRO PUMY na p.p.č.426/1, k.ú.Podmokly
Objekt:
03 - VODOVODNÍ PŘÍPOJKA
| KSO: |  |  |  |  | CC-CZ:
| Místo: |  | p.p.č.426/1, k.ú.Podmokly |  |  | Datum: | 18. 8. 2021
| Zadavatel: |  |  |  |  | IČ:
|  | STATUTÁRNÍ MĚSTO DĚČÍN |  |  |  | DIČ:
| Uchazeč: |  |  |  |  | IČ: | Vyplň údaj
|  | Vyplň údaj |  |  |  | DIČ: | Vyplň údaj
| Projektant: |  |  |  |  | IČ:
|  | AK Jiřího z Poděbrad, Děčín |  |  |  | DIČ:
| Zpracovatel: |  |  |  |  | IČ:
|  | Jana Veselá |  |  |  | DIČ:
Poznámka:
Soupis prací je sestaven s využitím Cenové soustavy ÚRS. Položky, které pochází z této cenové soustavy, jsou ve sloupci 'Cenová soustava' označeny popisem 'CS ÚRS' a úrovní příslušného kalendářního pololetí. Veškeré další informace vymezující popis a podmínky použití těchto položek z Cenové soustavy, které nejsou uvedeny přímo v soupisu prací, jsou neomezeně dálkově k dispozici na webu www.podminky.urs.cz.
| Cena bez DPH | [5 empty] | 0
|  |  | Základ daně |  |  | Sazba daně | Výše daně
| DPH | základní | 0 |  |  | 21% | 0
|  | snížená | 0 |  |  | 15% | 0
|  | zákl. přenesená | 0 |  |  | 21% | 0
|  | sníž. přenesená | 0 |  |  | 15% | 0
|  | nulová | 0 |  |  | 0% | 0
| Cena s DPH |  |  | v | CZK |  | 0
REKAPITULACE ČLENĚNÍ SOUPISU PRACÍ
Stavba:
ZOO DĚČÍN - NOVOSTAVBA PAVILONU PRO PUMY na p.p.č.426/1, k.ú.Podmokly
Objekt:
03 - VODOVODNÍ PŘÍPOJKA
Místo: |  |  | p.p.č.426/1, k.ú.Podmokly |  |  | Datum: | 18. 8. 2021
Zadavatel: |  |  | STATUTÁRNÍ MĚSTO DĚČÍN |  |  | Projektant: | AK Jiřího z Poděbrad, Děčín
Uchazeč: |  |  | Vyplň údaj |  |  | Zpracovatel: | Jana Veselá
Kód dílu - Popis | [6 empty] | Cena celkem [CZK]
Náklady stavby celkem | [6 empty] | 0 | [12 empty] | -1
| HSV - Práce a dodávky HSV | [5 empty] | 0
| 1 - Zemní práce | [5 empty] | 0
| 4 - Vodorovné konstrukce | [5 empty] | 0
| 5 - Komunikace | [5 empty] | 0
| 8 - Trubní vedení | [5 empty] | 0
| 9 - Ostatní konstrukce a práce-bourání | [5 empty] | 0
| 99 - Přesun hmot | [5 empty] | 0
SOUPIS PRACÍ
Stavba:
ZOO DĚČÍN - NOVOSTAVBA PAVILONU PRO PUMY na p.p.č.426/1, k.ú.Podmokly
Objekt:
03 - VODOVODNÍ PŘÍPOJKA
Místo: |  |  | p.p.č.426/1, k.ú.Podmokly |  |  | Datum: | 18. 8. 2021
Zadavatel: |  |  | STATUTÁRNÍ MĚSTO DĚČÍN |  |  | Projektant: | AK Jiřího z Poděbrad, Děčín
Uchazeč: |  |  | Vyplň údaj |  |  | Zpracovatel: | Jana Veselá
PČ | Typ | Kód | Popis | MJ | Množství | J.cena [CZK] | Cena celkem [CZK] | Cenová soustava |  | DPH | J. Nh [h] | Nh celkem [h] | J. hmotnost [t] | Hmotnost celkem [t] | J. suť [t] | Suť Celkem [t] | Dodavatel
Náklady soupisu celkem | [6 empty] | 0 |  |  |  |  | 0 |  | 1.7043 |  | 0.6426 |  |  | D | -1 | [10 empty] | 0
| D | HSV | Práce a dodávky HSV |  |  |  | 0 |  |  |  |  | 0 |  | 1.7043 |  | 0.6426 |  | 1 | D | 0 |  |  |  | ROZPOCET | [6 empty] | 0
| D | 1 | Zemní práce |  |  |  | 0 |  |  |  |  | 0 |  | 0 |  | 0.6426 |  | 1 | D | 1 |  |  |  | ROZPOCET | [6 empty] | 0
1 | K | 113107023 | Odstranění podkladů nebo krytů při překopech inženýrských sítí s přemístěním hmot na skládku ve vzdálenosti do 3 m nebo s naložením na dopravní prostředek ručně z kameniva hrubého drceného, o tl. vrstvy přes 200 do 300 mm | m2 | 0.84 |  | 0 | CS ÚRS 2021 02 |  | základní |  | 0 | 0 | 0 | 0.44 | 0.3696 |  | 4 | K | 2 |  |  |  | ROZPOCET | 0 | 0 | 0 | 0 | 0 | 1 | 0 | 4 | 10852092
| Online PSC |  | https://podminky.urs.cz/item/CS_URS_2021_02/113107023 | [15 empty] | Online PSC | 2
| VV |  | 1,2*0,7 |  | 0.84 | [13 empty] | VV | 2 | 2 | True | 1 | ROZPOCET
2 | K | 113107031 | Odstranění podkladů nebo krytů při překopech inženýrských sítí s přemístěním hmot na skládku ve vzdálenosti do 3 m nebo s naložením na dopravní prostředek ručně z betonu prostého, o tl. vrstvy přes 100 do 150 mm | m2 | 0.84 |  | 0 | CS ÚRS 2021 02 |  | základní |  | 0 | 0 | 0 | 0.325 | 0.273 |  | 4 | K | 2 |  |  |  | ROZPOCET | 0 | 0 | 0 | 0 | 0 | 1 | 0 | 4 | -182905872
| Online PSC |  | https://podminky.urs.cz/item/CS_URS_2021_02/113107031 | [15 empty] | Online PSC | 2
| VV |  | 1,2*0,7 |  | 0.84 | [13 empty] | VV | 2 | 2 | True | 1 | ROZPOCET
3 | K | 132212111 | Hloubení rýh šířky do 800 mm ručně zapažených i nezapažených, s urovnáním dna do předepsaného profilu a spádu v hornině třídy těžitelnosti I skupiny 3 soudržných | m3 | 0.567 |  | 0 | CS ÚRS 2021 02 |  | základní |  | 0 | 0 | 0 | 0 | 0 |  | 4 | K | 2 |  |  |  | ROZPOCET | 0 | 0 | 0 | 0 | 0 | 1 | 0 | 4 | 1855281094
| Online PSC |  | https://podminky.urs.cz/item/CS_URS_2021_02/132212111 | [15 empty] | Online PSC | 2
| VV |  | 1,2*0,7*1,35 |  | 1.134 | [13 empty] | VV | 2 | 2 | True | 0 | ROZPOCET
| VV |  | Součet |  | 1.134 | [13 empty] | VV | 2 | 4 | True | 0 | ROZPOCET
| VV |  | 1,134/2 |  | 0.567 | [13 empty] | VV | 2 | 2 | True | 0 | ROZPOCET
| VV |  | Součet |  | 0.567 | [13 empty] | VV | 2 | 4 | True | 1 | ROZPOCET
4 | K | 132312111 | Hloubení rýh šířky do 800 mm ručně zapažených i nezapažených, s urovnáním dna do předepsaného profilu a spádu v hornině třídy těžitelnosti II skupiny 4 soudržných | m3 | 0.567 |  | 0 | CS ÚRS 2021 02 |  | základní |  | 0 | 0 | 0 | 0 | 0 |  | 4 | K | 2 |  |  |  | ROZPOCET | 0 | 0 | 0 | 0 | 0 | 1 | 0 | 4 | 2052968702
| Online PSC |  | https://podminky.urs.cz/item/CS_URS_2021_02/132312111 | [15 empty] | Online PSC | 2
| VV |  | 1,2*0,7*1,35 |  | 1.134 | [13 empty] | VV | 2 | 2 | True | 0 | ROZPOCET
| VV |  | Součet |  | 1.134 | [13 empty] | VV | 2 | 4 | True | 0 | ROZPOCET
| VV |  | 1,134/2 |  | 0.567 | [13 empty] | VV | 2 | 2 | True | 0 | ROZPOCET
| VV |  | Součet |  | 0.567 | [13 empty] | VV | 2 | 4 | True | 1 | ROZPOCET
5 | K | 162751117 | Vodorovné přemístění výkopku nebo sypaniny po suchu na obvyklém dopravním prostředku, bez naložení výkopku, avšak se složením bez rozhrnutí z horniny třídy těžitelnosti I skupiny 1 až 3 na vzdálenost přes 9 000 do 10 000 m | m3 | 0.252 |  | 0 | CS ÚRS 2021 02 |  | základní |  | 0 | 0 | 0 | 0 | 0 |  | 4 | K | 2 |  |  |  | ROZPOCET | 0 | 0 | 0 | 0 | 0 | 1 | 0 | 4 | 826805325
| Online PSC |  | https://podminky.urs.cz/item/CS_URS_2021_02/162751117 | [15 empty] | Online PSC | 2
| VV |  | 1,2*0,7*0,60 *0,50 "50%" |  | 0.252 | [13 empty] | VV | 2 | 2 | True | 1 | ROZPOCET
6 | K | 167111101 | Nakládání, skládání a překládání neulehlého výkopku nebo sypaniny ručně nakládání, z hornin třídy těžitelnosti I, skupiny 1 až 3 | m3 | 0.252 |  | 0 | CS ÚRS 2021 02 |  | základní |  | 0 | 0 | 0 | 0 | 0 |  | 4 | K | 2 |  |  |  | ROZPOCET | 0 | 0 | 0 | 0 | 0 | 1 | 0 | 4 | 1718910442
| Online PSC |  | https://podminky.urs.cz/item/CS_URS_2021_02/167111101 | [15 empty] | Online PSC | 2
| VV |  | 1,2*0,7*0,60 *0,50 "50%" |  | 0.252 | [13 empty] | VV | 2 | 2 | True | 1 | ROZPOCET
7 | K | 162751137 | Vodorovné přemístění výkopku nebo sypaniny po suchu na obvyklém dopravním prostředku, bez naložení výkopku, avšak se složením bez rozhrnutí z horniny třídy těžitelnosti II skupiny 4 a 5 na vzdálenost přes 9 000 do 10 000 m | m3 | 0.252 |  | 0 | CS ÚRS 2021 02 |  | základní |  | 0 | 0 | 0 | 0 | 0 |  | 4 | K | 2 |  |  |  | ROZPOCET | 0 | 0 | 0 | 0 | 0 | 1 | 0 | 4 | -144418820
| Online PSC |  | https://podminky.urs.cz/item/CS_URS_2021_02/162751137 | [15 empty] | Online PSC | 2
| VV |  | 1,2*0,7*0,60 *0,50 "50%" |  | 0.252 | [13 empty] | VV | 2 | 2 | True | 1 | ROZPOCET
8 | K | 167111102 | Nakládání, skládání a překládání neulehlého výkopku nebo sypaniny ručně nakládání, z hornin třídy těžitelnosti II, skupiny 4 a 5 | m3 | 0.252 |  | 0 | CS ÚRS 2021 02 |  | základní |  | 0 | 0 | 0 | 0 | 0 |  | 4 | K | 2 |  |  |  | ROZPOCET | 0 | 0 | 0 | 0 | 0 | 1 | 0 | 4 | -1641346536
| Online PSC |  | https://podminky.urs.cz/item/CS_URS_2021_02/167111102 | [15 empty] | Online PSC | 2
| VV |  | 1,2*0,7*0,60 *0,50 "50%" |  | 0.252 | [13 empty] | VV | 2 | 2 | True | 1 | ROZPOCET
9 | K | 171201201 | Uložení sypaniny na skládky nebo meziskládky bez hutnění s upravením uložené sypaniny do předepsaného tvaru | m3 | 0.504 |  | 0 | CS ÚRS 2021 02 |  | základní |  | 0 | 0 | 0 | 0 | 0 |  | 4 | K | 2 |  |  |  | ROZPOCET | 0 | 0 | 0 | 0 | 0 | 1 | 0 | 4 | -259033461
| Online PSC |  | https://podminky.urs.cz/item/CS_URS_2021_02/171201201 | [15 empty] | Online PSC | 2
| VV |  | 1,2*0,7*0,60 |  | 0.504 | [13 empty] | VV | 2 | 2 | True | 1 | ROZPOCET
10 | K | 171201231 | Poplatek za uložení stavebního odpadu na recyklační skládce (skládkovné) zeminy a kamení zatříděného do Katalogu odpadů pod kódem 17 05 04 | t | 1.058 |  | 0 | CS ÚRS 2021 02 |  | základní |  | 0 | 0 | 0 | 0 | 0 |  | 4 | K | 2 |  |  |  | ROZPOCET | 0 | 0 | 0 | 0 | 0 | 1 | 0 | 4 | 670187003
| Online PSC |  | https://podminky.urs.cz/item/CS_URS_2021_02/171201231 | [15 empty] | Online PSC | 2
11 | K | 174111101 | Zásyp sypaninou z jakékoliv horniny ručně s uložením výkopku ve vrstvách se zhutněním jam, šachet, rýh nebo kolem objektů v těchto vykopávkách | m3 | 0.63 |  | 0 | CS ÚRS 2021 02 |  | základní |  | 0 | 0 | 0 | 0 | 0 |  | 4 | K | 2 |  |  |  | ROZPOCET | 0 | 0 | 0 | 0 | 0 | 1 | 0 | 4 | -2008490297
| Online PSC |  | https://podminky.urs.cz/item/CS_URS_2021_02/174111101 | [15 empty] | Online PSC | 2
| VV |  | 1,134-0,504 |  | 0.63 | [13 empty] | VV | 2 | 2 | True | 1 | ROZPOCET
| D | 4 | Vodorovné konstrukce |  |  |  | 0 |  |  |  |  | 0 |  | 0.71471 |  | 0 |  | 1 | D | 1 |  |  |  | ROZPOCET | [6 empty] | 0
12 | K | 451572111 | Lože pod potrubí, stoky a drobné objekty v otevřeném výkopu z kameniva drobného těženého 0 až 4 mm | m3 | 0.378 |  | 0 | CS ÚRS 2021 02 |  | základní |  | 0 | 1.8908 | 0.71471 | 0 | 0 |  | 4 | K | 2 |  |  |  | ROZPOCET | 0 | 0 | 0 | 0 | 0 | 1 | 0 | 4 | -1549266071
| Online PSC |  | https://podminky.urs.cz/item/CS_URS_2021_02/451572111 | [15 empty] | Online PSC | 2
| VV |  | 1,2*0,7*0,45 |  | 0.378 | [13 empty] | VV | 2 | 2 | True | 0 | ROZPOCET
| VV |  | Součet |  | 0.378 | [13 empty] | VV | 2 | 4 | True | 1 | ROZPOCET
| D | 5 | Komunikace |  |  |  | 0 |  |  |  |  | 0 |  | 0.52926 |  | 0 |  | 1 | D | 1 |  |  |  | ROZPOCET | [6 empty] | 0
13 | K | 566901143 | Vyspravení podkladu po překopech inženýrských sítí plochy do 15 m2 s rozprostřením a zhutněním kamenivem hrubým drceným tl. 200 mm | m2 | 0.84 |  | 0 | CS ÚRS 2021 02 |  | základní |  | 0 | 0.38 | 0.3192 | 0 | 0 |  | 4 | K | 2 |  |  |  | ROZPOCET | 0 | 0 | 0 | 0 | 0 | 1 | 0 | 4 | 279517659
| Online PSC |  | https://podminky.urs.cz/item/CS_URS_2021_02/566901143 | [15 empty] | Online PSC | 2
14 | K | 566901171 | Vyspravení podkladu po překopech inženýrských sítí plochy do 15 m2 s rozprostřením a zhutněním směsí zpevněnou cementem SC C 20/25 (PB I) tl. 100 mm | m2 | 0.84 |  | 0 | CS ÚRS 2021 02 |  | základní |  | 0 | 0.25007 | 0.21006 | 0 | 0 |  | 4 | K | 2 |  |  |  | ROZPOCET | 0 | 0 | 0 | 0 | 0 | 1 | 0 | 4 | -582944016
| Online PSC |  | https://podminky.urs.cz/item/CS_URS_2021_02/566901171 | [15 empty] | Online PSC | 2
| D | 8 | Trubní vedení |  |  |  | 0 |  |  |  |  | 0 |  | 0.46035 |  | 0 |  | 1 | D | 1 |  |  |  | ROZPOCET | [6 empty] | 0
15 | K | 871161141 | Montáž vodovodního potrubí z plastů v otevřeném výkopu z polyetylenu PE 100 svařovaných na tupo SDR 11/PN16 D 32 x 3,0 mm | m | 2.5 |  | 0 | CS ÚRS 2021 02 |  | základní |  | 0 | 0 | 0 | 0 | 0 |  | 4 | K | 2 |  |  |  | ROZPOCET | 0 | 0 | 0 | 0 | 0 | 1 | 0 | 4 | 2038974582
| Online PSC |  | https://podminky.urs.cz/item/CS_URS_2021_02/871161141 | [15 empty] | Online PSC | 2
16 | M | 28613109 | trubka vodovodní PE100 PN 16 SDR11 25x2,3mm | m | 2.5 |  | 0 | CS ÚRS 2021 02 |  | základní |  | 0 | 0.00017 | 0.000425 | 0 | 0 |  | 8 | M | 2 |  |  |  | ROZPOCET | 0 | 0 | 0 | 0 | 0 | 1 | 0 | 4 | 1039451487
| Online PSC |  | https://podminky.urs.cz/item/CS_URS_2021_02/28613109 | [15 empty] | Online PSC | 2
17 | K | 877161213 | Montáž tvarovek na vodovodním plastovém potrubí z polyetylenu PE 100 svařovaných na tupo SDR 11/PN16 T-kusů d 32 | kus | 1 |  | 0 | CS ÚRS 2021 02 |  | základní |  | 0 | 0 | 0 | 0 | 0 |  | 4 | K | 2 |  |  |  | ROZPOCET | 0 | 0 | 0 | 0 | 0 | 1 | 0 | 4 | -474815355
| Online PSC |  | https://podminky.urs.cz/item/CS_URS_2021_02/877161213 | [15 empty] | Online PSC | 2
18 | M | 2861495-pc | T-kus rovnoramenný PE 100 PN 16 Dn 25mm | kus | 1 |  | 0 |  |  | základní |  | 0 | 0.00017 | 0.00017 | 0 | 0 |  | 8 | M | 2 |  |  |  | ROZPOCET | 0 | 0 | 0 | 0 | 0 | 1 | 0 | 4 | 1573349310
19 | K | 879171111 | Montáž napojení vodovodní přípojky v otevřeném výkopu ve sklonu přes 20 % DN 32 | kus | 1 |  | 0 | CS ÚRS 2021 02 |  | základní |  | 0 | 0.00038 | 0.00038 | 0 | 0 |  | 4 | K | 2 |  |  |  | ROZPOCET | 0 | 0 | 0 | 0 | 0 | 1 | 0 | 4 | -669358595
| Online PSC |  | https://podminky.urs.cz/item/CS_URS_2021_02/879171111 | [15 empty] | Online PSC | 2
20 | K | 892233122 | Proplach a dezinfekce vodovodního potrubí DN od 40 do 70 | m | 2.5 |  | 0 | CS ÚRS 2021 02 |  | základní |  | 0 | 0 | 0 | 0 | 0 |  | 4 | K | 2 |  |  |  | ROZPOCET | 0 | 0 | 0 | 0 | 0 | 1 | 0 | 4 | -272013823
| Online PSC |  | https://podminky.urs.cz/item/CS_URS_2021_02/892233122 | [15 empty] | Online PSC | 2
21 | K | 892241111 | Tlakové zkoušky vodou na potrubí DN do 80 | m | 2.5 |  | 0 | CS ÚRS 2021 02 |  | základní |  | 0 | 0 | 0 | 0 | 0 |  | 4 | K | 2 |  |  |  | ROZPOCET | 0 | 0 | 0 | 0 | 0 | 1 | 0 | 4 | 805549502
| Online PSC |  | https://podminky.urs.cz/item/CS_URS_2021_02/892241111 | [15 empty] | Online PSC | 2
22 | K | 892372111 | Tlakové zkoušky vodou zabezpečení konců potrubí při tlakových zkouškách DN do 300 | kus | 1 |  | 0 | CS ÚRS 2021 02 |  | základní |  | 0 | 0.45937 | 0.45937 | 0 | 0 |  | 4 | K | 2 |  |  |  | ROZPOCET | 0 | 0 | 0 | 0 | 0 | 1 | 0 | 4 | 1021274634
| Online PSC |  | https://podminky.urs.cz/item/CS_URS_2021_02/892372111 | [15 empty] | Online PSC | 2
| D | 9 | Ostatní konstrukce a práce-bourání |  |  |  | 0 |  |  |  |  | 0 |  | 0 |  | 0 |  | 1 | D | 1 |  |  |  | ROZPOCET | [6 empty] | 0
23 | K | 997221571 | Vodorovná doprava vybouraných hmot bez naložení, ale se složením a s hrubým urovnáním na vzdálenost do 1 km | t | 0.643 |  | 0 | CS ÚRS 2021 02 |  | základní |  | 0 | 0 | 0 | 0 | 0 |  | 4 | K | 2 |  |  |  | ROZPOCET | 0 | 0 | 0 | 0 | 0 | 1 | 0 | 4 | 905940525
| Online PSC |  | https://podminky.urs.cz/item/CS_URS_2021_02/997221571 | [15 empty] | Online PSC | 2
24 | K | 997221579 | Vodorovná doprava vybouraných hmot bez naložení, ale se složením a s hrubým urovnáním na vzdálenost Příplatek k ceně za každý další i započatý 1 km přes 1 km | t | 5.787 |  | 0 | CS ÚRS 2021 02 |  | základní |  | 0 | 0 | 0 | 0 | 0 |  | 4 | K | 2 |  |  |  | ROZPOCET | 0 | 0 | 0 | 0 | 0 | 1 | 0 | 4 | 1773918647
| Online PSC |  | https://podminky.urs.cz/item/CS_URS_2021_02/997221579 | [15 empty] | Online PSC | 2
| VV |  | 0,643*9 |  | 5.787 | [13 empty] | VV | 2 | 2 | True | 1 | ROZPOCET
25 | K | 997221611 | Nakládání na dopravní prostředky pro vodorovnou dopravu suti | t | 0.643 |  | 0 | CS ÚRS 2021 02 |  | základní |  | 0 | 0 | 0 | 0 | 0 |  | 4 | K | 2 |  |  |  | ROZPOCET | 0 | 0 | 0 | 0 | 0 | 1 | 0 | 4 | -1359768777
| Online PSC |  | https://podminky.urs.cz/item/CS_URS_2021_02/997221611 | [15 empty] | Online PSC | 2
26 | K | 997221655 | Poplatek za uložení stavebního odpadu na skládce (skládkovné) zeminy a kamení zatříděného do Katalogu odpadů pod kódem 17 05 04 | t | 0.37 |  | 0 | CS ÚRS 2021 02 |  | základní |  | 0 | 0 | 0 | 0 | 0 |  | 4 | K | 2 |  |  |  | ROZPOCET | 0 | 0 | 0 | 0 | 0 | 1 | 0 | 4 | -1993907972
| Online PSC |  | https://podminky.urs.cz/item/CS_URS_2021_02/997221655 | [15 empty] | Online PSC | 2
27 | K | 997221615 | Poplatek za uložení stavebního odpadu na skládce (skládkovné) z prostého betonu zatříděného do Katalogu odpadů pod kódem 17 01 01 | t | 0.273 |  | 0 | CS ÚRS 2021 02 |  | základní |  | 0 | 0 | 0 | 0 | 0 |  | 4 | K | 2 |  |  |  | ROZPOCET | 0 | 0 | 0 | 0 | 0 | 1 | 0 | 4 | 1127236983
| Online PSC |  | https://podminky.urs.cz/item/CS_URS_2021_02/997221615 | [15 empty] | Online PSC | 2
| D | 99 | Přesun hmot |  |  |  | 0 |  |  |  |  | 0 |  | 0 |  | 0 |  | 1 | D | 1 |  |  |  | ROZPOCET | [6 empty] | 0
28 | K | 998276101 | Přesun hmot pro trubní vedení hloubené z trub z plastických hmot nebo sklolaminátových pro vodovody nebo kanalizace v otevřeném výkopu dopravní vzdálenost do 15 m | t | 1.704 |  | 0 | CS ÚRS 2021 02 |  | základní |  | 0 | 0 | 0 | 0 | 0 |  | 4 | K | 2 |  |  |  | ROZPOCET | 0 | 0 | 0 | 0 | 0 | 1 | 0 | 4 | -1305497256
| Online PSC |  | https://podminky.urs.cz/item/CS_URS_2021_02/998276101 | [15 empty] | Online PSC | 2

## 04 - SPLAŠKOVÁ KANALIZACE
{f81cf871-a321-463c-a7e7-5ff8fb81387b}
2
| KRYCÍ LIST SOUPISU PRACÍ | [7 empty] | v --- níže se nacházejí doplnkové a pomocné údaje k sestavám --- v | [9 empty] | False
Stavba:
ZOO DĚČÍN - NOVOSTAVBA PAVILONU PRO PUMY na p.p.č.426/1, k.ú.Podmokly
Objekt:
04 - SPLAŠKOVÁ KANALIZACE
| KSO: |  |  |  |  | CC-CZ:
| Místo: |  | p.p.č.426/1, k.ú.Podmokly |  |  | Datum: | 18. 8. 2021
| Zadavatel: |  |  |  |  | IČ:
|  | STATUTÁRNÍ MĚSTO DĚČÍN |  |  |  | DIČ:
| Uchazeč: |  |  |  |  | IČ: | Vyplň údaj
|  | Vyplň údaj |  |  |  | DIČ: | Vyplň údaj
| Projektant: |  |  |  |  | IČ:
|  | AK Jiřího z Poděbrad, Děčín |  |  |  | DIČ:
| Zpracovatel: |  |  |  |  | IČ:
|  | Jana Veselá |  |  |  | DIČ:
Poznámka:
Soupis prací je sestaven s využitím Cenové soustavy ÚRS. Položky, které pochází z této cenové soustavy, jsou ve sloupci 'Cenová soustava' označeny popisem 'CS ÚRS' a úrovní příslušného kalendářního pololetí. Veškeré další informace vymezující popis a podmínky použití těchto položek z Cenové soustavy, které nejsou uvedeny přímo v soupisu prací, jsou neomezeně dálkově k dispozici na webu www.podminky.urs.cz.
| Cena bez DPH | [5 empty] | 0
|  |  | Základ daně |  |  | Sazba daně | Výše daně
| DPH | základní | 0 |  |  | 21% | 0
|  | snížená | 0 |  |  | 15% | 0
|  | zákl. přenesená | 0 |  |  | 21% | 0
|  | sníž. přenesená | 0 |  |  | 15% | 0
|  | nulová | 0 |  |  | 0% | 0
| Cena s DPH |  |  | v | CZK |  | 0
REKAPITULACE ČLENĚNÍ SOUPISU PRACÍ
Stavba:
ZOO DĚČÍN - NOVOSTAVBA PAVILONU PRO PUMY na p.p.č.426/1, k.ú.Podmokly
Objekt:
04 - SPLAŠKOVÁ KANALIZACE
Místo: |  |  | p.p.č.426/1, k.ú.Podmokly |  |  | Datum: | 18. 8. 2021
Zadavatel: |  |  | STATUTÁRNÍ MĚSTO DĚČÍN |  |  | Projektant: | AK Jiřího z Poděbrad, Děčín
Uchazeč: |  |  | Vyplň údaj |  |  | Zpracovatel: | Jana Veselá
Kód dílu - Popis | [6 empty] | Cena celkem [CZK]
Náklady stavby celkem | [6 empty] | 0 | [12 empty] | -1
| HSV - Práce a dodávky HSV | [5 empty] | 0
| 1 - Zemní práce | [5 empty] | 0
| 4 - Vodorovné konstrukce | [5 empty] | 0
| 5 - Komunikace | [5 empty] | 0
| 8 - Trubní vedení | [5 empty] | 0
| 9 - Ostatní konstrukce a práce-bourání | [5 empty] | 0
| 99 - Přesun hmot | [5 empty] | 0
SOUPIS PRACÍ
Stavba:
ZOO DĚČÍN - NOVOSTAVBA PAVILONU PRO PUMY na p.p.č.426/1, k.ú.Podmokly
Objekt:
04 - SPLAŠKOVÁ KANALIZACE
Místo: |  |  | p.p.č.426/1, k.ú.Podmokly |  |  | Datum: | 18. 8. 2021
Zadavatel: |  |  | STATUTÁRNÍ MĚSTO DĚČÍN |  |  | Projektant: | AK Jiřího z Poděbrad, Děčín
Uchazeč: |  |  | Vyplň údaj |  |  | Zpracovatel: | Jana Veselá
PČ | Typ | Kód | Popis | MJ | Množství | J.cena [CZK] | Cena celkem [CZK] | Cenová soustava |  | DPH | J. Nh [h] | Nh celkem [h] | J. hmotnost [t] | Hmotnost celkem [t] | J. suť [t] | Suť Celkem [t] | Dodavatel
Náklady soupisu celkem | [6 empty] | 0 |  |  |  |  | 0 |  | 2.1845 |  | 0.918 |  |  | D | -1 | [10 empty] | 0
| D | HSV | Práce a dodávky HSV |  |  |  | 0 |  |  |  |  | 0 |  | 2.1845 |  | 0.918 |  | 1 | D | 0 |  |  |  | ROZPOCET | [6 empty] | 0
| D | 1 | Zemní práce |  |  |  | 0 |  |  |  |  | 0 |  | 0 |  | 0.918 |  | 1 | D | 1 |  |  |  | ROZPOCET | [6 empty] | 0
1 | K | 113107023 | Odstranění podkladů nebo krytů při překopech inženýrských sítí s přemístěním hmot na skládku ve vzdálenosti do 3 m nebo s naložením na dopravní prostředek ručně z kameniva hrubého drceného, o tl. vrstvy přes 200 do 300 mm | m2 | 1.2 |  | 0 | CS ÚRS 2021 02 |  | základní |  | 0 | 0 | 0 | 0.44 | 0.528 |  | 4 | K | 2 |  |  |  | ROZPOCET | 0 | 0 | 0 | 0 | 0 | 1 | 0 | 4 | 2069772258
| Online PSC |  | https://podminky.urs.cz/item/CS_URS_2021_02/113107023 | [15 empty] | Online PSC | 2
| VV |  | 1,50*0,8 |  | 1.2 | [13 empty] | VV | 2 | 2 | True | 1 | ROZPOCET
2 | K | 113107031 | Odstranění podkladů nebo krytů při překopech inženýrských sítí s přemístěním hmot na skládku ve vzdálenosti do 3 m nebo s naložením na dopravní prostředek ručně z betonu prostého, o tl. vrstvy přes 100 do 150 mm | m2 | 1.2 |  | 0 | CS ÚRS 2021 02 |  | základní |  | 0 | 0 | 0 | 0.325 | 0.39 |  | 4 | K | 2 |  |  |  | ROZPOCET | 0 | 0 | 0 | 0 | 0 | 1 | 0 | 4 | 216552392
| Online PSC |  | https://podminky.urs.cz/item/CS_URS_2021_02/113107031 | [15 empty] | Online PSC | 2
| VV |  | 1,50*0,8 |  | 1.2 | [13 empty] | VV | 2 | 2 | True | 1 | ROZPOCET
3 | K | 132212111 | Hloubení rýh šířky do 800 mm ručně zapažených i nezapažených, s urovnáním dna do předepsaného profilu a spádu v hornině třídy těžitelnosti I skupiny 3 soudržných | m3 | 0.84 |  | 0 | CS ÚRS 2021 02 |  | základní |  | 0 | 0 | 0 | 0 | 0 |  | 4 | K | 2 |  |  |  | ROZPOCET | 0 | 0 | 0 | 0 | 0 | 1 | 0 | 4 | -769595710
| Online PSC |  | https://podminky.urs.cz/item/CS_URS_2021_02/132212111 | [15 empty] | Online PSC | 2
| VV |  | 1,5*0,8*1,40 |  | 1.68 | [13 empty] | VV | 2 | 2 | True | 0 | ROZPOCET
| VV |  | Součet |  | 1.68 | [13 empty] | VV | 2 | 4 | True | 0 | ROZPOCET
| VV |  | 1,68/2 |  | 0.84 | [13 empty] | VV | 2 | 2 | True | 0 | ROZPOCET
| VV |  | Součet |  | 0.84 | [13 empty] | VV | 2 | 4 | True | 1 | ROZPOCET
4 | K | 132312111 | Hloubení rýh šířky do 800 mm ručně zapažených i nezapažených, s urovnáním dna do předepsaného profilu a spádu v hornině třídy těžitelnosti II skupiny 4 soudržných | m3 | 0.84 |  | 0 | CS ÚRS 2021 02 |  | základní |  | 0 | 0 | 0 | 0 | 0 |  | 4 | K | 2 |  |  |  | ROZPOCET | 0 | 0 | 0 | 0 | 0 | 1 | 0 | 4 | 349596714
| Online PSC |  | https://podminky.urs.cz/item/CS_URS_2021_02/132312111 | [15 empty] | Online PSC | 2
| VV |  | 1,5*0,8*1,40 |  | 1.68 | [13 empty] | VV | 2 | 2 | True | 0 | ROZPOCET
| VV |  | Součet |  | 1.68 | [13 empty] | VV | 2 | 4 | True | 0 | ROZPOCET
| VV |  | 1,68/2 |  | 0.84 | [13 empty] | VV | 2 | 2 | True | 0 | ROZPOCET
| VV |  | Součet |  | 0.84 | [13 empty] | VV | 2 | 4 | True | 1 | ROZPOCET
5 | K | 162751117 | Vodorovné přemístění výkopku nebo sypaniny po suchu na obvyklém dopravním prostředku, bez naložení výkopku, avšak se složením bez rozhrnutí z horniny třídy těžitelnosti I skupiny 1 až 3 na vzdálenost přes 9 000 do 10 000 m | m3 | 0.33 |  | 0 | CS ÚRS 2021 02 |  | základní |  | 0 | 0 | 0 | 0 | 0 |  | 4 | K | 2 |  |  |  | ROZPOCET | 0 | 0 | 0 | 0 | 0 | 1 | 0 | 4 | -1676232120
| Online PSC |  | https://podminky.urs.cz/item/CS_URS_2021_02/162751117 | [15 empty] | Online PSC | 2
| VV |  | 1,5*0,8*0,55 *0,50 "50%" |  | 0.33 | [13 empty] | VV | 2 | 2 | True | 1 | ROZPOCET
6 | K | 167111101 | Nakládání, skládání a překládání neulehlého výkopku nebo sypaniny ručně nakládání, z hornin třídy těžitelnosti I, skupiny 1 až 3 | m3 | 0.33 |  | 0 | CS ÚRS 2021 02 |  | základní |  | 0 | 0 | 0 | 0 | 0 |  | 4 | K | 2 |  |  |  | ROZPOCET | 0 | 0 | 0 | 0 | 0 | 1 | 0 | 4 | -1362783584
| Online PSC |  | https://podminky.urs.cz/item/CS_URS_2021_02/167111101 | [15 empty] | Online PSC | 2
| VV |  | 1,5*0,8*0,55 *0,50 "50%" |  | 0.33 | [13 empty] | VV | 2 | 2 | True | 1 | ROZPOCET
7 | K | 162751137 | Vodorovné přemístění výkopku nebo sypaniny po suchu na obvyklém dopravním prostředku, bez naložení výkopku, avšak se složením bez rozhrnutí z horniny třídy těžitelnosti II skupiny 4 a 5 na vzdálenost přes 9 000 do 10 000 m | m3 | 0.33 |  | 0 | CS ÚRS 2021 02 |  | základní |  | 0 | 0 | 0 | 0 | 0 |  | 4 | K | 2 |  |  |  | ROZPOCET | 0 | 0 | 0 | 0 | 0 | 1 | 0 | 4 | 1876424608
| Online PSC |  | https://podminky.urs.cz/item/CS_URS_2021_02/162751137 | [15 empty] | Online PSC | 2
| VV |  | 1,5*0,8*0,55 *0,50 "50%" |  | 0.33 | [13 empty] | VV | 2 | 2 | True | 1 | ROZPOCET
8 | K | 167111102 | Nakládání, skládání a překládání neulehlého výkopku nebo sypaniny ručně nakládání, z hornin třídy těžitelnosti II, skupiny 4 a 5 | m3 | 0.33 |  | 0 | CS ÚRS 2021 02 |  | základní |  | 0 | 0 | 0 | 0 | 0 |  | 4 | K | 2 |  |  |  | ROZPOCET | 0 | 0 | 0 | 0 | 0 | 1 | 0 | 4 | -2084032112
| Online PSC |  | https://podminky.urs.cz/item/CS_URS_2021_02/167111102 | [15 empty] | Online PSC | 2
| VV |  | 1,5*0,8*0,55 *0,50 "50%" |  | 0.33 | [13 empty] | VV | 2 | 2 | True | 1 | ROZPOCET
9 | K | 171201201 | Uložení sypaniny na skládky nebo meziskládky bez hutnění s upravením uložené sypaniny do předepsaného tvaru | m3 | 0.66 |  | 0 | CS ÚRS 2021 02 |  | základní |  | 0 | 0 | 0 | 0 | 0 |  | 4 | K | 2 |  |  |  | ROZPOCET | 0 | 0 | 0 | 0 | 0 | 1 | 0 | 4 | 38789570
| Online PSC |  | https://podminky.urs.cz/item/CS_URS_2021_02/171201201 | [15 empty] | Online PSC | 2
10 | K | 171201231 | Poplatek za uložení stavebního odpadu na recyklační skládce (skládkovné) zeminy a kamení zatříděného do Katalogu odpadů pod kódem 17 05 04 | t | 2.386 |  | 0 | CS ÚRS 2021 02 |  | základní |  | 0 | 0 | 0 | 0 | 0 |  | 4 | K | 2 |  |  |  | ROZPOCET | 0 | 0 | 0 | 0 | 0 | 1 | 0 | 4 | 502419463
| Online PSC |  | https://podminky.urs.cz/item/CS_URS_2021_02/171201231 | [15 empty] | Online PSC | 2
11 | K | 174111101 | Zásyp sypaninou z jakékoliv horniny ručně s uložením výkopku ve vrstvách se zhutněním jam, šachet, rýh nebo kolem objektů v těchto vykopávkách | m3 | 1.02 |  | 0 | CS ÚRS 2021 02 |  | základní |  | 0 | 0 | 0 | 0 | 0 |  | 4 | K | 2 |  |  |  | ROZPOCET | 0 | 0 | 0 | 0 | 0 | 1 | 0 | 4 | -997318763
| Online PSC |  | https://podminky.urs.cz/item/CS_URS_2021_02/174111101 | [15 empty] | Online PSC | 2
| VV |  | 1,68-0,66 |  | 1.02 | [13 empty] | VV | 2 | 2 | True | 1 | ROZPOCET
| D | 4 | Vodorovné konstrukce |  |  |  | 0 |  |  |  |  | 0 |  | 1.2479 |  | 0 |  | 1 | D | 1 |  |  |  | ROZPOCET | [6 empty] | 0
12 | K | 451572111 | Lože pod potrubí, stoky a drobné objekty v otevřeném výkopu z kameniva drobného těženého 0 až 4 mm | m3 | 0.66 |  | 0 | CS ÚRS 2021 02 |  | základní |  | 0 | 1.8908 | 1.2479 | 0 | 0 |  | 4 | K | 2 |  |  |  | ROZPOCET | 0 | 0 | 0 | 0 | 0 | 1 | 0 | 4 | -174532355
| Online PSC |  | https://podminky.urs.cz/item/CS_URS_2021_02/451572111 | [15 empty] | Online PSC | 2
| VV |  | 1,5*0,8*0,55 |  | 0.66 | [13 empty] | VV | 2 | 2 | True | 0 | ROZPOCET
| VV |  | Součet |  | 0.66 | [13 empty] | VV | 2 | 4 | True | 1 | ROZPOCET
| D | 5 | Komunikace |  |  |  | 0 |  |  |  |  | 0 |  | 0.75609 |  | 0 |  | 1 | D | 1 |  |  |  | ROZPOCET | [6 empty] | 0
13 | K | 566901143 | Vyspravení podkladu po překopech inženýrských sítí plochy do 15 m2 s rozprostřením a zhutněním kamenivem hrubým drceným tl. 200 mm | m2 | 1.2 |  | 0 | CS ÚRS 2021 02 |  | základní |  | 0 | 0.38 | 0.456 | 0 | 0 |  | 4 | K | 2 |  |  |  | ROZPOCET | 0 | 0 | 0 | 0 | 0 | 1 | 0 | 4 | -1727491371
| Online PSC |  | https://podminky.urs.cz/item/CS_URS_2021_02/566901143 | [15 empty] | Online PSC | 2
14 | K | 566901171 | Vyspravení podkladu po překopech inženýrských sítí plochy do 15 m2 s rozprostřením a zhutněním směsí zpevněnou cementem SC C 20/25 (PB I) tl. 100 mm | m2 | 1.2 |  | 0 | CS ÚRS 2021 02 |  | základní |  | 0 | 0.25007 | 0.30009 | 0 | 0 |  | 4 | K | 2 |  |  |  | ROZPOCET | 0 | 0 | 0 | 0 | 0 | 1 | 0 | 4 | 326852119
| Online PSC |  | https://podminky.urs.cz/item/CS_URS_2021_02/566901171 | [15 empty] | Online PSC | 2
| D | 8 | Trubní vedení |  |  |  | 0 |  |  |  |  | 0 |  | 0.18052 |  | 0 |  | 1 | D | 1 |  |  |  | ROZPOCET | [6 empty] | 0
15 | K | 831263195 | Montáž potrubí z trub kameninových hrdlových s integrovaným těsněním Příplatek k cenám za zřízení kanalizační přípojky DN od 100 do 300 | kus | 1 |  | 0 | CS ÚRS 2021 02 |  | základní |  | 0 | 0.068644 | 0.068644 | 0 | 0 |  | 4 | K | 2 |  |  |  | ROZPOCET | 0 | 0 | 0 | 0 | 0 | 1 | 0 | 4 | -1823515597
| Online PSC |  | https://podminky.urs.cz/item/CS_URS_2021_02/831263195 | [15 empty] | Online PSC | 2
16 | K | 871265211 | Kanalizační potrubí z tvrdého PVC v otevřeném výkopu ve sklonu do 20 %, hladkého plnostěnného jednovrstvého, tuhost třídy SN 4 DN 110 | m | 1.5 |  | 0 | CS ÚRS 2021 02 |  | základní |  | 0 | 0.0013141 | 0.0019711 | 0 | 0 |  | 4 | K | 2 |  |  |  | ROZPOCET | 0 | 0 | 0 | 0 | 0 | 1 | 0 | 4 | 564683233
| Online PSC |  | https://podminky.urs.cz/item/CS_URS_2021_02/871265211 | [15 empty] | Online PSC | 2
17 | K | 877310330 | Montáž tvarovek na kanalizačním plastovém potrubí z polypropylenu PP hladkého plnostěnného spojek nebo redukcí DN 150 | kus | 3 |  | 0 | CS ÚRS 2021 02 |  | základní |  | 0 | 1.25e-06 | 3.75e-06 | 0 | 0 |  | 4 | K | 2 |  |  |  | ROZPOCET | 0 | 0 | 0 | 0 | 0 | 1 | 0 | 4 | -794513777
| Online PSC |  | https://podminky.urs.cz/item/CS_URS_2021_02/877310330 | [15 empty] | Online PSC | 2
18 | M | 28617243 | redukce kanalizační PP DN 150/100 | kus | 3 |  | 0 | CS ÚRS 2021 02 |  | základní |  | 0 | 0.0005 | 0.0015 | 0 | 0 |  | 8 | M | 2 |  |  |  | ROZPOCET | 0 | 0 | 0 | 0 | 0 | 1 | 0 | 4 | -282874758
| Online PSC |  | https://podminky.urs.cz/item/CS_URS_2021_02/28617243 | [15 empty] | Online PSC | 2
19 | K | 892351111 | Tlakové zkoušky vodou na potrubí DN 150 nebo 200 | m | 3 |  | 0 | CS ÚRS 2021 02 |  | základní |  | 0 | 0 | 0 | 0 | 0 |  | 4 | K | 2 |  |  |  | ROZPOCET | 0 | 0 | 0 | 0 | 0 | 1 | 0 | 4 | -2098403524
| Online PSC |  | https://podminky.urs.cz/item/CS_URS_2021_02/892351111 | [15 empty] | Online PSC | 2
20 | K | 894812203 | Revizní a čistící šachta z polypropylenu PP pro hladké trouby DN 425 šachtové dno (DN šachty / DN trubního vedení) DN 425/150 s přítokem tvaru T | kus | 1 |  | 0 | CS ÚRS 2021 02 |  | základní |  | 0 | 0.068772 | 0.068772 | 0 | 0 |  | 4 | K | 2 |  |  |  | ROZPOCET | 0 | 0 | 0 | 0 | 0 | 1 | 0 | 4 | 13419239
| Online PSC |  | https://podminky.urs.cz/item/CS_URS_2021_02/894812203 | [15 empty] | Online PSC | 2
21 | K | 894812231 | Revizní a čistící šachta z polypropylenu PP pro hladké trouby DN 425 roura šachtová korugovaná bez hrdla, světlé hloubky 1500 mm | kus | 1 |  | 0 | CS ÚRS 2021 02 |  | základní |  | 0 | 0.011357 | 0.011357 | 0 | 0 |  | 4 | K | 2 |  |  |  | ROZPOCET | 0 | 0 | 0 | 0 | 0 | 1 | 0 | 4 | -2005142430
| Online PSC |  | https://podminky.urs.cz/item/CS_URS_2021_02/894812231 | [15 empty] | Online PSC | 2
22 | K | 894812241 | Revizní a čistící šachta z polypropylenu PP pro hladké trouby DN 425 roura šachtová korugovaná teleskopická (včetně těsnění) 375 mm | kus | 1 |  | 0 | CS ÚRS 2021 02 |  | základní |  | 0 | 0.0062164 | 0.0062164 | 0 | 0 |  | 4 | K | 2 |  |  |  | ROZPOCET | 0 | 0 | 0 | 0 | 0 | 1 | 0 | 4 | -607546844
| Online PSC |  | https://podminky.urs.cz/item/CS_URS_2021_02/894812241 | [15 empty] | Online PSC | 2
23 | K | 894812249 | Revizní a čistící šachta z polypropylenu PP pro hladké trouby DN 425 roura šachtová korugovaná Příplatek k cenám 2231 - 2242 za uříznutí šachtové roury | kus | 1 |  | 0 | CS ÚRS 2021 02 |  | základní |  | 0 | 0 | 0 | 0 | 0 |  | 4 | K | 2 |  |  |  | ROZPOCET | 0 | 0 | 0 | 0 | 0 | 1 | 0 | 4 | 1586725060
| Online PSC |  | https://podminky.urs.cz/item/CS_URS_2021_02/894812249 | [15 empty] | Online PSC | 2
24 | K | 894812261 | Revizní a čistící šachta z polypropylenu PP pro hladké trouby DN 425 poklop litinový (pro třídu zatížení) s teleskopickou rourou (3 t) | kus | 1 |  | 0 | CS ÚRS 2021 02 |  | základní |  | 0 | 0.021442 | 0.021442 | 0 | 0 |  | 4 | K | 2 |  |  |  | ROZPOCET | 0 | 0 | 0 | 0 | 0 | 1 | 0 | 4 | 1356105691
| Online PSC |  | https://podminky.urs.cz/item/CS_URS_2021_02/894812261 | [15 empty] | Online PSC | 2
25 | K | 894812612 | Revizní a čistící šachta z polypropylenu PP vyříznutí a utěsnění otvoru ve stěně šachty DN 150 | kus | 1 |  | 0 | CS ÚRS 2021 02 |  | základní |  | 0 | 0.0006186 | 0.0006186 | 0 | 0 |  | 4 | K | 2 |  |  |  | ROZPOCET | 0 | 0 | 0 | 0 | 0 | 1 | 0 | 4 | -1853679221
| Online PSC |  | https://podminky.urs.cz/item/CS_URS_2021_02/894812612 | [15 empty] | Online PSC | 2
| D | 9 | Ostatní konstrukce a práce-bourání |  |  |  | 0 |  |  |  |  | 0 |  | 0 |  | 0 |  | 1 | D | 1 |  |  |  | ROZPOCET | [6 empty] | 0
26 | K | 997221571 | Vodorovná doprava vybouraných hmot bez naložení, ale se složením a s hrubým urovnáním na vzdálenost do 1 km | t | 0.918 |  | 0 | CS ÚRS 2021 02 |  | základní |  | 0 | 0 | 0 | 0 | 0 |  | 4 | K | 2 |  |  |  | ROZPOCET | 0 | 0 | 0 | 0 | 0 | 1 | 0 | 4 | -981604488
| Online PSC |  | https://podminky.urs.cz/item/CS_URS_2021_02/997221571 | [15 empty] | Online PSC | 2
27 | K | 997221579 | Vodorovná doprava vybouraných hmot bez naložení, ale se složením a s hrubým urovnáním na vzdálenost Příplatek k ceně za každý další i započatý 1 km přes 1 km | t | 8.262 |  | 0 | CS ÚRS 2021 02 |  | základní |  | 0 | 0 | 0 | 0 | 0 |  | 4 | K | 2 |  |  |  | ROZPOCET | 0 | 0 | 0 | 0 | 0 | 1 | 0 | 4 | 249165356
| Online PSC |  | https://podminky.urs.cz/item/CS_URS_2021_02/997221579 | [15 empty] | Online PSC | 2
| VV |  | 0,918*9 |  | 8.262 | [13 empty] | VV | 2 | 2 | True | 1 | ROZPOCET
28 | K | 997221611 | Nakládání na dopravní prostředky pro vodorovnou dopravu suti | t | 0.918 |  | 0 | CS ÚRS 2021 02 |  | základní |  | 0 | 0 | 0 | 0 | 0 |  | 4 | K | 2 |  |  |  | ROZPOCET | 0 | 0 | 0 | 0 | 0 | 1 | 0 | 4 | 733855187
| Online PSC |  | https://podminky.urs.cz/item/CS_URS_2021_02/997221611 | [15 empty] | Online PSC | 2
29 | K | 997221655 | Poplatek za uložení stavebního odpadu na skládce (skládkovné) zeminy a kamení zatříděného do Katalogu odpadů pod kódem 17 05 04 | t | 0.528 |  | 0 | CS ÚRS 2021 02 |  | základní |  | 0 | 0 | 0 | 0 | 0 |  | 4 | K | 2 |  |  |  | ROZPOCET | 0 | 0 | 0 | 0 | 0 | 1 | 0 | 4 | 942013571
| Online PSC |  | https://podminky.urs.cz/item/CS_URS_2021_02/997221655 | [15 empty] | Online PSC | 2
30 | K | 997221615 | Poplatek za uložení stavebního odpadu na skládce (skládkovné) z prostého betonu zatříděného do Katalogu odpadů pod kódem 17 01 01 | t | 0.39 |  | 0 | CS ÚRS 2021 02 |  | základní |  | 0 | 0 | 0 | 0 | 0 |  | 4 | K | 2 |  |  |  | ROZPOCET | 0 | 0 | 0 | 0 | 0 | 1 | 0 | 4 | -1051815523
| Online PSC |  | https://podminky.urs.cz/item/CS_URS_2021_02/997221615 | [15 empty] | Online PSC | 2
| D | 99 | Přesun hmot |  |  |  | 0 |  |  |  |  | 0 |  | 0 |  | 0 |  | 1 | D | 1 |  |  |  | ROZPOCET | [6 empty] | 0
31 | K | 998276101 | Přesun hmot pro trubní vedení hloubené z trub z plastických hmot nebo sklolaminátových pro vodovody nebo kanalizace v otevřeném výkopu dopravní vzdálenost do 15 m | t | 2.185 |  | 0 | CS ÚRS 2021 02 |  | základní |  | 0 | 0 | 0 | 0 | 0 |  | 4 | K | 2 |  |  |  | ROZPOCET | 0 | 0 | 0 | 0 | 0 | 1 | 0 | 4 | 58201516
| Online PSC |  | https://podminky.urs.cz/item/CS_URS_2021_02/998276101 | [15 empty] | Online PSC | 2

## 05 - VENKOVNÍ DEŠŤOVÁ KAN...
{467cdeba-ff48-4717-acbb-88e1329c0eaf}
2
| KRYCÍ LIST SOUPISU PRACÍ | [7 empty] | v --- níže se nacházejí doplnkové a pomocné údaje k sestavám --- v | [9 empty] | False
Stavba:
ZOO DĚČÍN - NOVOSTAVBA PAVILONU PRO PUMY na p.p.č.426/1, k.ú.Podmokly
Objekt:
05 - VENKOVNÍ DEŠŤOVÁ KANALIZACE
| KSO: |  |  |  |  | CC-CZ:
| Místo: |  | p.p.č.426/1, k.ú.Podmokly |  |  | Datum: | 18. 8. 2021
| Zadavatel: |  |  |  |  | IČ:
|  | STATUTÁRNÍ MĚSTO DĚČÍN |  |  |  | DIČ:
| Uchazeč: |  |  |  |  | IČ: | Vyplň údaj
|  | Vyplň údaj |  |  |  | DIČ: | Vyplň údaj
| Projektant: |  |  |  |  | IČ:
|  | AK Jiřího z Poděbrad, Děčín |  |  |  | DIČ:
| Zpracovatel: |  |  |  |  | IČ:
|  | Jana Veselá |  |  |  | DIČ:
Poznámka:
Soupis prací je sestaven s využitím Cenové soustavy ÚRS. Položky, které pochází z této cenové soustavy, jsou ve sloupci 'Cenová soustava' označeny popisem 'CS ÚRS' a úrovní příslušného kalendářního pololetí. Veškeré další informace vymezující popis a podmínky použití těchto položek z Cenové soustavy, které nejsou uvedeny přímo v soupisu prací, jsou neomezeně dálkově k dispozici na webu www.podminky.urs.cz.
| Cena bez DPH | [5 empty] | 0
|  |  | Základ daně |  |  | Sazba daně | Výše daně
| DPH | základní | 0 |  |  | 21% | 0
|  | snížená | 0 |  |  | 15% | 0
|  | zákl. přenesená | 0 |  |  | 21% | 0
|  | sníž. přenesená | 0 |  |  | 15% | 0
|  | nulová | 0 |  |  | 0% | 0
| Cena s DPH |  |  | v | CZK |  | 0
REKAPITULACE ČLENĚNÍ SOUPISU PRACÍ
Stavba:
ZOO DĚČÍN - NOVOSTAVBA PAVILONU PRO PUMY na p.p.č.426/1, k.ú.Podmokly
Objekt:
05 - VENKOVNÍ DEŠŤOVÁ KANALIZACE
Místo: |  |  | p.p.č.426/1, k.ú.Podmokly |  |  | Datum: | 18. 8. 2021
Zadavatel: |  |  | STATUTÁRNÍ MĚSTO DĚČÍN |  |  | Projektant: | AK Jiřího z Poděbrad, Děčín
Uchazeč: |  |  | Vyplň údaj |  |  | Zpracovatel: | Jana Veselá
Kód dílu - Popis | [6 empty] | Cena celkem [CZK]
Náklady stavby celkem | [6 empty] | 0 | [12 empty] | -1
| HSV - Práce a dodávky HSV (komplet vč. předpokládané výměny potrubí) | [5 empty] | 0
| 1 - Zemní práce | [5 empty] | 0
| 2 - Zakládání | [5 empty] | 0
| 4 - Vodorovné konstrukce | [5 empty] | 0
| 8 - Trubní vedení | [5 empty] | 0
| 998 - Přesun hmot | [5 empty] | 0
SOUPIS PRACÍ
Stavba:
ZOO DĚČÍN - NOVOSTAVBA PAVILONU PRO PUMY na p.p.č.426/1, k.ú.Podmokly
Objekt:
05 - VENKOVNÍ DEŠŤOVÁ KANALIZACE
Místo: |  |  | p.p.č.426/1, k.ú.Podmokly |  |  | Datum: | 18. 8. 2021
Zadavatel: |  |  | STATUTÁRNÍ MĚSTO DĚČÍN |  |  | Projektant: | AK Jiřího z Poděbrad, Děčín
Uchazeč: |  |  | Vyplň údaj |  |  | Zpracovatel: | Jana Veselá
PČ | Typ | Kód | Popis | MJ | Množství | J.cena [CZK] | Cena celkem [CZK] | Cenová soustava |  | DPH | J. Nh [h] | Nh celkem [h] | J. hmotnost [t] | Hmotnost celkem [t] | J. suť [t] | Suť Celkem [t] | Dodavatel
Náklady soupisu celkem | [6 empty] | 0 |  |  |  |  | 0 |  | 0.74472 |  | 0 |  |  | D | -1 | [10 empty] | 0
| D | HSV | Práce a dodávky HSV (komplet vč. předpokládané výměny potrubí) |  |  |  | 0 |  |  |  |  | 0 |  | 0.74472 |  | 0 |  | 1 | D | 0 |  |  |  | ROZPOCET | [6 empty] | 0
| D | 1 | Zemní práce |  |  |  | 0 |  |  |  |  | 0 |  | 0 |  | 0 |  | 1 | D | 1 |  |  |  | ROZPOCET | [6 empty] | 0
1 | K | 132251251 | Hloubení nezapažených rýh šířky přes 800 do 2 000 mm strojně s urovnáním dna do předepsaného profilu a spádu v hornině třídy těžitelnosti I skupiny 3 do 20 m3 | m3 | 4.703 |  | 0 | CS ÚRS 2021 02 |  | základní |  | 0 | 0 | 0 | 0 | 0 |  | 4 | K | 2 |  |  |  | ROZPOCET | 0 | 0 | 0 | 0 | 0 | 1 | 0 | 4 | -1318660727
| Online PSC |  | https://podminky.urs.cz/item/CS_URS_2021_02/132251251 | [15 empty] | Online PSC | 2
| VV |  | 4,5*1,1*1,9 |  | 9.405 | [13 empty] | VV | 2 | 2 | True | 0 | ROZPOCET
| VV |  | Součet |  | 9.405 | [13 empty] | VV | 2 | 4 | True | 0 | ROZPOCET
| VV |  | 9,405/2 |  | 4.703 | [13 empty] | VV | 2 | 2 | True | 0 | ROZPOCET
| VV |  | Součet |  | 4.703 | [13 empty] | VV | 2 | 4 | True | 1 | ROZPOCET
2 | K | 132351251 | Hloubení nezapažených rýh šířky přes 800 do 2 000 mm strojně s urovnáním dna do předepsaného profilu a spádu v hornině třídy těžitelnosti II skupiny 4 do 20 m3 | m3 | 4.703 |  | 0 | CS ÚRS 2021 02 |  | základní |  | 0 | 0 | 0 | 0 | 0 |  | 4 | K | 2 |  |  |  | ROZPOCET | 0 | 0 | 0 | 0 | 0 | 1 | 0 | 4 | 653010638
| Online PSC |  | https://podminky.urs.cz/item/CS_URS_2021_02/132351251 | [15 empty] | Online PSC | 2
| VV |  | 4,5*1,1*1,9 |  | 9.405 | [13 empty] | VV | 2 | 2 | True | 0 | ROZPOCET
| VV |  | Součet |  | 9.405 | [13 empty] | VV | 2 | 4 | True | 0 | ROZPOCET
| VV |  | 9,405/2 |  | 4.703 | [13 empty] | VV | 2 | 2 | True | 0 | ROZPOCET
| VV |  | Součet |  | 4.703 | [13 empty] | VV | 2 | 4 | True | 1 | ROZPOCET
3 | K | 132254101 | Hloubení zapažených rýh šířky do 800 mm strojně s urovnáním dna do předepsaného profilu a spádu v hornině třídy těžitelnosti I skupiny 3 do 20 m3 | m3 | 5.512 |  | 0 | CS ÚRS 2021 02 |  | základní |  | 0 | 0 | 0 | 0 | 0 |  | 4 | K | 2 |  |  |  | ROZPOCET | 0 | 0 | 0 | 0 | 0 | 1 | 0 | 4 | -309610945
| Online PSC |  | https://podminky.urs.cz/item/CS_URS_2021_02/132254101 | [15 empty] | Online PSC | 2
| VV |  | 11,0*0,8*0,95 |  | 8.36 | [13 empty] | VV | 2 | 2 | True | 0 | ROZPOCET
| VV |  | 3,7*0,8*0,90 |  | 2.664 | [13 empty] | VV | 2 | 2 | True | 0 | ROZPOCET
| VV |  | Součet |  | 11.024 | [13 empty] | VV | 2 | 4 | True | 0 | ROZPOCET
| VV |  | 11,024/2 |  | 5.512 | [13 empty] | VV | 2 | 2 | True | 0 | ROZPOCET
| VV |  | Součet |  | 5.512 | [13 empty] | VV | 2 | 4 | True | 1 | ROZPOCET
4 | K | 132354101 | Hloubení zapažených rýh šířky do 800 mm strojně s urovnáním dna do předepsaného profilu a spádu v hornině třídy těžitelnosti II skupiny 4 do 20 m3 | m3 | 5.512 |  | 0 | CS ÚRS 2021 02 |  | základní |  | 0 | 0 | 0 | 0 | 0 |  | 4 | K | 2 |  |  |  | ROZPOCET | 0 | 0 | 0 | 0 | 0 | 1 | 0 | 4 | 601996944
| Online PSC |  | https://podminky.urs.cz/item/CS_URS_2021_02/132354101 | [15 empty] | Online PSC | 2
| VV |  | 11,0*0,8*0,95 |  | 8.36 | [13 empty] | VV | 2 | 2 | True | 0 | ROZPOCET
| VV |  | 3,7*0,8*0,90 |  | 2.664 | [13 empty] | VV | 2 | 2 | True | 0 | ROZPOCET
| VV |  | Součet |  | 11.024 | [13 empty] | VV | 2 | 4 | True | 0 | ROZPOCET
| VV |  | 11,024/2 |  | 5.512 | [13 empty] | VV | 2 | 2 | True | 0 | ROZPOCET
| VV |  | Součet |  | 5.512 | [13 empty] | VV | 2 | 4 | True | 1 | ROZPOCET
5 | K | 162751117 | Vodorovné přemístění výkopku nebo sypaniny po suchu na obvyklém dopravním prostředku, bez naložení výkopku, avšak se složením bez rozhrnutí z horniny třídy těžitelnosti I skupiny 1 až 3 na vzdálenost přes 9 000 do 10 000 m | m3 | 9.904 |  | 0 | CS ÚRS 2021 02 |  | základní |  | 0 | 0 | 0 | 0 | 0 |  | 4 | K | 2 |  |  |  | ROZPOCET | 0 | 0 | 0 | 0 | 0 | 1 | 0 | 4 | 2087673136
| Online PSC |  | https://podminky.urs.cz/item/CS_URS_2021_02/162751117 | [15 empty] | Online PSC | 2
| VV |  | 4,5*1,5*1,9 |  | 12.825 | [13 empty] | VV | 2 | 2 | True | 0 | ROZPOCET
| VV |  | 11,0*0,8*0,6 |  | 5.28 | [13 empty] | VV | 2 | 2 | True | 0 | ROZPOCET
| VV |  | 3,7*0,8*0,575 |  | 1.702 | [13 empty] | VV | 2 | 2 | True | 0 | ROZPOCET
| VV |  | Součet |  | 19.807 | [13 empty] | VV | 2 | 4 | True | 0 | ROZPOCET
| VV |  | 19,807*0,50 "50%" |  | 9.904 | [13 empty] | VV | 2 | 2 | True | 1 | ROZPOCET
6 | K | 162751137 | Vodorovné přemístění výkopku nebo sypaniny po suchu na obvyklém dopravním prostředku, bez naložení výkopku, avšak se složením bez rozhrnutí z horniny třídy těžitelnosti II skupiny 4 a 5 na vzdálenost přes 9 000 do 10 000 m | m3 | 9.904 |  | 0 | CS ÚRS 2021 02 |  | základní |  | 0 | 0 | 0 | 0 | 0 |  | 4 | K | 2 |  |  |  | ROZPOCET | 0 | 0 | 0 | 0 | 0 | 1 | 0 | 4 | 1948128005
| Online PSC |  | https://podminky.urs.cz/item/CS_URS_2021_02/162751137 | [15 empty] | Online PSC | 2
| VV |  | 4,5*1,5*1,9 |  | 12.825 | [13 empty] | VV | 2 | 2 | True | 0 | ROZPOCET
| VV |  | 11,0*0,8*0,6 |  | 5.28 | [13 empty] | VV | 2 | 2 | True | 0 | ROZPOCET
| VV |  | 3,7*0,8*0,575 |  | 1.702 | [13 empty] | VV | 2 | 2 | True | 0 | ROZPOCET
| VV |  | Součet |  | 19.807 | [13 empty] | VV | 2 | 4 | True | 0 | ROZPOCET
| VV |  | 19,807*0,50 "50%" |  | 9.904 | [13 empty] | VV | 2 | 2 | True | 1 | ROZPOCET
7 | K | 167151101 | Nakládání, skládání a překládání neulehlého výkopku nebo sypaniny strojně nakládání, množství do 100 m3, z horniny třídy těžitelnosti I, skupiny 1 až 3 | m3 | 9.904 |  | 0 | CS ÚRS 2021 02 |  | základní |  | 0 | 0 | 0 | 0 | 0 |  | 4 | K | 2 |  |  |  | ROZPOCET | 0 | 0 | 0 | 0 | 0 | 1 | 0 | 4 | 1231272859
| Online PSC |  | https://podminky.urs.cz/item/CS_URS_2021_02/167151101 | [15 empty] | Online PSC | 2
| VV |  | 4,5*1,5*1,9 |  | 12.825 | [13 empty] | VV | 2 | 2 | True | 0 | ROZPOCET
| VV |  | 11,0*0,8*0,6 |  | 5.28 | [13 empty] | VV | 2 | 2 | True | 0 | ROZPOCET
| VV |  | 3,7*0,8*0,575 |  | 1.702 | [13 empty] | VV | 2 | 2 | True | 0 | ROZPOCET
| VV |  | Součet |  | 19.807 | [13 empty] | VV | 2 | 4 | True | 0 | ROZPOCET
| VV |  | 19,807*0,50 "50%" |  | 9.904 | [13 empty] | VV | 2 | 2 | True | 1 | ROZPOCET
8 | K | 167151102 | Nakládání, skládání a překládání neulehlého výkopku nebo sypaniny strojně nakládání, množství do 100 m3, z horniny třídy těžitelnosti II, skupiny 4 a 5 | m3 | 9.904 |  | 0 | CS ÚRS 2021 02 |  | základní |  | 0 | 0 | 0 | 0 | 0 |  | 4 | K | 2 |  |  |  | ROZPOCET | 0 | 0 | 0 | 0 | 0 | 1 | 0 | 4 | -181454725
| Online PSC |  | https://podminky.urs.cz/item/CS_URS_2021_02/167151102 | [15 empty] | Online PSC | 2
| VV |  | 4,5*1,5*1,9 |  | 12.825 | [13 empty] | VV | 2 | 2 | True | 0 | ROZPOCET
| VV |  | 11,0*0,8*0,6 |  | 5.28 | [13 empty] | VV | 2 | 2 | True | 0 | ROZPOCET
| VV |  | 3,7*0,8*0,575 |  | 1.702 | [13 empty] | VV | 2 | 2 | True | 0 | ROZPOCET
| VV |  | Součet |  | 19.807 | [13 empty] | VV | 2 | 4 | True | 0 | ROZPOCET
| VV |  | 19,807*0,50 "50%" |  | 9.904 | [13 empty] | VV | 2 | 2 | True | 1 | ROZPOCET
9 | K | 171201201 | Uložení sypaniny na skládky nebo meziskládky bez hutnění s upravením uložené sypaniny do předepsaného tvaru | m3 | 19.807 |  | 0 | CS ÚRS 2021 02 |  | základní |  | 0 | 0 | 0 | 0 | 0 |  | 4 | K | 2 |  |  |  | ROZPOCET | 0 | 0 | 0 | 0 | 0 | 1 | 0 | 4 | -1341976350
| Online PSC |  | https://podminky.urs.cz/item/CS_URS_2021_02/171201201 | [15 empty] | Online PSC | 2
10 | K | 171201231 | Poplatek za uložení stavebního odpadu na recyklační skládce (skládkovné) zeminy a kamení zatříděného do Katalogu odpadů pod kódem 17 05 04 | t | 41.594 |  | 0 | CS ÚRS 2021 02 |  | základní |  | 0 | 0 | 0 | 0 | 0 |  | 4 | K | 2 |  |  |  | ROZPOCET | 0 | 0 | 0 | 0 | 0 | 1 | 0 | 4 | -379854795
| Online PSC |  | https://podminky.urs.cz/item/CS_URS_2021_02/171201231 | [15 empty] | Online PSC | 2
11 | K | 174101101 | Zásyp sypaninou z jakékoliv horniny strojně s uložením výkopku ve vrstvách se zhutněním jam, šachet, rýh nebo kolem objektů v těchto vykopávkách | m3 | 7.738 |  | 0 | CS ÚRS 2021 02 |  | základní |  | 0 | 0 | 0 | 0 | 0 |  | 4 | K | 2 |  |  |  | ROZPOCET | 0 | 0 | 0 | 0 | 0 | 1 | 0 | 4 | -273082262
| Online PSC |  | https://podminky.urs.cz/item/CS_URS_2021_02/174101101 | [15 empty] | Online PSC | 2
| VV |  | 14,624-6,886 |  | 7.738 | [13 empty] | VV | 2 | 2 | True | 1 | ROZPOCET
| D | 2 | Zakládání |  |  |  | 0 |  |  |  |  | 0 |  | 0.0038014 |  | 0 |  | 1 | D | 1 |  |  |  | ROZPOCET | [6 empty] | 0
12 | K | 211531111 | Výplň kamenivem do rýh odvodňovacích žeber nebo trativodů bez zhutnění, s úpravou povrchu výplně kamenivem hrubým drceným frakce 16 až 63 mm | m3 | 7.425 |  | 0 | CS ÚRS 2021 02 |  | základní |  | 0 | 0 | 0 | 0 | 0 |  | 4 | K | 2 |  |  |  | ROZPOCET | 0 | 0 | 0 | 0 | 0 | 1 | 0 | 4 | -605639133
| Online PSC |  | https://podminky.urs.cz/item/CS_URS_2021_02/211531111 | [15 empty] | Online PSC | 2
| VV |  | 4,5*1,5*1,1 |  | 7.425 | [13 empty] | VV | 2 | 2 | True | 0 | ROZPOCET
| VV |  | Součet |  | 7.425 | [13 empty] | VV | 2 | 4 | True | 1 | ROZPOCET
13 | K | 213141111 | Zřízení vrstvy z geotextilie filtrační, separační, odvodňovací, ochranné, výztužné nebo protierozní v rovině nebo ve sklonu do 1:5, šířky do 3 m | m2 | 5.64 |  | 0 | CS ÚRS 2021 02 |  | základní |  | 0 | 9.9e-05 | 0.00055836 | 0 | 0 |  | 4 | K | 2 |  |  |  | ROZPOCET | 0 | 0 | 0 | 0 | 0 | 1 | 0 | 4 | 1786576905
| Online PSC |  | https://podminky.urs.cz/item/CS_URS_2021_02/213141111 | [15 empty] | Online PSC | 2
| VV |  | 4,7*1,2 |  | 5.64 | [13 empty] | VV | 2 | 2 | True | 0 | ROZPOCET
| VV |  | Součet |  | 5.64 | [13 empty] | VV | 2 | 4 | True | 1 | ROZPOCET
14 | M | 69311088 | geotextilie netkaná separační, ochranná, filtrační, drenážní PES 500g/m2 | m2 | 6.486 |  | 0 | CS ÚRS 2021 02 |  | základní |  | 0 | 0.0005 | 0.003243 | 0 | 0 |  | 8 | M | 2 |  |  |  | ROZPOCET | 0 | 0 | 0 | 0 | 0 | 1 | 0 | 4 | -2100535020
| Online PSC |  | https://podminky.urs.cz/item/CS_URS_2021_02/69311088 | [15 empty] | Online PSC | 2
| VV |  | 5,64*1,15 "Přepočtené koeficientem množství" |  | 6.486 | [13 empty] | VV | 2 | 2 | True | 1 | ROZPOCET
| D | 4 | Vodorovné konstrukce |  |  |  | 0 |  |  |  |  | 0 |  | 0 |  | 0 |  | 1 | D | 1 |  |  |  | ROZPOCET | [6 empty] | 0
15 | K | 451572111 | Lože pod potrubí, stoky a drobné objekty v otevřeném výkopu z kameniva drobného těženého 0 až 4 mm | m3 | 6.886 |  | 0 | CS ÚRS 2021 02 |  | základní |  | 0 | 0 | 0 | 0 | 0 |  | 4 | K | 2 |  |  |  | ROZPOCET | 0 | 0 | 0 | 0 | 0 | 1 | 0 | 4 | 264452753
| Online PSC |  | https://podminky.urs.cz/item/CS_URS_2021_02/451572111 | [15 empty] | Online PSC | 2
| VV |  | 10,8*0,8*0,60 |  | 5.184 | [13 empty] | VV | 2 | 2 | True | 0 | ROZPOCET
| VV |  | 3,7*0,8*0,575 |  | 1.702 | [13 empty] | VV | 2 | 2 | True | 0 | ROZPOCET
| VV |  | Součet |  | 6.886 | [13 empty] | VV | 2 | 4 | True | 1 | ROZPOCET
| D | 8 | Trubní vedení |  |  |  | 0 |  |  |  |  | 0 |  | 0.74092 |  | 0 |  | 1 | D | 1 |  |  |  | ROZPOCET | [6 empty] | 0
16 | K | 871275211 | Kanalizační potrubí z tvrdého PVC v otevřeném výkopu ve sklonu do 20 %, hladkého plnostěnného jednovrstvého, tuhost třídy SN 4 DN 125 | m | 6 |  | 0 | CS ÚRS 2021 02 |  | základní |  | 0 | 0.0074632 | 0.044779 | 0 | 0 |  | 4 | K | 2 |  |  |  | ROZPOCET | 0 | 0 | 0 | 0 | 0 | 1 | 0 | 4 | 999185943
| Online PSC |  | https://podminky.urs.cz/item/CS_URS_2021_02/871275211 | [15 empty] | Online PSC | 2
17 | K | 871315211 | Kanalizační potrubí z tvrdého PVC v otevřeném výkopu ve sklonu do 20 %, hladkého plnostěnného jednovrstvého, tuhost třídy SN 4 DN 160 | m | 12 |  | 0 | CS ÚRS 2021 02 |  | základní |  | 0 | 0.01235 | 0.1482 | 0 | 0 |  | 4 | K | 2 |  |  |  | ROZPOCET | 0 | 0 | 0 | 0 | 0 | 1 | 0 | 4 | 290083219
| Online PSC |  | https://podminky.urs.cz/item/CS_URS_2021_02/871315211 | [15 empty] | Online PSC | 2
18 | K | 877275211 | Montáž tvarovek na kanalizačním potrubí z trub z plastu z tvrdého PVC nebo z polypropylenu v otevřeném výkopu jednoosých DN 125 | kus | 2 |  | 0 | CS ÚRS 2021 02 |  | základní |  | 0 | 2.5e-06 | 5e-06 | 0 | 0 |  | 4 | K | 2 |  |  |  | ROZPOCET | 0 | 0 | 0 | 0 | 0 | 1 | 0 | 4 | -1794163525
| Online PSC |  | https://podminky.urs.cz/item/CS_URS_2021_02/877275211 | [15 empty] | Online PSC | 2
19 | M | 28611358 | koleno kanalizace PVC KG 125x87° | kus | 1 |  | 0 | CS ÚRS 2021 02 |  | základní |  | 0 | 0.00045 | 0.00045 | 0 | 0 |  | 8 | M | 2 |  |  |  | ROZPOCET | 0 | 0 | 0 | 0 | 0 | 1 | 0 | 4 | -306711324
| Online PSC |  | https://podminky.urs.cz/item/CS_URS_2021_02/28611358 | [15 empty] | Online PSC | 2
20 | M | 28611354 | koleno kanalizace PVC KG 125x15° | kus | 1 |  | 0 | CS ÚRS 2021 02 |  | základní |  | 0 | 0.00029 | 0.00029 | 0 | 0 |  | 8 | M | 2 |  |  |  | ROZPOCET | 0 | 0 | 0 | 0 | 0 | 1 | 0 | 4 | 1658496643
| Online PSC |  | https://podminky.urs.cz/item/CS_URS_2021_02/28611354 | [15 empty] | Online PSC | 2
21 | K | 877315211 | Montáž tvarovek na kanalizačním potrubí z trub z plastu z tvrdého PVC nebo z polypropylenu v otevřeném výkopu jednoosých DN 160 | kus | 1 |  | 0 | CS ÚRS 2021 02 |  | základní |  | 0 | 3.75e-06 | 3.75e-06 | 0 | 0 |  | 4 | K | 2 |  |  |  | ROZPOCET | 0 | 0 | 0 | 0 | 0 | 1 | 0 | 4 | -162766566
| Online PSC |  | https://podminky.urs.cz/item/CS_URS_2021_02/877315211 | [15 empty] | Online PSC | 2
22 | M | 28611361 | koleno kanalizační PVC KG 160x45° | kus | 1 |  | 0 | CS ÚRS 2021 02 |  | základní |  | 0 | 0.00065 | 0.00065 | 0 | 0 |  | 8 | M | 2 |  |  |  | ROZPOCET | 0 | 0 | 0 | 0 | 0 | 1 | 0 | 4 | -1657896973
| Online PSC |  | https://podminky.urs.cz/item/CS_URS_2021_02/28611361 | [15 empty] | Online PSC | 2
23 | K | 877315221 | Montáž tvarovek na kanalizačním potrubí z trub z plastu z tvrdého PVC nebo z polypropylenu v otevřeném výkopu dvouosých DN 160 | kus | 1 |  | 0 | CS ÚRS 2021 02 |  | základní |  | 0 | 7.5e-06 | 7.5e-06 | 0 | 0 |  | 4 | K | 2 |  |  |  | ROZPOCET | 0 | 0 | 0 | 0 | 0 | 1 | 0 | 4 | -1785704438
| Online PSC |  | https://podminky.urs.cz/item/CS_URS_2021_02/877315221 | [15 empty] | Online PSC | 2
24 | M | 28611391 | odbočka kanalizační plastová s hrdlem KG 150/125/45° | kus | 1 |  | 0 | CS ÚRS 2021 02 |  | základní |  | 0 | 0.00121 | 0.00121 | 0 | 0 |  | 8 | M | 2 |  |  |  | ROZPOCET | 0 | 0 | 0 | 0 | 0 | 1 | 0 | 4 | -3041072
| Online PSC |  | https://podminky.urs.cz/item/CS_URS_2021_02/28611391 | [15 empty] | Online PSC | 2
25 | K | 892351111 | Tlakové zkoušky vodou na potrubí DN 150 nebo 200 | m | 18 |  | 0 | CS ÚRS 2021 02 |  | základní |  | 0 | 0 | 0 | 0 | 0 |  | 4 | K | 2 |  |  |  | ROZPOCET | 0 | 0 | 0 | 0 | 0 | 1 | 0 | 4 | -1722564089
| Online PSC |  | https://podminky.urs.cz/item/CS_URS_2021_02/892351111 | [15 empty] | Online PSC | 2
26 | K | 892372111 | Tlakové zkoušky vodou zabezpečení konců potrubí při tlakových zkouškách DN do 300 | kus | 1 |  | 0 | CS ÚRS 2021 02 |  | základní |  | 0 | 0.45937 | 0.45937 | 0 | 0 |  | 4 | K | 2 |  |  |  | ROZPOCET | 0 | 0 | 0 | 0 | 0 | 1 | 0 | 4 | 744274264
| Online PSC |  | https://podminky.urs.cz/item/CS_URS_2021_02/892372111 | [15 empty] | Online PSC | 2
27 | K | 8959834-pc | Zřízení vpusti PP | kus | 1 |  | 0 |  |  | základní |  | 0 | 0.043 | 0.043 | 0 | 0 |  | 4 | K | 2 |  |  |  | ROZPOCET | 0 | 0 | 0 | 0 | 0 | 1 | 0 | 4 | 1934763917
28 | M | 56241-pc1 | uliční vpust PP -spodní díl 2a bez odtoku | ks | 1 |  | 0 |  |  | základní |  | 0 | 0.00255 | 0.00255 | 0 | 0 |  | 8 | M | 2 |  |  |  | ROZPOCET | 0 | 0 | 0 | 0 | 0 | 1 | 0 | 4 | 1270714119
29 | M | 56241-pc3 | uliční vpust PP - kónus 11 | ks | 1 |  | 0 |  |  | základní |  | 0 | 0.0026 | 0.0026 | 0 | 0 |  | 8 | M | 2 |  |  |  | ROZPOCET | 0 | 0 | 0 | 0 | 0 | 1 | 0 | 4 | -731293218
30 | M | 56241-pc5 | uliční vpust PP - střední díl 3, s odtokem DN150 | ks | 1 |  | 0 |  |  | základní |  | 0 | 0.0028 | 0.0028 | 0 | 0 |  | 8 | M | 2 |  |  |  | ROZPOCET | 0 | 0 | 0 | 0 | 0 | 1 | 0 | 4 | 732277675
31 | M | 56241-pc9 | uliční vpust PP - kalový koš krátký D1, pro 300x500 | ks | 1 |  | 0 |  |  | základní |  | 0 | 0 | 0 | 0 | 0 |  | 8 | M | 2 |  |  |  | ROZPOCET | 0 | 0 | 0 | 0 | 0 | 1 | 0 | 4 | 1167611334
32 | M | 56241-pc13 | uliční vpust PP - litinová mříž pultová 300x524, C250 | ks | 1 |  | 0 |  |  | základní |  | 0 | 0.035 | 0.035 | 0 | 0 |  | 8 | M | 2 |  |  |  | ROZPOCET | 0 | 0 | 0 | 0 | 0 | 1 | 0 | 4 | 1674274954
| D | 998 | Přesun hmot |  |  |  | 0 |  |  |  |  | 0 |  | 0 |  | 0 |  | 1 | D | 1 |  |  |  | ROZPOCET | [6 empty] | 0
33 | K | 998276101 | Přesun hmot pro trubní vedení hloubené z trub z plastických hmot nebo sklolaminátových pro vodovody nebo kanalizace v otevřeném výkopu dopravní vzdálenost do 15 m | t | 0.745 |  | 0 | CS ÚRS 2021 02 |  | základní |  | 0 | 0 | 0 | 0 | 0 |  | 4 | K | 2 |  |  |  | ROZPOCET | 0 | 0 | 0 | 0 | 0 | 1 | 0 | 4 | -734335780
| Online PSC |  | https://podminky.urs.cz/item/CS_URS_2021_02/998276101 | [15 empty] | Online PSC | 2

## 06 - VYTÁPĚNÍ
{67967fbe-ad68-4c89-9cf5-1b2ec6e12b8b}
2
| KRYCÍ LIST SOUPISU PRACÍ | [7 empty] | v --- níže se nacházejí doplnkové a pomocné údaje k sestavám --- v | [9 empty] | False
Stavba:
ZOO DĚČÍN - NOVOSTAVBA PAVILONU PRO PUMY na p.p.č.426/1, k.ú.Podmokly
Objekt:
06 - VYTÁPĚNÍ
| KSO: |  |  |  |  | CC-CZ:
| Místo: |  | p.p.č.426/1, k.ú.Podmokly |  |  | Datum: | 18. 8. 2021
| Zadavatel: |  |  |  |  | IČ:
|  | STATUTÁRNÍ MĚSTO DĚČÍN |  |  |  | DIČ:
| Uchazeč: |  |  |  |  | IČ: | Vyplň údaj
|  | Vyplň údaj |  |  |  | DIČ: | Vyplň údaj
| Projektant: |  |  |  |  | IČ:
|  | Ing. Josef Duben |  |  |  | DIČ:
| Zpracovatel: |  |  |  |  | IČ:
|  | Ing. Jan Duben |  |  |  | DIČ:
Poznámka:
Soupis prací je sestaven s využitím Cenové soustavy ÚRS. Položky, které pochází z této cenové soustavy, jsou ve sloupci 'Cenová soustava' označeny popisem 'CS ÚRS' a úrovní příslušného kalendářního pololetí. Veškeré další informace vymezující popis a podmínky použití těchto položek z Cenové soustavy, které nejsou uvedeny přímo v soupisu prací, jsou neomezeně dálkově k dispozici na webu www.podminky.urs.cz.
| Cena bez DPH | [5 empty] | 0
|  |  | Základ daně |  |  | Sazba daně | Výše daně
| DPH | základní | 0 |  |  | 21% | 0
|  | snížená | 0 |  |  | 15% | 0
|  | zákl. přenesená | 0 |  |  | 21% | 0
|  | sníž. přenesená | 0 |  |  | 15% | 0
|  | nulová | 0 |  |  | 0% | 0
| Cena s DPH |  |  | v | CZK |  | 0
REKAPITULACE ČLENĚNÍ SOUPISU PRACÍ
Stavba:
ZOO DĚČÍN - NOVOSTAVBA PAVILONU PRO PUMY na p.p.č.426/1, k.ú.Podmokly
Objekt:
06 - VYTÁPĚNÍ
Místo: |  |  | p.p.č.426/1, k.ú.Podmokly |  |  | Datum: | 18. 8. 2021
Zadavatel: |  |  | STATUTÁRNÍ MĚSTO DĚČÍN |  |  | Projektant: | Ing. Josef Duben
Uchazeč: |  |  | Vyplň údaj |  |  | Zpracovatel: | Ing. Jan Duben
Kód dílu - Popis | [6 empty] | Cena celkem [CZK]
Náklady stavby celkem | [6 empty] | 0 | [12 empty] | -1
| HSV - HSV | [5 empty] | 0
| 9 - Ostatní konstrukce a práce, bourání | [5 empty] | 0
| PSV - Práce a dodávky PSV | [5 empty] | 0
| 731 - Zdroj tepla | [5 empty] | 0
| 733 - Ústřední vytápění - rozvodné potrubí | [5 empty] | 0
| 734 - Ústřední vytápění - armatury | [5 empty] | 0
| 735 - Ústřední vytápění - otopná tělesa | [5 empty] | 0
SOUPIS PRACÍ
Stavba:
ZOO DĚČÍN - NOVOSTAVBA PAVILONU PRO PUMY na p.p.č.426/1, k.ú.Podmokly
Objekt:
06 - VYTÁPĚNÍ
Místo: |  |  | p.p.č.426/1, k.ú.Podmokly |  |  | Datum: | 18. 8. 2021
Zadavatel: |  |  | STATUTÁRNÍ MĚSTO DĚČÍN |  |  | Projektant: | Ing. Josef Duben
Uchazeč: |  |  | Vyplň údaj |  |  | Zpracovatel: | Ing. Jan Duben
PČ | Typ | Kód | Popis | MJ | Množství | J.cena [CZK] | Cena celkem [CZK] | Cenová soustava |  | DPH | J. Nh [h] | Nh celkem [h] | J. hmotnost [t] | Hmotnost celkem [t] | J. suť [t] | Suť Celkem [t] | Dodavatel
Náklady soupisu celkem | [6 empty] | 0 |  |  |  |  | 0 |  | 0.032992 |  | 0 |  |  | D | -1 | [10 empty] | 0
| D | HSV | HSV |  |  |  | 0 |  |  |  |  | 0 |  | 0 |  | 0 |  | 1 | D | 0 |  |  |  | ROZPOCET | [6 empty] | 0
| D | 9 | Ostatní konstrukce a práce, bourání |  |  |  | 0 |  |  |  |  | 0 |  | 0 |  | 0 |  | 1 | D | 1 |  |  |  | ROZPOCET | [6 empty] | 0
1 | K | 971040999 | Stavební přípomoci pro ÚT - vybourání otvorů pro rozvody - vč. odvozu suti na skládku a následného zapravení a stavební připravenost pro osazení zdroje | Kč | 1 |  | 0 |  |  | základní |  | 0 | 0 | 0 | 0 | 0 |  | 4 | K | 2 |  |  |  | ROZPOCET | 0 | 0 | 0 | 0 | 0 | 1 | 0 | 4 | 2
| D | PSV | Práce a dodávky PSV |  |  |  | 0 |  |  |  |  | 0 |  | 0.032992 |  | 0 |  | 2 | D | 0 |  |  |  | ROZPOCET | [6 empty] | 0
| D | 731 | Zdroj tepla |  |  |  | 0 |  |  |  |  | 0 |  | 0 |  | 0 |  | 2 | D | 1 |  |  |  | ROZPOCET | [6 empty] | 0
2 | K | 731000001 | Tepelné čerpadlo systém vzduch - voda, kompaktní venkovní provedení, topný výkon 4,5 kW (A-7/W35°C), SCOP 4,15, elektrický příkon 1,5 kW, hladina akust. tlaku 52 dB, kondenzát do odpadu + ochranný el. topný kabel, včetně připoj. armatur a typ. konzole | kus | 1 |  | 0 |  |  | základní |  | 0 | 0 | 0 | 0 | 0 |  | 16 | K | 2 |  |  |  | ROZPOCET | 0 | 0 | 0 | 0 | 0 | 1 | 0 | 16 | 4
3 | K | 731000002 | Vnitřní hydraulický modul HM obsahující regulátor WPM, oběhové čerpadlo s účinností tř. A, expanzní nádobu objemu 24 l, integrované elektrické nouzové topení 8,8 kW, včetně připojovacích armatur | kus | 1 |  | 0 |  |  | základní |  | 0 | 0 | 0 | 0 | 0 |  | 16 | K | 2 |  |  |  | ROZPOCET | 0 | 0 | 0 | 0 | 0 | 1 | 0 | 16 | 6
4 | K | 731000003 | Zásobník topné vody objemu 100 l, včetně připojovacích armatur | kus | 1 |  | 0 |  |  | základní |  | 0 | 0 | 0 | 0 | 0 |  | 16 | K | 2 |  |  |  | ROZPOCET | 0 | 0 | 0 | 0 | 0 | 1 | 0 | 16 | 8
5 | K | 731000004 | Kompaktní čerpadlová skupina pro směšovaný okruh podlahového vytápění, parametry min. 30 kPa, 500 kg/h, včetně připojovacích armatur | kus | 1 |  | 0 |  |  | základní |  | 0 | 0 | 0 | 0 | 0 |  | 16 | K | 2 |  |  |  | ROZPOCET | 0 | 0 | 0 | 0 | 0 | 1 | 0 | 16 | 10
6 | K | 731000005 | Rozváděčová skříň 2000 x 1000 x 600 pro umístění zařízení v el. krytí IP 55 | kus | 1 |  | 0 |  |  | základní |  | 0 | 0 | 0 | 0 | 0 |  | 16 | K | 2 |  |  |  | ROZPOCET | 0 | 0 | 0 | 0 | 0 | 1 | 0 | 16 | 12
7 | K | 998731201 | Přesun hmot pro kotelny stanovený procentní sazbou (%) z ceny vodorovná dopravní vzdálenost do 50 m v objektech výšky do 6 m | % |  |  | 0 | CS ÚRS 2021 02 |  | základní |  | 0 | 0 | 0 | 0 | 0 |  | 16 | K | 2 |  |  |  | ROZPOCET | 0 | 0 | 0 | 0 | 0 | 1 | 0 | 16 | -407568413
| Online PSC |  | https://podminky.urs.cz/item/CS_URS_2021_02/998731201 | [15 empty] | Online PSC | 2
| D | 733 | Ústřední vytápění - rozvodné potrubí |  |  |  | 0 |  |  |  |  | 0 |  | 0.032992 |  | 0 |  | 2 | D | 1 |  |  |  | ROZPOCET | [6 empty] | 0
8 | K | 733223302 | Potrubí z trubek měděných tvrdých spojovaných lisováním PN 16, T= +110°C Ø 18/1 | m | 8 |  | 0 | CS ÚRS 2021 02 |  | základní |  | 0 | 0.00055324 | 0.0044259 | 0 | 0 |  | 16 | K | 2 |  |  |  | ROZPOCET | 0 | 0 | 0 | 0 | 0 | 1 | 0 | 16 | 14
| Online PSC |  | https://podminky.urs.cz/item/CS_URS_2021_02/733223302 | [15 empty] | Online PSC | 2
9 | K | 733223303 | Potrubí z trubek měděných tvrdých spojovaných lisováním PN 16, T= +110°C Ø 22/1 | m | 6 |  | 0 | CS ÚRS 2021 02 |  | základní |  | 0 | 0.00070597 | 0.0042358 | 0 | 0 |  | 16 | K | 2 |  |  |  | ROZPOCET | 0 | 0 | 0 | 0 | 0 | 1 | 0 | 16 | 16
| Online PSC |  | https://podminky.urs.cz/item/CS_URS_2021_02/733223303 | [15 empty] | Online PSC | 2
10 | K | 733223304 | Potrubí z trubek měděných tvrdých spojovaných lisováním PN 16, T= +110°C Ø 28/1,5 | m | 16 |  | 0 | CS ÚRS 2021 02 |  | základní |  | 0 | 0.0012511 | 0.020018 | 0 | 0 |  | 16 | K | 2 |  |  |  | ROZPOCET | 0 | 0 | 0 | 0 | 0 | 1 | 0 | 16 | 18
| Online PSC |  | https://podminky.urs.cz/item/CS_URS_2021_02/733223304 | [15 empty] | Online PSC | 2
11 | K | 73322422R | Napojení na stávající rozvod sousedního pavilonu | kus | 1 |  | 0 |  |  | základní |  | 0 | 0 | 0 | 0 | 0 |  | 16 | K | 2 |  |  |  | ROZPOCET | 0 | 0 | 0 | 0 | 0 | 1 | 0 | 16 | 20
12 | K | 733291101 | Zkoušky těsnosti potrubí z trubek měděných Ø do 35/1,5 | m | 30 |  | 0 | CS ÚRS 2021 02 |  | základní |  | 0 | 0 | 0 | 0 | 0 |  | 16 | K | 2 |  |  |  | ROZPOCET | 0 | 0 | 0 | 0 | 0 | 1 | 0 | 16 | 22
| Online PSC |  | https://podminky.urs.cz/item/CS_URS_2021_02/733291101 | [15 empty] | Online PSC | 2
| VV |  | 8+6+16 |  | 30 | [13 empty] | VV | 2 | 2 | True | 0 | ROZPOCET
| VV |  | Součet |  | 30 | [13 empty] | VV | 2 | 4 | True | 1 | ROZPOCET
13 | K | 733811241 | Ochrana potrubí termoizolačními trubicemi z pěnového polyetylenu PE přilepenými v příčných a podélných spojích, tloušťky izolace přes 13 do 20 mm, vnitřního průměru izolace DN do 22 mm | m | 14 |  | 0 | CS ÚRS 2021 02 |  | základní |  | 0 | 0.00012156 | 0.0017018 | 0 | 0 |  | 16 | K | 2 |  |  |  | ROZPOCET | 0 | 0 | 0 | 0 | 0 | 1 | 0 | 16 | 24
| Online PSC |  | https://podminky.urs.cz/item/CS_URS_2021_02/733811241 | [15 empty] | Online PSC | 2
| VV |  | 8+6 |  | 14 | [13 empty] | VV | 2 | 2 | True | 0 | ROZPOCET
| VV |  | Součet |  | 14 | [13 empty] | VV | 2 | 4 | True | 1 | ROZPOCET
14 | K | 733811242 | Ochrana potrubí termoizolačními trubicemi z pěnového polyetylenu PE přilepenými v příčných a podélných spojích, tloušťky izolace přes 13 do 20 mm, vnitřního průměru izolace DN přes 22 do 45 mm | m | 16 |  | 0 | CS ÚRS 2021 02 |  | základní |  | 0 | 0.00016312 | 0.0026099 | 0 | 0 |  | 16 | K | 2 |  |  |  | ROZPOCET | 0 | 0 | 0 | 0 | 0 | 1 | 0 | 16 | 26
| Online PSC |  | https://podminky.urs.cz/item/CS_URS_2021_02/733811242 | [15 empty] | Online PSC | 2
15 | K | 998733201 | Přesun hmot pro rozvody potrubí stanovený procentní sazbou z ceny vodorovná dopravní vzdálenost do 50 m v objektech výšky do 6 m | % |  |  | 0 | CS ÚRS 2021 02 |  | základní |  | 0 | 0 | 0 | 0 | 0 |  | 16 | K | 2 |  |  |  | ROZPOCET | 0 | 0 | 0 | 0 | 0 | 1 | 0 | 16 | 28
| Online PSC |  | https://podminky.urs.cz/item/CS_URS_2021_02/998733201 | [15 empty] | Online PSC | 2
| D | 734 | Ústřední vytápění - armatury |  |  |  | 0 |  |  |  |  | 0 |  | 0 |  | 0 |  | 2 | D | 1 |  |  |  | ROZPOCET | [6 empty] | 0
16 | K | 73499900R | Uzavírací, vypouštěcí a odvzdušňovací armatury na rozvodném potrubí……… dle montáže | soubor | 1 |  | 0 |  |  | základní |  | 0 | 0 | 0 | 0 | 0 |  | 16 | K | 2 |  |  |  | ROZPOCET | 0 | 0 | 0 | 0 | 0 | 1 | 0 | 16 | 30
17 | K | 998734201 | Přesun hmot pro armatury stanovený procentní sazbou (%) z ceny vodorovná dopravní vzdálenost do 50 m v objektech výšky do 6 m | % |  |  | 0 | CS ÚRS 2021 02 |  | základní |  | 0 | 0 | 0 | 0 | 0 |  | 16 | K | 2 |  |  |  | ROZPOCET | 0 | 0 | 0 | 0 | 0 | 1 | 0 | 16 | -1394399885
| Online PSC |  | https://podminky.urs.cz/item/CS_URS_2021_02/998734201 | [15 empty] | Online PSC | 2
| D | 735 | Ústřední vytápění - otopná tělesa |  |  |  | 0 |  |  |  |  | 0 |  | 0 |  | 0 |  | 2 | D | 1 |  |  |  | ROZPOCET | [6 empty] | 0
18 | K | 735511R01 | Potrubí pro podlahové vytápění 16x2 mm PE-X s kyslíkovou barierou | m | 212 |  | 0 |  |  | základní |  | 0 | 0 | 0 | 0 | 0 |  | 16 | K | 2 |  |  |  | ROZPOCET | 0 | 0 | 0 | 0 | 0 | 1 | 0 | 16 | 32
19 | K | 735511R02 | Systémová deska T50-h32 s folií a montážními výstupky | m2 | 51.2 |  | 0 |  |  | základní |  | 0 | 0 | 0 | 0 | 0 |  | 16 | K | 2 |  |  |  | ROZPOCET | 0 | 0 | 0 | 0 | 0 | 1 | 0 | 16 | 34
| VV |  | 25,6*2 |  | 51.2 | [13 empty] | VV | 2 | 2 | True | 0 | ROZPOCET
| VV |  | Součet |  | 51.2 | [13 empty] | VV | 2 | 4 | True | 1 | ROZPOCET
20 | K | 735511R03 | Dilatační pás 15x1cm pro podlahové vytápění | m | 27 |  | 0 |  |  | základní |  | 0 | 0 | 0 | 0 | 0 |  | 16 | K | 2 |  |  |  | ROZPOCET | 0 | 0 | 0 | 0 | 0 | 1 | 0 | 16 | 36
21 | K | 735511R17 | Kompletní rozdělovač a sběrač pro podlahové vytápění RP1/2 - 20 kPa, 264 kg/h, objem 24 l - s integrovanými, uzavíratelnými šroubeními, adaptéry pro plastové trubky a integrovanými uzavíracími ventily, průtokoměry včetně skříně s podstavcem | kus | 1 |  | 0 |  |  | základní |  | 0 | 0 | 0 | 0 | 0 |  | 16 | K | 2 |  |  |  | ROZPOCET | 0 | 0 | 0 | 0 | 0 | 1 | 0 | 16 | 38
22 | K | 735999R01 | Vyregulování systému, revize a zkoušky | Kč | 1 |  | 0 |  |  | základní |  | 0 | 0 | 0 | 0 | 0 |  | 16 | K | 2 |  |  |  | ROZPOCET | 0 | 0 | 0 | 0 | 0 | 1 | 0 | 16 | 40
23 | K | 998734201 | Přesun hmot pro armatury stanovený procentní sazbou (%) z ceny vodorovná dopravní vzdálenost do 50 m v objektech výšky do 6 m | % |  |  | 0 | CS ÚRS 2021 02 |  | základní |  | 0 | 0 | 0 | 0 | 0 |  | 16 | K | 2 |  |  |  | ROZPOCET | 0 | 0 | 0 | 0 | 0 | 1 | 0 | 16 | 1982203802
| Online PSC |  | https://podminky.urs.cz/item/CS_URS_2021_02/998734201 | [15 empty] | Online PSC | 2

## 07 - 21-08_4507_M-VOLIÉRA...
{947ee81b-1756-43b3-8b1c-204e01e4b28b}
2
| KRYCÍ LIST SOUPISU PRACÍ | [7 empty] | v --- níže se nacházejí doplnkové a pomocné údaje k sestavám --- v | [9 empty] | False
Stavba:
ZOO DĚČÍN - NOVOSTAVBA PAVILONU PRO PUMY na p.p.č.426/1, k.ú.Podmokly
Objekt:
07 - 21-08_4507_M-VOLIÉRA Z NEREZOVÉ SÍTĚ PRO PUMU (VIZ SAMOSTATNÁ PD)
| KSO: |  | 812 45 11 |  |  | CC-CZ:
| Místo: |  | p.p.č.426/1, k.ú.Podmokly |  |  | Datum: | 18. 8. 2021
| Zadavatel: |  |  |  |  | IČ:
|  | STATUTÁRNÍ MĚSTO DĚČÍN |  |  |  | DIČ:
| Uchazeč: |  |  |  |  | IČ: | Vyplň údaj
|  | Vyplň údaj |  |  |  | DIČ: | Vyplň údaj
| Projektant: |  |  |  |  | IČ:
|  | Ing. Václav Luzar,Ing.arch Stanislav Hák |  |  |  | DIČ:
| Zpracovatel: |  |  |  |  | IČ:
|  | Ing. Václav Luzar,Ing.arch Stanislav Hák |  |  |  | DIČ:
Poznámka:
Soupis prací je sestaven s využitím Cenové soustavy ÚRS. Položky, které pochází z této cenové soustavy, jsou ve sloupci 'Cenová soustava' označeny popisem 'CS ÚRS' a úrovní příslušného kalendářního pololetí. Veškeré další informace vymezující popis a podmínky použití těchto položek z Cenové soustavy, které nejsou uvedeny přímo v soupisu prací, jsou neomezeně dálkově k dispozici na webu www.podminky.urs.cz.
| Cena bez DPH | [5 empty] | 0
|  |  | Základ daně |  |  | Sazba daně | Výše daně
| DPH | základní | 0 |  |  | 21% | 0
|  | snížená | 0 |  |  | 15% | 0
|  | zákl. přenesená | 0 |  |  | 21% | 0
|  | sníž. přenesená | 0 |  |  | 15% | 0
|  | nulová | 0 |  |  | 0% | 0
| Cena s DPH |  |  | v | CZK |  | 0
REKAPITULACE ČLENĚNÍ SOUPISU PRACÍ
Stavba:
ZOO DĚČÍN - NOVOSTAVBA PAVILONU PRO PUMY na p.p.č.426/1, k.ú.Podmokly
Objekt:
07 - 21-08_4507_M-VOLIÉRA Z NEREZOVÉ SÍTĚ PRO PUMU (VIZ SAMOSTATNÁ PD)
Místo: |  |  | p.p.č.426/1, k.ú.Podmokly |  |  | Datum: | 18. 8. 2021
Zadavatel: |  |  | STATUTÁRNÍ MĚSTO DĚČÍN |  |  | Projektant: | Ing. Václav Luzar,Ing.arch Stanislav Hák
Uchazeč: |  |  | Vyplň údaj |  |  | Zpracovatel: | Ing. Václav Luzar,Ing.arch Stanislav Hák
Kód dílu - Popis | [6 empty] | Cena celkem [CZK]
Náklady stavby celkem | [6 empty] | 0 | [12 empty] | -1
| HSV - Práce a dodávky HSV | [5 empty] | 0
| 1 - Zemní práce | [5 empty] | 0
| 2 - Zakládání | [5 empty] | 0
| 9 - Ostatní konstrukce a práce, bourání | [5 empty] | 0
| 998 - Přesun hmot | [5 empty] | 0
| PSV - Práce a dodávky PSV | [5 empty] | 0
| 767 - Konstrukce zámečnické vč. povrchové úpravy a přesunu hmot | [5 empty] | 0
| VRN - Vedlejší rozpočtové náklady | [5 empty] | 0
| VRN1 - Průzkumné, geodetické a projektové práce | [5 empty] | 0
SOUPIS PRACÍ
Stavba:
ZOO DĚČÍN - NOVOSTAVBA PAVILONU PRO PUMY na p.p.č.426/1, k.ú.Podmokly
Objekt:
07 - 21-08_4507_M-VOLIÉRA Z NEREZOVÉ SÍTĚ PRO PUMU (VIZ SAMOSTATNÁ PD)
Místo: |  |  | p.p.č.426/1, k.ú.Podmokly |  |  | Datum: | 18. 8. 2021
Zadavatel: |  |  | STATUTÁRNÍ MĚSTO DĚČÍN |  |  | Projektant: | Ing. Václav Luzar,Ing.arch Stanislav Hák
Uchazeč: |  |  | Vyplň údaj |  |  | Zpracovatel: | Ing. Václav Luzar,Ing.arch Stanislav Hák
PČ | Typ | Kód | Popis | MJ | Množství | J.cena [CZK] | Cena celkem [CZK] | Cenová soustava |  | DPH | J. Nh [h] | Nh celkem [h] | J. hmotnost [t] | Hmotnost celkem [t] | J. suť [t] | Suť Celkem [t] | Dodavatel
Náklady soupisu celkem | [6 empty] | 0 |  |  |  |  | 0 |  | 162.1793 |  | 0 |  |  | D | -1 | [7 empty] | 0
| D | HSV | Práce a dodávky HSV |  |  |  | 0 |  |  |  |  | 0 |  | 162.1793 |  | 0 |  | 1 | D | 0 | ROZPOCET | [6 empty] | 0
| D | 1 | Zemní práce |  |  |  | 0 |  |  |  |  | 0 |  | 0 |  | 0 |  | 1 | D | 1 | ROZPOCET | [6 empty] | 0
1 | K | 13125110.1 | Prořezání náletu, pokos trávy, větví vč. odvozu, likvidace (dle pokynu investora, odborníka, fakturace dle zápisu v stavebním deníku) | hod | 10 |  | 0 |  |  | základní |  | 0 | 0 | 0 | 0 | 0 |  | 4 | K | 2 | ROZPOCET | 0 | 0 | 0 | 0 | 0 | 1 | 0 | 4 | 1490159108
2 | K | 131251100 | Hloubení jam nezapažených v hornině třídy těžitelnosti I skupiny 3 objem do 20 m3 strojně | m3 | 130.982 |  | 0 | CS ÚRS 2021 02 |  | základní |  | 0 | 0 | 0 | 0 | 0 |  | 4 | K | 2 | ROZPOCET | 0 | 0 | 0 | 0 | 0 | 1 | 0 | 4 | 250687666
| Online PSC |  | https://podminky.urs.cz/item/CS_URS_2021_02/131251100 | [15 empty] | Online PSC | 2
3 | K | 162251102 | Vodorovné přemístění přes 20 do 50 m výkopku/sypaniny z horniny třídy těžitelnosti I skupiny 1 až 3 | m3 | 199.768 |  | 0 | CS ÚRS 2021 02 |  | základní |  | 0 | 0 | 0 | 0 | 0 |  | 4 | K | 2 | ROZPOCET | 0 | 0 | 0 | 0 | 0 | 1 | 0 | 4 | -199414142
| Online PSC |  | https://podminky.urs.cz/item/CS_URS_2021_02/162251102 | [15 empty] | Online PSC | 2
4 | K | 162351103 | Vodorovné přemístění přes 50 do 500 m výkopku/sypaniny z horniny třídy těžitelnosti I skupiny 1 až 3 | m3 | 62.196 |  | 0 | CS ÚRS 2021 02 |  | základní |  | 0 | 0 | 0 | 0 | 0 |  | 4 | K | 2 | ROZPOCET | 0 | 0 | 0 | 0 | 0 | 1 | 0 | 4 | 361099760
| Online PSC |  | https://podminky.urs.cz/item/CS_URS_2021_02/162351103 | [15 empty] | Online PSC | 2
5 | K | 167151101 | Nakládání výkopku z hornin třídy těžitelnosti I skupiny 1 až 3 do 100 m3 | m3 | 130.982 |  | 0 | CS ÚRS 2021 02 |  | základní |  | 0 | 0 | 0 | 0 | 0 |  | 4 | K | 2 | ROZPOCET | 0 | 0 | 0 | 0 | 0 | 1 | 0 | 4 | 422079545
| Online PSC |  | https://podminky.urs.cz/item/CS_URS_2021_02/167151101 | [15 empty] | Online PSC | 2
6 | K | 174151101 | Zásyp jam, šachet rýh nebo kolem objektů sypaninou se zhutněním | m3 | 68.786 |  | 0 | CS ÚRS 2021 02 |  | základní |  | 0 | 0 | 0 | 0 | 0 |  | 4 | K | 2 | ROZPOCET | 0 | 0 | 0 | 0 | 0 | 1 | 0 | 4 | 1045017307
| Online PSC |  | https://podminky.urs.cz/item/CS_URS_2021_02/174151101 | [15 empty] | Online PSC | 2
7 | K | 181912111 | Úprava pláně v hornině třídy těžitelnosti I skupiny 3 bez zhutnění ručně | m2 | 111.6 |  | 0 | CS ÚRS 2021 02 |  | základní |  | 0 | 0 | 0 | 0 | 0 |  | 4 | K | 2 | ROZPOCET | 0 | 0 | 0 | 0 | 0 | 1 | 0 | 4 | 1607451987
| Online PSC |  | https://podminky.urs.cz/item/CS_URS_2021_02/181912111 | [15 empty] | Online PSC | 2
8 | K | 18191212.1 | Zřízení hlinitopísčité vrchní vrstvy výběhu v tl.5cm vč.dodání materiálu | m3 | 5.58 |  | 0 |  |  | základní |  | 0 | 0 | 0 | 0 | 0 |  | 4 | K | 2 | ROZPOCET | 0 | 0 | 0 | 0 | 0 | 1 | 0 | 4 | -1237367997
| D | 2 | Zakládání |  |  |  | 0 |  |  |  |  | 0 |  | 162.1793 |  | 0 |  | 1 | D | 1 | ROZPOCET | [6 empty] | 0
9 | K | 271532212 | Podsyp pod základové konstrukce se zhutněním z hrubého kameniva frakce 16 až 32 mm | m3 | 7.039 |  | 0 | CS ÚRS 2021 02 |  | základní |  | 0 | 2.16 | 15.2042 | 0 | 0 |  | 4 | K | 2 | ROZPOCET | 0 | 0 | 0 | 0 | 0 | 1 | 0 | 4 | -117826702
| Online PSC |  | https://podminky.urs.cz/item/CS_URS_2021_02/271532212 | [15 empty] | Online PSC | 2
10 | K | 274321411 | Základové pasy ze ŽB bez zvýšených nároků na prostředí tř. C 20/25 | m3 | 17.902 |  | 0 | CS ÚRS 2021 02 |  | základní |  | 0 | 2.4533 | 43.9188 | 0 | 0 |  | 4 | K | 2 | ROZPOCET | 0 | 0 | 0 | 0 | 0 | 1 | 0 | 4 | -789007364
| Online PSC |  | https://podminky.urs.cz/item/CS_URS_2021_02/274321411 | [15 empty] | Online PSC | 2
11 | K | 274351121 | Zřízení bednění základových pasů rovného | m2 | 119.339 |  | 0 | CS ÚRS 2021 02 |  | základní |  | 0 | 0.00269 | 0.32102 | 0 | 0 |  | 4 | K | 2 | ROZPOCET | 0 | 0 | 0 | 0 | 0 | 1 | 0 | 4 | -211382587
| Online PSC |  | https://podminky.urs.cz/item/CS_URS_2021_02/274351121 | [15 empty] | Online PSC | 2
12 | K | 274351122 | Odstranění bednění základových pasů rovného | m2 | 119.339 |  | 0 | CS ÚRS 2021 02 |  | základní |  | 0 | 0 | 0 | 0 | 0 |  | 4 | K | 2 | ROZPOCET | 0 | 0 | 0 | 0 | 0 | 1 | 0 | 4 | -1957386480
| Online PSC |  | https://podminky.urs.cz/item/CS_URS_2021_02/274351122 | [15 empty] | Online PSC | 2
13 | K | 274361821 | Výztuž základových pasů betonářskou ocelí 10 505 (R) | t | 3.424 |  | 0 | CS ÚRS 2021 02 |  | základní |  | 0 | 1.0606 | 3.6316 | 0 | 0 |  | 4 | K | 2 | ROZPOCET | 0 | 0 | 0 | 0 | 0 | 1 | 0 | 4 | -1928366205
| Online PSC |  | https://podminky.urs.cz/item/CS_URS_2021_02/274361821 | [15 empty] | Online PSC | 2
14 | K | 275321411 | Základy z betonu železového (bez výztuže) patky z betonu bez zvláštních nároků na prostředí tř. C 20/25 | m3 | 37.255 |  | 0 | CS ÚRS 2021 02 |  | základní |  | 0 | 2.4533 | 91.3973 | 0 | 0 |  | 4 | K | 2 | ROZPOCET | 0 | 0 | 0 | 0 | 0 | 1 | 0 | 4 | 1723396944
| Online PSC |  | https://podminky.urs.cz/item/CS_URS_2021_02/275321411 | [15 empty] | Online PSC | 2
15 | K | 275351121 | Bednění základů patek zřízení | m2 | 56.612 |  | 0 | CS ÚRS 2021 02 |  | základní |  | 0 | 0.00264 | 0.14946 | 0 | 0 |  | 4 | K | 2 | ROZPOCET | 0 | 0 | 0 | 0 | 0 | 1 | 0 | 4 | 21329339
| Online PSC |  | https://podminky.urs.cz/item/CS_URS_2021_02/275351121 | [15 empty] | Online PSC | 2
16 | K | 275351122 | Bednění základů patek odstranění | m2 | 56.612 |  | 0 | CS ÚRS 2021 02 |  | základní |  | 0 | 0 | 0 | 0 | 0 |  | 4 | K | 2 | ROZPOCET | 0 | 0 | 0 | 0 | 0 | 1 | 0 | 4 | -897840971
| Online PSC |  | https://podminky.urs.cz/item/CS_URS_2021_02/275351122 | [15 empty] | Online PSC | 2
17 | K | 275361821 | Výztuž základových patek betonářskou ocelí 10 505 (R) | t | 7.125 |  | 0 | CS ÚRS 2021 02 |  | základní |  | 0 | 1.0606 | 7.5569 | 0 | 0 |  | 4 | K | 2 | ROZPOCET | 0 | 0 | 0 | 0 | 0 | 1 | 0 | 4 | -1752973793
| Online PSC |  | https://podminky.urs.cz/item/CS_URS_2021_02/275361821 | [15 empty] | Online PSC | 2
| D | 9 | Ostatní konstrukce a práce, bourání |  |  |  | 0 |  |  |  |  | 0 |  | 0 |  | 0 |  | 1 | D | 1 | ROZPOCET | [6 empty] | 0
18 | K | 949101112.1 | Montáž prostorového lešení v prostoru výběhu vč.dopravy a složení v místě stavby | m2 | 491.04 |  | 0 |  |  | základní |  | 0 | 0 | 0 | 0 | 0 |  | 4 | K | 2 | ROZPOCET | 0 | 0 | 0 | 0 | 0 | 1 | 0 | 4 | -128054490
19 | K | 949101113.1 | Pronájem prostorového lešení - 2 měsíce | m2 | 491.04 |  | 0 |  |  | základní |  | 0 | 0 | 0 | 0 | 0 |  | 4 | K | 2 | ROZPOCET | 0 | 0 | 0 | 0 | 0 | 1 | 0 | 4 | 660668241
20 | K | 949101114.1 | Demontáž prostorového lešení v prostoru výběhu vč.odvozu ze stavby | m2 | 491.04 |  | 0 |  |  | základní |  | 0 | 0 | 0 | 0 | 0 |  | 4 | K | 2 | ROZPOCET | 0 | 0 | 0 | 0 | 0 | 1 | 0 | 4 | -1463245824
21 | K | 949101120.1 | Osazení případných prostupů zákl.konstrukcí specialistů TZB vč.dodání materiálu | kpl | 1 |  | 0 |  |  | základní |  | 0 | 0 | 0 | 0 | 0 |  | 4 | K | 2 | ROZPOCET | 0 | 0 | 0 | 0 | 0 | 1 | 0 | 4 | 525902049
| D | 998 | Přesun hmot |  |  |  | 0 |  |  |  |  | 0 |  | 0 |  | 0 |  | 1 | D | 1 | ROZPOCET | [6 empty] | 0
22 | K | 998012021 | Přesun hmot pro budovy monolitické v do 6 m | t | 162.179 |  | 0 | CS ÚRS 2021 02 |  | základní |  | 0 | 0 | 0 | 0 | 0 |  | 4 | K | 2 | ROZPOCET | 0 | 0 | 0 | 0 | 0 | 1 | 0 | 4 | -1910101757
| Online PSC |  | https://podminky.urs.cz/item/CS_URS_2021_02/998012021 | [15 empty] | Online PSC | 2
| D | PSV | Práce a dodávky PSV |  |  |  | 0 |  |  |  |  | 0 |  | 0 |  | 0 |  | 2 | D | 0 | ROZPOCET | [6 empty] | 0
| D | 767 | Konstrukce zámečnické vč. povrchové úpravy a přesunu hmot |  |  |  | 0 |  |  |  |  | 0 |  | 0 |  | 0 |  | 2 | D | 1 | ROZPOCET | [6 empty] | 0
23 | K | 7670001 | Montáž a dodávka střešní nerezové sítě tl.lanka 2mm, vel.ok 80mm ( např. X-Tend) | kpl | 1 |  | 0 |  |  | základní |  | 0 | 0 | 0 | 0 | 0 |  | 16 | K | 2 | ROZPOCET | 0 | 0 | 0 | 0 | 0 | 1 | 0 | 16 | 2140411485
24 | K | 7670002 | Montáž a dodávka boční a vnitřní nerezové sítě tl.lanka 2mm, vel.ok 50mm ( např. X-Tend) | kpl | 1 |  | 0 |  |  | základní |  | 0 | 0 | 0 | 0 | 0 |  | 16 | K | 2 | ROZPOCET | 0 | 0 | 0 | 0 | 0 | 1 | 0 | 16 | 419279508
25 | K | 7670003 | Montáž a dodávka pylonů P1 a P2 | kg | 395.28 |  | 0 |  |  | základní |  | 0 | 0 | 0 | 0 | 0 |  | 16 | K | 2 | ROZPOCET | 0 | 0 | 0 | 0 | 0 | 1 | 0 | 16 | 2081177571
26 | K | 7670004 | Montáž a dodávka sloupů S1, S2, S3 a S4 | kg | 344.22 |  | 0 |  |  | základní |  | 0 | 0 | 0 | 0 | 0 |  | 16 | K | 2 | ROZPOCET | 0 | 0 | 0 | 0 | 0 | 1 | 0 | 16 | -1309318191
27 | K | 7670005 | Montáž a dodávka oblouku T1 | kg | 81.85 |  | 0 |  |  | základní |  | 0 | 0 | 0 | 0 | 0 |  | 16 | K | 2 | ROZPOCET | 0 | 0 | 0 | 0 | 0 | 1 | 0 | 16 | 872489619
28 | K | 7670006 | Montáž a dodávka kotev K1 až K20 | kg | 687.2 |  | 0 |  |  | základní |  | 0 | 0 | 0 | 0 | 0 |  | 16 | K | 2 | ROZPOCET | 0 | 0 | 0 | 0 | 0 | 1 | 0 | 16 | 1152147475
29 | K | 7670007 | Montáž a dodávka konstrukce C1 | kg | 726.2 |  | 0 |  |  | základní |  | 0 | 0 | 0 | 0 | 0 |  | 16 | K | 2 | ROZPOCET | 0 | 0 | 0 | 0 | 0 | 1 | 0 | 16 | 2079248162
30 | K | 7670008 | Montáž a dodávka konstrukce C2 | kg | 43.88 |  | 0 |  |  | základní |  | 0 | 0 | 0 | 0 | 0 |  | 16 | K | 2 | ROZPOCET | 0 | 0 | 0 | 0 | 0 | 1 | 0 | 16 | 1302303191
31 | K | 7670009 | Montáž a dodávka brány BR1 vč. nerezových šroubů s okem viz detaily branky a brány | kg | 133.89 |  | 0 |  |  | základní |  | 0 | 0 | 0 | 0 | 0 |  | 16 | K | 2 | ROZPOCET | 0 | 0 | 0 | 0 | 0 | 1 | 0 | 16 | 1865609708
32 | K | 7670010 | Montáž a dodávka brány BR2 vč. nerezových šroubů s okem viz detaily branky a brány | kg | 213.33 |  | 0 |  |  | základní |  | 0 | 0 | 0 | 0 | 0 |  | 16 | K | 2 | ROZPOCET | 0 | 0 | 0 | 0 | 0 | 1 | 0 | 16 | 2126688088
33 | K | 7670011 | Montáž a dodávka okna/výhledu do voliéry vel.2900x2000mm z vrstveného bezpečnostního skla (10 mm ESG +HST/4,56 PVB/8 mm float/1,52 PVB/10 mm ESG + HST) vč. rámu z jeklu 100x100x6mm, nerezové kulatiny a nerezových šroubů s okem - viz detaily | kus | 1 |  | 0 |  |  | základní |  | 0 | 0 | 0 | 0 | 0 |  | 16 | K | 2 | ROZPOCET | 0 | 0 | 0 | 0 | 0 | 1 | 0 | 16 | 1426126905
34 | K | 7670100 | Montáž a dodávka kotevního lana délky 1,445m, průměr 10mm vč.frézované vidličky na obouch stranách a napínáku, ozn.LK1 např. IKZ - I-SYS | kus | 1 |  | 0 |  |  | základní |  | 0 | 0 | 0 | 0 | 0 |  | 16 | K | 2 | ROZPOCET | 0 | 0 | 0 | 0 | 0 | 1 | 0 | 16 | -2099531608
35 | K | 7670101 | Montáž a dodávka kotevního lana délky 1,170m, průměr 8mm vč.frézované vidličky na obouch stranách a napínáku, ozn.LK2 např. IKZ - I-SYS | kus | 1 |  | 0 |  |  | základní |  | 0 | 0 | 0 | 0 | 0 |  | 16 | K | 2 | ROZPOCET | 0 | 0 | 0 | 0 | 0 | 1 | 0 | 16 | 948443531
36 | K | 7670102 | Montáž a dodávka kotevního lana délky 2,095m, průměr 10mm vč.frézované vidličky na obouch stranách a napínáku, ozn.LK3 např. IKZ - I-SYS | kus | 1 |  | 0 |  |  | základní |  | 0 | 0 | 0 | 0 | 0 |  | 16 | K | 2 | ROZPOCET | 0 | 0 | 0 | 0 | 0 | 1 | 0 | 16 | 50554569
37 | K | 7670103 | Montáž a dodávka kotevního lana délky 2,115m, průměr 10mm vč.frézované vidličky na obouch stranách a napínáku, ozn.LK4 např. IKZ - I-SYS | kus | 1 |  | 0 |  |  | základní |  | 0 | 0 | 0 | 0 | 0 |  | 16 | K | 2 | ROZPOCET | 0 | 0 | 0 | 0 | 0 | 1 | 0 | 16 | 1044317851
38 | K | 7670200 | Montáž a dodávka kotevní tyče délky 1,625m, průměr 15mm, ozn.TR1 | kus | 1 |  | 0 |  |  | základní |  | 0 | 0 | 0 | 0 | 0 |  | 16 | K | 2 | ROZPOCET | 0 | 0 | 0 | 0 | 0 | 1 | 0 | 16 | -868156801
39 | K | 7670201 | Montáž a dodávka kotevní tyče délky 1,650m, průměr 22mm, ozn.TR2 | kus | 1 |  | 0 |  |  | základní |  | 0 | 0 | 0 | 0 | 0 |  | 16 | K | 2 | ROZPOCET | 0 | 0 | 0 | 0 | 0 | 1 | 0 | 16 | 1587019614
40 | K | 7670202 | Montáž a dodávka kotevní tyče délky 2,115m, průměr 11mm, ozn.TR3 | kus | 1 |  | 0 |  |  | základní |  | 0 | 0 | 0 | 0 | 0 |  | 16 | K | 2 | ROZPOCET | 0 | 0 | 0 | 0 | 0 | 1 | 0 | 16 | -1813578349
41 | K | 7670203 | Montáž a dodávka kotevní tyče délky 2,145m, průměr 22mm, ozn.TR4 | kus | 1 |  | 0 |  |  | základní |  | 0 | 0 | 0 | 0 | 0 |  | 16 | K | 2 | ROZPOCET | 0 | 0 | 0 | 0 | 0 | 1 | 0 | 16 | 682401480
42 | K | 7670204 | Montáž a dodávka kotevní tyče délky 2,385m, průměr 28mm, ozn.TR5 | kus | 1 |  | 0 |  |  | základní |  | 0 | 0 | 0 | 0 | 0 |  | 16 | K | 2 | ROZPOCET | 0 | 0 | 0 | 0 | 0 | 1 | 0 | 16 | -108854475
43 | K | 7670205 | Montáž a dodávka kotevní tyče délky 2,485m, průměr 28mm, ozn.TR6 | kus | 1 |  | 0 |  |  | základní |  | 0 | 0 | 0 | 0 | 0 |  | 16 | K | 2 | ROZPOCET | 0 | 0 | 0 | 0 | 0 | 1 | 0 | 16 | 1526021700
44 | K | 7670206 | Montáž a dodávka kotevní tyče délky 2,545m, průměr 19mm, ozn.TR7 | kus | 1 |  | 0 |  |  | základní |  | 0 | 0 | 0 | 0 | 0 |  | 16 | K | 2 | ROZPOCET | 0 | 0 | 0 | 0 | 0 | 1 | 0 | 16 | 1765075602
45 | K | 7670207 | Montáž a dodávka kotevní tyče délky 2,715m, průměr 15mm, ozn.TR8 | kus | 1 |  | 0 |  |  | základní |  | 0 | 0 | 0 | 0 | 0 |  | 16 | K | 2 | ROZPOCET | 0 | 0 | 0 | 0 | 0 | 1 | 0 | 16 | 266939036
46 | K | 7670208 | Montáž a dodávka kotevní tyče délky 2,115m, průměr 22mm, ozn.TR9 | kus | 1 |  | 0 |  |  | základní |  | 0 | 0 | 0 | 0 | 0 |  | 16 | K | 2 | ROZPOCET | 0 | 0 | 0 | 0 | 0 | 1 | 0 | 16 | -1126474573
47 | K | 7670209 | Montáž a dodávka kotevní tyče délky 2,150m, průměr 15mm, ozn.TR10 | kus | 1 |  | 0 |  |  | základní |  | 0 | 0 | 0 | 0 | 0 |  | 16 | K | 2 | ROZPOCET | 0 | 0 | 0 | 0 | 0 | 1 | 0 | 16 | -1224547420
48 | K | 7670210 | Montáž a dodávka kotevní tyče délky 3,880m, průměr 11mm, ozn.TR11 | kus | 1 |  | 0 |  |  | základní |  | 0 | 0 | 0 | 0 | 0 |  | 16 | K | 2 | ROZPOCET | 0 | 0 | 0 | 0 | 0 | 1 | 0 | 16 | 1939743947
49 | K | 7670300 | Montáž a dodávka obvodového lana délky 5,720m, průměr 14mm vč. frézované vidličky, ozn.LO1 | kus | 1 |  | 0 |  |  | základní |  | 0 | 0 | 0 | 0 | 0 |  | 16 | K | 2 | ROZPOCET | 0 | 0 | 0 | 0 | 0 | 1 | 0 | 16 | 570550560
50 | K | 7670301 | Montáž a dodávka obvodového lana délky 4,270m, průměr 12mm vč. frézované vidličky, ozn.LO2 | kus | 1 |  | 0 |  |  | základní |  | 0 | 0 | 0 | 0 | 0 |  | 16 | K | 2 | ROZPOCET | 0 | 0 | 0 | 0 | 0 | 1 | 0 | 16 | 1233202945
51 | K | 7670302 | Montáž a dodávka obvodového lana délky 8,885m, průměr 18mm vč. frézované vidličky, ozn.LO3 | kus | 1 |  | 0 |  |  | základní |  | 0 | 0 | 0 | 0 | 0 |  | 16 | K | 2 | ROZPOCET | 0 | 0 | 0 | 0 | 0 | 1 | 0 | 16 | 288753729
52 | K | 7670303 | Montáž a dodávka obvodového lana délky 5,370m, průměr 10mm vč. frézované vidličky, ozn.LO4 | kus | 1 |  | 0 |  |  | základní |  | 0 | 0 | 0 | 0 | 0 |  | 16 | K | 2 | ROZPOCET | 0 | 0 | 0 | 0 | 0 | 1 | 0 | 16 | -1342688153
53 | K | 7670304 | Montáž a dodávka obvodového lana délky 5,285m, průměr 10mm vč. frézované vidličky, ozn.LO5 | kus | 1 |  | 0 |  |  | základní |  | 0 | 0 | 0 | 0 | 0 |  | 16 | K | 2 | ROZPOCET | 0 | 0 | 0 | 0 | 0 | 1 | 0 | 16 | -1756890579
54 | K | 7670305 | Montáž a dodávka obvodového lana délky 3,410m, průměr 12mm vč. frézované vidličky, ozn.LO6 | kus | 1 |  | 0 |  |  | základní |  | 0 | 0 | 0 | 0 | 0 |  | 16 | K | 2 | ROZPOCET | 0 | 0 | 0 | 0 | 0 | 1 | 0 | 16 | 1695933410
55 | K | 7670306 | Montáž a dodávka obvodového lana délky 17,570m, průměr 8mm vč. frézované vidličky, ozn.LS1 | kus | 1 |  | 0 |  |  | základní |  | 0 | 0 | 0 | 0 | 0 |  | 16 | K | 2 | ROZPOCET | 0 | 0 | 0 | 0 | 0 | 1 | 0 | 16 | -1892815201
56 | K | 7670307 | Montáž a dodávka obvodového lana délky 6,580m, průměr 8mm vč. frézované vidličky, ozn.LS2 | kus | 1 |  | 0 |  |  | základní |  | 0 | 0 | 0 | 0 | 0 |  | 16 | K | 2 | ROZPOCET | 0 | 0 | 0 | 0 | 0 | 1 | 0 | 16 | -2133104904
57 | K | 7670308 | Montáž a dodávka obvodového lana délky 6,620m, průměr 8mm vč. frézované vidličky, ozn.LS3 | kus | 1 |  | 0 |  |  | základní |  | 0 | 0 | 0 | 0 | 0 |  | 16 | K | 2 | ROZPOCET | 0 | 0 | 0 | 0 | 0 | 1 | 0 | 16 | -1878010793
58 | K | 7670309 | Montáž a dodávka obvodového lana délky 4,630m, průměr 8mm vč. frézované vidličky, ozn.LS4 | kus | 1 |  | 0 |  |  | základní |  | 0 | 0 | 0 | 0 | 0 |  | 16 | K | 2 | ROZPOCET | 0 | 0 | 0 | 0 | 0 | 1 | 0 | 16 | -241683875
59 | K | 7670310 | Montáž a dodávka obvodového lana délky 14,640m, průměr 8mm vč. frézované vidličky, ozn.LS5 | kus | 1 |  | 0 |  |  | základní |  | 0 | 0 | 0 | 0 | 0 |  | 16 | K | 2 | ROZPOCET | 0 | 0 | 0 | 0 | 0 | 1 | 0 | 16 | -979860414
60 | K | 7670311 | Montáž a dodávka obvodového lana délky 2,495m, průměr 8mm vč. frézované vidličky, ozn.LS6 | kus | 1 |  | 0 |  |  | základní |  | 0 | 0 | 0 | 0 | 0 |  | 16 | K | 2 | ROZPOCET | 0 | 0 | 0 | 0 | 0 | 1 | 0 | 16 | -772428507
61 | K | 7670312 | Montáž a dodávka obvodového lana délky 7,975m, průměr 8mm vč. frézované vidličky, ozn.LS7 | kus | 1 |  | 0 |  |  | základní |  | 0 | 0 | 0 | 0 | 0 |  | 16 | K | 2 | ROZPOCET | 0 | 0 | 0 | 0 | 0 | 1 | 0 | 16 | 292195273
62 | K | 7670400 | Montáž a dodávka ocelové stěny vel.8310x2250+550mm bližší popis viz zámečnické konstrukce, ozn.Z4 | kg | 603 |  | 0 |  |  | základní |  | 0 | 0 | 0 | 0 | 0 |  | 16 | K | 2 | ROZPOCET | 0 | 0 | 0 | 0 | 0 | 1 | 0 | 16 | -624157784
63 | K | 7670401 | Montáž a dodávka ocelové stěny vel.2837x2250+550mm bližší popis viz zámečnické konstrukce, ozn.Z5 | kg | 199 |  | 0 |  |  | základní |  | 0 | 0 | 0 | 0 | 0 |  | 16 | K | 2 | ROZPOCET | 0 | 0 | 0 | 0 | 0 | 1 | 0 | 16 | -399392233
64 | K | 7670402 | Montáž a dodávka ocelové stěny vel.2020x2250+550mm bližší popis viz zámečnické konstrukce, ozn.Z6 | kg | 109 |  | 0 |  |  | základní |  | 0 | 0 | 0 | 0 | 0 |  | 16 | K | 2 | ROZPOCET | 0 | 0 | 0 | 0 | 0 | 1 | 0 | 16 | -881878184
65 | K | 7670501 | Montáž a dodávka - kotevních šroubů pro spodní obvodové lano po cca 350mm např. ISA 921-1000-12 Carl stahl + nerezová závitová tyč M12 A2 délky 150mm + lepená na certifikovanou chemickou maltu nebo šroub s okem DIN 444 M10 materiál A2 + lepená na certifikovanou chemickou maltu | kus | 220 |  | 0 |  |  | základní |  | 0 | 0 | 0 | 0 | 0 |  | 16 | K | 2 | ROZPOCET | 0 | 0 | 0 | 0 | 0 | 1 | 0 | 16 | -1123912405
66 | K | 7679900 | Pomocné ocelové konstrukce (kotvy, konzoly, úchyty, pomocné profily) | kpl | 1 |  | 0 |  |  | základní |  | 0 | 0 | 0 | 0 | 0 |  | 16 | K | 2 | ROZPOCET | 0 | 0 | 0 | 0 | 0 | 1 | 0 | 16 | 1416264389
| D | VRN | Vedlejší rozpočtové náklady |  |  |  | 0 |  |  |  |  | 0 |  | 0 |  | 0 |  | 5 | D | 0 | ROZPOCET | [6 empty] | 0
| D | VRN1 | Průzkumné, geodetické a projektové práce |  |  |  | 0 |  |  |  |  | 0 |  | 0 |  | 0 |  | 5 | D | 1 | ROZPOCET | [6 empty] | 0
67 | K | 01000101 | Zvýšené náklady spojené s umístěním stavby a jejím provozem | kpl | 1 |  | 0 |  |  | základní |  | 0 | 0 | 0 | 0 | 0 |  | 1024 | K | 2 | ROZPOCET | 0 | 0 | 0 | 0 | 0 | 1 | 0 | 1024 | -400974248
68 | K | 01000102 | Dílenská dokumentace zámečnických prvků | kpl | 1 |  | 0 |  |  | základní |  | 0 | 0 | 0 | 0 | 0 |  | 1024 | K | 2 | ROZPOCET | 0 | 0 | 0 | 0 | 0 | 1 | 0 | 1024 | 608959090
69 | K | 01000102.1 | Dílenská dokumentace lanových sestav a střihových plánů sítí | kpl | 1 |  | 0 |  |  | základní |  | 0 | 0 | 0 | 0 | 0 |  | 1024 | K | 2 | ROZPOCET | 0 | 0 | 0 | 0 | 0 | 1 | 0 | 1024 | -1226039290
70 | K | 01000104 | Zařízení staveniště - zřízení, provoz a odstranění | kpl | 1 |  | 0 |  |  | základní |  | 0 | 0 | 0 | 0 | 0 |  | 1024 | K | 2 | ROZPOCET | 0 | 0 | 0 | 0 | 0 | 1 | 0 | 1024 | 999238868
71 | K | 01000105 | Bezpečnostní a protipožární opatření během stavby | kpl | 1 |  | 0 |  |  | základní |  | 0 | 0 | 0 | 0 | 0 |  | 1024 | K | 2 | ROZPOCET | 0 | 0 | 0 | 0 | 0 | 1 | 0 | 1024 | -1171713032
72 | K | 01000106 | Vytvoření bezpečného průchozího koridoru pro návštěvníky v min.šíři 1,5 m | kpl | 1 |  | 0 |  |  | základní |  | 0 | 0 | 0 | 0 | 0 |  | 1024 | K | 2 | ROZPOCET | 0 | 0 | 0 | 0 | 0 | 1 | 0 | 1024 | -373615637
73 | K | 01000107 | Oplocení prostoru stavby | kpl | 1 |  | 0 |  |  | základní |  | 0 | 0 | 0 | 0 | 0 |  | 1024 | K | 2 | ROZPOCET | 0 | 0 | 0 | 0 | 0 | 1 | 0 | 1024 | 686507968

## E1623-2-19-01 - přeložka ...
{1caaa8ca-e7b3-40d2-ba0d-49113f570325}
2
| KRYCÍ LIST SOUPISU PRACÍ | [7 empty] | v --- níže se nacházejí doplnkové a pomocné údaje k sestavám --- v | [9 empty] | False
Stavba:
ZOO DĚČÍN - NOVOSTAVBA PAVILONU PRO PUMY na p.p.č.426/1, k.ú.Podmokly
Objekt:
08 - ELEKTROINSTALACE
Soupis:
E1623-2/19-01 - přeložka hlavních el. rozvodů ZOO
| KSO: |  |  |  |  | CC-CZ:
| Místo: |  | p.p.č.426/1, k.ú.Podmokly |  |  | Datum: | 18. 8. 2021
| Zadavatel: |  |  |  |  | IČ:
|  | STATUTÁRNÍ MĚSTO DĚČÍN |  |  |  | DIČ:
| Uchazeč: |  |  |  |  | IČ: | Vyplň údaj
|  | Vyplň údaj |  |  |  | DIČ: | Vyplň údaj
| Projektant: |  |  |  |  | IČ:
|  | AK Jiřího z Poděbrad, Děčín |  |  |  | DIČ:
| Zpracovatel: |  |  |  |  | IČ:
|  | M. Kučaba |  |  |  | DIČ:
Poznámka:
Soupis prací je sestaven s využitím Cenové soustavy ÚRS. Položky, které pochází z této cenové soustavy, jsou ve sloupci 'Cenová soustava' označeny popisem 'CS ÚRS' a úrovní příslušného kalendářního pololetí. Veškeré další informace vymezující popis a podmínky použití těchto položek z Cenové soustavy, které nejsou uvedeny přímo v soupisu prací, jsou neomezeně dálkově k dispozici na webu www.podminky.urs.cz.
| Cena bez DPH | [5 empty] | 0
|  |  | Základ daně |  |  | Sazba daně | Výše daně
| DPH | základní | 0 |  |  | 21% | 0
|  | snížená | 0 |  |  | 15% | 0
|  | zákl. přenesená | 0 |  |  | 21% | 0
|  | sníž. přenesená | 0 |  |  | 15% | 0
|  | nulová | 0 |  |  | 0% | 0
| Cena s DPH |  |  | v | CZK |  | 0
REKAPITULACE ČLENĚNÍ SOUPISU PRACÍ
Stavba:
ZOO DĚČÍN - NOVOSTAVBA PAVILONU PRO PUMY na p.p.č.426/1, k.ú.Podmokly
Objekt:
08 - ELEKTROINSTALACE
Soupis:
E1623-2/19-01 - přeložka hlavních el. rozvodů ZOO
Místo: |  |  | p.p.č.426/1, k.ú.Podmokly |  |  | Datum: | 18. 8. 2021
Zadavatel: |  |  | STATUTÁRNÍ MĚSTO DĚČÍN |  |  | Projektant: | AK Jiřího z Poděbrad, Děčín
Uchazeč: |  |  | Vyplň údaj |  |  | Zpracovatel: | M. Kučaba
Kód dílu - Popis | [6 empty] | Cena celkem [CZK]
Náklady stavby celkem | [6 empty] | 0 | [12 empty] | -1
| HSV - Práce a dodávky HSV | [5 empty] | 0
| 997 - Přesun sutě | [5 empty] | 0
| PSV - Práce a dodávky PSV | [5 empty] | 0
| 741 - Elektroinstalace - silnoproud | [5 empty] | 0
| M - Práce a dodávky M | [5 empty] | 0
| 21-M - Elektromontáže | [5 empty] | 0
| 46-M - Zemní práce při extr.mont.pracích | [5 empty] | 0
SOUPIS PRACÍ
Stavba:
ZOO DĚČÍN - NOVOSTAVBA PAVILONU PRO PUMY na p.p.č.426/1, k.ú.Podmokly
Objekt:
08 - ELEKTROINSTALACE
Soupis:
E1623-2/19-01 - přeložka hlavních el. rozvodů ZOO
Místo: |  |  | p.p.č.426/1, k.ú.Podmokly |  |  | Datum: | 18. 8. 2021
Zadavatel: |  |  | STATUTÁRNÍ MĚSTO DĚČÍN |  |  | Projektant: | AK Jiřího z Poděbrad, Děčín
Uchazeč: |  |  | Vyplň údaj |  |  | Zpracovatel: | M. Kučaba
PČ | Typ | Kód | Popis | MJ | Množství | J.cena [CZK] | Cena celkem [CZK] | Cenová soustava |  | DPH | J. Nh [h] | Nh celkem [h] | J. hmotnost [t] | Hmotnost celkem [t] | J. suť [t] | Suť Celkem [t] | Dodavatel
Náklady soupisu celkem | [6 empty] | 0 |  |  |  |  | 0 |  | 0.5716 |  | 2.0948 |  |  | D | -1 | [10 empty] | 0
| D | HSV | Práce a dodávky HSV |  |  |  | 0 |  |  |  |  | 0 |  | 0 |  | 0 |  | 1 | D | 0 |  |  |  | ROZPOCET | [6 empty] | 0
| D | 997 | Přesun sutě |  |  |  | 0 |  |  |  |  | 0 |  | 0 |  | 0 |  | 1 | D | 1 |  |  |  | ROZPOCET | [6 empty] | 0
1 | K | 997013501 | Odvoz suti a vybouraných hmot na skládku nebo meziskládku se složením, na vzdálenost do 1 km | t | 0.11 |  | 0 | CS ÚRS 2021 02 |  | základní |  | 0 | 0 | 0 | 0 | 0 |  | 4 | K | 2 |  |  |  | ROZPOCET | 0 | 0 | 0 | 0 | 0 | 1 | 0 | 4 | -1663759083
| Online PSC |  | https://podminky.urs.cz/item/CS_URS_2021_02/997013501 | [15 empty] | Online PSC | 2
| PSC |  | Poznámka k souboru cen: 1. Délka odvozu suti je vzdálenost od místa naložení suti na dopravní prostředek až po místo složení na určené skládce nebo meziskládce. 2. V ceně -3501 jsou započteny i náklady na složení suti na skládku nebo meziskládku. 3. Ceny jsou určeny pro odvoz suti na skládku nebo meziskládku jakýmkoliv způsobem silniční dopravy (i prostřednictvím kontejnerů). 4. Odvoz suti z meziskládky se oceňuje cenou 997 01-3511 souboru cen Odvoz suti a vybouraných hmot z meziskládky na skládku. | [15 empty] | PSC | 2
| VV |  | 0,110 "ELEKTRO" |  | 0.11 | [13 empty] | VV | 2 | 2 | True | 1 | ROZPOCET
2 | K | 997013509 | Odvoz suti a vybouraných hmot na skládku nebo meziskládku se složením, na vzdálenost Příplatek k ceně za každý další i započatý 1 km přes 1 km | t | 0.99 |  | 0 | CS ÚRS 2021 02 |  | základní |  | 0 | 0 | 0 | 0 | 0 |  | 4 | K | 2 |  |  |  | ROZPOCET | 0 | 0 | 0 | 0 | 0 | 1 | 0 | 4 | -1973443402
| Online PSC |  | https://podminky.urs.cz/item/CS_URS_2021_02/997013509 | [15 empty] | Online PSC | 2
| PSC |  | Poznámka k souboru cen: 1. Délka odvozu suti je vzdálenost od místa naložení suti na dopravní prostředek až po místo složení na určené skládce nebo meziskládce. 2. V ceně -3501 jsou započteny i náklady na složení suti na skládku nebo meziskládku. 3. Ceny jsou určeny pro odvoz suti na skládku nebo meziskládku jakýmkoliv způsobem silniční dopravy (i prostřednictvím kontejnerů). 4. Odvoz suti z meziskládky se oceňuje cenou 997 01-3511 souboru cen Odvoz suti a vybouraných hmot z meziskládky na skládku. | [15 empty] | PSC | 2
| VV |  | 0,11*9 |  | 0.99 | [13 empty] | VV | 2 | 2 | True | 1 | ROZPOCET
| D | PSV | Práce a dodávky PSV |  |  |  | 0 |  |  |  |  | 0 |  | 0.09139 |  | 0.10977 |  | 2 | D | 0 |  |  |  | ROZPOCET | [6 empty] | 0
| D | 741 | Elektroinstalace - silnoproud |  |  |  | 0 |  |  |  |  | 0 |  | 0.09139 |  | 0.10977 |  | 2 | D | 1 |  |  |  | ROZPOCET | [6 empty] | 0
3 | K | 741122143 | Montáž kabelů měděných bez ukončení uložených v trubkách zatažených plných kulatých nebo bezhalogenových (např. CYKY) počtu a průřezu žil 5x4 až 6 mm2 | m | 25 |  | 0 | CS ÚRS 2021 02 |  | základní |  | 0 | 0 | 0 | 0 | 0 |  | 16 | K | 2 |  |  |  | ROZPOCET | 0 | 0 | 0 | 0 | 0 | 1 | 0 | 16 | -1125746063
| Online PSC |  | https://podminky.urs.cz/item/CS_URS_2021_02/741122143 | [15 empty] | Online PSC | 2
4 | M | 34111100 | kabel instalační jádro Cu plné izolace PVC plášť PVC 450/750V (CYKY) 5x6mm2 | m | 30 |  | 0 | CS ÚRS 2021 02 |  | základní |  | 0 | 0.00053 | 0.0159 | 0 | 0 |  | 32 | M | 2 |  |  |  | ROZPOCET | 0 | 0 | 0 | 0 | 0 | 1 | 0 | 16 | 2102939280
| Online PSC |  | https://podminky.urs.cz/item/CS_URS_2021_02/34111100 | [15 empty] | Online PSC | 2
| VV |  | 25*1,2 "Přepočtené koeficientem množství |  | 30 | [13 empty] | VV | 2 | 2 | True | 1 | ROZPOCET
5 | K | 741123232 | Montáž kabelů hliníkových bez ukončení uložených volně plných nebo laněných kulatých (např. AYKY) počtu a průřezu žil 3x95+70 až 120+70 mm2 | m | 36 |  | 0 | CS ÚRS 2021 02 |  | základní |  | 0 | 0 | 0 | 0 | 0 |  | 16 | K | 2 |  |  |  | ROZPOCET | 0 | 0 | 0 | 0 | 0 | 1 | 0 | 16 | -1341196790
| Online PSC |  | https://podminky.urs.cz/item/CS_URS_2021_02/741123232 | [15 empty] | Online PSC | 2
6 | M | 34113223 | kabel silový jádro Al izolace PVC plášť PVC 0,6/1kV (1-AYKY) 3x120+70mm2 | m | 36 |  | 0 | CS ÚRS 2021 02 |  | základní |  | 0 | 0.00206 | 0.07416 | 0 | 0 |  | 32 | M | 2 |  |  |  | ROZPOCET | 0 | 0 | 0 | 0 | 0 | 1 | 0 | 16 | 1966257537
| Online PSC |  | https://podminky.urs.cz/item/CS_URS_2021_02/34113223 | [15 empty] | Online PSC | 2
7 | K | 741123232D | Demontáž kabel Al plný nebo laněný kulatý žíla 3x95+70 až 120+70 mm2 uložený volně (AYKY) | m | 40 |  | 0 |  |  | základní |  | 0 | 0 | 0 | 0 | 0 |  | 16 | K | 2 |  |  |  | ROZPOCET | 0 | 0 | 0 | 0 | 0 | 1 | 0 | 16 | 1967152973
8 | K | 741132124 | Ukončení kabelů smršťovací záklopkou nebo páskou se zapojením bez letování, počtu a průřezu žil 3x120+50 mm2 | kus | 2 |  | 0 | CS ÚRS 2021 02 |  | základní |  | 0 | 0 | 0 | 0 | 0 |  | 16 | K | 2 |  |  |  | ROZPOCET | 0 | 0 | 0 | 0 | 0 | 1 | 0 | 16 | -70683455
| Online PSC |  | https://podminky.urs.cz/item/CS_URS_2021_02/741132124 | [15 empty] | Online PSC | 2
9 | K | 741132146 | Ukončení kabelů smršťovací záklopkou nebo páskou se zapojením bez letování, počtu a průřezu žil 5x6 mm2 | kus | 2 |  | 0 | CS ÚRS 2021 02 |  | základní |  | 0 | 0 | 0 | 0 | 0 |  | 16 | K | 2 |  |  |  | ROZPOCET | 0 | 0 | 0 | 0 | 0 | 1 | 0 | 16 | 221163109
| Online PSC |  | https://podminky.urs.cz/item/CS_URS_2021_02/741132146 | [15 empty] | Online PSC | 2
10 | K | 741211833 | Demontáž rozvodnic kovových, uložených na povrchu, krytí do IPx 4, plochy přes 0,2 do 0,8 m2 | kus | 1 |  | 0 | CS ÚRS 2021 02 |  | základní |  | 0 | 0 | 0 | 0.023 | 0.023 |  | 16 | K | 2 |  |  |  | ROZPOCET | 0 | 0 | 0 | 0 | 0 | 1 | 0 | 16 | -1716878182
| Online PSC |  | https://podminky.urs.cz/item/CS_URS_2021_02/741211833 | [15 empty] | Online PSC | 2
11 | K | 741213817 | Demontáž kabelu z rozvodnice bez zachování funkčnosti (do suti) silových, průřezu přes 25 mm2 | kus | 1 |  | 0 | CS ÚRS 2021 02 |  | základní |  | 0 | 0 | 0 | 0.001 | 0.001 |  | 16 | K | 2 |  |  |  | ROZPOCET | 0 | 0 | 0 | 0 | 0 | 1 | 0 | 16 | 448993676
| Online PSC |  | https://podminky.urs.cz/item/CS_URS_2021_02/741213817 | [15 empty] | Online PSC | 2
12 | K | 741213841 | Demontáž kabelu z rozvodnice se zachováním funkčnosti silových, průřezu do 4 mm2 | kus | 4 |  | 0 | CS ÚRS 2021 02 |  | základní |  | 0 | 0 | 0 | 0 | 0 |  | 16 | K | 2 |  |  |  | ROZPOCET | 0 | 0 | 0 | 0 | 0 | 1 | 0 | 16 | -494809176
| Online PSC |  | https://podminky.urs.cz/item/CS_URS_2021_02/741213841 | [15 empty] | Online PSC | 2
13 | K | 741311823 | Demontáž spínačů bez zachování funkčnosti (do suti) nástěnných, pro prostředí venkovní nebo mokré do 10 A, připojení bezšroubové do 2 svorek | kus | 2 |  | 0 | CS ÚRS 2021 02 |  | základní |  | 0 | 0 | 0 | 7.9e-05 | 0.000158 |  | 16 | K | 2 |  |  |  | ROZPOCET | 0 | 0 | 0 | 0 | 0 | 1 | 0 | 16 | 915494894
| Online PSC |  | https://podminky.urs.cz/item/CS_URS_2021_02/741311823 | [15 empty] | Online PSC | 2
14 | K | 741315823 | Demontáž zásuvek bez zachování funkčnosti (do suti) domovních polozapuštěných nebo zapuštěných, pro prostředí normální do 16 A, připojení šroubové 2P+PE | kus | 4 |  | 0 | CS ÚRS 2021 02 |  | základní |  | 0 | 0 | 0 | 4.8e-05 | 0.000192 |  | 16 | K | 2 |  |  |  | ROZPOCET | 0 | 0 | 0 | 0 | 0 | 1 | 0 | 16 | 1568760292
| Online PSC |  | https://podminky.urs.cz/item/CS_URS_2021_02/741315823 | [15 empty] | Online PSC | 2
15 | K | 741315857 | Demontáž zásuvek bez zachování funkčnosti (do suti) průmyslových nástěnných, pro prostředí venkovní nebo mokré, připojení bezšroubové 3P+PE | kus | 1 |  | 0 | CS ÚRS 2021 02 |  | základní |  | 0 | 0 | 0 | 9.8e-05 | 9.8e-05 |  | 16 | K | 2 |  |  |  | ROZPOCET | 0 | 0 | 0 | 0 | 0 | 1 | 0 | 16 | -1111694145
| Online PSC |  | https://podminky.urs.cz/item/CS_URS_2021_02/741315857 | [15 empty] | Online PSC | 2
16 | K | 741320042 | Montáž pojistek se zapojením vodičů pojistkových částí patron nožových | kus | 7 |  | 0 | CS ÚRS 2021 02 |  | základní |  | 0 | 0 | 0 | 0 | 0 |  | 16 | K | 2 |  |  |  | ROZPOCET | 0 | 0 | 0 | 0 | 0 | 1 | 0 | 16 | 1395173151
| Online PSC |  | https://podminky.urs.cz/item/CS_URS_2021_02/741320042 | [15 empty] | Online PSC | 2
17 | M | 35825228 | pojistka nožová 32A nízkoztrátová 3,10W, provedení normální, charakteristika gG | kus | 6 |  | 0 | CS ÚRS 2021 02 |  | základní |  | 0 | 0.00013 | 0.00078 | 0 | 0 |  | 32 | M | 2 |  |  |  | ROZPOCET | 0 | 0 | 0 | 0 | 0 | 1 | 0 | 16 | 481913599
| Online PSC |  | https://podminky.urs.cz/item/CS_URS_2021_02/35825228 | [15 empty] | Online PSC | 2
18 | M | 35825220 | pojistka nožová 10A nízkoztrátová 1,02W, provedení normální, charakteristika gG | kus | 1 |  | 0 | CS ÚRS 2021 02 |  | základní |  | 0 | 0.00015 | 0.00015 | 0 | 0 |  | 32 | M | 2 |  |  |  | ROZPOCET | 0 | 0 | 0 | 0 | 0 | 1 | 0 | 16 | 1213894589
| Online PSC |  | https://podminky.urs.cz/item/CS_URS_2021_02/35825220 | [15 empty] | Online PSC | 2
19 | K | 741320103 | Montáž jističů se zapojením vodičů jednopólových nn do 25 A s krytem | kus | 1 |  | 0 | CS ÚRS 2021 02 |  | základní |  | 0 | 0 | 0 | 0 | 0 |  | 16 | K | 2 |  |  |  | ROZPOCET | 0 | 0 | 0 | 0 | 0 | 1 | 0 | 16 | -691712315
| Online PSC |  | https://podminky.urs.cz/item/CS_URS_2021_02/741320103 | [15 empty] | Online PSC | 2
20 | M | 35822107 | jistič 1pólový-charakteristika B 6A | kus | 1 |  | 0 | CS ÚRS 2021 02 |  | základní |  | 0 | 0.0004 | 0.0004 | 0 | 0 |  | 32 | M | 2 |  |  |  | ROZPOCET | 0 | 0 | 0 | 0 | 0 | 1 | 0 | 16 | -1879195961
| Online PSC |  | https://podminky.urs.cz/item/CS_URS_2021_02/35822107 | [15 empty] | Online PSC | 2
21 | K | 741331072 | Montáž měřicích přístrojů bez zapojení vodičů spínače digitálního sazbového | kus | 1 |  | 0 | CS ÚRS 2021 02 |  | základní |  | 0 | 0 | 0 | 0 | 0 |  | 16 | K | 2 |  |  |  | ROZPOCET | 0 | 0 | 0 | 0 | 0 | 1 | 0 | 16 | -1509040312
| Online PSC |  | https://podminky.urs.cz/item/CS_URS_2021_02/741331072 | [15 empty] | Online PSC | 2
22 | K | 741331072D | Demontáž spínač sazbový bez zapojení vodičů | kus | 1 |  | 0 |  |  | základní |  | 0 | 0 | 0 | 0 | 0 |  | 16 | K | 2 |  |  |  | ROZPOCET | 0 | 0 | 0 | 0 | 0 | 1 | 0 | 16 | -1113735450
23 | K | 741372801 | Demontáž svítidel bez zachování funkčnosti (do suti) průmyslových výbojkových přisazených 1 zdroj | kus | 6 |  | 0 | CS ÚRS 2021 02 |  | základní |  | 0 | 0 | 0 | 0.004 | 0.024 |  | 16 | K | 2 |  |  |  | ROZPOCET | 0 | 0 | 0 | 0 | 0 | 1 | 0 | 16 | -1637990180
| Online PSC |  | https://podminky.urs.cz/item/CS_URS_2021_02/741372801 | [15 empty] | Online PSC | 2
24 | K | 741421811 | Demontáž hromosvodného vedení bez zachování funkčnosti svodových drátů nebo lan kolmého svodu, průměru do 8 mm | m | 10 |  | 0 | CS ÚRS 2021 02 |  | základní |  | 0 | 0 | 0 | 0.0004 | 0.004 |  | 16 | K | 2 |  |  |  | ROZPOCET | 0 | 0 | 0 | 0 | 0 | 1 | 0 | 16 | 13025874
| Online PSC |  | https://podminky.urs.cz/item/CS_URS_2021_02/741421811 | [15 empty] | Online PSC | 2
25 | K | 741421821 | Demontáž hromosvodného vedení bez zachování funkčnosti svodových drátů nebo lan na rovné střeše, průměru do 8 mm | m | 70 |  | 0 | CS ÚRS 2021 02 |  | základní |  | 0 | 0 | 0 | 0.0004 | 0.028 |  | 16 | K | 2 |  |  |  | ROZPOCET | 0 | 0 | 0 | 0 | 0 | 1 | 0 | 16 | 873055678
| Online PSC |  | https://podminky.urs.cz/item/CS_URS_2021_02/741421821 | [15 empty] | Online PSC | 2
26 | K | 741421843 | Demontáž hromosvodného vedení bez zachování funkčnosti svorek šroubových se 2 šrouby | kus | 10 |  | 0 | CS ÚRS 2021 02 |  | základní |  | 0 | 0 | 0 | 0.00025 | 0.0025 |  | 16 | K | 2 |  |  |  | ROZPOCET | 0 | 0 | 0 | 0 | 0 | 1 | 0 | 16 | -1644434031
| Online PSC |  | https://podminky.urs.cz/item/CS_URS_2021_02/741421843 | [15 empty] | Online PSC | 2
27 | K | 741421855 | Demontáž hromosvodného vedení podpěr střešního vedení pro plochou střechu | kus | 80 |  | 0 | CS ÚRS 2021 02 |  | základní |  | 0 | 0 | 0 | 0.00028 | 0.0224 |  | 16 | K | 2 |  |  |  | ROZPOCET | 0 | 0 | 0 | 0 | 0 | 1 | 0 | 16 | 312205870
| Online PSC |  | https://podminky.urs.cz/item/CS_URS_2021_02/741421855 | [15 empty] | Online PSC | 2
28 | K | 741421871 | Demontáž hromosvodného vedení doplňků ochranných úhelníků, délky do 1,4 m | kus | 2 |  | 0 | CS ÚRS 2021 02 |  | základní |  | 0 | 0 | 0 | 0.00221 | 0.00442 |  | 16 | K | 2 |  |  |  | ROZPOCET | 0 | 0 | 0 | 0 | 0 | 1 | 0 | 16 | 257563251
| Online PSC |  | https://podminky.urs.cz/item/CS_URS_2021_02/741421871 | [15 empty] | Online PSC | 2
29 | K | 998741201 | Přesun hmot pro silnoproud stanovený procentní sazbou (%) z ceny vodorovná dopravní vzdálenost do 50 m v objektech výšky do 6 m | % |  |  | 0 | CS ÚRS 2021 02 |  | základní |  | 0 | 0 | 0 | 0 | 0 |  | 16 | K | 2 |  |  |  | ROZPOCET | 0 | 0 | 0 | 0 | 0 | 1 | 0 | 16 | 2105462175
| Online PSC |  | https://podminky.urs.cz/item/CS_URS_2021_02/998741201 | [15 empty] | Online PSC | 2
| D | M | Práce a dodávky M |  |  |  | 0 |  |  |  |  | 0 |  | 0.48021 |  | 1.985 |  | 3 | D | 0 |  |  |  | ROZPOCET | [6 empty] | 0
| D | 21-M | Elektromontáže |  |  |  | 0 |  |  |  |  | 0 |  | 0 |  | 0 |  | 3 | D | 1 |  |  |  | ROZPOCET | [6 empty] | 0
30 | K | 210191502 | Montáž skříní bez zapojení vodičů tenkocementových v pilíři přípojkových, typ | kus | 2 |  | 0 | CS ÚRS 2021 02 |  | základní |  | 0 | 0 | 0 | 0 | 0 |  | 64 | K | 2 |  |  |  | ROZPOCET | 0 | 0 | 0 | 0 | 0 | 1 | 0 | 64 | -1623130756
| Online PSC |  | https://podminky.urs.cz/item/CS_URS_2021_02/210191502 | [15 empty] | Online PSC | 2
31 | M | 35711R5 | skříň přípojková, smyčková, pilíř 470x1810x220, termoset, SS300/NKE1P-C, do 240 mm2, 3x3 poj. 00 | kus | 1 |  | 0 |  |  | základní |  | 0 | 0 | 0 | 0 | 0 |  | 128 | M | 2 |  |  |  | ROZPOCET | 0 | 0 | 0 | 0 | 0 | 1 | 0 | 128 | -1487506495
32 | M | 35711R6 | skříň SS 320x600x220 prázdná s mont. deskou + pilíř PP 320x1210x220, termoset, pro montáž přijímače HDO | kus | 1 |  | 0 |  |  | základní |  | 0 | 0 | 0 | 0 | 0 |  | 128 | M | 2 |  |  |  | ROZPOCET | 0 | 0 | 0 | 0 | 0 | 1 | 0 | 128 | -499066073
33 | K | 210191514D | Demontáž skříní pojistkových tenkocementových rozpojovacích v pilíři SR 1, ER 1.0 a 1.1 | kus | 1 |  | 0 |  |  | základní |  | 0 | 0 | 0 | 0 | 0 |  | 64 | K | 2 |  |  |  | ROZPOCET | 0 | 0 | 0 | 0 | 0 | 1 | 0 | 64 | -344891268
| D | 46-M | Zemní práce při extr.mont.pracích |  |  |  | 0 |  |  |  |  | 0 |  | 0.48021 |  | 1.985 |  | 3 | D | 1 |  |  |  | ROZPOCET | [6 empty] | 0
34 | K | 460030011 | Přípravné terénní práce sejmutí drnu včetně nařezání a uložení na hromady na vzdálenost do 50 m nebo naložení na dopravní prostředek jakékoliv tloušťky | m2 | 13.2 |  | 0 | CS ÚRS 2021 02 |  | základní |  | 0 | 0 | 0 | 0 | 0 |  | 64 | K | 2 |  |  |  | ROZPOCET | 0 | 0 | 0 | 0 | 0 | 1 | 0 | 64 | -1927259876
| Online PSC |  | https://podminky.urs.cz/item/CS_URS_2021_02/460030011 | [15 empty] | Online PSC | 2
35 | K | 460030021 | Přípravné terénní práce odstranění dřevitého porostu z keřů nebo stromků průměru kmenů do 5 cm včetně odstranění kořenů a složení do hromad nebo naložení na dopravní prostředek měkkého středně hustého | m2 | 5.2 |  | 0 | CS ÚRS 2021 02 |  | základní |  | 0 | 0 | 0 | 0 | 0 |  | 64 | K | 2 |  |  |  | ROZPOCET | 0 | 0 | 0 | 0 | 0 | 1 | 0 | 64 | -784430102
| Online PSC |  | https://podminky.urs.cz/item/CS_URS_2021_02/460030021 | [15 empty] | Online PSC | 2
36 | K | 460030161 | Odstranění podkladů nebo krytů komunikací včetně rozpojení na kusy a zarovnání styčné spáry z betonu prostého, tloušťky do 15 cm | m2 | 6 |  | 0 | CS ÚRS 2021 02 |  | základní |  | 0 | 0 | 0 | 0.325 | 1.95 |  | 64 | K | 2 |  |  |  | ROZPOCET | 0 | 0 | 0 | 0 | 0 | 1 | 0 | 64 | -366328060
| Online PSC |  | https://podminky.urs.cz/item/CS_URS_2021_02/460030161 | [15 empty] | Online PSC | 2
37 | K | 460080014 | Základové konstrukce základ bez bednění do rostlé zeminy z monolitického betonu tř. C 16/20 | m3 | 0.2 |  | 0 | CS ÚRS 2021 02 |  | základní |  | 0 | 2.2563 | 0.45127 | 0 | 0 |  | 64 | K | 2 |  |  |  | ROZPOCET | 0 | 0 | 0 | 0 | 0 | 1 | 0 | 64 | -2145021924
| Online PSC |  | https://podminky.urs.cz/item/CS_URS_2021_02/460080014 | [15 empty] | Online PSC | 2
38 | K | 460150133 | Hloubení zapažených i nezapažených kabelových rýh ručně včetně urovnání dna s přemístěním výkopku do vzdálenosti 3 m od okraje jámy nebo s naložením na dopravní prostředek šířky 35 cm hloubky 50 cm v hornině třídy těžitelnosti I skupiny 3 | m | 17 |  | 0 | CS ÚRS 2021 02 |  | základní |  | 0 | 0 | 0 | 0 | 0 |  | 64 | K | 2 |  |  |  | ROZPOCET | 0 | 0 | 0 | 0 | 0 | 1 | 0 | 64 | -1086642354
| Online PSC |  | https://podminky.urs.cz/item/CS_URS_2021_02/460150133 | [15 empty] | Online PSC | 2
39 | K | 460150173 | Hloubení zapažených i nezapažených kabelových rýh ručně včetně urovnání dna s přemístěním výkopku do vzdálenosti 3 m od okraje jámy nebo s naložením na dopravní prostředek šířky 35 cm hloubky 90 cm v hornině třídy těžitelnosti I skupiny 3 | m | 73 |  | 0 | CS ÚRS 2021 02 |  | základní |  | 0 | 0 | 0 | 0 | 0 |  | 64 | K | 2 |  |  |  | ROZPOCET | 0 | 0 | 0 | 0 | 0 | 1 | 0 | 64 | 240263134
| Online PSC |  | https://podminky.urs.cz/item/CS_URS_2021_02/460150173 | [15 empty] | Online PSC | 2
40 | K | 460520164 | Montáž trubek ochranných uložených volně do rýhy plastových tuhých, vnitřního průměru přes 90 do 110 mm | m | 33 |  | 0 | CS ÚRS 2021 02 |  | základní |  | 0 | 0 | 0 | 0 | 0 |  | 64 | K | 2 |  |  |  | ROZPOCET | 0 | 0 | 0 | 0 | 0 | 1 | 0 | 64 | -1809342614
| Online PSC |  | https://podminky.urs.cz/item/CS_URS_2021_02/460520164 | [15 empty] | Online PSC | 2
41 | M | 34571355 | trubka elektroinstalační ohebná dvouplášťová korugovaná (chránička) D 94/110mm, HDPE+LDPE | m | 33 |  | 0 | CS ÚRS 2021 02 |  | základní |  | 0 | 0.00069 | 0.02277 | 0 | 0 |  | 128 | M | 2 |  |  |  | ROZPOCET | 0 | 0 | 0 | 0 | 0 | 1 | 0 | 128 | 1378011167
| Online PSC |  | https://podminky.urs.cz/item/CS_URS_2021_02/34571355 | [15 empty] | Online PSC | 2
42 | K | 460520172 | Montáž trubek ochranných uložených volně do rýhy plastových ohebných, vnitřního průměru přes 32 do 50 mm | m | 17 |  | 0 | CS ÚRS 2021 02 |  | základní |  | 0 | 0 | 0 | 0 | 0 |  | 64 | K | 2 |  |  |  | ROZPOCET | 0 | 0 | 0 | 0 | 0 | 1 | 0 | 64 | -389782853
| Online PSC |  | https://podminky.urs.cz/item/CS_URS_2021_02/460520172 | [15 empty] | Online PSC | 2
43 | M | 34571350 | trubka elektroinstalační ohebná dvouplášťová korugovaná (chránička) D 32/40mm, HDPE+LDPE | m | 17 |  | 0 | CS ÚRS 2021 02 |  | základní |  | 0 | 0.00019 | 0.00323 | 0 | 0 |  | 128 | M | 2 |  |  |  | ROZPOCET | 0 | 0 | 0 | 0 | 0 | 1 | 0 | 128 | 335406246
| Online PSC |  | https://podminky.urs.cz/item/CS_URS_2021_02/34571350 | [15 empty] | Online PSC | 2
44 | K | 460560133 | Zásyp kabelových rýh ručně s přemístění sypaniny ze vzdálenosti do 10 m, s uložením výkopku ve vrstvách včetně zhutnění a úpravy povrchu šířky 35 cm hloubky 50 cm z hornině třídy těžitelnosti I skupiny 3 | m | 17 |  | 0 | CS ÚRS 2021 02 |  | základní |  | 0 | 0 | 0 | 0 | 0 |  | 64 | K | 2 |  |  |  | ROZPOCET | 0 | 0 | 0 | 0 | 0 | 1 | 0 | 64 | -813125576
| Online PSC |  | https://podminky.urs.cz/item/CS_URS_2021_02/460560133 | [15 empty] | Online PSC | 2
45 | K | 460560173 | Zásyp kabelových rýh ručně s přemístění sypaniny ze vzdálenosti do 10 m, s uložením výkopku ve vrstvách včetně zhutnění a úpravy povrchu šířky 35 cm hloubky 90 cm z horniny třídy těžitelnosti I skupiny 3 | m | 73 |  | 0 | CS ÚRS 2021 02 |  | základní |  | 0 | 0 | 0 | 0 | 0 |  | 64 | K | 2 |  |  |  | ROZPOCET | 0 | 0 | 0 | 0 | 0 | 1 | 0 | 64 | 461982294
| Online PSC |  | https://podminky.urs.cz/item/CS_URS_2021_02/460560173 | [15 empty] | Online PSC | 2
46 | K | 460620002 | Úprava terénu položení drnu, včetně zalití vodou na rovině | m2 | 13.2 |  | 0 | CS ÚRS 2021 02 |  | základní |  | 0 | 0 | 0 | 0 | 0 |  | 64 | K | 2 |  |  |  | ROZPOCET | 0 | 0 | 0 | 0 | 0 | 1 | 0 | 64 | 964960264
| Online PSC |  | https://podminky.urs.cz/item/CS_URS_2021_02/460620002 | [15 empty] | Online PSC | 2
47 | K | 460620013 | Provizorní úprava terénu se zhutněním, v hornině tř 3 | m2 | 13.2 |  | 0 |  |  | základní |  | 0 | 0 | 0 | 0 | 0 |  | 64 | K | 2 |  |  |  | ROZPOCET | 0 | 0 | 0 | 0 | 0 | 1 | 0 | 64 | 28027746
48 | K | 460680592 | Vysekání rýh pro montáž trubek a kabelů v cihelných zdech hloubky přes 3 do 5 cm a šířky do 5 cm | m | 7 |  | 0 | CS ÚRS 2021 02 |  | základní |  | 0 | 0 | 0 | 0.005 | 0.035 |  | 64 | K | 2 |  |  |  | ROZPOCET | 0 | 0 | 0 | 0 | 0 | 1 | 0 | 64 | 538906604
| Online PSC |  | https://podminky.urs.cz/item/CS_URS_2021_02/460680592 | [15 empty] | Online PSC | 2
49 | K | 460710042 | Vyplnění rýh vyplnění a omítnutí rýh ve stěnách hloubky přes 3 do 5 cm a šířky do 5 cm | m | 7 |  | 0 | CS ÚRS 2021 02 |  | základní |  | 0 | 0.00042 | 0.00294 | 0 | 0 |  | 64 | K | 2 |  |  |  | ROZPOCET | 0 | 0 | 0 | 0 | 0 | 1 | 0 | 64 | -586956796
| Online PSC |  | https://podminky.urs.cz/item/CS_URS_2021_02/460710042 | [15 empty] | Online PSC | 2
50 | K | 469972111 | Odvoz suti a vybouraných hmot odvoz suti a vybouraných hmot do 1 km | t | 1.985 |  | 0 | CS ÚRS 2021 02 |  | základní |  | 0 | 0 | 0 | 0 | 0 |  | 64 | K | 2 |  |  |  | ROZPOCET | 0 | 0 | 0 | 0 | 0 | 1 | 0 | 64 | 269326303
| Online PSC |  | https://podminky.urs.cz/item/CS_URS_2021_02/469972111 | [15 empty] | Online PSC | 2
51 | K | 469972121 | Odvoz suti a vybouraných hmot odvoz suti a vybouraných hmot Příplatek k ceně za každý další i započatý 1 km | t | 17.865 |  | 0 | CS ÚRS 2021 02 |  | základní |  | 0 | 0 | 0 | 0 | 0 |  | 64 | K | 2 |  |  |  | ROZPOCET | 0 | 0 | 0 | 0 | 0 | 1 | 0 | 64 | -1994014148
| Online PSC |  | https://podminky.urs.cz/item/CS_URS_2021_02/469972121 | [15 empty] | Online PSC | 2
| VV |  | 1,985*9 |  | 17.865 | [13 empty] | VV | 2 | 2 | True | 1 | ROZPOCET
52 | K | 469973111 | Poplatek za uložení stavebního odpadu (skládkovné) na skládce z prostého betonu zatříděného do Katalogu odpadů pod kódem 17 01 01 | t | 1.95 |  | 0 | CS ÚRS 2021 02 |  | základní |  | 0 | 0 | 0 | 0 | 0 |  | 64 | K | 2 |  |  |  | ROZPOCET | 0 | 0 | 0 | 0 | 0 | 1 | 0 | 64 | -1636486296
| Online PSC |  | https://podminky.urs.cz/item/CS_URS_2021_02/469973111 | [15 empty] | Online PSC | 2
53 | K | 469973116 | Poplatek za uložení stavebního odpadu (skládkovné) na skládce směsného stavebního a demoličního zatříděného do Katalogu odpadů pod kódem 17 09 04 | t | 0.035 |  | 0 | CS ÚRS 2021 02 |  | základní |  | 0 | 0 | 0 | 0 | 0 |  | 64 | K | 2 |  |  |  | ROZPOCET | 0 | 0 | 0 | 0 | 0 | 1 | 0 | 64 | -1397110561
| Online PSC |  | https://podminky.urs.cz/item/CS_URS_2021_02/469973116 | [15 empty] | Online PSC | 2

## E1623-2-19-02 - elektrick...
{32a58217-c3cf-4023-9363-3970194697fc}
2
| KRYCÍ LIST SOUPISU PRACÍ | [7 empty] | v --- níže se nacházejí doplnkové a pomocné údaje k sestavám --- v | [9 empty] | False
Stavba:
ZOO DĚČÍN - NOVOSTAVBA PAVILONU PRO PUMY na p.p.č.426/1, k.ú.Podmokly
Objekt:
08 - ELEKTROINSTALACE
Soupis:
E1623-2/19-02 - elektrická přípojka a elektroinstalace pavilonu
| KSO: |  |  |  |  | CC-CZ:
| Místo: |  | p.p.č.426/1, k.ú.Podmokly |  |  | Datum: | 18. 8. 2021
| Zadavatel: |  |  |  |  | IČ:
|  | STATUTÁRNÍ MĚSTO DĚČÍN |  |  |  | DIČ:
| Uchazeč: |  |  |  |  | IČ: | Vyplň údaj
|  | Vyplň údaj |  |  |  | DIČ: | Vyplň údaj
| Projektant: |  |  |  |  | IČ:
|  | AK Jiřího z Poděbrad, Děčín |  |  |  | DIČ:
| Zpracovatel: |  |  |  |  | IČ:
|  | M. Kučaba |  |  |  | DIČ:
Poznámka:
Soupis prací je sestaven s využitím Cenové soustavy ÚRS. Položky, které pochází z této cenové soustavy, jsou ve sloupci 'Cenová soustava' označeny popisem 'CS ÚRS' a úrovní příslušného kalendářního pololetí. Veškeré další informace vymezující popis a podmínky použití těchto položek z Cenové soustavy, které nejsou uvedeny přímo v soupisu prací, jsou neomezeně dálkově k dispozici na webu www.podminky.urs.cz.
| Cena bez DPH | [5 empty] | 0
|  |  | Základ daně |  |  | Sazba daně | Výše daně
| DPH | základní | 0 |  |  | 21% | 0
|  | snížená | 0 |  |  | 15% | 0
|  | zákl. přenesená | 0 |  |  | 21% | 0
|  | sníž. přenesená | 0 |  |  | 15% | 0
|  | nulová | 0 |  |  | 0% | 0
| Cena s DPH |  |  | v | CZK |  | 0
REKAPITULACE ČLENĚNÍ SOUPISU PRACÍ
Stavba:
ZOO DĚČÍN - NOVOSTAVBA PAVILONU PRO PUMY na p.p.č.426/1, k.ú.Podmokly
Objekt:
08 - ELEKTROINSTALACE
Soupis:
E1623-2/19-02 - elektrická přípojka a elektroinstalace pavilonu
Místo: |  |  | p.p.č.426/1, k.ú.Podmokly |  |  | Datum: | 18. 8. 2021
Zadavatel: |  |  | STATUTÁRNÍ MĚSTO DĚČÍN |  |  | Projektant: | AK Jiřího z Poděbrad, Děčín
Uchazeč: |  |  | Vyplň údaj |  |  | Zpracovatel: | M. Kučaba
Kód dílu - Popis | [6 empty] | Cena celkem [CZK]
Náklady stavby celkem | [6 empty] | 0 | [12 empty] | -1
| PSV - Práce a dodávky PSV | [5 empty] | 0
| 741 - Elektroinstalace - silnoproud | [5 empty] | 0
| M - Práce a dodávky M | [5 empty] | 0
| 46-M - Zemní práce při extr.mont.pracích | [5 empty] | 0
SOUPIS PRACÍ
Stavba:
ZOO DĚČÍN - NOVOSTAVBA PAVILONU PRO PUMY na p.p.č.426/1, k.ú.Podmokly
Objekt:
08 - ELEKTROINSTALACE
Soupis:
E1623-2/19-02 - elektrická přípojka a elektroinstalace pavilonu
Místo: |  |  | p.p.č.426/1, k.ú.Podmokly |  |  | Datum: | 18. 8. 2021
Zadavatel: |  |  | STATUTÁRNÍ MĚSTO DĚČÍN |  |  | Projektant: | AK Jiřího z Poděbrad, Děčín
Uchazeč: |  |  | Vyplň údaj |  |  | Zpracovatel: | M. Kučaba
PČ | Typ | Kód | Popis | MJ | Množství | J.cena [CZK] | Cena celkem [CZK] | Cenová soustava |  | DPH | J. Nh [h] | Nh celkem [h] | J. hmotnost [t] | Hmotnost celkem [t] | J. suť [t] | Suť Celkem [t] | Dodavatel
Náklady soupisu celkem | [6 empty] | 0 |  |  |  |  | 0 |  | 0.085868 |  | 0 |  |  | D | -1 | [10 empty] | 0
| D | PSV | Práce a dodávky PSV |  |  |  | 0 |  |  |  |  | 0 |  | 0.081878 |  | 0 |  | 2 | D | 0 |  |  |  | ROZPOCET | [6 empty] | 0
| D | 741 | Elektroinstalace - silnoproud |  |  |  | 0 |  |  |  |  | 0 |  | 0.081878 |  | 0 |  | 2 | D | 1 |  |  |  | ROZPOCET | [6 empty] | 0
1 | K | 741110001 | Montáž trubek elektroinstalačních s nasunutím nebo našroubováním do krabic plastových tuhých, uložených pevně, vnější Ø přes 16 do 23 mm | m | 10 |  | 0 | CS ÚRS 2021 02 |  | základní |  | 0 | 0 | 0 | 0 | 0 |  | 16 | K | 2 |  |  |  | ROZPOCET | 0 | 0 | 0 | 0 | 0 | 1 | 0 | 16 | 1832936476
| Online PSC |  | https://podminky.urs.cz/item/CS_URS_2021_02/741110001 | [15 empty] | Online PSC | 2
2 | M | 34571106 | trubka elektroinstalační pancéřová pevná z PH D 12,2/16mm, délka 3m | m | 10 |  | 0 | CS ÚRS 2021 02 |  | základní |  | 0 | 0.00014 | 0.0014 | 0 | 0 |  | 32 | M | 2 |  |  |  | ROZPOCET | 0 | 0 | 0 | 0 | 0 | 1 | 0 | 16 | -1166560037
| Online PSC |  | https://podminky.urs.cz/item/CS_URS_2021_02/34571106 | [15 empty] | Online PSC | 2
3 | K | 741112111 | Montáž krabic elektroinstalačních bez napojení na trubky a lišty, demontáže a montáže víčka a přístroje rozvodek se zapojením vodičů na svorkovnici nástěnných plastových čtyřhranných pro vodiče Ø do 4 mm2 | kus | 3 |  | 0 | CS ÚRS 2021 02 |  | základní |  | 0 | 0 | 0 | 0 | 0 |  | 16 | K | 2 |  |  |  | ROZPOCET | 0 | 0 | 0 | 0 | 0 | 1 | 0 | 16 | 1307323084
| Online PSC |  | https://podminky.urs.cz/item/CS_URS_2021_02/741112111 | [15 empty] | Online PSC | 2
4 | M | 34571534 | krabice odbočná z polystyrénu D 9025/CR 88x88x53mm 4xEST 13,5 5 pólová svorkovnice 2,5mm2 | kus | 3 |  | 0 |  |  | základní |  | 0 | 0.00013 | 0.00039 | 0 | 0 |  | 32 | M | 2 |  |  |  | ROZPOCET | 0 | 0 | 0 | 0 | 0 | 1 | 0 | 16 | -1641883781
5 | K | 741122015 | Montáž kabelů měděných bez ukončení uložených pod omítku plných kulatých (např. CYKY), počtu a průřezu žil 3x1,5 mm2 | m | 50 |  | 0 | CS ÚRS 2021 02 |  | základní |  | 0 | 0 | 0 | 0 | 0 |  | 16 | K | 2 |  |  |  | ROZPOCET | 0 | 0 | 0 | 0 | 0 | 1 | 0 | 16 | -1441295728
| Online PSC |  | https://podminky.urs.cz/item/CS_URS_2021_02/741122015 | [15 empty] | Online PSC | 2
6 | M | 34111030 | kabel instalační jádro Cu plné izolace PVC plášť PVC 450/750V (CYKY) 3x1,5mm2 | m | 60 |  | 0 | CS ÚRS 2021 02 |  | základní |  | 0 | 0.00012 | 0.0072 | 0 | 0 |  | 32 | M | 2 |  |  |  | ROZPOCET | 0 | 0 | 0 | 0 | 0 | 1 | 0 | 16 | 784725568
| Online PSC |  | https://podminky.urs.cz/item/CS_URS_2021_02/34111030 | [15 empty] | Online PSC | 2
| VV |  | 50*1,2 "Přepočtené koeficientem množství |  | 60 | [13 empty] | VV | 2 | 2 | True | 1 | ROZPOCET
7 | K | 741122016 | Montáž kabelů měděných bez ukončení uložených pod omítku plných kulatých (např. CYKY), počtu a průřezu žil 3x2,5 až 6 mm2 | m | 30 |  | 0 | CS ÚRS 2021 02 |  | základní |  | 0 | 0 | 0 | 0 | 0 |  | 16 | K | 2 |  |  |  | ROZPOCET | 0 | 0 | 0 | 0 | 0 | 1 | 0 | 16 | 1014838187
| Online PSC |  | https://podminky.urs.cz/item/CS_URS_2021_02/741122016 | [15 empty] | Online PSC | 2
8 | M | 34111036 | kabel instalační jádro Cu plné izolace PVC plášť PVC 450/750V (CYKY) 3x2,5mm2 | m | 36 |  | 0 | CS ÚRS 2021 02 |  | základní |  | 0 | 0.00017 | 0.00612 | 0 | 0 |  | 32 | M | 2 |  |  |  | ROZPOCET | 0 | 0 | 0 | 0 | 0 | 1 | 0 | 16 | -1277497161
| Online PSC |  | https://podminky.urs.cz/item/CS_URS_2021_02/34111036 | [15 empty] | Online PSC | 2
| VV |  | 30*1,2 "Přepočtené koeficientem množství |  | 36 | [13 empty] | VV | 2 | 2 | True | 1 | ROZPOCET
9 | K | 741122031 | Montáž kabelů měděných bez ukončení uložených pod omítku plných kulatých (např. CYKY), počtu a průřezu žil 5x1,5 až 2,5 mm2 | m | 15 |  | 0 | CS ÚRS 2021 02 |  | základní |  | 0 | 0 | 0 | 0 | 0 |  | 16 | K | 2 |  |  |  | ROZPOCET | 0 | 0 | 0 | 0 | 0 | 1 | 0 | 16 | 654475435
| Online PSC |  | https://podminky.urs.cz/item/CS_URS_2021_02/741122031 | [15 empty] | Online PSC | 2
10 | M | 34111094 | kabel instalační jádro Cu plné izolace PVC plášť PVC 450/750V (CYKY) 5x2,5mm2 | m | 18 |  | 0 | CS ÚRS 2021 02 |  | základní |  | 0 | 0.00025 | 0.0045 | 0 | 0 |  | 32 | M | 2 |  |  |  | ROZPOCET | 0 | 0 | 0 | 0 | 0 | 1 | 0 | 16 | 2140982428
| Online PSC |  | https://podminky.urs.cz/item/CS_URS_2021_02/34111094 | [15 empty] | Online PSC | 2
| VV |  | 15*1,2 "Přepočtené koeficientem množství |  | 18 | [13 empty] | VV | 2 | 2 | True | 1 | ROZPOCET
11 | K | 741122122 | Montáž kabelů měděných bez ukončení uložených v trubkách zatažených plných kulatých nebo bezhalogenových (např. CYKY) počtu a průřezu žil 3x1,5 až 6 mm2 | m | 26 |  | 0 | CS ÚRS 2021 02 |  | základní |  | 0 | 0 | 0 | 0 | 0 |  | 16 | K | 2 |  |  |  | ROZPOCET | 0 | 0 | 0 | 0 | 0 | 1 | 0 | 16 | 689958750
| Online PSC |  | https://podminky.urs.cz/item/CS_URS_2021_02/741122122 | [15 empty] | Online PSC | 2
12 | M | 34111005 | kabel instalační jádro Cu plné izolace PVC plášť PVC 450/750V (CYKY) 2x1,5mm2 | m | 31.2 |  | 0 | CS ÚRS 2021 02 |  | základní |  | 0 | 0.0001 | 0.00312 | 0 | 0 |  | 32 | M | 2 |  |  |  | ROZPOCET | 0 | 0 | 0 | 0 | 0 | 1 | 0 | 16 | 289187059
| Online PSC |  | https://podminky.urs.cz/item/CS_URS_2021_02/34111005 | [15 empty] | Online PSC | 2
| VV |  | 26*1,2 "Přepočtené koeficientem množství |  | 31.2 | [13 empty] | VV | 2 | 2 | True | 1 | ROZPOCET
13 | K | 741122133 | Montáž kabelů měděných bez ukončení uložených v trubkách zatažených plných kulatých nebo bezhalogenových (např. CYKY) počtu a průřezu žil 4x10 mm2 | m | 26 |  | 0 | CS ÚRS 2021 02 |  | základní |  | 0 | 0 | 0 | 0 | 0 |  | 16 | K | 2 |  |  |  | ROZPOCET | 0 | 0 | 0 | 0 | 0 | 1 | 0 | 16 | -325198391
| Online PSC |  | https://podminky.urs.cz/item/CS_URS_2021_02/741122133 | [15 empty] | Online PSC | 2
14 | M | 34111076 | kabel instalační jádro Cu plné izolace PVC plášť PVC 450/750V (CYKY) 4x10mm2 | m | 31.2 |  | 0 | CS ÚRS 2021 02 |  | základní |  | 0 | 0.00064 | 0.019968 | 0 | 0 |  | 32 | M | 2 |  |  |  | ROZPOCET | 0 | 0 | 0 | 0 | 0 | 1 | 0 | 16 | 1509025036
| Online PSC |  | https://podminky.urs.cz/item/CS_URS_2021_02/34111076 | [15 empty] | Online PSC | 2
| VV |  | 26*1,2 "Přepočtené koeficientem množství |  | 31.2 | [13 empty] | VV | 2 | 2 | True | 1 | ROZPOCET
15 | K | 741124603 | Montáž kabelů měděných topných bez ukončení volné délky, uložených na konstrukci | m | 2 |  | 0 | CS ÚRS 2021 02 |  | základní |  | 0 | 0 | 0 | 0 | 0 |  | 16 | K | 2 |  |  |  | ROZPOCET | 0 | 0 | 0 | 0 | 0 | 1 | 0 | 16 | -632260027
| Online PSC |  | https://podminky.urs.cz/item/CS_URS_2021_02/741124603 | [15 empty] | Online PSC | 2
16 | M | 34109511k | topný kabel pro ohřev kondenzátu TČ | m | 2.4 |  | 0 |  |  | základní |  | 0 | 5e-05 | 0.00012 | 0 | 0 |  | 32 | M | 2 |  |  |  | ROZPOCET | 0 | 0 | 0 | 0 | 0 | 1 | 0 | 16 | 889456981
| VV |  | 2*1,2 "Přepočtené koeficientem množství |  | 2.4 | [13 empty] | VV | 2 | 2 | True | 1 | ROZPOCET
17 | K | 741132101 | Ukončení kabelů smršťovací záklopkou nebo páskou se zapojením bez letování, počtu a průřezu žil 2x1,5 až 4 mm2 | kus | 2 |  | 0 | CS ÚRS 2021 02 |  | základní |  | 0 | 0 | 0 | 0 | 0 |  | 16 | K | 2 |  |  |  | ROZPOCET | 0 | 0 | 0 | 0 | 0 | 1 | 0 | 16 | -1526385960
| Online PSC |  | https://podminky.urs.cz/item/CS_URS_2021_02/741132101 | [15 empty] | Online PSC | 2
18 | K | 741132103 | Ukončení kabelů smršťovací záklopkou nebo páskou se zapojením bez letování, počtu a průřezu žil 3x1,5 až 4 mm2 | kus | 7 |  | 0 | CS ÚRS 2021 02 |  | základní |  | 0 | 0 | 0 | 0 | 0 |  | 16 | K | 2 |  |  |  | ROZPOCET | 0 | 0 | 0 | 0 | 0 | 1 | 0 | 16 | 1391127216
| Online PSC |  | https://podminky.urs.cz/item/CS_URS_2021_02/741132103 | [15 empty] | Online PSC | 2
19 | K | 741132132 | Ukončení kabelů smršťovací záklopkou nebo páskou se zapojením bez letování, počtu a průřezu žil 4x10 mm2 | kus | 2 |  | 0 | CS ÚRS 2021 02 |  | základní |  | 0 | 0 | 0 | 0 | 0 |  | 16 | K | 2 |  |  |  | ROZPOCET | 0 | 0 | 0 | 0 | 0 | 1 | 0 | 16 | -2059255108
| Online PSC |  | https://podminky.urs.cz/item/CS_URS_2021_02/741132132 | [15 empty] | Online PSC | 2
20 | K | 741132145 | Ukončení kabelů smršťovací záklopkou nebo páskou se zapojením bez letování, počtu a průřezu žil 5x1,5 až 4 mm2 | kus | 2 |  | 0 | CS ÚRS 2021 02 |  | základní |  | 0 | 0 | 0 | 0 | 0 |  | 16 | K | 2 |  |  |  | ROZPOCET | 0 | 0 | 0 | 0 | 0 | 1 | 0 | 16 | 488298116
| Online PSC |  | https://podminky.urs.cz/item/CS_URS_2021_02/741132145 | [15 empty] | Online PSC | 2
21 | K | 741210002 | Montáž rozvodnic oceloplechových nebo plastových bez zapojení vodičů běžných, hmotnosti do 50 kg | kus | 1 |  | 0 | CS ÚRS 2021 02 |  | základní |  | 0 | 0 | 0 | 0 | 0 |  | 16 | K | 2 |  |  |  | ROZPOCET | 0 | 0 | 0 | 0 | 0 | 1 | 0 | 16 | -1777805312
| Online PSC |  | https://podminky.urs.cz/item/CS_URS_2021_02/741210002 | [15 empty] | Online PSC | 2
22 | K | 741310251 | Montáž spínačů jedno nebo dvoupólových polozapuštěných nebo zapuštěných se zapojením vodičů šroubové připojení, pro prostředí venkovní nebo mokré vypínačů, řazení 1-jednopólových | kus | 2 |  | 0 | CS ÚRS 2021 02 |  | základní |  | 0 | 0 | 0 | 0 | 0 |  | 16 | K | 2 |  |  |  | ROZPOCET | 0 | 0 | 0 | 0 | 0 | 1 | 0 | 16 | 1314016827
| Online PSC |  | https://podminky.urs.cz/item/CS_URS_2021_02/741310251 | [15 empty] | Online PSC | 2
23 | M | 34535527S | spínač jednopólový nástěnný, řazení 1, 10A 250V IP55 | kus | 2 |  | 0 |  |  | základní |  | 0 | 5e-05 | 0.0001 | 0 | 0 |  | 32 | M | 2 |  |  |  | ROZPOCET | 0 | 0 | 0 | 0 | 0 | 1 | 0 | 16 | -1195698609
24 | K | 741313082 | Montáž zásuvek domovních se zapojením vodičů šroubové připojení venkovní nebo mokré, provedení 2P + PE | kus | 4 |  | 0 | CS ÚRS 2021 02 |  | základní |  | 0 | 0 | 0 | 0 | 0 |  | 16 | K | 2 |  |  |  | ROZPOCET | 0 | 0 | 0 | 0 | 0 | 1 | 0 | 16 | 936283314
| Online PSC |  | https://podminky.urs.cz/item/CS_URS_2021_02/741313082 | [15 empty] | Online PSC | 2
25 | M | 34551485S | zásuvka krytá pro venkovní prostředí 2P+PE, 16A, 250V. IP55 | kus | 4 |  | 0 |  |  | základní |  | 0 | 0.00022 | 0.00088 | 0 | 0 |  | 32 | M | 2 |  |  |  | ROZPOCET | 0 | 0 | 0 | 0 | 0 | 1 | 0 | 16 | -1781349073
26 | K | 741313121 | Montáž zásuvek průmyslových se zapojením vodičů spojovacích, provedení IP 67 3P+N+PE 16 A | kus | 1 |  | 0 | CS ÚRS 2021 02 |  | základní |  | 0 | 0 | 0 | 0 | 0 |  | 16 | K | 2 |  |  |  | ROZPOCET | 0 | 0 | 0 | 0 | 0 | 1 | 0 | 16 | -1330967596
| Online PSC |  | https://podminky.urs.cz/item/CS_URS_2021_02/741313121 | [15 empty] | Online PSC | 2
27 | M | 35811071S | zásuvka nepropustná nástěnná 16A 400 V 3P+N+PE | kus | 1 |  | 0 |  |  | základní |  | 0 | 0.00028 | 0.00028 | 0 | 0 |  | 32 | M | 2 |  |  |  | ROZPOCET | 0 | 0 | 0 | 0 | 0 | 1 | 0 | 16 | -17728023
28 | K | 741372021 | Montáž svítidel s integrovaným zdrojem LED se zapojením vodičů interiérových přisazených nástěnných hranatých nebo kruhových, plochy do 0,09 m2 | kus | 5 |  | 0 | CS ÚRS 2021 02 |  | základní |  | 0 | 0 | 0 | 0 | 0 |  | 16 | K | 2 |  |  |  | ROZPOCET | 0 | 0 | 0 | 0 | 0 | 1 | 0 | 16 | 1224760458
| Online PSC |  | https://podminky.urs.cz/item/CS_URS_2021_02/741372021 | [15 empty] | Online PSC | 2
29 | M | 34848S1 | Svítidlo venkovní, nástěnné nad vstupy, oválné s krytem E27 10W LED IP54 | kus | 2 |  | 0 |  |  | základní |  | 0 | 0 | 0 | 0 | 0 |  | 32 | M | 2 |  |  |  | ROZPOCET | 0 | 0 | 0 | 0 | 0 | 1 | 0 | 16 | -1257700036
30 | M | 34833104 | průmyslové LED svítidlo s opálovým krytem, 2700lm, 20W, 4000K, CRI+80, IPE65, IK08, 1275x85x100mm, OC+polystyren | kus | 3 |  | 0 |  |  | základní |  | 0 | 0.0022 | 0.0066 | 0 | 0 |  | 32 | M | 2 |  |  |  | ROZPOCET | 0 | 0 | 0 | 0 | 0 | 1 | 0 | 16 | -1528908143
31 | K | 741372062 | Montáž svítidel s integrovaným zdrojem LED se zapojením vodičů interiérových přisazených stropních hranatých nebo kruhových, plochy přes 0,09 do 0,36 m2 | kus | 2 |  | 0 | CS ÚRS 2021 02 |  | základní |  | 0 | 0 | 0 | 0 | 0 |  | 16 | K | 2 |  |  |  | ROZPOCET | 0 | 0 | 0 | 0 | 0 | 1 | 0 | 16 | -664112894
| Online PSC |  | https://podminky.urs.cz/item/CS_URS_2021_02/741372062 | [15 empty] | Online PSC | 2
32 | M | 34833107 | svítidlo pro prostory s vysokým rizikem poškození, antivandal, např BOXER LED 36W, 4537lm, CRI+80, 1257x184x56 mm, IP65 | kus | 2 |  | 0 |  |  | základní |  | 0 | 0.0015 | 0.003 | 0 | 0 |  | 32 | M | 2 |  |  |  | ROZPOCET | 0 | 0 | 0 | 0 | 0 | 1 | 0 | 16 | 1025774541
33 | K | 741410021 | Montáž uzemňovacího vedení s upevněním, propojením a připojením pomocí svorek v zemi s izolací spojů pásku průřezu do 120 mm2 v městské zástavbě | m | 27 |  | 0 | CS ÚRS 2021 02 |  | základní |  | 0 | 0 | 0 | 0 | 0 |  | 16 | K | 2 |  |  |  | ROZPOCET | 0 | 0 | 0 | 0 | 0 | 1 | 0 | 16 | -328189820
| Online PSC |  | https://podminky.urs.cz/item/CS_URS_2021_02/741410021 | [15 empty] | Online PSC | 2
34 | M | 35442062 | pás zemnící 30x4mm FeZn | kg | 28.2 |  | 0 | CS ÚRS 2021 02 |  | základní |  | 0 | 0.001 | 0.0282 | 0 | 0 |  | 32 | M | 2 |  |  |  | ROZPOCET | 0 | 0 | 0 | 0 | 0 | 1 | 0 | 16 | 543287126
| Online PSC |  | https://podminky.urs.cz/item/CS_URS_2021_02/35442062 | [15 empty] | Online PSC | 2
35 | K | 998741201 | Přesun hmot pro silnoproud stanovený procentní sazbou (%) z ceny vodorovná dopravní vzdálenost do 50 m v objektech výšky do 6 m | % |  |  | 0 | CS ÚRS 2021 02 |  | základní |  | 0 | 0 | 0 | 0 | 0 |  | 16 | K | 2 |  |  |  | ROZPOCET | 0 | 0 | 0 | 0 | 0 | 1 | 0 | 16 | -1931390314
| Online PSC |  | https://podminky.urs.cz/item/CS_URS_2021_02/998741201 | [15 empty] | Online PSC | 2
| D | M | Práce a dodávky M |  |  |  | 0 |  |  |  |  | 0 |  | 0.00399 |  | 0 |  | 3 | D | 0 |  |  |  | ROZPOCET | [6 empty] | 0
| D | 46-M | Zemní práce při extr.mont.pracích |  |  |  | 0 |  |  |  |  | 0 |  | 0.00399 |  | 0 |  | 3 | D | 1 |  |  |  | ROZPOCET | [6 empty] | 0
36 | K | 460150173 | Hloubení zapažených i nezapažených kabelových rýh ručně včetně urovnání dna s přemístěním výkopku do vzdálenosti 3 m od okraje jámy nebo s naložením na dopravní prostředek šířky 35 cm hloubky 90 cm v hornině třídy těžitelnosti I skupiny 3 | m | 21 |  | 0 | CS ÚRS 2021 02 |  | základní |  | 0 | 0 | 0 | 0 | 0 |  | 64 | K | 2 |  |  |  | ROZPOCET | 0 | 0 | 0 | 0 | 0 | 1 | 0 | 64 | 1068082654
| Online PSC |  | https://podminky.urs.cz/item/CS_URS_2021_02/460150173 | [15 empty] | Online PSC | 2
37 | K | 460520172 | Montáž trubek ochranných uložených volně do rýhy plastových ohebných, vnitřního průměru přes 32 do 50 mm | m | 21 |  | 0 | CS ÚRS 2021 02 |  | základní |  | 0 | 0 | 0 | 0 | 0 |  | 64 | K | 2 |  |  |  | ROZPOCET | 0 | 0 | 0 | 0 | 0 | 1 | 0 | 64 | -138697389
| Online PSC |  | https://podminky.urs.cz/item/CS_URS_2021_02/460520172 | [15 empty] | Online PSC | 2
38 | M | 34571350 | trubka elektroinstalační ohebná dvouplášťová korugovaná (chránička) D 32/40mm, HDPE+LDPE | m | 21 |  | 0 | CS ÚRS 2021 02 |  | základní |  | 0 | 0.00019 | 0.00399 | 0 | 0 |  | 128 | M | 2 |  |  |  | ROZPOCET | 0 | 0 | 0 | 0 | 0 | 1 | 0 | 128 | -1322230224
| Online PSC |  | https://podminky.urs.cz/item/CS_URS_2021_02/34571350 | [15 empty] | Online PSC | 2
39 | K | 460560173 | Zásyp kabelových rýh ručně s přemístění sypaniny ze vzdálenosti do 10 m, s uložením výkopku ve vrstvách včetně zhutnění a úpravy povrchu šířky 35 cm hloubky 90 cm z horniny třídy těžitelnosti I skupiny 3 | m | 21 |  | 0 | CS ÚRS 2021 02 |  | základní |  | 0 | 0 | 0 | 0 | 0 |  | 64 | K | 2 |  |  |  | ROZPOCET | 0 | 0 | 0 | 0 | 0 | 1 | 0 | 64 | -1036842986
| Online PSC |  | https://podminky.urs.cz/item/CS_URS_2021_02/460560173 | [15 empty] | Online PSC | 2
40 | K | 460620013 | Provizorní úprava terénu se zhutněním, v hornině tř 3 | m2 | 8.4 |  | 0 |  |  | základní |  | 0 | 0 | 0 | 0 | 0 |  | 64 | K | 2 |  |  |  | ROZPOCET | 0 | 0 | 0 | 0 | 0 | 1 | 0 | 64 | 1847915527

## E1623-2-19-03 - hlavní a ...
{8b63c110-d3d0-45bb-aec5-70ebe5ebe983}
2
| KRYCÍ LIST SOUPISU PRACÍ | [7 empty] | v --- níže se nacházejí doplnkové a pomocné údaje k sestavám --- v | [9 empty] | False
Stavba:
ZOO DĚČÍN - NOVOSTAVBA PAVILONU PRO PUMY na p.p.č.426/1, k.ú.Podmokly
Objekt:
08 - ELEKTROINSTALACE
Soupis:
E1623-2/19-03 - hlavní a doplňující pospojování
| KSO: |  |  |  |  | CC-CZ:
| Místo: |  | p.p.č.426/1, k.ú.Podmokly |  |  | Datum: | 18. 8. 2021
| Zadavatel: |  |  |  |  | IČ:
|  | STATUTÁRNÍ MĚSTO DĚČÍN |  |  |  | DIČ:
| Uchazeč: |  |  |  |  | IČ: | Vyplň údaj
|  | Vyplň údaj |  |  |  | DIČ: | Vyplň údaj
| Projektant: |  |  |  |  | IČ:
|  | AK Jiřího z Poděbrad, Děčín |  |  |  | DIČ:
| Zpracovatel: |  |  |  |  | IČ:
|  | M. Kučaba |  |  |  | DIČ:
Poznámka:
Soupis prací je sestaven s využitím Cenové soustavy ÚRS. Položky, které pochází z této cenové soustavy, jsou ve sloupci 'Cenová soustava' označeny popisem 'CS ÚRS' a úrovní příslušného kalendářního pololetí. Veškeré další informace vymezující popis a podmínky použití těchto položek z Cenové soustavy, které nejsou uvedeny přímo v soupisu prací, jsou neomezeně dálkově k dispozici na webu www.podminky.urs.cz.
| Cena bez DPH | [5 empty] | 0
|  |  | Základ daně |  |  | Sazba daně | Výše daně
| DPH | základní | 0 |  |  | 21% | 0
|  | snížená | 0 |  |  | 15% | 0
|  | zákl. přenesená | 0 |  |  | 21% | 0
|  | sníž. přenesená | 0 |  |  | 15% | 0
|  | nulová | 0 |  |  | 0% | 0
| Cena s DPH |  |  | v | CZK |  | 0
REKAPITULACE ČLENĚNÍ SOUPISU PRACÍ
Stavba:
ZOO DĚČÍN - NOVOSTAVBA PAVILONU PRO PUMY na p.p.č.426/1, k.ú.Podmokly
Objekt:
08 - ELEKTROINSTALACE
Soupis:
E1623-2/19-03 - hlavní a doplňující pospojování
Místo: |  |  | p.p.č.426/1, k.ú.Podmokly |  |  | Datum: | 18. 8. 2021
Zadavatel: |  |  | STATUTÁRNÍ MĚSTO DĚČÍN |  |  | Projektant: | AK Jiřího z Poděbrad, Děčín
Uchazeč: |  |  | Vyplň údaj |  |  | Zpracovatel: | M. Kučaba
Kód dílu - Popis | [6 empty] | Cena celkem [CZK]
Náklady stavby celkem | [6 empty] | 0 | [12 empty] | -1
| PSV - Práce a dodávky PSV | [5 empty] | 0
| 741 - Elektroinstalace - silnoproud | [5 empty] | 0
SOUPIS PRACÍ
Stavba:
ZOO DĚČÍN - NOVOSTAVBA PAVILONU PRO PUMY na p.p.č.426/1, k.ú.Podmokly
Objekt:
08 - ELEKTROINSTALACE
Soupis:
E1623-2/19-03 - hlavní a doplňující pospojování
Místo: |  |  | p.p.č.426/1, k.ú.Podmokly |  |  | Datum: | 18. 8. 2021
Zadavatel: |  |  | STATUTÁRNÍ MĚSTO DĚČÍN |  |  | Projektant: | AK Jiřího z Poděbrad, Děčín
Uchazeč: |  |  | Vyplň údaj |  |  | Zpracovatel: | M. Kučaba
PČ | Typ | Kód | Popis | MJ | Množství | J.cena [CZK] | Cena celkem [CZK] | Cenová soustava |  | DPH | J. Nh [h] | Nh celkem [h] | J. hmotnost [t] | Hmotnost celkem [t] | J. suť [t] | Suť Celkem [t] | Dodavatel
Náklady soupisu celkem | [6 empty] | 0 |  |  |  |  | 0 |  | 0.00541 |  | 0 |  |  | D | -1 | [7 empty] | 0
| D | PSV | Práce a dodávky PSV |  |  |  | 0 |  |  |  |  | 0 |  | 0.00541 |  | 0 |  | 2 | D | 0 | ROZPOCET | [6 empty] | 0
| D | 741 | Elektroinstalace - silnoproud |  |  |  | 0 |  |  |  |  | 0 |  | 0.00541 |  | 0 |  | 2 | D | 1 | ROZPOCET | [6 empty] | 0
1 | K | 741112112 | Montáž krabic elektroinstalačních bez napojení na trubky a lišty, demontáže a montáže víčka a přístroje rozvodek se zapojením vodičů na svorkovnici nástěnných plastových čtyřhranných pro vodiče Ø 6 mm2 | kus | 2 |  | 0 | CS ÚRS 2021 02 |  | základní |  | 0 | 0 | 0 | 0 | 0 |  | 16 | K | 2 | ROZPOCET | 0 | 0 | 0 | 0 | 0 | 1 | 0 | 16 | -335853784
| Online PSC |  | https://podminky.urs.cz/item/CS_URS_2021_02/741112112 | [15 empty] | Online PSC | 2
2 | M | 34571426 | krabice pancéřová z PH 117x117x58 mm | kus | 2 |  | 0 |  |  | základní |  | 0 | 0.00033 | 0.00066 | 0 | 0 |  | 32 | M | 2 | ROZPOCET | 0 | 0 | 0 | 0 | 0 | 1 | 0 | 16 | -1036278532
3 | M | 34565R2 | můstek rozbočovací 1x7 PE 1,5-16 mm2 | kus | 2 |  | 0 |  |  | základní |  | 0 | 0 | 0 | 0 | 0 |  | 32 | M | 2 | ROZPOCET | 0 | 0 | 0 | 0 | 0 | 1 | 0 | 16 | -519671593
4 | K | 741112113 | Montáž krabic elektroinstalačních bez napojení na trubky a lišty, demontáže a montáže víčka a přístroje rozvodek se zapojením vodičů na svorkovnici nástěnných plastových čtyřhranných pro vodiče Ø 10 mm2 | kus | 1 |  | 0 | CS ÚRS 2021 02 |  | základní |  | 0 | 0 | 0 | 0 | 0 |  | 16 | K | 2 | ROZPOCET | 0 | 0 | 0 | 0 | 0 | 1 | 0 | 16 | 494517083
| Online PSC |  | https://podminky.urs.cz/item/CS_URS_2021_02/741112113 | [15 empty] | Online PSC | 2
5 | M | 34571R2 | krabice s víčkem KO 100 E 128x128x66 mm | kus | 1 |  | 0 |  |  | základní |  | 0 | 0 | 0 | 0 | 0 |  | 32 | M | 2 | ROZPOCET | 0 | 0 | 0 | 0 | 0 | 1 | 0 | 16 | -308189138
6 | M | 34565R1 | EPS2 svorkovnice ekvipotenciální | kus | 1 |  | 0 |  |  | základní |  | 0 | 0 | 0 | 0 | 0 |  | 32 | M | 2 | ROZPOCET | 0 | 0 | 0 | 0 | 0 | 1 | 0 | 16 | -1623061730
7 | K | 741410071 | Montáž uzemňovacího vedení s upevněním, propojením a připojením pomocí svorek doplňků ostatních konstrukcí vodičem průřezu do 16 mm2, uloženým volně nebo pod omítkou | m | 41 |  | 0 | CS ÚRS 2021 02 |  | základní |  | 0 | 0 | 0 | 0 | 0 |  | 16 | K | 2 | ROZPOCET | 0 | 0 | 0 | 0 | 0 | 1 | 0 | 16 | -580477800
| Online PSC |  | https://podminky.urs.cz/item/CS_URS_2021_02/741410071 | [15 empty] | Online PSC | 2
8 | M | 34141357 | vodič propojovací mrazuvzdorný jádro Cu lanované izolace PVC 450/750V (CMA) 1x6mm2 | m | 20 |  | 0 | CS ÚRS 2021 02 |  | základní |  | 0 | 8e-05 | 0.0016 | 0 | 0 |  | 32 | M | 2 | ROZPOCET | 0 | 0 | 0 | 0 | 0 | 1 | 0 | 16 | 1138233711
| Online PSC |  | https://podminky.urs.cz/item/CS_URS_2021_02/34141357 | [15 empty] | Online PSC | 2
9 | M | 34141358 | vodič propojovací mrazuvzdorný jádro Cu lanované izolace PVC 450/750V (CMA) 1x10mm2 | m | 15 |  | 0 | CS ÚRS 2021 02 |  | základní |  | 0 | 0.00013 | 0.00195 | 0 | 0 |  | 32 | M | 2 | ROZPOCET | 0 | 0 | 0 | 0 | 0 | 1 | 0 | 16 | -1354143239
| Online PSC |  | https://podminky.urs.cz/item/CS_URS_2021_02/34141358 | [15 empty] | Online PSC | 2
10 | M | 34141359 | vodič propojovací mrazuvzdorný jádro Cu lanované izolace PVC 450/750V (CMA) 1x16mm2 | m | 6 |  | 0 | CS ÚRS 2021 02 |  | základní |  | 0 | 0.0002 | 0.0012 | 0 | 0 |  | 32 | M | 2 | ROZPOCET | 0 | 0 | 0 | 0 | 0 | 1 | 0 | 16 | -1421706815
| Online PSC |  | https://podminky.urs.cz/item/CS_URS_2021_02/34141359 | [15 empty] | Online PSC | 2
11 | K | 998741201 | Přesun hmot pro silnoproud stanovený procentní sazbou (%) z ceny vodorovná dopravní vzdálenost do 50 m v objektech výšky do 6 m | % |  |  | 0 | CS ÚRS 2021 02 |  | základní |  | 0 | 0 | 0 | 0 | 0 |  | 16 | K | 2 | ROZPOCET | 0 | 0 | 0 | 0 | 0 | 1 | 0 | 16 | 101241463
| Online PSC |  | https://podminky.urs.cz/item/CS_URS_2021_02/998741201 | [15 empty] | Online PSC | 2

## E1623-2-19-04 - hromosvod
{99161034-3d1d-468a-b702-c28d1db98747}
2
| KRYCÍ LIST SOUPISU PRACÍ | [7 empty] | v --- níže se nacházejí doplnkové a pomocné údaje k sestavám --- v | [9 empty] | False
Stavba:
ZOO DĚČÍN - NOVOSTAVBA PAVILONU PRO PUMY na p.p.č.426/1, k.ú.Podmokly
Objekt:
08 - ELEKTROINSTALACE
Soupis:
E1623-2/19-04 - hromosvod
| KSO: |  |  |  |  | CC-CZ:
| Místo: |  | p.p.č.426/1, k.ú.Podmokly |  |  | Datum: | 18. 8. 2021
| Zadavatel: |  |  |  |  | IČ:
|  | STATUTÁRNÍ MĚSTO DĚČÍN |  |  |  | DIČ:
| Uchazeč: |  |  |  |  | IČ: | Vyplň údaj
|  | Vyplň údaj |  |  |  | DIČ: | Vyplň údaj
| Projektant: |  |  |  |  | IČ:
|  | AK Jiřího z Poděbrad, Děčín |  |  |  | DIČ:
| Zpracovatel: |  |  |  |  | IČ:
|  | M. Kučaba |  |  |  | DIČ:
Poznámka:
Soupis prací je sestaven s využitím Cenové soustavy ÚRS. Položky, které pochází z této cenové soustavy, jsou ve sloupci 'Cenová soustava' označeny popisem 'CS ÚRS' a úrovní příslušného kalendářního pololetí. Veškeré další informace vymezující popis a podmínky použití těchto položek z Cenové soustavy, které nejsou uvedeny přímo v soupisu prací, jsou neomezeně dálkově k dispozici na webu www.podminky.urs.cz.
| Cena bez DPH | [5 empty] | 0
|  |  | Základ daně |  |  | Sazba daně | Výše daně
| DPH | základní | 0 |  |  | 21% | 0
|  | snížená | 0 |  |  | 15% | 0
|  | zákl. přenesená | 0 |  |  | 21% | 0
|  | sníž. přenesená | 0 |  |  | 15% | 0
|  | nulová | 0 |  |  | 0% | 0
| Cena s DPH |  |  | v | CZK |  | 0
REKAPITULACE ČLENĚNÍ SOUPISU PRACÍ
Stavba:
ZOO DĚČÍN - NOVOSTAVBA PAVILONU PRO PUMY na p.p.č.426/1, k.ú.Podmokly
Objekt:
08 - ELEKTROINSTALACE
Soupis:
E1623-2/19-04 - hromosvod
Místo: |  |  | p.p.č.426/1, k.ú.Podmokly |  |  | Datum: | 18. 8. 2021
Zadavatel: |  |  | STATUTÁRNÍ MĚSTO DĚČÍN |  |  | Projektant: | AK Jiřího z Poděbrad, Děčín
Uchazeč: |  |  | Vyplň údaj |  |  | Zpracovatel: | M. Kučaba
Kód dílu - Popis | [6 empty] | Cena celkem [CZK]
Náklady stavby celkem | [6 empty] | 0 | [12 empty] | -1
| PSV - Práce a dodávky PSV | [5 empty] | 0
| 741 - Elektroinstalace - silnoproud | [5 empty] | 0
SOUPIS PRACÍ
Stavba:
ZOO DĚČÍN - NOVOSTAVBA PAVILONU PRO PUMY na p.p.č.426/1, k.ú.Podmokly
Objekt:
08 - ELEKTROINSTALACE
Soupis:
E1623-2/19-04 - hromosvod
Místo: |  |  | p.p.č.426/1, k.ú.Podmokly |  |  | Datum: | 18. 8. 2021
Zadavatel: |  |  | STATUTÁRNÍ MĚSTO DĚČÍN |  |  | Projektant: | AK Jiřího z Poděbrad, Děčín
Uchazeč: |  |  | Vyplň údaj |  |  | Zpracovatel: | M. Kučaba
PČ | Typ | Kód | Popis | MJ | Množství | J.cena [CZK] | Cena celkem [CZK] | Cenová soustava |  | DPH | J. Nh [h] | Nh celkem [h] | J. hmotnost [t] | Hmotnost celkem [t] | J. suť [t] | Suť Celkem [t] | Dodavatel
Náklady soupisu celkem | [6 empty] | 0 |  |  |  |  | 0 |  | 0.0599 |  | 0 |  |  | D | -1 | [7 empty] | 0
| D | PSV | Práce a dodávky PSV |  |  |  | 0 |  |  |  |  | 0 |  | 0.0599 |  | 0 |  | 2 | D | 0 | ROZPOCET | [6 empty] | 0
| D | 741 | Elektroinstalace - silnoproud |  |  |  | 0 |  |  |  |  | 0 |  | 0.0599 |  | 0 |  | 2 | D | 1 | ROZPOCET | [6 empty] | 0
1 | K | 741410041 | Montáž uzemňovacího vedení s upevněním, propojením a připojením pomocí svorek v zemi s izolací spojů drátu nebo lana Ø do 10 mm v městské zástavbě | m | 90 |  | 0 | CS ÚRS 2021 02 |  | základní |  | 0 | 0 | 0 | 0 | 0 |  | 16 | K | 2 | ROZPOCET | 0 | 0 | 0 | 0 | 0 | 1 | 0 | 16 | -1142688616
| Online PSC |  | https://podminky.urs.cz/item/CS_URS_2021_02/741410041 | [15 empty] | Online PSC | 2
2 | M | 35441073 | drát D 10mm FeZn (0,62kg/m) | kg | 55.8 |  | 0 | CS ÚRS 2021 02 |  | základní |  | 0 | 0.001 | 0.0558 | 0 | 0 |  | 32 | M | 2 | ROZPOCET | 0 | 0 | 0 | 0 | 0 | 1 | 0 | 16 | -639413151
| Online PSC |  | https://podminky.urs.cz/item/CS_URS_2021_02/35441073 | [15 empty] | Online PSC | 2
3 | M | 35441R3 | SU FEzn svorka univerzální | kus | 90 |  | 0 |  |  | základní |  | 0 | 0 | 0 | 0 | 0 |  | 32 | M | 2 | ROZPOCET | 0 | 0 | 0 | 0 | 0 | 1 | 0 | 16 | 850438537
4 | M | 35441R7 | SK FeZn svorka křížová | kus | 8 |  | 0 |  |  | základní |  | 0 | 0 | 0 | 0 | 0 |  | 32 | M | 2 | ROZPOCET | 0 | 0 | 0 | 0 | 0 | 1 | 0 | 16 | 327525612
5 | M | 35441R23 | TZ1,5 NV4A nerez zaváděcí tyč | kus | 6 |  | 0 |  |  | základní |  | 0 | 0 | 0 | 0 | 0 |  | 32 | M | 2 | ROZPOCET | 0 | 0 | 0 | 0 | 0 | 1 | 0 | 16 | -1986073341
6 | K | 741420001 | Montáž hromosvodného vedení svodových drátů nebo lan s podpěrami, Ø do 10 mm | m | 29 |  | 0 | CS ÚRS 2021 02 |  | základní |  | 0 | 0 | 0 | 0 | 0 |  | 16 | K | 2 | ROZPOCET | 0 | 0 | 0 | 0 | 0 | 1 | 0 | 16 | -1331869732
| Online PSC |  | https://podminky.urs.cz/item/CS_URS_2021_02/741420001 | [15 empty] | Online PSC | 2
7 | M | 35441077 | drát D 8mm AlMgSi (0,135kg/m) | kg | 4.1 |  | 0 | CS ÚRS 2021 02 |  | základní |  | 0 | 0.001 | 0.0041 | 0 | 0 |  | 32 | M | 2 | ROZPOCET | 0 | 0 | 0 | 0 | 0 | 1 | 0 | 16 | 9125617
| Online PSC |  | https://podminky.urs.cz/item/CS_URS_2021_02/35441077 | [15 empty] | Online PSC | 2
8 | M | 25441R21 | PV23 FeZn podpěra vedení na plech. střechy (100 mm) | kus | 29 |  | 0 |  |  | základní |  | 0 | 0 | 0 | 0 | 0 |  | 32 | M | 2 | ROZPOCET | 0 | 0 | 0 | 0 | 0 | 1 | 0 | 16 | -1948001478
9 | K | 741420001 | Montáž hromosvodného vedení svodových drátů nebo lan s podpěrami, Ø do 10 mm | m | 9 |  | 0 | CS ÚRS 2021 02 |  | základní |  | 0 | 0 | 0 | 0 | 0 |  | 16 | K | 2 | ROZPOCET | 0 | 0 | 0 | 0 | 0 | 1 | 0 | 16 | 937919208
| Online PSC |  | https://podminky.urs.cz/item/CS_URS_2021_02/741420001 | [15 empty] | Online PSC | 2
10 | M | 35441R15 | PV1 FeZn podpěra vedení do zdiva | kus | 9 |  | 0 |  |  | základní |  | 0 | 0 | 0 | 0 | 0 |  | 32 | M | 2 | ROZPOCET | 0 | 0 | 0 | 0 | 0 | 1 | 0 | 16 | -1285354674
11 | M | 35442110 | štítek plastový - čísla svodů | kus | 6 |  | 0 | CS ÚRS 2021 02 |  | základní |  | 0 | 0 | 0 | 0 | 0 |  | 32 | M | 2 | ROZPOCET | 0 | 0 | 0 | 0 | 0 | 1 | 0 | 16 | -1839676506
| Online PSC |  | https://podminky.urs.cz/item/CS_URS_2021_02/35442110 | [15 empty] | Online PSC | 2
12 | K | 998741201 | Přesun hmot pro silnoproud stanovený procentní sazbou (%) z ceny vodorovná dopravní vzdálenost do 50 m v objektech výšky do 6 m | % |  |  | 0 | CS ÚRS 2021 02 |  | základní |  | 0 | 0 | 0 | 0 | 0 |  | 16 | K | 2 | ROZPOCET | 0 | 0 | 0 | 0 | 0 | 1 | 0 | 16 | 322167690
| Online PSC |  | https://podminky.urs.cz/item/CS_URS_2021_02/998741201 | [15 empty] | Online PSC | 2

## E1623-2-19-05 - Rozvaděč RP
{259e87e5-715d-4fa3-9a83-6c9e4a8e373c}
2
| KRYCÍ LIST SOUPISU PRACÍ | [7 empty] | v --- níže se nacházejí doplnkové a pomocné údaje k sestavám --- v | [9 empty] | False
Stavba:
ZOO DĚČÍN - NOVOSTAVBA PAVILONU PRO PUMY na p.p.č.426/1, k.ú.Podmokly
Objekt:
08 - ELEKTROINSTALACE
Soupis:
E1623-2/19-05 - Rozvaděč RP
| KSO: |  |  |  |  | CC-CZ:
| Místo: |  | p.p.č.426/1, k.ú.Podmokly |  |  | Datum: | 18. 8. 2021
| Zadavatel: |  |  |  |  | IČ:
|  | STATUTÁRNÍ MĚSTO DĚČÍN |  |  |  | DIČ:
| Uchazeč: |  |  |  |  | IČ: | Vyplň údaj
|  | Vyplň údaj |  |  |  | DIČ: | Vyplň údaj
| Projektant: |  |  |  |  | IČ:
|  | AK Jiřího z Poděbrad, Děčín |  |  |  | DIČ:
| Zpracovatel: |  |  |  |  | IČ:
|  | M. Kučaba |  |  |  | DIČ:
Poznámka:
Soupis prací je sestaven s využitím Cenové soustavy ÚRS. Položky, které pochází z této cenové soustavy, jsou ve sloupci 'Cenová soustava' označeny popisem 'CS ÚRS' a úrovní příslušného kalendářního pololetí. Veškeré další informace vymezující popis a podmínky použití těchto položek z Cenové soustavy, které nejsou uvedeny přímo v soupisu prací, jsou neomezeně dálkově k dispozici na webu www.podminky.urs.cz.
| Cena bez DPH | [5 empty] | 0
|  |  | Základ daně |  |  | Sazba daně | Výše daně
| DPH | základní | 0 |  |  | 21% | 0
|  | snížená | 0 |  |  | 15% | 0
|  | zákl. přenesená | 0 |  |  | 21% | 0
|  | sníž. přenesená | 0 |  |  | 15% | 0
|  | nulová | 0 |  |  | 0% | 0
| Cena s DPH |  |  | v | CZK |  | 0
REKAPITULACE ČLENĚNÍ SOUPISU PRACÍ
Stavba:
ZOO DĚČÍN - NOVOSTAVBA PAVILONU PRO PUMY na p.p.č.426/1, k.ú.Podmokly
Objekt:
08 - ELEKTROINSTALACE
Soupis:
E1623-2/19-05 - Rozvaděč RP
Místo: |  |  | p.p.č.426/1, k.ú.Podmokly |  |  | Datum: | 18. 8. 2021
Zadavatel: |  |  | STATUTÁRNÍ MĚSTO DĚČÍN |  |  | Projektant: | AK Jiřího z Poděbrad, Děčín
Uchazeč: |  |  | Vyplň údaj |  |  | Zpracovatel: | M. Kučaba
Kód dílu - Popis | [6 empty] | Cena celkem [CZK]
Náklady stavby celkem | [6 empty] | 0 | [12 empty] | -1
| PSV - Práce a dodávky PSV | [5 empty] | 0
| 740 - Rozvodnice | [5 empty] | 0
| 741 - Elektroinstalace - silnoproud | [5 empty] | 0
SOUPIS PRACÍ
Stavba:
ZOO DĚČÍN - NOVOSTAVBA PAVILONU PRO PUMY na p.p.č.426/1, k.ú.Podmokly
Objekt:
08 - ELEKTROINSTALACE
Soupis:
E1623-2/19-05 - Rozvaděč RP
Místo: |  |  | p.p.č.426/1, k.ú.Podmokly |  |  | Datum: | 18. 8. 2021
Zadavatel: |  |  | STATUTÁRNÍ MĚSTO DĚČÍN |  |  | Projektant: | AK Jiřího z Poděbrad, Děčín
Uchazeč: |  |  | Vyplň údaj |  |  | Zpracovatel: | M. Kučaba
PČ | Typ | Kód | Popis | MJ | Množství | J.cena [CZK] | Cena celkem [CZK] | Cenová soustava |  | DPH | J. Nh [h] | Nh celkem [h] | J. hmotnost [t] | Hmotnost celkem [t] | J. suť [t] | Suť Celkem [t] | Dodavatel
Náklady soupisu celkem | [6 empty] | 0 |  |  |  |  | 0 |  | 0.00537 |  | 0 |  |  | D | -1 | [7 empty] | 0
| D | PSV | Práce a dodávky PSV |  |  |  | 0 |  |  |  |  | 0 |  | 0.00537 |  | 0 |  | 2 | D | 0 | ROZPOCET | [6 empty] | 0
| D | 740 | Rozvodnice |  |  |  | 0 |  |  |  |  | 0 |  | 0.00282 |  | 0 |  | 2 | D | 1 | ROZPOCET | [6 empty] | 0
1 | M | 35713111 | rozvodnice nástěnná, průhledné dveře, 3 řady, šířka 14 modulárních jednotek | kus | 1 |  | 0 | CS ÚRS 2021 02 |  | základní |  | 0 | 0.00282 | 0.00282 | 0 | 0 |  | 32 | M | 2 | ROZPOCET | 0 | 0 | 0 | 0 | 0 | 1 | 0 | 16 | 1728496744
| Online PSC |  | https://podminky.urs.cz/item/CS_URS_2021_02/35713111 | [15 empty] | Online PSC | 2
| D | 741 | Elektroinstalace - silnoproud |  |  |  | 0 |  |  |  |  | 0 |  | 0.00255 |  | 0 |  | 2 | D | 1 | ROZPOCET | [6 empty] | 0
2 | K | 741231014 | Montáž svorkovnic do rozváděčů s popisnými štítky se zapojením vodičů na jedné straně nulových | kus | 3 |  | 0 | CS ÚRS 2021 02 |  | základní |  | 0 | 0 | 0 | 0 | 0 |  | 16 | K | 2 | ROZPOCET | 0 | 0 | 0 | 0 | 0 | 1 | 0 | 16 | 1197543537
| Online PSC |  | https://podminky.urs.cz/item/CS_URS_2021_02/741231014 | [15 empty] | Online PSC | 2
3 | M | 34565R2 | můstek rozbočovací 1x7 PE 1,5-16 mm2 | kus | 3 |  | 0 |  |  | základní |  | 0 | 0 | 0 | 0 | 0 |  | 32 | M | 2 | ROZPOCET | 0 | 0 | 0 | 0 | 0 | 1 | 0 | 16 | 1540060722
4 | K | 741310452S1 | Montáž spínač tří/čtyřpólový vestavný vačkový nebo válcový 40 A | kus | 1 |  | 0 |  |  | základní |  | 0 | 0 | 0 | 0 | 0 |  | 16 | K | 2 | ROZPOCET | 0 | 0 | 0 | 0 | 0 | 1 | 0 | 16 | -301018156
5 | M | 35817R2 | vypínač 3 pól. 40A | kus | 1 |  | 0 |  |  | základní |  | 0 | 0 | 0 | 0 | 0 |  | 32 | M | 2 | ROZPOCET | 0 | 0 | 0 | 0 | 0 | 1 | 0 | 16 | -364685993
6 | K | 741320101 | Montáž jističů se zapojením vodičů jednopólových nn do 25 A bez krytu | kus | 5 |  | 0 | CS ÚRS 2021 02 |  | základní |  | 0 | 0 | 0 | 0 | 0 |  | 16 | K | 2 | ROZPOCET | 0 | 0 | 0 | 0 | 0 | 1 | 0 | 16 | 1078320982
| Online PSC |  | https://podminky.urs.cz/item/CS_URS_2021_02/741320101 | [15 empty] | Online PSC | 2
7 | M | 35822111 | jistič 1pólový-charakteristika B 16A, 10kA | kus | 5 |  | 0 | CS ÚRS 2021 02 |  | základní |  | 0 | 0.0004 | 0.002 | 0 | 0 |  | 32 | M | 2 | ROZPOCET | 0 | 0 | 0 | 0 | 0 | 1 | 0 | 16 | -918263062
| Online PSC |  | https://podminky.urs.cz/item/CS_URS_2021_02/35822111 | [15 empty] | Online PSC | 2
8 | K | 741321011 | Montáž proudových chráničů se zapojením vodičů dvoupólových nn do 63 A bez krytu | kus | 2 |  | 0 | CS ÚRS 2021 02 |  | základní |  | 0 | 0 | 0 | 0 | 0 |  | 16 | K | 2 | ROZPOCET | 0 | 0 | 0 | 0 | 0 | 1 | 0 | 16 | -1905893596
| Online PSC |  | https://podminky.urs.cz/item/CS_URS_2021_02/741321011 | [15 empty] | Online PSC | 2
9 | M | 35889R1A | proud.chránič s nadproud.ochr. char. B, 1+N, 6 kA, 0,03 A, In=10A, A | kus | 1 |  | 0 |  |  | základní |  | 0 | 0 | 0 | 0 | 0 |  | 32 | M | 2 | ROZPOCET | 0 | 0 | 0 | 0 | 0 | 1 | 0 | 16 | -272832466
10 | M | 35889R2 | proud.chránič s nadproud.ochr. char. B, 1+N, 6 kA, 0,03 A, In=16A, A | kus | 1 |  | 0 |  |  | základní |  | 0 | 0 | 0 | 0 | 0 |  | 32 | M | 2 | ROZPOCET | 0 | 0 | 0 | 0 | 0 | 1 | 0 | 16 | 1806730783
11 | K | 741320161 | Montáž jističů se zapojením vodičů třípólových nn do 25 A bez krytu | kus | 1 |  | 0 | CS ÚRS 2021 02 |  | základní |  | 0 | 0 | 0 | 0 | 0 |  | 16 | K | 2 | ROZPOCET | 0 | 0 | 0 | 0 | 0 | 1 | 0 | 16 | 1393390723
| Online PSC |  | https://podminky.urs.cz/item/CS_URS_2021_02/741320161 | [15 empty] | Online PSC | 2
12 | M | 35822401 | jistič 3pólový-charakteristika B 16A | kus | 1 |  | 0 | CS ÚRS 2021 02 |  | základní |  | 0 | 0.0004 | 0.0004 | 0 | 0 |  | 32 | M | 2 | ROZPOCET | 0 | 0 | 0 | 0 | 0 | 1 | 0 | 16 | 821715900
| Online PSC |  | https://podminky.urs.cz/item/CS_URS_2021_02/35822401 | [15 empty] | Online PSC | 2
13 | K | 741321011 | Montáž proudových chráničů se zapojením vodičů dvoupólových nn do 63 A bez krytu | kus | 1 |  | 0 | CS ÚRS 2021 02 |  | základní |  | 0 | 0 | 0 | 0 | 0 |  | 16 | K | 2 | ROZPOCET | 0 | 0 | 0 | 0 | 0 | 1 | 0 | 16 | 1165039931
| Online PSC |  | https://podminky.urs.cz/item/CS_URS_2021_02/741321011 | [15 empty] | Online PSC | 2
14 | M | 35889R32 | proudový chránič 2 pól. 40/0,03 A, A | kus | 1 |  | 0 |  |  | základní |  | 0 | 0 | 0 | 0 | 0 |  | 32 | M | 2 | ROZPOCET | 0 | 0 | 0 | 0 | 0 | 1 | 0 | 16 | -1514801440
15 | K | 741321041 | Montáž proudových chráničů se zapojením vodičů čtyřpólových nn do 63 A bez krytu | kus | 1 |  | 0 | CS ÚRS 2021 02 |  | základní |  | 0 | 0 | 0 | 0 | 0 |  | 16 | K | 2 | ROZPOCET | 0 | 0 | 0 | 0 | 0 | 1 | 0 | 16 | -95950967
| Online PSC |  | https://podminky.urs.cz/item/CS_URS_2021_02/741321041 | [15 empty] | Online PSC | 2
16 | M | 35889R3 | proudový chránič 4 pól. 40/0,03 A, A | kus | 1 |  | 0 |  |  | základní |  | 0 | 0 | 0 | 0 | 0 |  | 32 | M | 2 | ROZPOCET | 0 | 0 | 0 | 0 | 0 | 1 | 0 | 16 | 1715442480
17 | K | 741330631 | Montáž relé pomocných se zapojením vodičů vestavných v krytu s kontakty 2P, 3Z | kus | 1 |  | 0 | CS ÚRS 2021 02 |  | základní |  | 0 | 0 | 0 | 0 | 0 |  | 16 | K | 2 | ROZPOCET | 0 | 0 | 0 | 0 | 0 | 1 | 0 | 16 | 1379180193
| Online PSC |  | https://podminky.urs.cz/item/CS_URS_2021_02/741330631 | [15 empty] | Online PSC | 2
18 | M | 35835100 | relé průmyslová výkonová s kolíkovou přípojkou 220V 50Hz, 2p | kus | 1 |  | 0 | CS ÚRS 2021 02 |  | základní |  | 0 | 0.00015 | 0.00015 | 0 | 0 |  | 32 | M | 2 | ROZPOCET | 0 | 0 | 0 | 0 | 0 | 1 | 0 | 16 | -1069503791
| Online PSC |  | https://podminky.urs.cz/item/CS_URS_2021_02/35835100 | [15 empty] | Online PSC | 2
19 | K | 998741201 | Přesun hmot pro silnoproud stanovený procentní sazbou (%) z ceny vodorovná dopravní vzdálenost do 50 m v objektech výšky do 6 m | % |  |  | 0 | CS ÚRS 2021 02 |  | základní |  | 0 | 0 | 0 | 0 | 0 |  | 16 | K | 2 | ROZPOCET | 0 | 0 | 0 | 0 | 0 | 1 | 0 | 16 | 1727021872
| Online PSC |  | https://podminky.urs.cz/item/CS_URS_2021_02/998741201 | [15 empty] | Online PSC | 2

## E1623-2-19-06 - Zkoušky a...
{2e1f6d7e-cbc6-4f0d-a3b3-0096a982e417}
2
| KRYCÍ LIST SOUPISU PRACÍ | [7 empty] | v --- níže se nacházejí doplnkové a pomocné údaje k sestavám --- v | [9 empty] | False
Stavba:
ZOO DĚČÍN - NOVOSTAVBA PAVILONU PRO PUMY na p.p.č.426/1, k.ú.Podmokly
Objekt:
08 - ELEKTROINSTALACE
Soupis:
E1623-2/19-06 - Zkoušky a revize
| KSO: |  |  |  |  | CC-CZ:
| Místo: |  | p.p.č.426/1, k.ú.Podmokly |  |  | Datum: | 18. 8. 2021
| Zadavatel: |  |  |  |  | IČ:
|  | STATUTÁRNÍ MĚSTO DĚČÍN |  |  |  | DIČ:
| Uchazeč: |  |  |  |  | IČ: | Vyplň údaj
|  | Vyplň údaj |  |  |  | DIČ: | Vyplň údaj
| Projektant: |  |  |  |  | IČ:
|  | AK Jiřího z Poděbrad, Děčín |  |  |  | DIČ:
| Zpracovatel: |  |  |  |  | IČ:
|  | M. Kučaba |  |  |  | DIČ:
Poznámka:
Soupis prací je sestaven s využitím Cenové soustavy ÚRS. Položky, které pochází z této cenové soustavy, jsou ve sloupci 'Cenová soustava' označeny popisem 'CS ÚRS' a úrovní příslušného kalendářního pololetí. Veškeré další informace vymezující popis a podmínky použití těchto položek z Cenové soustavy, které nejsou uvedeny přímo v soupisu prací, jsou neomezeně dálkově k dispozici na webu www.podminky.urs.cz.
| Cena bez DPH | [5 empty] | 0
|  |  | Základ daně |  |  | Sazba daně | Výše daně
| DPH | základní | 0 |  |  | 21% | 0
|  | snížená | 0 |  |  | 15% | 0
|  | zákl. přenesená | 0 |  |  | 21% | 0
|  | sníž. přenesená | 0 |  |  | 15% | 0
|  | nulová | 0 |  |  | 0% | 0
| Cena s DPH |  |  | v | CZK |  | 0
REKAPITULACE ČLENĚNÍ SOUPISU PRACÍ
Stavba:
ZOO DĚČÍN - NOVOSTAVBA PAVILONU PRO PUMY na p.p.č.426/1, k.ú.Podmokly
Objekt:
08 - ELEKTROINSTALACE
Soupis:
E1623-2/19-06 - Zkoušky a revize
Místo: |  |  | p.p.č.426/1, k.ú.Podmokly |  |  | Datum: | 18. 8. 2021
Zadavatel: |  |  | STATUTÁRNÍ MĚSTO DĚČÍN |  |  | Projektant: | AK Jiřího z Poděbrad, Děčín
Uchazeč: |  |  | Vyplň údaj |  |  | Zpracovatel: | M. Kučaba
Kód dílu - Popis | [6 empty] | Cena celkem [CZK]
Náklady stavby celkem | [6 empty] | 0 | [12 empty] | -1
| PSV - Práce a dodávky PSV | [5 empty] | 0
| 741 - Elektroinstalace - silnoproud | [5 empty] | 0
SOUPIS PRACÍ
Stavba:
ZOO DĚČÍN - NOVOSTAVBA PAVILONU PRO PUMY na p.p.č.426/1, k.ú.Podmokly
Objekt:
08 - ELEKTROINSTALACE
Soupis:
E1623-2/19-06 - Zkoušky a revize
Místo: |  |  | p.p.č.426/1, k.ú.Podmokly |  |  | Datum: | 18. 8. 2021
Zadavatel: |  |  | STATUTÁRNÍ MĚSTO DĚČÍN |  |  | Projektant: | AK Jiřího z Poděbrad, Děčín
Uchazeč: |  |  | Vyplň údaj |  |  | Zpracovatel: | M. Kučaba
PČ | Typ | Kód | Popis | MJ | Množství | J.cena [CZK] | Cena celkem [CZK] | Cenová soustava |  | DPH | J. Nh [h] | Nh celkem [h] | J. hmotnost [t] | Hmotnost celkem [t] | J. suť [t] | Suť Celkem [t] | Dodavatel
Náklady soupisu celkem | [6 empty] | 0 |  |  |  |  | 0 |  | 0 |  | 0 |  |  | D | -1 | [7 empty] | 0
| D | PSV | Práce a dodávky PSV |  |  |  | 0 |  |  |  |  | 0 |  | 0 |  | 0 |  | 2 | D | 0 | ROZPOCET | [6 empty] | 0
| D | 741 | Elektroinstalace - silnoproud |  |  |  | 0 |  |  |  |  | 0 |  | 0 |  | 0 |  | 2 | D | 1 | ROZPOCET | [6 empty] | 0
1 | K | 741810002 | Zkoušky a prohlídky elektrických rozvodů a zařízení celková prohlídka a vyhotovení revizní zprávy pro objem montážních prací přes 100 do 500 tis. Kč | kus | 1 |  | 0 | CS ÚRS 2021 02 |  | základní |  | 0 | 0 | 0 | 0 | 0 |  | 16 | K | 2 | ROZPOCET | 0 | 0 | 0 | 0 | 0 | 1 | 0 | 16 | 1447674299
| Online PSC |  | https://podminky.urs.cz/item/CS_URS_2021_02/741810002 | [15 empty] | Online PSC | 2
2 | K | 741820011 | Měření zemních odporů zemnicí sítě délky pásku do 100 m | kus | 1 |  | 0 | CS ÚRS 2021 02 |  | základní |  | 0 | 0 | 0 | 0 | 0 |  | 16 | K | 2 | ROZPOCET | 0 | 0 | 0 | 0 | 0 | 1 | 0 | 16 | 421841360
| Online PSC |  | https://podminky.urs.cz/item/CS_URS_2021_02/741820011 | [15 empty] | Online PSC | 2

## 09 - VEDLEJŠÍ ROZPOČTOVÉ ...
{2f6af141-f17a-4640-ae63-fc092e18f0ca}
2
| KRYCÍ LIST SOUPISU PRACÍ | [7 empty] | v --- níže se nacházejí doplnkové a pomocné údaje k sestavám --- v | [9 empty] | False
Stavba:
ZOO DĚČÍN - NOVOSTAVBA PAVILONU PRO PUMY na p.p.č.426/1, k.ú.Podmokly
Objekt:
09 - VEDLEJŠÍ ROZPOČTOVÉ NÁKLADY (pro objekty 01 - 06 a 08)
| KSO: |  | 812 45 11 |  |  | CC-CZ:
| Místo: |  | p.p.č.426/1, k.ú.Podmokly |  |  | Datum: | 18. 8. 2021
| Zadavatel: |  |  |  |  | IČ:
|  | STATUTÁRNÍ MĚSTO DĚČÍN |  |  |  | DIČ:
| Uchazeč: |  |  |  |  | IČ: | Vyplň údaj
|  | Vyplň údaj |  |  |  | DIČ: | Vyplň údaj
| Projektant: |  |  |  |  | IČ:
|  | AK Jiřího z Poděbrad, Děčín |  |  |  | DIČ:
| Zpracovatel: |  |  |  |  | IČ:
|  | Nina Blavková Děčín |  |  |  | DIČ:
Poznámka:
Soupis prací je sestaven s využitím Cenové soustavy ÚRS. Položky, které pochází z této cenové soustavy, jsou ve sloupci 'Cenová soustava' označeny popisem 'CS ÚRS' a úrovní příslušného kalendářního pololetí. Veškeré další informace vymezující popis a podmínky použití těchto položek z Cenové soustavy, které nejsou uvedeny přímo v soupisu prací, jsou neomezeně dálkově k dispozici na webu www.podminky.urs.cz.
| Cena bez DPH | [5 empty] | 0
|  |  | Základ daně |  |  | Sazba daně | Výše daně
| DPH | základní | 0 |  |  | 21% | 0
|  | snížená | 0 |  |  | 15% | 0
|  | zákl. přenesená | 0 |  |  | 21% | 0
|  | sníž. přenesená | 0 |  |  | 15% | 0
|  | nulová | 0 |  |  | 0% | 0
| Cena s DPH |  |  | v | CZK |  | 0
REKAPITULACE ČLENĚNÍ SOUPISU PRACÍ
Stavba:
ZOO DĚČÍN - NOVOSTAVBA PAVILONU PRO PUMY na p.p.č.426/1, k.ú.Podmokly
Objekt:
09 - VEDLEJŠÍ ROZPOČTOVÉ NÁKLADY (pro objekty 01 - 06 a 08)
Místo: |  |  | p.p.č.426/1, k.ú.Podmokly |  |  | Datum: | 18. 8. 2021
Zadavatel: |  |  | STATUTÁRNÍ MĚSTO DĚČÍN |  |  | Projektant: | AK Jiřího z Poděbrad, Děčín
Uchazeč: |  |  | Vyplň údaj |  |  | Zpracovatel: | Nina Blavková Děčín
Kód dílu - Popis | [6 empty] | Cena celkem [CZK]
Náklady stavby celkem | [6 empty] | 0 | [12 empty] | -1
| VRN - Vedlejší rozpočtové náklady | [5 empty] | 0
| VRN1 - Průzkumné, geodetické a projektové práce | [5 empty] | 0
| VRN3 - Zařízení staveniště | [5 empty] | 0
| VRN7 - Provozní vlivy | [5 empty] | 0
SOUPIS PRACÍ
Stavba:
ZOO DĚČÍN - NOVOSTAVBA PAVILONU PRO PUMY na p.p.č.426/1, k.ú.Podmokly
Objekt:
09 - VEDLEJŠÍ ROZPOČTOVÉ NÁKLADY (pro objekty 01 - 06 a 08)
Místo: |  |  | p.p.č.426/1, k.ú.Podmokly |  |  | Datum: | 18. 8. 2021
Zadavatel: |  |  | STATUTÁRNÍ MĚSTO DĚČÍN |  |  | Projektant: | AK Jiřího z Poděbrad, Děčín
Uchazeč: |  |  | Vyplň údaj |  |  | Zpracovatel: | Nina Blavková Děčín
PČ | Typ | Kód | Popis | MJ | Množství | J.cena [CZK] | Cena celkem [CZK] | Cenová soustava |  | DPH | J. Nh [h] | Nh celkem [h] | J. hmotnost [t] | Hmotnost celkem [t] | J. suť [t] | Suť Celkem [t] | Dodavatel
Náklady soupisu celkem | [6 empty] | 0 |  |  |  |  | 0 |  | 0 |  | 0 |  |  | D | -1 | [7 empty] | 0
| D | VRN | Vedlejší rozpočtové náklady |  |  |  | 0 |  |  |  |  | 0 |  | 0 |  | 0 |  | 5 | D | 0 | ROZPOCET | [6 empty] | 0
| D | VRN1 | Průzkumné, geodetické a projektové práce |  |  |  | 0 |  |  |  |  | 0 |  | 0 |  | 0 |  | 5 | D | 1 | ROZPOCET | [6 empty] | 0
1 | K | 012103000 | Geodetické práce před výstavbou | Kč | 1 |  | 0 | CS ÚRS 2021 02 |  | základní |  | 0 | 0 | 0 | 0 | 0 |  | 1024 | K | 2 | ROZPOCET | 0 | 0 | 0 | 0 | 0 | 1 | 0 | 1024 | 534035538
| Online PSC |  | https://podminky.urs.cz/item/CS_URS_2021_02/012103000 | [15 empty] | Online PSC | 2
2 | K | 012203000 | Geodetické práce při provádění stavby | Kč | 1 |  | 0 | CS ÚRS 2021 02 |  | základní |  | 0 | 0 | 0 | 0 | 0 |  | 1024 | K | 2 | ROZPOCET | 0 | 0 | 0 | 0 | 0 | 1 | 0 | 1024 | 434847244
| Online PSC |  | https://podminky.urs.cz/item/CS_URS_2021_02/012203000 | [15 empty] | Online PSC | 2
3 | K | 012303000 | Geodetické práce po výstavbě | Kč | 1 |  | 0 | CS ÚRS 2021 02 |  | základní |  | 0 | 0 | 0 | 0 | 0 |  | 1024 | K | 2 | ROZPOCET | 0 | 0 | 0 | 0 | 0 | 1 | 0 | 1024 | 2045096667
| Online PSC |  | https://podminky.urs.cz/item/CS_URS_2021_02/012303000 | [15 empty] | Online PSC | 2
4 | K | 013294000 | Ostatní dokumentace - výrobní dokumentace ocelových konstrukcí a kladek | Kč | 0 |  | 0 | CS ÚRS 2021 02 |  | základní |  | 0 | 0 | 0 | 0 | 0 |  | 1024 | K | 2 | ROZPOCET | 0 | 0 | 0 | 0 | 0 | 1 | 0 | 1024 | -951794900
| Online PSC |  | https://podminky.urs.cz/item/CS_URS_2021_02/013294000 | [15 empty] | Online PSC | 2
| D | VRN3 | Zařízení staveniště |  |  |  | 0 |  |  |  |  | 0 |  | 0 |  | 0 |  | 5 | D | 1 | ROZPOCET | [6 empty] | 0
5 | K | 0321030R04 | Náklady na mobilní WC - počítán pronájem 3 měsíce s pravidelným vývozem | Kč | 1 |  | 0 |  |  | základní |  | 0 | 0 | 0 | 0 | 0 |  | 1024 | K | 2 | ROZPOCET | 0 | 0 | 0 | 0 | 0 | 1 | 0 | 1024 | 288095124
6 | K | 033103000 | Připojení energií | Kč | 1 |  | 0 | CS ÚRS 2021 02 |  | základní |  | 0 | 0 | 0 | 0 | 0 |  | 1024 | K | 2 | ROZPOCET | 0 | 0 | 0 | 0 | 0 | 1 | 0 | 1024 | 481440544
| Online PSC |  | https://podminky.urs.cz/item/CS_URS_2021_02/033103000 | [15 empty] | Online PSC | 2
7 | K | 034103000 | Oplocení staveniště | Kč | 1 |  | 0 | CS ÚRS 2021 02 |  | základní |  | 0 | 0 | 0 | 0 | 0 |  | 1024 | K | 2 | ROZPOCET | 0 | 0 | 0 | 0 | 0 | 1 | 0 | 1024 | 254844465
| Online PSC |  | https://podminky.urs.cz/item/CS_URS_2021_02/034103000 | [15 empty] | Online PSC | 2
8 | K | 034503000 | Informační tabule na staveništi | Kč | 1 |  | 0 | CS ÚRS 2021 02 |  | základní |  | 0 | 0 | 0 | 0 | 0 |  | 1024 | K | 2 | ROZPOCET | 0 | 0 | 0 | 0 | 0 | 1 | 0 | 1024 | -2073850550
| Online PSC |  | https://podminky.urs.cz/item/CS_URS_2021_02/034503000 | [15 empty] | Online PSC | 2
9 | K | 039103000 | Rozebrání, bourání a odvoz zařízení staveniště | Kč | 1 |  | 0 | CS ÚRS 2021 02 |  | základní |  | 0 | 0 | 0 | 0 | 0 |  | 1024 | K | 2 | ROZPOCET | 0 | 0 | 0 | 0 | 0 | 1 | 0 | 1024 | 819478336
| Online PSC |  | https://podminky.urs.cz/item/CS_URS_2021_02/039103000 | [15 empty] | Online PSC | 2
| D | VRN7 | Provozní vlivy |  |  |  | 0 |  |  |  |  | 0 |  | 0 |  | 0 |  | 5 | D | 1 | ROZPOCET | [6 empty] | 0
10 | K | 071103000 | Provoz investora | Kč | 1 |  | 0 | CS ÚRS 2021 02 |  | základní |  | 0 | 0 | 0 | 0 | 0 |  | 1024 | K | 2 | ROZPOCET | 0 | 0 | 0 | 0 | 0 | 1 | 0 | 1024 | 245034174
| Online PSC |  | https://podminky.urs.cz/item/CS_URS_2021_02/071103000 | [15 empty] | Online PSC | 2

## Pokyny pro vyplnění
Struktura údajů, formát souboru a metodika pro zpracování
Struktura
Soubor je složen ze záložky Rekapitulace stavby a záložek s názvem soupisu prací pro jednotlivé objekty ve formátu XLSX. Každá ze záložek přitom obsahuje
ještě samostatné sestavy vymezené orámovaním a nadpisem sestavy.
Rekapitulace stavby obsahuje sestavu Rekapitulace stavby a Rekapitulace objektů stavby a soupisů prací.
V sestavě Rekapitulace stavby jsou uvedeny informace identifikující předmět veřejné zakázky na stavební práce, KSO, CC-CZ, CZ-CPV, CZ-CPA a rekapitulaci
celkové nabídkové ceny uchazeče.
Termínem "uchazeč" (resp. zhotovitel) se myslí "účastník zadávacího řízení" ve smyslu zákona o zadávání veřejných zakázek.
V sestavě Rekapitulace objektů stavby a soupisů prací je uvedena rekapitulace stavebních objektů, inženýrských objektů, provozních souborů,
vedlejších a ostatních nákladů a ostatních nákladů s rekapitulací nabídkové ceny za jednotlivé soupisy prací. Na základě údaje Typ je možné
identifikovat, zda se jedná o objekt nebo soupis prací pro daný objekt:
|  | STA | Stavební objekt pozemní
|  | ING | Stavební objekt inženýrský
|  | PRO | Provozní soubor
|  | VON | Vedlejší a ostatní náklady
|  | OST | Ostatní
|  | Soupis | Soupis prací pro daný typ objektu
Soupis prací pro jednotlivé objekty obsahuje sestavy Krycí list soupisu prací, Rekapitulace členění soupisu prací, Soupis prací. Za soupis prací může být považován
i objekt stavby v případě, že neobsahuje podřízenou zakázku.
Krycí list soupisu obsahuje rekapitulaci informací o předmětu veřejné zakázky ze sestavy Rekapitulace stavby, informaci o zařazení objektu do KSO,
CC-CZ, CZ-CPV, CZ-CPA a rekapitulaci celkové nabídkové ceny uchazeče za aktuální soupis prací.
Rekapitulace členění soupisu prací obsahuje rekapitulaci soupisu prací ve všech úrovních členění soupisu tak, jak byla tato členění použita (např.
stavební díly, funkční díly, případně jiné členění) s rekapitulací nabídkové ceny.
Soupis prací obsahuje položky veškerých stavebních nebo montážních prací, dodávek materiálů a služeb nezbytných pro zhotovení stavebního objektu,
inženýrského objektu, provozního souboru, vedlejších a ostatních nákladů.
Pro položky soupisu prací se zobrazují následující informace:
|  | PČ |  | Pořadové číslo položky v aktuálním soupisu
|  | TYP |  | Typ položky: K - konstrukce, M - materiál, PP - plný popis, PSC - poznámka k souboru cen, P - poznámka k položce, VV - výkaz výměr
|  | Kód |  | Kód položky
|  | Popis |  | Zkrácený popis položky
|  | MJ |  | Měrná jednotka položky
|  | Množství |  | Množství v měrné jednotce
|  | J.cena |  | Jednotková cena položky. Zadaní může obsahovat namísto J.ceny sloupce J.materiál a J.montáž, jejichž součet definuje
J.cenu položky.
|  | Cena celkem |  | Celková cena položky daná jako součin množství a j.ceny
|  | Cenová soustava |  | Příslušnost položky do cenové soustavy
Ke každé položce soupisu prací se na samostatných řádcích může zobrazovat:
Plný popis položky
Poznámka k souboru cen a poznámka zadavatele
Výkaz výměr
Pokud je k řádku výkazu výměr evidovaný údaj ve sloupci Kód, jedná se o definovaný odkaz, na který se může odvolávat výkaz výměr z jiné položky.
Metodika pro zpracování
Jednotlivé sestavy jsou v souboru provázány. Editovatelné pole jsou zvýrazněny žlutým podbarvením, ostatní pole neslouží k editaci a nesmí být jakkoliv
modifikovány.
Uchazeč je pro podání nabídky povinen vyplnit žlutě podbarvená pole:
Pole Uchazeč v sestavě Rekapitulace stavby - zde uchazeč vyplní svůj název (název subjektu)
Pole IČ a DIČ v sestavě Rekapitulace stavby - zde uchazeč vyplní svoje IČ a DIČ
Datum v sestavě Rekapitulace stavby - zde uchazeč vyplní datum vytvoření nabídky
J.cena = jednotková cena v sestavě Soupis prací o maximálním počtu desetinných míst uvedených v poli
- pokud sestavy soupisů prací obsahují pole J.cena, měla by být všechna tato pole vyplněna nenulovými
Poznámka - nepovinný údaj pro položku soupisu
V případě, že sestavy soupisů prací neobsahují pole J.cena, potom ve všech soupisech prací obsahují pole:
- J.materiál - jednotková cena materiálu
- J.montáž - jednotková cena montáže
Uchazeč v tomto případě by měl vyplnit všechna pole J.materiál a pole J.montáž nenulovými kladnými číslicemi. V případech, kdy položka
neobsahuje žádný materiál je přípustné, aby pole J.materiál bylo vyplněno nulou. V případech, kdy položka neobsahuje žádnou montáž je přípustné,
aby pole J.montáž bylo vyplněno nulou. Obě pole - J.materiál, J.Montáž u jedné položky by však neměly být vyplněny nulou.
Rekapitulace stavby
Název |  |  | Povinný |  | Popis | Typ | Max. počet
atributu |  |  | (A/N) |  |  |  | znaků
Kód |  |  | A |  | Kód stavby | String | 20
Stavba |  |  | A |  | Název stavby | String | 120
Místo |  |  | N |  | Místo stavby | String | 50
Datum |  |  | A |  | Datum vykonaného exportu | Date
KSO |  |  | N |  | Klasifikace stavebního objektu | String | 15
CC-CZ |  |  | N |  | Klasifikace stavbeních děl | String | 15
CZ-CPV |  |  | N |  | Společný slovník pro veřejné zakázky | String | 20
CZ-CPA |  |  | N |  | Klasifikace produkce podle činností | String | 20
Zadavatel |  |  | N |  | Zadavatel zadaní | String | 50
IČ |  |  | N |  | IČ zadavatele zadaní | String | 20
DIČ |  |  | N |  | DIČ zadavatele zadaní | String | 20
Uchazeč |  |  | N |  | Uchazeč veřejné zakázky | String | 50
Projektant |  |  | N |  | Projektant | String | 50
Poznámka |  |  | N |  | Poznámka k zadání | String | 255
Sazba DPH |  |  | A |  | Rekapitulace sazeb DPH u položek soupisů | eGSazbaDph
Základna DPH |  |  | A |  | Základna DPH určena součtem celkové ceny z položek soupisů | Double
Hodnota DPH |  |  | A |  | Hodnota DPH | Double
Cena bez DPH |  |  | A |  | Celková cena bez DPH za celou stavbu. Sčítává se ze všech listů. | Double
Cena s DPH |  |  | A |  | Celková cena s DPH za celou stavbu | Double
Rekapitulace objektů stavby a soupisů prací
Název |  |  | Povinný |  | Popis | Typ | Max. počet
atributu |  |  | (A/N) |  |  |  | znaků
Kód |  |  | A |  | Přebírá se z Rekapitulace stavby | String | 20
Stavba |  |  | A |  | Přebírá se z Rekapitulace stavby | String | 120
Místo |  |  | N |  | Přebírá se z Rekapitulace stavby | String | 50
Datum |  |  | A |  | Přebírá se z Rekapitulace stavby | Date
Zadavatel |  |  | N |  | Přebírá se z Rekapitulace stavby | String | 50
Projektant |  |  | N |  | Přebírá se z Rekapitulace stavby | String | 50
Uchazeč |  |  | N |  | Přebírá se z Rekapitulace stavby | String | 50
Kód |  |  | A |  | Kód objektu | String | 20
Objektu, Soupis prací |  |  | A |  | Název objektu | String | 120
Cena bez DPH |  |  | A |  | Cena bez DPH za daný objekt | Double
Cena s DPH |  |  | A |  | Cena spolu s DPH za daný objekt | Double
Typ |  |  | A |  | Typ zakázky | eGTypZakazky
Krycí list soupisu
Název |  |  | Povinný |  | Popis | Typ | Max. počet
atributu |  |  | (A/N) |  |  |  | znaků
Stavba |  |  | A |  | Přebírá se z Rekapitulace stavby | String | 120
Objekt |  |  | A |  | Kód a název objektu | String | 20 + 120
Soupis |  |  | A |  | Kód a název soupisu | String | 20 + 120
KSO |  |  | N |  | Klasifikace stavebního objektu | String | 15
CC-CZ |  |  | N |  | Klasifikace stavbeních děl | String | 15
CZ-CPV |  |  | N |  | Společný slovník pro veřejné zakázky | String | 20
CZ-CPA |  |  | N |  | Klasifikace produkce podle činností | String | 20
Místo |  |  | N |  | Přebírá se z Rekapitulace stavby | String | 50
Zadavatel |  |  | N |  | Přebírá se z Rekapitulace stavby | String | 50
Uchazeč |  |  | N |  | Přebírá se z Rekapitulace stavby | String | 50
Projektant |  |  | N |  | Přebírá se z Rekapitulace stavby | String | 50
Poznámka |  |  | N |  | Poznámka k soupisu prací | String | 255
Sazba DPH |  |  | A |  | Rekapitulace sazeb DPH na položkách aktuálního soupisu | eGSazbaDph
Základna DPH |  |  | A |  | Základna DPH určena součtem celkové ceny z položek aktuálního soupisu | Double
Hodnota DPH |  |  | A |  | Hodnota DPH | Double
Cena bez DPH |  |  | A |  | Cena bez DPH za daný soupis | Double
Cena s DPH |  |  | A |  | Cena s DPH za daný soupis | Double
Rekapitulace členění soupisu prací
Název |  |  | Povinný |  | Popis | Typ | Max. počet
atributu |  |  | (A/N) |  |  |  | znaků
Stavba |  |  | A |  | Přebírá se z Rekapitulace stavby | String | 120
Objekt |  |  | A |  | Kód a název objektu, přebírá se z Krycího listu soupisu | String | 20 + 120
Soupis |  |  | A |  | Kód a název objektu, přebírá se z Krycího listu soupisu | String | 20 + 120
Místo |  |  | N |  | Přebírá se z Rekapitulace stavby | String | 50
Datum |  |  | A |  | Přebírá se z Rekapitulace stavby | Date
Zadavatel |  |  | N |  | Přebírá se z Rekapitulace stavby | String | 50
Projektant |  |  | N |  | Přebírá se z Rekapitulace stavby | String | 50
Uchazeč |  |  | N |  | Přebírá se z Rekapitulace stavby | String | 50
Kód dílu - Popis |  |  | A |  | Kód a název dílu ze soupisu | String | 20 + 100
Cena celkem |  |  | A |  | Cena celkem za díl ze soupisu | Double
Soupis prací
Název |  |  | Povinný |  | Popis | Typ | Max. počet
atributu |  |  | (A/N) |  |  |  | znaků
Stavba |  |  | A |  | Přebírá se z Rekapitulace stavby | String | 120
Objekt |  |  | A |  | Kód a název objektu | String | 20 + 120
Soupis |  |  | A |  | Přebírá se z Krycího listu soupisu | String | 20 + 120
Místo |  |  | N |  | Přebírá se z Krycího listu soupisu | String | 50
Datum |  |  | A |  | Přebírá se z Krycího listu soupisu | Date
Zadavatel |  |  | N |  | Přebírá se z Krycího listu soupisu | String | 50
Projektant |  |  | N |  | Přebírá se z Krycího listu soupisu | String | 50
Uchazeč |  |  | N |  | Přebírá se z Krycího listu soupisu | String | 50
PČ |  |  | A |  | Pořadové číslo položky soupisu | Long
Typ |  |  | A |  | Typ položky soupisu | eGTypPolozky | 1
Kód |  |  | A |  | Kód položky ze soupisu | String | 20
Popis |  |  | A |  | Popis položky ze soupisu | String | 255
MJ |  |  | A |  | Měrná jednotka položky | String | 10
Množství |  |  | A |  | Množství položky soupisu | Double
J.Cena |  |  | A |  | Jednotková cena položky | Double
Cena celkem |  |  | A |  | Cena celkem vyčíslena jako J.Cena * Množství | Double
Cenová soustava |  |  | N |  | Zařazení položky do cenové soustavy | String | 50
p |  |  | N |  | Poznámka položky ze soupisu | Memo
psc |  |  | N |  | Poznámka k souboru cen ze soupisu | Memo
pp |  |  | N |  | Plný popis položky ze soupisu | Memo
vv |  |  | N |  | Výkaz výměr (figura, výraz, výměra) ze soupisu | Text,Text,Double | 20, 150
DPH |  |  | A |  | Sazba DPH pro položku | eGSazbaDPH
Hmotnost |  |  | A |  | Hmotnost položky ze soupisu | Double
Suť |  |  | A |  | Suť položky ze soupisu | Double
Nh |  |  | N |  | Normohodiny položky ze soupisu | Double
Datová věta
Typ věty |  |  | Hodnota |  | Význam
eGSazbaDPH |  |  | základní |  | Základní sazba DPH
|  |  | snížená |  | Snížená sazba DPH
|  |  | nulová |  | Nulová sazba DPH
|  |  | zákl. přenesená |  | Základní sazba DPH přenesená
|  |  | sníž. přenesená |  | Snížená sazba DPH přenesená
eGTypZakazky |  |  | STA |  | Stavební objekt
|  |  | PRO |  | Provozní soubor
|  |  | ING |  | Inženýrský objekt
|  |  | VON |  | Vedlejší a ostatní náklady
|  |  | OST |  | Ostatní náklady
eGTypPolozky |  |  | 1 |  | Položka typu HSV
|  |  | 2 |  | Položka typu PSV
|  |  | 3 |  | Položka typu M
|  |  | 4 |  | Položka typu OST