## OCEL
Carl Stahl, spol. s.r.o.
PROJEKT: |  | ARCH2100168
|  | DĚČÍN - ZOO PUMA | [7 empty] | 25.1.2008 |  |  |  | DATUM : | 2021-08-12
[14 empty] | REVIZE : | 00
VÝKAZ OCELOVÉ KONSTRUKCE
OZN. | NÁZEV | POPIS | MATERIÁL | ROZMĚR (mm) |  |  | POVRCH. ÚPRAVA | POZNÁMKA | MJ |  | POČET MJ | Počet ks | jednotková hm. | hmotnost 1ks | celková hmotnost
|  |  |  | a | b | t |  |  |  |  | Celkem (1ks) |  | kg/MJ | kg | kg
PYLON | P1 | POPIS | [12 empty] | 201.5945
| VÍČKO | P15 | S355 | 100 | 100 | 15 | barva | RAL 9005 | m2 |  | 0.01 | 2 | 117.75 | 1.1775 | 2.355
KRUH | TR | 70/6,3 | S355 |  |  |  | barva | RAL 9005 | m |  | 5.97 | 1 | 9.9 | 59.103 | 59.103
VZPĚRY | TR | 57/5,0 | S355 |  |  |  | barva | RAL 9005 | m |  | 1.32 | 5 | 6.4 | 8.448 | 42.24
| TR | 108/6,3 | S355 |  |  |  | barva | RAL 9005 | m |  | 3.75 | 1 | 15.8 | 59.25 | 59.25
TRUBKA VNITŘNÍ | TR | 89/6,3 | S355 |  |  |  | barva | RAL 9005 | m |  | 0.4 | 1 | 12.8 | 5.12 | 5.12
KULATINA NEREZ | TR | 12 | 1.4301 |  |  | 12 |  | RAL 9005 | m |  | 5.97 | 1 | 0.88216 | 5.2665 | 5.2665
| PLECHY PRO ČEP | P15 | S355 | 300 | 200 | 15 | barva | RAL 9005 | m2 |  | 0.06 | 4 | 117.75 | 7.065 | 28.26
201.5945
PYLON | P2 | POPIS | [12 empty] | 193.6945
| VÍČKA | P15 | S355 | 100 | 100 | 15 | barva | RAL 9005 | m2 |  | 0.01 | 2 | 117.75 | 1.1775 | 2.355
KRUH | TR | 70/6,3 | S355 |  |  |  | barva | RAL 9005 | m |  | 5.97 | 1 | 9.9 | 59.103 | 59.103
VZPĚRY | TR | 57/5,0 | S355 |  |  |  | barva | RAL 9005 | m |  | 1.32 | 5 | 6.4 | 8.448 | 42.24
| TR | 108/6,3 | S355 |  |  |  | barva | RAL 9005 | m |  | 3.25 | 1 | 15.8 | 51.35 | 51.35
TRUBKA VNITŘNÍ | TR | 89/6,3 | S355 |  |  |  | barva | RAL 9005 | m |  | 0.4 | 1 | 12.8 | 5.12 | 5.12
KULATINA NEREZ | TR | 12 | 1.4301 |  |  | 12 |  |  | m |  | 5.97 | 1 | 0.88216 | 5.2665 | 5.2665
| PLECHY PRO ČEP | P15 | S355 | 300 | 200 | 15 | barva | RAL 9005 | m2 |  | 0.06 | 4 | 117.75 | 7.065 | 28.26
193.6945
SLOUP | S1 | POPIS | [12 empty] | 90.3351
| VÍČKA | P15 | S355 | 100 | 100 | 15 | barva | RAL 9005 | m2 |  | 0.01 | 2 | 117.75 | 1.1775 | 2.355
| TR | 102/6,3 | S355 |  |  |  | barva | RAL 9005 | m |  | 3.42 | 1 | 14.9 | 50.958 | 50.958
| UŠI | P12 | S355 | 300 | 200 | 12 | barva | RAL 9005 | m2 |  | 0.06 | 3 | 94.2 | 5.652 | 16.956
| UŠI | P20 | S355 | 300 | 200 | 20 | barva | RAL 9005 | m2 |  | 0.06 | 1 | 157 | 9.42 | 9.42
| UŠI | P15 | S355 | 300 | 200 | 15 | barva | RAL 9005 | m2 |  | 0.06 | 1 | 117.75 | 7.065 | 7.065
KULATINA NEREZ | TR | 12 | 1.4301 |  |  | 12 |  |  | m |  | 0.5 | 1 | 0.88216 | 0.44108 | 0.44108
| PLECHY PRO ČEP | P10 | S355 | 200 | 100 | 10 | barva | RAL 9005 | m2 |  | 0.02 | 2 | 78.5 | 1.57 | 3.14
90.3351
SLOUP | S2 | POPIS | [12 empty] | 113.8851
| VÍČKA | P15 | S355 | 100 | 100 | 15 | barva | RAL 9005 | m2 |  | 0.01 | 2 | 117.75 | 1.1775 | 2.355
| TR | 127/8,0 | S355 |  |  |  | barva | RAL 9005 | m |  | 2.91 | 1 | 23.5 | 68.385 | 68.385
| UŠI | P20 | S355 | 300 | 200 | 20 | barva | RAL 9005 | m2 |  | 0.06 | 3 | 157 | 9.42 | 28.26
| UŠI | P12 | S355 | 300 | 200 | 12 | barva | RAL 9005 | m2 |  | 0.06 | 2 | 94.2 | 5.652 | 11.304
KULATINA NEREZ | TR | 12 | 1.4301 |  |  | 12 |  |  | m |  | 0.5 | 1 | 0.88216 | 0.44108 | 0.44108
| PLECHY PRO ČEP | P10 | S355 | 200 | 100 | 10 | barva | RAL 9005 | m2 |  | 0.02 | 2 | 78.5 | 1.57 | 3.14
113.8851
SLOUP | S3 | POPIS | [12 empty] | 71.4691
| VÍČKA | P15 | S355 | 100 | 100 | 15 | barva | RAL 9005 | m2 |  | 0.01 | 2 | 117.75 | 1.1775 | 2.355
| TR | 82,5/6,3 | S355 |  |  |  | barva | RAL 9005 | m |  | 2.56 | 1 | 11.8 | 30.208 | 30.208
| UŠI | P10 | S355 | 300 | 200 | 10 | barva | RAL 9005 | m2 |  | 0.06 | 2 | 78.5 | 4.71 | 9.42
| UŠI | P15 | S355 | 300 | 200 | 15 | barva | RAL 9005 | m2 |  | 0.06 | 1 | 117.75 | 7.065 | 7.065
| UŠI | P20 | S355 | 300 | 200 | 20 | barva | RAL 9005 | m2 |  | 0.06 | 2 | 157 | 9.42 | 18.84
KULATINA NEREZ | TR | 12 | 1.4301 |  |  | 12 |  |  | m |  | 0.5 | 1 | 0.88216 | 0.44108 | 0.44108
| PLECHY PRO ČEP | P10 | S355 | 200 | 100 | 10 | barva | RAL 9005 | m2 |  | 0.02 | 2 | 78.5 | 1.57 | 3.14
71.4691
SLOUP | S4 | POPIS | [12 empty] | 68.5171
| VÍČKA | P15 | S355 | 100 | 100 | 15 | barva | RAL 9005 | m2 |  | 0.01 | 2 | 117.75 | 1.1775 | 2.355
| TR | 82,5/6,3 | S355 |  |  |  | barva | RAL 9005 | m |  | 2.23 | 1 | 11.8 | 26.314 | 26.314
| UŠI | P12 | S355 | 300 | 200 | 12 | barva | RAL 9005 | m2 |  | 0.06 | 2 | 94.2 | 5.652 | 11.304
| UŠI | P15 | S355 | 300 | 200 | 15 | barva | RAL 9005 | m2 |  | 0.06 | 1 | 117.75 | 7.065 | 7.065
| UŠI | P18 | S355 | 300 | 200 | 18 | barva | RAL 9005 | m2 |  | 0.06 | 1 | 141.3 | 8.478 | 8.478
| UŠI | P20 | S355 | 300 | 200 | 20 | barva | RAL 9005 | m2 |  | 0.06 | 1 | 157 | 9.42 | 9.42
KULATINA NEREZ | TR | 12 | 1.4301 |  |  | 12 |  |  | m |  | 0.5 | 1 | 0.88216 | 0.44108 | 0.44108
| PLECHY PRO ČEP | P10 | S355 | 200 | 100 | 10 | barva | RAL 9005 | m2 |  | 0.02 | 2 | 78.5 | 1.57 | 3.14
68.5171
BRÁNA | BR1 | POPIS | [12 empty] | 133.8875
RÁM | jekl | 100x 6,3 | S355 |  |  |  | barva | RAL 9005 | m |  | 5.11 | 1 | 18.21 | 93.0531 | 93.0531
BRÁNA | jekl | 60x40x4 | S355 |  |  |  | barva | RAL 9005 | m |  | 5.59 | 1 | 5.64 | 31.5276 | 31.5276
KULATINA NEREZ | TR | 12 | 1.4301 |  |  | 12 |  |  | m |  | 10.55 | 1 | 0.88216 | 9.3068 | 9.3068
133.8875
BRÁNA | BR2 | POPIS | [12 empty] | 213.3322
RÁM | jekl | 100x 6,3 | S355 |  |  |  | barva | RAL 9005 | m |  | 6.48 | 1 | 18.21 | 118.0008 | 118.0008
BRÁNA | jekl | 60x40x4 | S355 |  |  |  | barva | RAL 9005 | m |  | 13.64 | 1 | 5.64 | 76.9296 | 76.9296
KULATINA NEREZ | TR | 12 | 1.4301 |  |  | 12 |  |  | m |  | 20.86 | 1 | 0.88216 | 18.4018 | 18.4018
213.3322
OKNO | O1 | POPIS | [12 empty] | 163.6991
RÁM | jekl | 100x 6,3 | S355 |  |  |  | barva | RAL 9005 | m |  | 7.52 | 1 | 18.21 | 136.9392 | 136.9392
| UŠI | P12 | S355 | 300 | 200 | 12 | barva | RAL 9005 | m2 |  | 0.06 | 1 | 94.2 | 5.652 | 5.652
| UŠI | P15 | S355 | 300 | 200 | 15 | barva | RAL 9005 | m2 |  | 0.06 | 2 | 117.75 | 7.065 | 14.13
KULATINA NEREZ | TR | 12 | 1.4301 |  |  | 12 |  |  | m |  | 7.91 | 1 | 0.88216 | 6.9779 | 6.9779
163.6991
KONSTRUKCE | C1 | POPIS | [12 empty] | 726.2034
| jekl | 60x 6,3 | S355 |  |  |  | barva | RAL 9005 | m |  | 2.13 | 2 | 10.28 | 21.8964 | 43.7928
| jekl | 60x 6,3 | S355 |  |  |  | barva | RAL 9005 | m |  | 2.12 | 12 | 10.28 | 21.7936 | 261.5232
| KOTEVNÍ PLECH | P10 | S355 | 300 | 100 | 10 | barva | RAL 9005 | m2 |  | 0.03 | 14 | 78.5 | 2.355 | 32.97
| KOTEVNÍ PLECH | P10 | S355 | 260 | 260 | 10 | barva | RAL 9005 | m2 |  | 0.0676 | 2 | 78.5 | 5.3066 | 10.6132
| KOTEVNÍ PLECH | P10 | S355 | 200 | 60 | 10 | barva | RAL 9005 | m2 |  | 0.012 | 16 | 78.5 | 0.942 | 15.072
| KOTEVNÍ PLECH | P10 | S355 | 450 | 100 | 10 | barva | RAL 9005 | m2 |  | 0.045 | 1 | 78.5 | 3.5325 | 3.5325
| KOTEVNÍ PLECH | P10 | S355 | 300 | 60 | 10 | barva | RAL 9005 | m2 |  | 0.018 | 2 | 78.5 | 1.413 | 2.826
| jekl | 60x 6,3 | S355 |  |  |  | barva | RAL 9005 | m |  | 0.73 | 2 | 10.28 | 7.5044 | 15.0088
| jekl | 60x 6,3 | S355 |  |  |  | barva | RAL 9005 | m |  | 13.1 | 1 | 10.28 | 134.668 | 134.668
| UPE | U 80 | S355 |  |  |  | barva | RAL 9005 | m |  | 2.13 | 4 | 8.64 | 18.4032 | 73.6128
BRÁNA | jekl | 60x40x4 | S355 |  |  |  | barva | RAL 9005 | m |  | 5.84 | 2 | 5.64 | 32.9376 | 65.8752
KULATINA NEREZ | TR | 12 | 1.4301 |  |  | 12 |  |  | m |  | 75.62 | 1 | 0.88216 | 66.7089 | 66.7089
726.2034
OBLOUK | T1 | POPIS | [12 empty] | 81.8485
| TR | 82,5/6,3 | S355 |  |  |  | barva | RAL 9005 | m |  | 4.92 | 1 | 11.8 | 58.056 | 58.056
| KOTEVNÍ PLECH | P10 | S355 | 260 | 260 | 10 | barva | RAL 9005 | m2 |  | 0.0676 | 3 | 78.5 | 5.3066 | 15.9198
| UŠI | P15 | S355 | 300 | 100 | 15 | barva | RAL 9005 | m2 |  | 0.03 | 1 | 117.75 | 3.5325 | 3.5325
KULATINA NEREZ | TR | 12 | 1.4301 |  |  | 12 |  |  | m |  | 4.92 | 1 | 0.88216 | 4.3402 | 4.3402
81.8485
KOTVY | K1 | POPIS | [12 empty] | 29.4375
| PATNÍ PLECH | P20 | S355 | 300 | 300 | 20 | barva | RAL 9005 | m2 |  | 0.09 | 1 | 157 | 14.13 | 14.13
| UŠI | P12 | S355 | 250 | 200 | 12 | barva | RAL 9005 | m2 |  | 0.05 | 1 | 94.2 | 4.71 | 4.71
| VÝZTUHY | P15 | S355 | 150 | 150 | 15 | barva | RAL 9005 | m2 |  | 0.0225 | 4 | 117.75 | 2.6494 | 10.5975
29.4375
KOTVY | K2 | POPIS | [12 empty] | 6.123
| PATNÍ PLECH | P15 | S355 | 200 | 200 | 15 | barva | RAL 9005 | m2 |  | 0.04 | 1 | 117.75 | 4.71 | 4.71
| UŠI | P12 | S355 | 150 | 100 | 12 | barva | RAL 9005 | m2 |  | 0.015 | 1 | 94.2 | 1.413 | 1.413
|  |  | ; | [11 empty] | 6.123
KOTVY | K3 | POPIS | [12 empty] | 32.5775
| PATNÍ PLECH | P20 | S355 | 300 | 300 | 20 | barva | RAL 9005 | m2 |  | 0.09 | 1 | 157 | 14.13 | 14.13
| UŠI | P20 | S355 | 250 | 200 | 20 | barva | RAL 9005 | m2 |  | 0.05 | 1 | 157 | 7.85 | 7.85
| VÝZTUHY | P15 | S355 | 150 | 150 | 15 | barva | RAL 9005 | m2 |  | 0.0225 | 4 | 117.75 | 2.6494 | 10.5975
32.5775
KOTVY | K4 | POPIS | [12 empty] | 40.4275
| PATNÍ PLECH | P20 | S355 | 300 | 300 | 20 | barva | RAL 9005 | m2 |  | 0.09 | 1 | 157 | 14.13 | 14.13
| UŠI | P20 | S355 | 500 | 200 | 20 | barva | RAL 9005 | m2 |  | 0.1 | 1 | 157 | 15.7 | 15.7
| VÝZTUHY | P15 | S355 | 150 | 150 | 15 | barva | RAL 9005 | m2 |  | 0.0225 | 4 | 117.75 | 2.6494 | 10.5975
40.4275
KOTVY | K5 | POPIS | [12 empty] | 30.615
| PATNÍ PLECH | P20 | S355 | 300 | 300 | 20 | barva | RAL 9005 | m2 |  | 0.09 | 1 | 157 | 14.13 | 14.13
| UŠI | P12 | S355 | 250 | 250 | 12 | barva | RAL 9005 | m2 |  | 0.0625 | 1 | 94.2 | 5.8875 | 5.8875
| VÝZTUHY | P15 | S355 | 150 | 150 | 15 | barva | RAL 9005 | m2 |  | 0.0225 | 4 | 117.75 | 2.6494 | 10.5975
30.615
KOTVY | K6 | POPIS | [12 empty] | 33.5588
| PATNÍ PLECH | P20 | S355 | 300 | 300 | 20 | barva | RAL 9005 | m2 |  | 0.09 | 1 | 157 | 14.13 | 14.13
| UŠI | P15 | S355 | 300 | 250 | 15 | barva | RAL 9005 | m2 |  | 0.075 | 1 | 117.75 | 8.8312 | 8.8312
| VÝZTUHY | P15 | S355 | 150 | 150 | 15 | barva | RAL 9005 | m2 |  | 0.0225 | 4 | 117.75 | 2.6494 | 10.5975
33.5588
KOTVY | K7 | POPIS | [12 empty] | 60.2487
| PATNÍ PLECH | P20 | S355 | 300 | 300 | 20 | barva | RAL 9005 | m2 |  | 0.09 | 1 | 157 | 14.13 | 14.13
| UŠI | P20 | S355 | 500 | 250 | 20 | barva | RAL 9005 | m2 |  | 0.125 | 1 | 157 | 19.625 | 19.625
| VÝZTUHY | P15 | S355 | 150 | 250 | 15 | barva | RAL 9005 | m2 |  | 0.0375 | 6 | 117.75 | 4.4156 | 26.4937
60.2487
KOTVY | K8 | POPIS | [12 empty] | 6.123
| PATNÍ PLECH | P15 | S355 | 200 | 200 | 15 | barva | RAL 9005 | m2 |  | 0.04 | 1 | 117.75 | 4.71 | 4.71
| UŠI | P12 | S355 | 150 | 100 | 12 | barva | RAL 9005 | m2 |  | 0.015 | 1 | 94.2 | 1.413 | 1.413
6.123
KOTVY | K9 | POPIS | [12 empty] | 60.2487
| PATNÍ PLECH | P20 | S355 | 300 | 300 | 20 | barva | RAL 9005 | m2 |  | 0.09 | 1 | 157 | 14.13 | 14.13
| UŠI | P20 | S355 | 500 | 250 | 20 | barva | RAL 9005 | m2 |  | 0.125 | 1 | 157 | 19.625 | 19.625
| VÝZTUHY | P15 | S355 | 150 | 250 | 15 | barva | RAL 9005 | m2 |  | 0.0375 | 6 | 117.75 | 4.4156 | 26.4937
60.2487
KOTVY | K10 | POPIS | [12 empty] | 65.155
| PATNÍ PLECH | P20 | S355 | 300 | 300 | 20 | barva | RAL 9005 | m2 |  | 0.09 | 1 | 157 | 14.13 | 14.13
| UŠI | P25 | S355 | 500 | 250 | 25 | barva | RAL 9005 | m2 |  | 0.125 | 1 | 196.25 | 24.5312 | 24.5312
| VÝZTUHY | P15 | S355 | 150 | 250 | 15 | barva | RAL 9005 | m2 |  | 0.0375 | 6 | 117.75 | 4.4156 | 26.4937
65.155
KOTVY | K11 | POPIS | [12 empty] | 34.54
| PATNÍ PLECH | P20 | S355 | 300 | 300 | 20 | barva | RAL 9005 | m2 |  | 0.09 | 1 | 157 | 14.13 | 14.13
| UŠI | P20 | S355 | 250 | 250 | 20 | barva | RAL 9005 | m2 |  | 0.0625 | 1 | 157 | 9.8125 | 9.8125
| VÝZTUHY | P15 | S355 | 150 | 150 | 15 | barva | RAL 9005 | m2 |  | 0.0225 | 4 | 117.75 | 2.6494 | 10.5975
34.54
KOTVY | K12 | POPIS | [12 empty] | 5.8875
| PATNÍ PLECH | P15 | S355 | 200 | 200 | 15 | barva | RAL 9005 | m2 |  | 0.04 | 1 | 117.75 | 4.71 | 4.71
| UŠI | P10 | S355 | 150 | 100 | 10 | barva | RAL 9005 | m2 |  | 0.015 | 1 | 78.5 | 1.1775 | 1.1775
5.8875
KOTVY | K13 | POPIS | [12 empty] | 29.6337
| PATNÍ PLECH | P20 | S355 | 300 | 300 | 20 | barva | RAL 9005 | m2 |  | 0.09 | 1 | 157 | 14.13 | 14.13
| UŠI | P10 | S355 | 250 | 250 | 10 | barva | RAL 9005 | m2 |  | 0.0625 | 1 | 78.5 | 4.9062 | 4.9062
| VÝZTUHY | P15 | S355 | 150 | 150 | 15 | barva | RAL 9005 | m2 |  | 0.0225 | 4 | 117.75 | 2.6494 | 10.5975
29.6337
KOTVY | K14 | POPIS | [12 empty] | 34.54
| PATNÍ PLECH | P20 | S355 | 300 | 300 | 20 | barva | RAL 9005 | m2 |  | 0.09 | 1 | 157 | 14.13 | 14.13
| UŠI | P20 | S355 | 250 | 250 | 20 | barva | RAL 9005 | m2 |  | 0.0625 | 1 | 157 | 9.8125 | 9.8125
| VÝZTUHY | P15 | S355 | 150 | 150 | 15 | barva | RAL 9005 | m2 |  | 0.0225 | 4 | 117.75 | 2.6494 | 10.5975
34.54
KOTVY | K15 | POPIS | [12 empty] | 64.1737
| PATNÍ PLECH | P20 | S355 | 300 | 300 | 20 | barva | RAL 9005 | m2 |  | 0.09 | 1 | 157 | 14.13 | 14.13
| UŠI | P20 | S355 | 600 | 250 | 20 | barva | RAL 9005 | m2 |  | 0.15 | 1 | 157 | 23.55 | 23.55
| VÝZTUHY | P15 | S355 | 150 | 250 | 15 | barva | RAL 9005 | m2 |  | 0.0375 | 6 | 117.75 | 4.4156 | 26.4937
64.1737
KOTVY | K16 | POPIS | [12 empty] | 44.1562
| PATNÍ PLECH | P20 | S355 | 300 | 300 | 20 | barva | RAL 9005 | m2 |  | 0.09 | 1 | 157 | 14.13 | 14.13
| UŠI | P12 | S355 | 600 | 250 | 12 | barva | RAL 9005 | m2 |  | 0.15 | 1 | 94.2 | 14.13 | 14.13
| VÝZTUHY | P15 | S355 | 150 | 150 | 15 | barva | RAL 9005 | m2 |  | 0.0225 | 6 | 117.75 | 2.6494 | 15.8963
44.1562
KOTVY | K17 | POPIS | [12 empty] | 6.123
| PATNÍ PLECH | P15 | S355 | 200 | 200 | 15 | barva | RAL 9005 | m2 |  | 0.04 | 1 | 117.75 | 4.71 | 4.71
| UŠI | P12 | S355 | 150 | 100 | 12 | barva | RAL 9005 | m2 |  | 0.015 | 1 | 94.2 | 1.413 | 1.413
6.123
KOTVY | K18 | POPIS | [12 empty] | 36.5025
| PATNÍ PLECH | P20 | S355 | 300 | 300 | 20 | barva | RAL 9005 | m2 |  | 0.09 | 1 | 157 | 14.13 | 14.13
| UŠI | P20 | S355 | 300 | 250 | 20 | barva | RAL 9005 | m2 |  | 0.075 | 1 | 157 | 11.775 | 11.775
| VÝZTUHY | P15 | S355 | 150 | 150 | 15 | barva | RAL 9005 | m2 |  | 0.0225 | 4 | 117.75 | 2.6494 | 10.5975
36.5025
KOTVY | K19 | POPIS | [12 empty] | 35.325
| PATNÍ PLECH | P20 | S355 | 300 | 300 | 20 | barva | RAL 9005 | m2 |  | 0.09 | 1 | 157 | 14.13 | 14.13
| UŠI | P15 | S355 | 300 | 300 | 15 | barva | RAL 9005 | m2 |  | 0.09 | 2 | 117.75 | 10.5975 | 21.195
35.325
KOTVY | K20 | POPIS | [12 empty] | 31.7925
| PATNÍ PLECH | P20 | S355 | 300 | 300 | 20 | barva | RAL 9005 | m2 |  | 0.09 | 1 | 157 | 14.13 | 14.13
| UŠI | P15 | S355 | 300 | 250 | 15 | barva | RAL 9005 | m2 |  | 0.075 | 2 | 117.75 | 8.8312 | 17.6625
31.7925
| C2 | POPIS | [12 empty] | 43.8787
| jekl | 60x 6,3 | S355 |  |  |  | barva | RAL 9005 | m |  | 1.92 | 1 | 10.28 | 19.7376 | 19.7376
| UŠI | P20 | S355 | 250 | 200 | 20 | barva | RAL 9005 | m2 |  | 0.05 | 1 | 157 | 7.85 | 7.85
| KOTEVNÍ PLECH | P10 | S355 | 260 | 260 | 10 | barva | RAL 9005 | m2 |  | 0.0676 | 1 | 78.5 | 5.3066 | 5.3066
| KOTEVNÍ PLECH | P10 | S355 | 380 | 260 | 10 | barva | RAL 9005 | m2 |  | 0.0988 | 1 | 78.5 | 7.7558 | 7.7558
KULATINA NEREZ | TR | 12 | 1.4301 |  |  | 12 |  |  | m |  | 3.66 | 1 | 0.88216 | 3.2287 | 3.2287
43.8787
[11 empty] | hmotnost oceli celkem (kg) |  |  |  | 2789.5337
[11 empty] | svarový materiál (kg) |  |  | 7% | 195.2674
[11 empty] | PROŘEZ (kg) |  |  | 13% | 362.6394
[11 empty] | povrchová úprava žárový zinek (kg) |  |  | 10% | 278.9534
[11 empty] | SPOJOVACÍ MATERIÁL |  |  | 10% | 278.9534
[11 empty] | Hmotnost konstrukce celkem (kg) |  |  |  | 3905.3472

## LANA - TYČE
Carl Stahl, spol. s.r.o.
PROJEKT: |  | ARCH2100168
|  | DĚČÍN - ZOO PUMA |  |  |  | DATUM : | 2021-08-12
[6 empty] | REVIZE : | 00
VÝPIS KOTEVNÍCH LAN
OZN | POČET | DÉLKA | PRŮMĚR | MATERIÁL | PEVNOST | POZNÁMKY
| ks | mm | mm |  | MPa
LK1 | 1 | 1445 | 10 | 1.4401 | 1570 | IKZ605-1000
LK2 | 1 | 1170 | 8 | 1.4401 | 1570 | IKZ605-0800
LK3 | 1 | 2095 | 10 | 1.4401 | 1570 | IKZ605-1000
LK4 | 1 | 2115 | 10 | 1.4401 | 1570 | IKZ605-1000
VÝPIS KOTEVNÍCH TYČÍ
OZN | POČET | DÉLKA | PRŮMĚR | MATERIÁL | MEZ KLUZU | POZNÁMKY
| ks | mm | mm |  | kN
TR1 | 1 | 1625 | 15 | HMR750 | 81 | M16
TR2 | 1 | 1650 | 22 | HMR750 | 182 | M24
TR3 | 1 | 2115 | 11 | HMR750 | 43 | M12
TR4 | 1 | 2145 | 22 | HMR750 | 182 | M24
TR5 | 1 | 2385 | 22 | HMR750 | 182 | M24
TR6 | 1 | 2485 | 28 | HMR750 | 290 | M30
TR7 | 1 | 2545 | 19 | HMR750 | 126 | M20
TR8 | 1 | 2715 | 15 | HMR750 | 81 | M16
TR9 | 1 | 2115 | 22 | HMR750 | 182 | M24
TR10 | 1 | 2150 | 15 | HMR750 | 81 | M16
TR11 | 1 | 3880 | 11 | HMR750 | 43 | M12

## MEMBRÁNA (hidden)
Carl Stahl, spol. s.r.o.
PROJEKT: |  | ARCH2100168
|  | DĚČÍN - ZOO PUMA |  |  |  | DATUM : | 2021-08-12
[6 empty] | REVIZE : | 00
VÝPIS PLACHTA
OZN | POČET | ČISTÁ PLOCHA | MATERIÁL | BARVA | KÓD BARVY | POŽÁR | ZÁRUKA
| ks | m2
M1 | xx | xx | ADVANCED_1002_S2 | highly translucent | 1002 3399 S2 | B-s2, d0 | 15 let
VÝPIS OBVODOVÝCH LAN
OZN | POČET | DÉLKA | PRŮMĚR | MATERIÁL | PEVNOST | POZNÁMKY
| ks | mm | mm |  | MPa
LO1 | 1 | xxx | 22 | 1.4401 | 1450 | IKZ600-2200
LO2 | 1 | xxx | 22 | 1.4401 | 1450 | IKZ600-2200
LO3 | 1 | xxx | 16 | 1.4401 | 1370 | IKZ600-1600
LO4 | 1 | xxx | 8 | 1.4401 | 1570 | IKZ600-0800
|  | OZN. | POČET (ks) | TYP | DÉLKA (mm) | POZNÁMKY
NEREZOVÉ ROHOVÉ KOVÁNÍ |  |  | 5 ks | P6
VIDLIČKY |  | V1 | 1 ks | M14 |  | 671-1400
|  | V2 | 1 ks | M16 |  | 671-1600
NAPÍNÁKY |  | N1 | 1 ks | M6 |  | 8712-060
KEDR LIŠTA |  | KLAUSOVA | 1 ks |  | 4970
Note on F12: Projekce: Materiál vybrat dříve než barvu!

## SÍŤ
Carl Stahl, spol. s.r.o.
PROJEKT: |  | ARCH2100168
|  | DĚČÍN - ZOO PUMA |  |  |  | DATUM : | 2021-08-12
[6 empty] | REVIZE : | 00
VÝPIS SÍŤ
OZN | POČET | ČISTÁ PLOCHA | TYP | Ø lanka | MW x MH
| ks | m2
MW1 | 1 | 140.5 | CXE | ø2 | 80 x 139 | střešní
CELKOVÁ PLOCHA |  | 140.5 | m2
OZN | POČET | ČISTÁ PLOCHA | TYP | Ø lanka | MW x MH
| ks | m2
MW2 | 1 | 8 | CXE | ø2 | 50 x 87 | boční
MW3 | 1 | 14 | CXE | ø2 | 50 x 87 | boční
MW4 | 1 | 14 | CXE | ø2 | 50 x 87 | boční
MW5 | 1 | 22 | CXE | ø2 | 50 x 87 | boční
MW6 | 1 | 8 | CXE | ø2 | 50 x 87 | boční
MW7 | 1 | 1 | CXE | ø2 | 50 x 87 | boční
CELKOVÁ PLOCHA |  | 67 | m2
OZN | POČET | ČISTÁ PLOCHA | TYP | Ø lanka | MW x MH
| ks | m2
MW8 | 1 | 2 | CXE | ø2 | 50 x 87 | vnitřní
MW9 | 1 | 1.5 | CXE | ø2 | 50 x 87 | dveřní
MW10 | 1 | 2 | CXE | ø2 | 50 x 87 | vnitřní
MW11 | 1 | 6 | CXE | ø2 | 50 x 87 | vnitřní
MW12 | 1 | 1 | CXE | ø2 | 50 x 87 | vnitřní
MW13 | 1 | 1.5 | CXE | ø2 | 50 x 87 | vnitřní
MW14 | 1 | 1 | CXE | ø2 | 50 x 87 | vnitřní
MW15 | 1 | 3.5 | CXE | ø2 | 50 x 87 | vnitřní
MW16 | 1 | 1.5 | CXE | ø2 | 50 x 87 | dveřní
MW17 | 1 | 1 | CXE | ø2 | 50 x 87 | vnitřní
MW18 | 1 | 18 | CXE | ø2 | 50 x 87 | vnitřní
MW19 | 1 | 1 | CXE | ø2 | 50 x 87 | dveřní
MW20 | 1 | 1 | CXE | ø2 | 50 x 87 | dveřní
MW21 | 1 | 1 | CXE | ø2 | 50 x 87 | dveřní
MW22 | 1 | 1 | CXE | ø2 | 50 x 87 | dveřní
MW23 | 1 | 1.5 | CXE | ø2 | 50 x 87 | dveřní
CELKOVÁ PLOCHA |  | 44.5 | m2
VÝPIS OBVODOVÝCH LAN
OZN | POČET | DÉLKA | PRŮMĚR | MATERIÁL | PEVNOST | POZNÁMKY
| ks | mm | mm |  | MPa
LO1 | 1 | 5720 | 14 | 1.4401 | 1570 | IKZ607-1400
LO2 | 1 | 4270 | 12 | 1.4401 | 1570 | IKZ607-1200
LO3 | 1 | 8885 | 18 | 1.4401 | 1370 | IKZ607-1800
LO4 | 1 | 5370 | 10 | 1.4401 | 1570 | IKZ607-1000
LO5 | 1 | 5285 | 10 | 1.4401 | 1570 | IKZ607-1000
LO6 | 1 | 3410 | 12 | 1.4401 | 1570 | IKZ607-1200
OZN | POČET | DÉLKA | PRŮMĚR | MATERIÁL | PEVNOST | POZNÁMKY
| ks | mm | mm |  | MPa
LS1 | 1 | 17570 | 8 | 1.4401 | 1570 | IKZ607-0800
LS2 | 1 | 6580 | 8 | 1.4401 | 1570 | IKZ607-0800
LS3 | 1 | 6620 | 8 | 1.4401 | 1570 | IKZ607-0800
LS4 | 1 | 4630 | 8 | 1.4401 | 1570 | IKZ607-0800
LS5 | 1 | 14640 | 8 | 1.4401 | 1570 | IKZ607-0800
LS6 | 1 | 2495 | 8 | 1.4401 | 1570 | IKZ607-0800
LS7 | 1 | 7975 | 8 | 1.4401 | 1570 | IKZ607-0800
Note on G13: Projekce: Průměr lanka vybrat dříve než velikost sítě!
Note on G21: Projekce: Průměr lanka vybrat dříve než velikost sítě!
Note on G22: Projekce: Průměr lanka vybrat dříve než velikost sítě!
Note on G23: Projekce: Průměr lanka vybrat dříve než velikost sítě!
Note on G24: Projekce: Průměr lanka vybrat dříve než velikost sítě!
Note on G25: Projekce: Průměr lanka vybrat dříve než velikost sítě!
Note on G26: Projekce: Průměr lanka vybrat dříve než velikost sítě!
Note on G34: Projekce: Průměr lanka vybrat dříve než velikost sítě!
Note on G35: Projekce: Průměr lanka vybrat dříve než velikost sítě!
Note on G36: Projekce: Průměr lanka vybrat dříve než velikost sítě!
Note on G37: Projekce: Průměr lanka vybrat dříve než velikost sítě!
Note on G38: Projekce: Průměr lanka vybrat dříve než velikost sítě!
Note on G39: Projekce: Průměr lanka vybrat dříve než velikost sítě!
Note on G40: Projekce: Průměr lanka vybrat dříve než velikost sítě!
Note on G41: Projekce: Průměr lanka vybrat dříve než velikost sítě!
Note on G42: Projekce: Průměr lanka vybrat dříve než velikost sítě!
Note on G43: Projekce: Průměr lanka vybrat dříve než velikost sítě!
Note on G44: Projekce: Průměr lanka vybrat dříve než velikost sítě!
Note on G45: Projekce: Průměr lanka vybrat dříve než velikost sítě!
Note on G46: Projekce: Průměr lanka vybrat dříve než velikost sítě!
Note on G47: Projekce: Průměr lanka vybrat dříve než velikost sítě!
Note on G48: Projekce: Průměr lanka vybrat dříve než velikost sítě!
Note on G49: Projekce: Průměr lanka vybrat dříve než velikost sítě!

## DATA (hidden)
OBVODOVÁ LANA S TERMINÁLEM | [17 empty] | MATERIÁL MEMBRÁNY
Ø lana | a | c | Ø d | kN | Mat | Pevnost | Konstrukce | [12 empty] | NÁZEV PRODUKTU | BARVA | KÓD BARVY | VÝROBCE | POŽÁR | ZÁRUKA | PERFORM_702_S2 | ADVANCED_902_S2 | ADVANCED_1002_S2 | ADVANCED_1202_S2 | ADVANCED_1302_S2 | ADVANCED_1502_S2 | FRONTSIDE_VIEW_381 | ALPHALIA_SILENT_AW | ALPHALIA_SILENT_AW_80
6 | M10 | 45 | 12.5 | 26 | 1.4401 | 1570 | 1x19 | IKZ600-0600 | [9 empty] | PERFORM_702_S2 |  | PERFORM 702 S2 | bílá | 702-8604S2 | SERGE FERRARI | B-s2, d0 | 7 let | bílá | bílá | bílá | bílá | bílá | bílá | shifting grey | kilimandjaro | kilimandjaro
8 | M12 | 60 | 16.1 | 47 | 1.4401 | 1570 | 1x19 | IKZ600-0800 | [9 empty] | ADVANCED_902_S2 |  | ADVANCED 902 S2 | bílá | 902 8636 S2 | SERGE FERRARI | B-s2, d0 | 15 let |  |  | highly translucent |  |  |  | ash-blond | cotton | alaska
10 | M14 | 76 | 17.8 | 74 | 1.4401 | 1570 | 1x19 | IKZ600-1000 | [9 empty] | ADVANCED_1002_S2 |  | ADVANCED 1002 S2 | bílá | 1002 8636 S2 | SERGE FERRARI | B-s2, d0 | 15 let | [6 empty] | sandy beige | bamboo | odessa
12 | M16 | 90 | 21.4 | 97 | 1.4401 | 1570 | 1x19 | IKZ600-1200 | [9 empty] | ADVANCED_1202_S2 |  |  | highly translucent | 1002 3399 S2 | SERGE FERRARI | B-s2, d0 | 15 let | [6 empty] | silver-metallic | alaska
14 | M20 | 110 | 24.9 | 132 | 1.4401 | 1570 | 1x19 | IKZ600-1400 | [9 empty] | ADVANCED_1302_S2 |  | ADVANCED 1202 S2 | bílá | 1202 8636 S2 | SERGE FERRARI | C-s2, d0 | 15 let | [6 empty] | slate | granite
16 | M24 | 130 | 28 | 161 | 1.4401 | 1370 | 1x37 | IKZ600-1600 | [9 empty] | ADVANCED_1502_S2 |  | ADVANCED 1302 S2 | bílá | 1302 8636 S2 | SERGE FERRARI | C-s2, d0 | 15 let | [6 empty] | choco | odessa
18 | M27 | 140 | 34.5 | 204 | 1.4401 | 1370 | 1x37 | IKZ600-1800 | [9 empty] | FRONTSIDE_VIEW_381 |  | ADVANCED 1502 S2 | bílá | 1502 8636 S2 | SERGE FERRARI | C-s2, d0 | 15 let | [6 empty] | beaten metal | red
22 | M30 | 170 | 43 | 280 | 1.4401 | 1450 | 1x61 | IKZ600-2200 | [9 empty] | ALPHALIA_SILENT_AW |  | FRONTSIDE VIEW 381 | shifting grey | 381-3121 | SERGE FERRARI | B-s2, d0 | 10 let | [6 empty] | black-cherry | lux
26 | M36 | 170 | 45.9 | 391 | 1.4401 | 1450 | 1x61 | IKZ600-2600 | [9 empty] | ALPHALIA_SILENT_AW_80 |  |  | ash-blond | 381-3109 | SERGE FERRARI | B-s2, d0 | 10 let | [6 empty] | milky-green
[21 empty] | sandy beige | 381-3123 | SERGE FERRARI | B-s2, d0 | 10 let | [6 empty] | cactus-green
[21 empty] | silver-metallic | 381-3128 | SERGE FERRARI | B-s2, d0 | 10 let | [6 empty] | spring-green
KOTEVNÍ LANA S TERMINÁLEM (s vidličkami) | [20 empty] | slate | 381-3113 | SERGE FERRARI | B-s2, d0 | 10 let | [6 empty] | temperament-golden
[21 empty] | choco | 381-3108 | SERGE FERRARI | B-s2, d0 | 10 let | [6 empty] | cinnamon
Ø lana | a | e | f | g | Ø d1 | Ø d | kN | Mat | Pevnost | Konstrukce | [10 empty] | beaten metal | 381-3123 | SERGE FERRARI | B-s2, d0 | 10 let | [6 empty] | glowing-red
6 | M10 | 14 | 18 | 10 | 10 | 12.5 | 26 | 1.4401 | 1570 | 1x19 | IKZ605-0600 | [9 empty] | black-cherry | 381-3120 | SERGE FERRARI | B-s2, d0 | 10 let | [6 empty] | pumpkin
8 | M12 | 16 | 24 | 12 | 12 | 16.1 | 47 | 1.4401 | 1570 | 1x19 | IKZ605-0800 | [9 empty] | milky-green | 381-3119 | SERGE FERRARI | B-s2, d0 | 10 let
10 | M14 | 20 | 29 | 14 | 16 | 17.8 | 74 | 1.4401 | 1570 | 1x19 | IKZ605-1000 | [9 empty] | cactus-green | 381-3118 | SERGE FERRARI | B-s2, d0 | 10 let
12 | M16 | 25 | 35 | 17 | 20 | 21.4 | 97 | 1.4401 | 1570 | 1x19 | IKZ605-1200 | [9 empty] | spring-green | 381-3117 | SERGE FERRARI | B-s2, d0 | 10 let
14 | M20 | 28 | 41 | 20 | 23 | 24.9 | 132 | 1.4401 | 1570 | 1x19 | IKZ605-1400 | [9 empty] | temperament-golden | 381-3124 | SERGE FERRARI | B-s2, d0 | 10 let
16 | M24 | 33 | 48 | 22 | 26 | 28 | 161 | 1.4401 | 1370 | 1x37 | IKZ605-1600 | [9 empty] | cinnamon | 381-3127 | SERGE FERRARI | B-s2, d0 | 10 let
18 | M27 | 38 | 53 | 28 | 29 | 34.5 | 204 | 1.4401 | 1370 | 1x37 | IKZ605-1800 | [9 empty] | glowing-red | 381-3105 | SERGE FERRARI | B-s2, d0 | 10 let
22 | M30 | 40 | 61 | 30 | 33 | 43 | 280 | 1.4401 | 1450 | 1x61 | IKZ605-2200 | [9 empty] | pumpkin | 381-3101 | SERGE FERRARI | B-s2, d0 | 10 let
26 | M36 | 45 | 71 | 33 | 36 | 45.9 | 391 | 1.4401 | 1450 | 1x61 | IKZ605-2600 | [8 empty] | ALPHALIA SILENT AW | kilimandjaro | 7005-6642 | SERGE FERRARI | B-s2, d0 | 10 let
[21 empty] | cotton | 7005-50219 | SERGE FERRARI | B-s2, d0 | 10 let
[21 empty] | bamboo | 7005-50221 | SERGE FERRARI | B-s2, d0 | 10 let
OBVODOVÁ / KOTEVNÍ LANA (s vidličkami) | [20 empty] | alaska | 7005-6711 | SERGE FERRARI | B-s2, d0 | 10 let
[21 empty] | granite | 7005-50222 | SERGE FERRARI | B-s2, d0 | 10 let
Ø lana | a | e | f | g | Ø d1 | Ø h | kN | Mat | Pevnost | Konstrukce | [10 empty] | odessa | 7005-6842 | SERGE FERRARI | B-s2, d0 | 10 let
6 | M10 | 14 | 18 | 10 | 10 | 22 | 26 | 1.4401 | 1570 | 1x19 | IKZ607-0600 | [9 empty] | red | 7005-50224 | SERGE FERRARI | B-s2, d0 | 10 let
8 | M12 | 16 | 24 | 12 | 12 | 28 | 47 | 1.4401 | 1570 | 1x19 | IKZ607-0800 | [9 empty] | lux | 7005-50540 | SERGE FERRARI | B-s2, d0 | 10 let
10 | M14 | 20 | 29 | 14 | 16 | 34 | 74 | 1.4401 | 1570 | 1x19 | IKZ607-1000 | [8 empty] | ALPHALIA SILENT AW 80 | kilimandjaro | AW80-6642 | SERGE FERRARI | B-s2, d0 | 10 let
12 | M16 | 25 | 35 | 17 | 20 | 41 | 97 | 1.4401 | 1570 | 1x19 | IKZ607-1200 | [9 empty] | alaska | AW80-6711 | SERGE FERRARI | B-s2, d0 | 10 let
14 | M20 | 28 | 41 | 20 | 23 | 48 | 132 | 1.4401 | 1570 | 1x19 | IKZ607-1400 | [9 empty] | odessa | AW80-6842 | SERGE FERRARI | B-s2, d0 | 10 let
16 | M24 | 33 | 48 | 22 | 26 | 54.5 | 161 | 1.4401 | 1370 | 1x37 | IKZ607-1600
18 | M27 | 38 | 53 | 28 | 29 | 69.5 | 204 | 1.4401 | 1370 | 1x37 | IKZ607-1800
22 | M30 | 40 | 61 | 30 | 33 | 72 | 280 | 1.4401 | 1450 | 1x61 | IKZ607-2200
26 | M36 | 45 | 71 | 33 | 36 | 83 | 391 | 1.4401 | 1450 | 1x61 | IKZ607-2600 | [6 empty] | SÍŤ
[18 empty] | TYP | MW x MH x Ø
MACALLOY TYČE S460 | [7 empty] | MACALLOY TYČE S520
CX
Závit | Průměr | Ocel | Mez kluzu | Mez pevnosti | Hmotnost |  |  | Závit | Průměr | Ocel | Mez kluzu | Mez pevnosti | Hmotnost |  |  |  |  | CXS
M10 | 10 | S460 | 25 | 33 | 0.5 |  |  | M10 | 10 | S520 | 28 | 35 | 0.5 |  |  |  |  | CXE | 25 x 43 x 1 |  | ø1 | ø1.5 | ø2 | ø3
M12 | 11 | S460 | 36 | 48 | 0.75 |  |  | M12 | 11 | S520 | 41 | 52 | 0.75 | [5 empty] | 25 x 43 x 1,5 |  | 25 x 43 | 25 x 43 | 40 x 69 | 50 x 87
M16 | 15 | S460 | 69 | 91 | 1.4 |  |  | M16 | 15 | S520 | 77 | 98 | 1.4 | [5 empty] | 30 x 52 x 1 |  | 30 x 52 | 30 x 52 | 50 x 87 | 60 x 104
M20 | 19 | S460 | 108 | 143 | 2.2 |  |  | M20 | 19 | S520 | 122 | 155 | 2.2 |  |  |  |  | 25 x 43 x ø1 | 30 x 52 x 1,5 |  | 35 x 61 | 35 x 61 | 60 x 104 | 70 x 121
M24 | 22 | S460 | 156 | 207 | 3 |  |  | M24 | 22 | S520 | 176 | 223 | 3 | [5 empty] | 35 x 61 x 1 |  | 40 x 69 | 40 x 69 | 70 x 121 | 80 x 139
M30 | 28 | S460 | 249 | 330 | 4.8 |  |  | M30 | 28 | S520 | 284 | 360 | 4.8 | [5 empty] | 35 x 61 x 1,5 |  | 50 x 87 | 50 x 87 | 80 x 139 | 100 x 173
M36 | 34 | S460 | 364 | 483 | 7.1 |  |  | M36 | 34 | S520 | 411 | 522 | 7.1 | [5 empty] | 40 x 69 x 1 |  | 60 x 104 | 60 x 104 | 100 x 173 | 120 x 208
M42 | 39 | S460 | 501 | 665 | 9.4 |  |  | M42 | 39 | S520 | 566 | 719 | 9.4 | [5 empty] | 40 x 69 x 1,5 |  | 70 x 121 | 70 x 121 | 120 x 208 | 140 x 242
M48 | 45 | S460 | 660 | 875 | 12.5 |  |  | M48 | 45 | S520 | 746 | 946 | 12.5 | [5 empty] | 40 x 69 x 2 |  | 80 x 139 | 80 x 139 | 140 x 242 | 160 x 277
M56 | 52 | S460 | 912 | 1209 | 16.7 |  |  | M56 | 52 | S520 | 1030 | 1308 | 16.7 | [5 empty] | 50 x 87 x 1 |  |  | 100 x 173 | 160 x 277 | 180 x 312
M64 | 60 | S460 | 1204 | 1596 | 22.2 |  |  | M64 | 60 | S520 | 1360 | 1727 | 22.2 | [5 empty] | 50 x 87 x 1,5 |  |  | 120 x 208 | 180 x 312 | 200 x 346
M76 | 72 | S460 | 1756 | 2329 | 32 |  |  | M76 | 72 | S520 | 1985 | 2520 | 32 | [5 empty] | 50 x 87 x 2 |  |  | 140 x 242 | 200 x 346
M85 | 82 | S460 | 2239 | 2969 | 41.5 |  |  | M85 | 82 | S520 | 2531 | 3212 | 41.5 | [5 empty] | 50 x 87 x 3 |  |  | 160 x 277
M90 | 87 | S460 | 2533 | 3358 | 46.7 |  |  | M90 | 87 | S520 | 2862 | 3633 | 46.7 | [5 empty] | 60 x 104 x 1 |  |  | 180 x 312
M100 | 97 | S460 | 3172 | 4206 | 58 |  |  | M100 | 97 | S520 | 3585 | 4551 | 58 | [5 empty] | 60 x 104 x 1,5 |  |  | 200 x 346
60 x 104 x 2
60 x 104 x 3
70 x 121 x 1
70 x 121 x 1,5
70 x 121 x 2
VIDLIČKY S VNĚJŠÍM ZÁVITEM | [18 empty] | 70 x 121 x 3
80 x 139 x 1
a | b | c | Ø d1 | e | f | g | Ø h | kN | l1 | l2 | Ø l | Mat | Pevnost | Konstrukce | Pravý závit | Levý závit |  |  | 80 x 139 x 1,5
M10 | 93 | 43 | 10 | 14 | 18 | 10 | 22 | 26 | 8 | 17 | 10.3 | 1.4401 | 1570 | 1x19 | 671-1000 | 671-1000 |  |  | 80 x 139 x 2
M12 | 121 | 56 | 12 | 16 | 24 | 12 | 28 | 48 | 10 | 20 | 12.3 | 1.4401 | 1570 | 1x19 | 671-1200 | 671-1200 |  |  | 80 x 139 x 3
M14 | 148 | 71 | 16 | 20 | 29 | 14 | 34 | 74 | 12 | 26 | 16.3 | 1.4401 | 1570 | 1x19 | 671-1400 | 671-1400 |  |  | 100 x 173 x 1,5
M16 | 180 | 84 | 20 | 25 | 35 | 17 | 41 | 97 | 15 | 33 | 20.3 | 1.4401 | 1570 | 1x19 | 671-1600 | 671-1600 |  |  | 100 x 173 x 2
M20 | 214 | 102 | 23 | 28 | 41 | 20 | 48 | 132 | 18 | 38 | 23.3 | 1.4401 | 1570 | 1x19 | 671-2000 | 671-2000 |  |  | 100 x 173 x 3
M24 | 260 | 122 | 26 | 33 | 48 | 22 | 55 | 161 | 20 | 42 | 26.3 | 1.4401 | 1370 | 1x37 | 671-2400 | 671-2400 |  |  | 120 x 208 x 1,5
M27 | 284 | 131 | 29 | 38 | 53 | 28 | 70 | 204 | 25 | 48 | 29.3 | 1.4401 | 1370 | 1x37 | 671-2700 | 671-2700 |  |  | 120 x 208 x 2
M30 | 322 | 159 | 33 | 40 | 61 | 30 | 72 | 280 | 25 | 56 | 33.3 | 1.4401 | 1450 | 1x61 | 671-3000 | 671-3000 |  |  | 120 x 208 x 3
M36 | 346 | 159 | 36 | 45 | 71 | 33 | 83 | 391 | 30 | 60 | 36.3 | 1.4401 | 1450 | 1x61 | 671-3600 | 671-3600 |  |  | 140 x 242 x 1,5
140 x 242 x 2
140 x 242 x 3
NAPÍNÁK (DVĚ VIDLIČKY) | [18 empty] | 160 x 277 x 1,5
160 x 277 x 2
a | b | f | g | Ø d | Adjustment | kN | l1 | l2 | Ø l | [9 empty] | 160 x 277 x 3
M6 | 180 | 12 | 7.5 | 5 | +30 ¦ -35 | 11 | 6 | 10 | 5.5 | 8712-060 | [8 empty] | 180 x 312 x 1,5
M8 | 214 | 13 | 10 | 6 | +30 ¦ -40 | 16 | 8 | 10 | 6.5 | 8712-080 | [8 empty] | 180 x 312 x 2
M10 | 238 | 15 | 11 | 8 | +35 ¦ -50 | 26 | 9 | 12 | 8.5 | 8712-100 | [8 empty] | 180 x 312 x 3
M12 | 308 | 25 | 14 | 12 | +40 ¦ -60 | 31 | 13 | 20 | 12.5 | 8712-120 | [8 empty] | 200 x 346 x 1,5
M16 | 388 | 31 | 22 | 14 | +50 ¦ -70 | 69 | 20 | 23 | 14.5 | 8712-160 | [8 empty] | 200 x 346 x 2
200 x 346 x 3
PLECHY |  |  |  |  | OCEL |  |  | KEDR LIŠTA |  | POVRCHOVÁ ÚPRAVA OK
TLOUŠŤKY |  | OZN |  |  | OZN | ρ [kg/m3] |  | KLAUSOVA |  | zinek
5 | mm | P5 |  |  | S235 | 7850 |  | CARL STAHL |  | barva
6 | mm | P6 |  |  | S275 | 7850 |  |  |  | balotina
8 | mm | P8 |  |  | S355 | 7850
10 | mm | P10 |  |  | S420 | 7850
12 | mm | P12 |  |  | S460 | 7850
15 | mm | P15 |  |  | 1.4301 | 8000
18 | mm | P18 |  |  | 1.4401 | 8000
20 | mm | P20
22 | mm | P22
25 | mm | P25 |  |  | 5 | 10
28 | mm | P28
30 | mm | P30
35 | mm | P35
40 | mm | P40
50 | mm | P50
BETON
ZNAČKA BETONU | fck | fck;cube | fcm | fctm | fctk;0,05 | fctk;0,95 | Ecm | εc1 | εcu | εc2 | εcu2 | n | εc3 | εcu3 | αcc | αct | γc | fcd | fctd | α
| [MPa] | [MPa] | [MPa] | [MPa] | [MPa] | [MPa] | [MPa] | [‰] | [‰] | [‰] | [‰] | [-] | [‰] | [‰] | [-] | [-] | [-] | [MPa] | [MPa] | K-1
C 12/15 | 12 | 15 | 20 | 1.5724 | 1.1007 | 2.0442 | 27.0852 | 1.8 | 3.5 | 2 | 3.5 | 2 | 1.75 | 3.5 | 1 | 1 | 1.5 | 8 | 0.73381 | 1.2e-05
C 16/20 | 16 | 20 | 24 | 1.9049 | 1.3334 | 2.4763 | 28.6079 | 1.9 | 3.5 | 2 | 3.5 | 2 | 1.75 | 3.5 | 1 | 1 | 1.5 | 10.6667 | 0.88894 | 1.2e-05
C 20/25 | 20 | 25 | 28 | 2.2104 | 1.5473 | 2.8735 | 29.962 | 2 | 3.5 | 2 | 3.5 | 2 | 1.75 | 3.5 | 1 | 1 | 1.5 | 13.3333 | 1.0315 | 1.2e-05
C 25/30 | 25 | 30 | 33 | 2.565 | 1.7955 | 3.3345 | 31.4758 | 2.1 | 3.5 | 2 | 3.5 | 2 | 1.75 | 3.5 | 1 | 1 | 1.5 | 16.6667 | 1.197 | 1.2e-05
C 30/37 | 30 | 37 | 38 | 2.8965 | 2.0275 | 3.7654 | 32.8366 | 2.2 | 3.5 | 2 | 3.5 | 2 | 1.75 | 3.5 | 1 | 1 | 1.5 | 20 | 1.3517 | 1.2e-05
C 35/45 | 35 | 45 | 43 | 3.21 | 2.247 | 4.173 | 34.0771 | 2.25 | 3.5 | 2 | 3.5 | 2 | 1.75 | 3.5 | 1 | 1 | 1.5 | 23.3333 | 1.498 | 1.2e-05
C 40/50 | 40 | 50 | 48 | 3.5088 | 2.4562 | 4.5615 | 35.2205 | 2.35 | 3.5 | 2 | 3.5 | 2 | 1.75 | 3.5 | 1 | 1 | 1.5 | 26.6667 | 1.6374 | 1.2e-05
C 45/55 | 45 | 55 | 53 | 3.7954 | 2.6568 | 4.9341 | 36.2832 | 2.4 | 3.5 | 2 | 3.5 | 2 | 1.75 | 3.5 | 1 | 1 | 1.5 | 30 | 1.7712 | 1.2e-05
C 50/60 | 50 | 60 | 58 | 4.0716 | 2.8501 | 5.2931 | 37.2779 | 2.45 | 3.5 | 2 | 3.5 | 2 | 1.75 | 3.5 | 1 | 1 | 1.5 | 33.3333 | 1.9001 | 1.2e-05
C 55/67 | 55 | 67 | 63 | 4.2143 | 2.95 | 5.4786 | 38.2142 | 2.5 | 3.2 | 2.2 | 3.1 | 1.75 | 1.8 | 3.1 | 1 | 1 | 1.5 | 36.6667 | 1.9667 | 1.2e-05
C 60/75 | 60 | 75 | 68 | 4.3547 | 3.0483 | 5.6612 | 39.0999 | 2.6 | 3 | 2.3 | 2.9 | 1.6 | 1.9 | 2.9 | 1 | 1 | 1.5 | 40 | 2.0322 | 1.2e-05
C 70/85 | 70 | 85 | 78 | 4.6105 | 3.2273 | 5.9936 | 40.7428 | 2.7 | 2.8 | 2.4 | 2.7 | 1.45 | 2 | 2.7 | 1 | 1 | 1.5 | 46.6667 | 2.1516 | 1.2e-05
C 80/95 | 80 | 95 | 88 | 4.8387 | 3.3871 | 6.2902 | 42.2442 | 2.8 | 2.8 | 2.5 | 2.6 | 1.4 | 2.2 | 2.6 | 1 | 1 | 1.5 | 53.3333 | 2.258 | 1.2e-05
C 90/105 | 90 | 105 | 98 | 5.0446 | 3.5312 | 6.558 | 43.6305 | 2.8 | 2.8 | 2.6 | 2.6 | 1.4 | 2.3 | 2.6 | 1 | 1 | 1.5 | 60 | 2.3542 | 1.2e-05
MIKROPILOTY
|  | Ø kořene | Ø vrtu | fyd
|  | mm | mm | [kN]
StatiPILE | beraněné | 60 | -
|  | 100 | -
| vrtané | 300 | 200
Bezešvá trubka | TR 89/9 | 200 | 178
| TR 108/16 | 300 | 219
| TR 127/16 |  | 254
SAS tyče | Ø12 | 200 | 178 | 57 | S500
| Ø16 | 300 | 219 | 100
| Ø20 |  | 254 | 160
| Ø25 |  |  | 245
| Ø28 |  |  | 310
| Ø32 |  |  | 405
| Ø40 |  |  | 630
| Ø50 |  |  | 980
| Ø63,5 |  |  | 1758
S670

## PROFILY (hidden)
IPE
| Hmotnost | Rozměry | [5 empty] | Průřezové veličiny
| G | h | b | tw | tf | r1 | d | A | Am | Iy | Wy | Wpl.y | iy | Avz | Iz | Wz | Wpl,z | iz | It | Iw
| kg/m | mm | mm | mm | mm | mm | mm | mm2 | m2/m | mm4 | mm3 | mm3 | mm | mm2 | mm4 | mm3 | mm3 | mm | mm4 | mm6
Násobitel | [7 empty] | 10 3 |  | 10 6 | 10 3 | 10 3 |  | 10 3 | 10 3 | 10 3 | 10 3 |  | 10 3 | 10 9
IPE 80 | 6 | 80 | 46 | 3.8 | 5.2 | 5 | 59.6 | 0.76434 | 0.358 | 0.80138 | 20.0344 | 23.217 | 32.3799 | 0.3577 | 84.8714 | 3.6901 | 5.8176 | 10.5375 | 6.9768 | 0.118 |  |  |  | IPE 80
IPE100 | 8.1 | 100 | 55 | 4.1 | 5.7 | 7 | 74.6 | 1.0323 | 0.508 | 1.7101 | 34.2024 | 39.4068 | 40.7011 | 0.50849 | 159.1143 | 5.786 | 9.1456 | 12.415 | 12.0202 | 0.35138 |  |  |  | IPE100
IPE 120 | 10.4 | 120 | 64 | 4.4 | 6.3 | 7 | 93.4 | 1.321 | 0.631 | 3.1775 | 52.9589 | 60.725 | 49.0445 | 0.63054 | 276.6093 | 8.644 | 13.5805 | 14.4703 | 17.3546 | 0.88959 |  |  |  | IPE 120
IPE 140 | 12.9 | 140 | 73 | 4.7 | 6.9 | 7 | 112.2 | 1.6426 | 0.764 | 5.4122 | 77.3177 | 88.3444 | 57.4014 | 0.76423 | 449.1056 | 12.3043 | 19.2466 | 16.5351 | 24.4684 | 1.9814 |  |  |  | IPE 140
IPE 160 | 15.8 | 160 | 82 | 5 | 7.4 | 9 | 127.2 | 2.0091 | 0.966 | 8.6929 | 108.6616 | 123.8596 | 65.7777 | 0.96573 | 682.9474 | 16.6573 | 26.0999 | 18.437 | 36.0434 | 3.9589 |  |  |  | IPE 160
IPE 180 | 18.8 | 180 | 91 | 5.3 | 8 | 9 | 146 | 2.3947 | 1.125 | 13.1696 | 146.3288 | 166.4149 | 74.158 | 1.1251 | 1008.306 | 22.1606 | 34.5997 | 20.5195 | 47.9012 | 7.4312 |  |  |  | IPE 180
IPE 200 | 22.4 | 200 | 100 | 5.6 | 8.5 | 12 | 159 | 2.8484 | 1.4 | 19.4317 | 194.3168 | 220.6386 | 82.595 | 1.4 | 1423.0571 | 28.4611 | 44.6121 | 22.3517 | 69.8012 | 12.9881 |  |  |  | IPE 200
IPE 220 | 26.2 | 220 | 110 | 5.9 | 9.2 | 12 | 177.6 | 3.3371 | 1.588 | 27.7184 | 251.9853 | 285.4059 | 91.1386 | 1.5881 | 2048.2354 | 37.2406 | 58.1104 | 24.7747 | 90.6576 | 22.6723 |  |  |  | IPE 220
IPE 240 | 30.7 | 240 | 120 | 6.2 | 9.8 | 15 | 190.4 | 3.9116 | 1.914 | 38.9163 | 324.3021 | 366.6452 | 99.7441 | 1.9144 | 2834.813 | 47.2469 | 73.9238 | 26.9205 | 128.7981 | 37.3912 |  |  |  | IPE 240
IPE 270 | 36.1 | 270 | 135 | 6.6 | 10.2 | 15 | 219.6 | 4.5945 | 2.214 | 57.8978 | 428.8727 | 483.9967 | 112.2566 | 2.2138 | 4197.1592 | 62.1801 | 96.9501 | 30.2245 | 159.448 | 70.5779 |  |  |  | IPE 270
IPE 300 | 42.2 | 300 | 150 | 7.1 | 10.7 | 15 | 248.6 | 5.3812 | 2.568 | 83.5611 | 557.0738 | 628.3557 | 124.6127 | 2.5682 | 6036.2556 | 80.4834 | 125.2188 | 33.4922 | 201.185 | 125.9341 |  |  |  | IPE 300
IPE 330 | 49.1 | 330 | 160 | 7.5 | 11.5 | 18 | 271 | 6.2606 | 3.081 | 117.669 | 713.1456 | 804.3304 | 137.0952 | 3.0809 | 7878.2519 | 98.4781 | 153.6783 | 35.4737 | 281.4529 | 199.0973 |  |  |  | IPE 330
IPE 360 | 57.1 | 360 | 170 | 8 | 12.7 | 18 | 298.6 | 7.2729 | 3.514 | 162.6563 | 903.646 | 1019.1466 | 149.5481 | 3.5137 | 10431.3498 | 122.7218 | 191.0992 | 37.8718 | 373.2093 | 313.5803 |  |  |  | IPE 360
IPE 400 | 66.3 | 400 | 180 | 8.6 | 13.5 | 21 | 331 | 8.4464 | 4.269 | 231.2836 | 1156.4182 | 1307.1472 | 165.477 | 4.2695 | 13172.3679 | 146.3596 | 229.0001 | 39.4909 | 510.7547 | 490.0485 |  |  |  | IPE 400
IPE 450 | 77.6 | 450 | 190 | 9.4 | 14.6 | 21 | 378.8 | 9.8821 | 5.085 | 337.4293 | 1499.686 | 1701.7926 | 184.7852 | 5.0845 | 16752.7396 | 176.3446 | 276.3802 | 41.1736 | 668.7399 | 791.0051 |  |  |  | IPE 450
IPE 500 | 90.7 | 500 | 200 | 10.2 | 16 | 21 | 426 | 11.5522 | 5.987 | 481.9852 | 1927.941 | 2194.1174 | 204.2609 | 5.9874 | 21411.0052 | 214.1101 | 335.8789 | 43.0514 | 892.8706 | 1249.3653 |  |  |  | IPE 500
IPE 550 | 105.5 | 550 | 210 | 11.1 | 17.2 | 24 | 467.6 | 13.4416 | 7.234 | 671.165 | 2440.6 | 2787.0048 | 223.4545 | 7.2341 | 26665.8189 | 253.9602 | 400.5363 | 44.5402 | 1232.3583 | 1884.0981 |  |  |  | IPE 550
IPE 600 | 122.5 | 600 | 220 | 12 | 19 | 24 | 514 | 15.5984 | 8.378 | 920.8344 | 3069.4479 | 3512.3988 | 242.9686 | 8.3784 | 33863.4062 | 307.8491 | 485.649 | 46.5934 | 1654.1674 | 2845.5267 |  |  |  | IPE 600
HEA
| Hmotnost | Rozměry | [5 empty] | Průřezové veličiny
| G | h | b | tw | tf | r1 | d | A | Am | Iy | Wy | Wpl.y | iy | Avz | Iz | Wz | Wpl,z | iz | It | Iw
| kg/m | mm | mm | mm | mm | mm | mm | mm2 | m2/m | mm4 | mm3 | mm3 | mm | mm2 | mm4 | mm3 | mm3 | mm | mm4 | mm6
Násobitel | [7 empty] | 10 3 |  | 10 6 | 10 3 | 10 3 |  | 10 3 | 10 6 | 10 3 | 10 3 |  | 10 3 | 10 9
HEA 100 | 16.7 | 96 | 100 | 5 | 8 | 12 | 56 | 2.1236 |  | 3.4923 | 72.7552 | 83.0131 | 40.5523 | 0.75561 | 1.3375 | 26.7497 | 41.1403 | 25.0961 | 52.3654 | 2.5813 |  |  |  | HEA 100
HEA 120 | 19.9 | 114 | 120 | 5 | 8 | 12 | 74 | 2.5336 |  | 6.0615 | 106.3424 | 119.4906 | 48.9126 | 0.84561 | 2.3083 | 38.4723 | 58.8528 | 30.1842 | 59.9421 | 6.4719 |  |  |  | HEA 120
HEA 140 | 24.7 | 133 | 140 | 5.5 | 8.5 | 12 | 92 | 3.1416 |  | 10.3313 | 155.3578 | 173.4951 | 57.3457 | 1.0124 | 3.8926 | 55.6084 | 84.8485 | 35.2 | 81.298 | 15.0637 |  |  |  | HEA 140
HEA 160 | 30.4 | 152 | 160 | 6 | 9 | 15 | 104 | 3.8771 |  | 16.7298 | 220.1285 | 245.1473 | 65.6885 | 1.3211 | 6.1542 | 76.9275 | 117.6325 | 39.841 | 121.9418 | 31.4097 |  |  |  | HEA 160
HEA 180 | 35.5 | 171 | 180 | 6 | 9.5 | 15 | 122 | 4.5251 |  | 25.1029 | 293.6008 | 324.8526 | 74.481 | 1.4471 | 9.2445 | 102.7169 | 156.4945 | 45.1987 | 147.9824 | 60.2109 |  |  |  | HEA 180
HEA 200 | 42.3 | 190 | 200 | 6.5 | 10 | 18 | 134 | 5.3831 |  | 36.9216 | 388.6479 | 429.4847 | 82.8176 | 1.8081 | 13.3519 | 133.5192 | 203.8177 | 49.8029 | 209.8494 | 108 |  |  |  | HEA 200
HEA 220 | 50.5 | 210 | 220 | 7 | 11 | 18 | 152 | 6.4341 |  | 54.097 | 515.2096 | 568.4573 | 91.6942 | 2.0671 | 19.5424 | 177.6585 | 270.5946 | 55.1118 | 284.5816 | 193.2661 |  |  |  | HEA 220
HEA 240 | 60.3 | 230 | 240 | 7.5 | 12 | 21 | 164 | 7.6836 |  | 77.6318 | 675.0594 | 744.6231 | 100.5168 | 2.5176 | 27.6822 | 230.6851 | 351.692 | 60.0232 | 415.5194 | 328.4859 |  |  |  | HEA 240
HEA 260 | 68.2 | 250 | 260 | 7.5 | 12.5 | 24 | 177 | 8.6819 |  | 104.5496 | 836.3964 | 919.7708 | 109.7369 | 2.8757 | 36.6656 | 282.0432 | 430.1686 | 64.9862 | 523.7471 | 516.3522 |  |  |  | HEA 260
HEA 280 | 76.4 | 270 | 280 | 8 | 13 | 24 | 196 | 9.7264 |  | 136.733 | 1012.8369 | 1112.2231 | 118.5658 | 3.1744 | 47.6164 | 340.1171 | 518.1321 | 69.9683 | 620.9676 | 785.3666 |  |  |  | HEA 280
HEA 300 | 88.3 | 290 | 300 | 8.5 | 14 | 27 | 208 | 11.2528 |  | 182.635 | 1259.5515 | 1383.2711 | 127.3978 | 3.7278 | 63.0795 | 420.5303 | 641.1656 | 74.8711 | 851.7308 | 1199.772 |  |  |  | HEA 300
HEA 320 | 97.6 | 310 | 300 | 9 | 15.5 | 27 | 225 | 12.4368 |  | 229.2859 | 1479.2639 | 1628.089 | 135.7797 | 4.1133 | 69.8363 | 465.5756 | 709.7394 | 74.9354 | 1079.7483 | 1512.3587 |  |  |  | HEA 320
HEA 340 | 104.8 | 330 | 300 | 9.5 | 16.5 | 27 | 243 | 13.3473 |  | 276.931 | 1678.3699 | 1850.4751 | 144.0421 | 4.495 | 74.3439 | 495.6263 | 755.9472 | 74.6322 | 1271.9535 | 1824.3643 |  |  |  | HEA 340
HEA 360 | 112.1 | 350 | 300 | 10 | 17.5 | 27 | 261 | 14.2758 |  | 330.8979 | 1890.8449 | 2088.4731 | 152.2464 | 4.8958 | 78.8524 | 525.6826 | 802.2776 | 74.3203 | 1488.2114 | 2176.5762 |  |  |  | HEA 360
HEA 400 | 124.8 | 390 | 300 | 11 | 19 | 27 | 298 | 15.8978 |  | 450.6939 | 2311.2508 | 2561.7985 | 168.3731 | 5.7328 | 85.6222 | 570.8149 | 872.8635 | 73.388 | 1890.3841 | 2942.0764 |  |  |  | HEA 400
HEA 450 | 139.8 | 440 | 300 | 11.5 | 21 | 27 | 344 | 17.8028 |  | 637.2163 | 2896.4375 | 3215.8667 | 189.1906 | 6.5783 | 94.6373 | 630.9152 | 965.5308 | 72.91 | 2437.5725 | 4147.6286 |  |  |  | HEA 450
HEA 500 | 155.1 | 490 | 300 | 12 | 23 | 27 | 390 | 19.7538 |  | 869.7477 | 3549.9906 | 3948.856 | 209.8319 | 7.4718 | 103.6545 | 691.03 | 1058.5123 | 72.4384 | 3092.7264 | 5643.0529 |  |  |  | HEA 500
HEA 550 | 166.2 | 540 | 300 | 12.5 | 24 | 27 | 438 | 21.1758 |  | 1119.3221 | 4145.6372 | 4621.8166 | 229.91 | 8.3718 | 108.1745 | 721.163 | 1106.9035 | 71.4731 | 3515.3681 | 7188.912 |  |  |  | HEA 550
HEA 600 | 177.8 | 590 | 300 | 13 | 25 | 27 | 486 | 22.6458 |  | 1412.0809 | 4786.7149 | 5350.3852 | 249.7101 | 9.3208 | 112.6971 | 751.3141 | 1155.6562 | 70.5444 | 3978.0541 | 8978.2031 |  |  |  | HEA 600
HEA 650 | 189.7 | 640 | 300 | 13.5 | 26 | 27 | 534 | 24.1638 |  | 1751.7821 | 5474.319 | 6136.2897 | 269.2512 | 10.3188 | 117.2228 | 781.4851 | 1204.7884 | 69.6504 | 4482.9564 | 11027.133 |  |  |  | HEA 650
HEA 700 | 204.5 | 690 | 300 | 14.5 | 27 | 27 | 582 | 26.0478 |  | 2153.0132 | 6240.6181 | 7031.8203 | 287.5001 | 11.6973 | 121.7719 | 811.813 | 1256.7403 | 68.3736 | 5138.9046 | 13351.9084 |  |  |  | HEA 700
HEA 800 | 224.4 | 790 | 300 | 15 | 28 | 30 | 674 | 28.5826 |  | 3034.4259 | 7682.0909 | 8699.488 | 325.8274 | 13.8826 | 126.3622 | 842.4148 | 1312.2582 | 66.4903 | 5968.7248 | 18290.286 |  |  |  | HEA 800
HEA 900 | 251.6 | 890 | 300 | 16 | 30 | 30 | 770 | 32.0526 |  | 4220.7494 | 9484.8302 | 10811.0359 | 362.8803 | 16.3326 | 135.4503 | 903.0017 | 1414.477 | 65.0068 | 7367.6639 | 24961.5 |  |  |  | HEA 900
HEA 1000 | 272.3 | 990 | 300 | 16.5 | 31 | 30 | 868 | 34.6846 |  | 5538.4614 | 11188.8108 | 12824.3753 | 399.6009 | 18.4561 | 140.0201 | 933.4671 | 1469.7122 | 63.537 | 8224.0969 | 32073.8749 |  |  |  | HEA 1000
HEB
| Hmotnost | Rozměry | [5 empty] | Průřezové veličiny
| G | h | b | tw | tf | r1 | d | A | Am | Iy | Wy | Wpl.y | iy | Avz | Iz | Wz | Wpl,z | iz | It | Iw
| kg/m | mm | mm | mm | mm | mm | mm | mm2 | m2/m | mm4 | mm3 | mm3 | mm | mm2 | mm4 | mm3 | mm3 | mm | mm4 | mm6
Násobitel | [7 empty] | 10 3 |  | 10 6 | 10 3 | 10 3 |  | 10 3 | 10 6 | 10 3 | 10 3 |  | 10 3 | 10 9
HEB 100 | 20.4 | 100 | 100 | 6 | 10 | 12 | 56 | 2.6036 |  | 4.4955 | 89.909 | 104.2131 | 41.5526 | 0.90361 | 1.6721 | 33.4419 | 51.4221 | 25.3421 | 92.4763 | 3.375 |  |  |  | HEB 100
HEB 120 | 26.7 | 120 | 120 | 6.5 | 11 | 12 | 74 | 3.4006 |  | 8.6437 | 144.0621 | 165.2121 | 50.4164 | 1.0961 | 3.1746 | 52.9098 | 80.9682 | 30.5538 | 138.4085 | 9.4098 |  |  |  | HEB 120
HEB 140 | 33.7 | 140 | 140 | 7 | 12 | 12 | 92 | 4.2956 |  | 15.0923 | 215.6044 | 245.4261 | 59.2742 | 1.3076 | 5.496 | 78.5148 | 119.7849 | 35.7695 | 200.5893 | 22.4788 |  |  |  | HEB 140
HEB 160 | 42.6 | 160 | 160 | 8 | 13 | 15 | 104 | 5.4251 |  | 24.92 | 311.5001 | 353.9653 | 67.7749 | 1.7591 | 8.8908 | 111.1352 | 169.9636 | 40.4823 | 312.374 | 47.9432 |  |  |  | HEB 160
HEB 180 | 51.2 | 180 | 180 | 8.5 | 14 | 15 | 122 | 6.5251 |  | 38.3113 | 425.6814 | 481.4476 | 76.6247 | 2.0241 | 13.6269 | 151.4104 | 231.0134 | 45.6987 | 421.6457 | 93.7455 |  |  |  | HEB 180
HEB 200 | 61.3 | 200 | 200 | 9 | 15 | 18 | 134 | 7.8081 |  | 56.9618 | 569.6176 | 642.5472 | 85.4119 | 2.4831 | 20.0305 | 200.3052 | 305.8122 | 50.6492 | 592.8113 | 171.125 |  |  |  | HEB 200
HEB 220 | 71.5 | 220 | 220 | 9.5 | 16 | 18 | 152 | 9.1041 |  | 80.9096 | 735.5423 | 827.0473 | 94.2716 | 2.7921 | 28.4295 | 258.4499 | 393.881 | 55.8812 | 765.6801 | 295.4181 |  |  |  | HEB 220
HEB 240 | 83.2 | 240 | 240 | 10 | 17 | 21 | 164 | 10.5986 |  | 112.593 | 938.2754 | 1053.1456 | 103.07 | 3.3226 | 39.2207 | 326.8393 | 498.4183 | 60.8323 | 1026.8573 | 486.9464 |  |  |  | HEB 240
HEB 260 | 92.9 | 260 | 260 | 10 | 17.5 | 24 | 177 | 11.8444 |  | 149.1943 | 1147.6482 | 1282.9114 | 112.2325 | 3.7594 | 51.3352 | 394.8858 | 602.2476 | 65.834 | 1237.7827 | 753.6511 |  |  |  | HEB 260
HEB 280 | 103.1 | 280 | 280 | 10.5 | 18 | 24 | 196 | 13.1364 |  | 192.7027 | 1376.448 | 1534.4331 | 121.117 | 4.1094 | 65.9352 | 470.9657 | 717.5714 | 70.8467 | 1437.1648 | 1130.1548 |  |  |  | HEB 280
HEB 300 | 117 | 300 | 300 | 11 | 19 | 27 | 208 | 14.9078 |  | 251.6568 | 1677.7119 | 1868.6736 | 129.9265 | 4.7428 | 85.6123 | 570.7484 | 870.141 | 75.7812 | 1850.4541 | 1687.7914 |  |  |  | HEB 300
HEB 320 | 126.6 | 320 | 300 | 11.5 | 20.5 | 27 | 225 | 16.1343 |  | 308.2354 | 1926.4713 | 2149.2396 | 138.2186 | 5.177 | 92.3722 | 615.8147 | 939.0963 | 75.6651 | 2250.6926 | 2068.712 |  |  |  | HEB 320
HEB 340 | 134.2 | 340 | 300 | 12 | 21.5 | 27 | 243 | 17.0898 |  | 366.564 | 2156.2587 | 2408.1057 | 146.4558 | 5.6088 | 96.8833 | 645.8889 | 985.7203 | 75.2933 | 2572.0426 | 2453.6344 |  |  |  | HEB 340
HEB 360 | 141.8 | 360 | 300 | 12.5 | 22.5 | 27 | 261 | 18.0633 |  | 431.9345 | 2399.6361 | 2682.9888 | 154.636 | 6.0595 | 101.3956 | 675.9709 | 1032.4895 | 74.9223 | 2924.528 | 2883.252 |  |  |  | HEB 360
HEB 400 | 155.3 | 400 | 300 | 13.5 | 24 | 27 | 298 | 19.7778 |  | 576.8052 | 2884.026 | 3231.7385 | 170.7756 | 6.9978 | 108.1744 | 721.1626 | 1104.0357 | 73.956 | 3557.4631 | 3817.152 |  |  |  | HEB 400
HEB 450 | 171.1 | 450 | 300 | 14 | 26 | 27 | 344 | 21.7978 |  | 798.8756 | 3550.5581 | 3982.3692 | 191.4403 | 7.9658 | 117.1973 | 781.3151 | 1197.6561 | 73.3251 | 4404.7542 | 5258.448 |  |  |  | HEB 450
HEB 500 | 187.3 | 500 | 300 | 14.5 | 28 | 27 | 390 | 23.8638 |  | 1071.7578 | 4287.0311 | 4814.566 | 211.9233 | 8.9818 | 126.2232 | 841.4878 | 1291.6483 | 72.7277 | 5384.4211 | 7017.696 |  |  |  | HEB 500
HEB 550 | 199.5 | 550 | 300 | 15 | 29 | 27 | 438 | 25.4058 |  | 1366.9086 | 4970.5768 | 5590.6066 | 231.9549 | 10.0068 | 130.7529 | 871.6862 | 1341.142 | 71.7397 | 6003.3206 | 8855.7626 |  |  |  | HEB 550
HEB 600 | 212 | 600 | 300 | 15.5 | 30 | 27 | 486 | 26.9958 |  | 1710.4109 | 5701.3697 | 6425.1352 | 251.7111 | 11.0808 | 135.2864 | 901.9094 | 1391.0572 | 70.7912 | 6671.7505 | 10965.375 |  |  |  | HEB 600
HEB 650 | 224.7 | 650 | 300 | 16 | 31 | 27 | 534 | 28.6338 |  | 2106.1607 | 6480.4945 | 7319.8797 | 271.2105 | 12.2038 | 139.8239 | 932.1593 | 1441.4119 | 69.8798 | 7392.0356 | 13362.7399 |  |  |  | HEB 650
HEB 700 | 240.5 | 700 | 300 | 17 | 32 | 27 | 582 | 30.6378 |  | 2568.884 | 7339.6684 | 8327.1303 | 289.5634 | 13.7098 | 144.3925 | 962.6167 | 1495.0438 | 68.6505 | 8309.3583 | 16064.064 |  |  |  | HEB 700
HEB 800 | 262.3 | 800 | 300 | 17.5 | 33 | 30 | 674 | 33.4176 |  | 3590.8357 | 8977.0892 | 10228.7105 | 327.8011 | 16.1751 | 149.0122 | 993.4149 | 1553.1333 | 66.7765 | 9460.2131 | 21840.2291 |  |  |  | HEB 800
HEB 900 | 291.5 | 900 | 300 | 18.5 | 35 | 30 | 770 | 37.1276 |  | 4940.6467 | 10979.2149 | 12584.0984 | 364.7906 | 18.8751 | 158.1345 | 1054.2299 | 1658.3396 | 65.2627 | 11374.6958 | 29461.3594 |  |  |  | HEB 900
HEB 1000 | 314 | 1000 | 300 | 19 | 36 | 30 | 868 | 40.0046 |  | 6447.4819 | 12894.9639 | 14855.1153 | 401.4582 | 21.2486 | 162.7332 | 1084.8879 | 1716.2679 | 63.7798 | 12544.2059 | 37636.488 |  |  |  | HEB 1000
U
| Hmotnost | Rozměry | [8 empty] | Průřezové veličiny
| G | h | b | tw | tf | r1 | r2 | d | ys | ym | A | Am | Iy | Wy | Wpl.y | iy | Avz | Iz | Wz | Wpl,z | iz | It | Iw
| kg/m | mm | mm | mm | mm | mm | mm | mm | mm | mm | mm2 | m2/m | mm4 | mm3 | mm3 | mm | mm2 | mm4 | mm3 | mm3 | mm | mm4 | mm6
Násobitel | [10 empty] | 10 3 |  | 10 6 | 10 3 | 10 3 |  | 10 3 | 10 6 | 10 3 | 10 3 |  | 10 3 | 10 9
U 80 | 8.64 | 80 | 45 | 6 | 8 | 8 | 4 | 46 | 14.5 | 26.7 | 1.1 | 0.312 | 1.06 | 26.5 | 31.8 | 31 | 0.51 | 194 | 6.36 | 12.1 | 13.3 | 21.6 | 0.17 | U 80
U 100 | 10.6 | 100 | 50 | 6 | 8.5 | 8.5 | 4 | 64 | 15.5 | 29.3 | 1.35 | 0.372 | 2.06 | 41.2 | 49 | 39.1 | 0.646 | 293 | 8.49 | 16.2 | 14.7 | 28.1 | 0.41 | U 100
U 120 | 13.3 | 120 | 55 | 7 | 9 | 9 | 4.5 | 82 | 16 | 30.3 | 1.7 | 0.434 | 3.64 | 60.7 | 72.6 | 46.3 | 0.88 | 432 | 11.08 | 21.2 | 15.9 | 41.5 | 0.9 | U 120
U 140 | 16 | 140 | 60 | 7 | 10 | 10 | 5 | 98 | 17.5 | 33.7 | 2.04 | 0.489 | 6.05 | 86.4 | 103 | 54.5 | 1.041 | 627 | 14.8 | 28.3 | 17.5 | 56.8 | 1.8 | U 140
U 160 | 18.8 | 160 | 65 | 7.5 | 10.5 | 11 | 5.5 | 115 | 18.4 | 35.6 | 2.4 | 0.546 | 9.25 | 116 | 138 | 62.1 | 1.26 | 853 | 18.3 | 35.2 | 18.9 | 73.9 | 3.26 | U 160
U 180 | 22 | 180 | 70 | 8 | 11 | 11 | 5.5 | 133 | 19.2 | 37.5 | 2.8 | 0.611 | 13.5 | 150 | 179 | 69.4 | 1.509 | 1140 | 22.4 | 42.9 | 20.2 | 95.5 | 5.57 | U 180
U 200 | 25.3 | 200 | 75 | 8.5 | 11.5 | 12 | 6 | 151 | 20.1 | 39.4 | 3.22 | 0.661 | 19.1 | 191 | 228 | 77 | 1.771 | 1480 | 27 | 51.8 | 21.4 | 119 | 9.07 | U 200
U 220 | 29.4 | 220 | 80 | 9 | 12.5 | 13 | 6.5 | 167 | 21.4 | 42 | 3.74 | 0.718 | 26.9 | 245 | 292 | 84.8 | 2.062 | 1970 | 33.6 | 64.1 | 23 | 160 | 14.6 | U 220
U 240 | 33.2 | 240 | 85 | 9.5 | 13 | 13 | 6.5 | 184 | 22.3 | 43.9 | 4.23 | 0.775 | 36 | 300 | 358 | 92.3 | 2.371 | 2480 | 39.6 | 75.7 | 24.2 | 197 | 22.1 | U 240
U 260 | 37.9 | 260 | 90 | 10 | 14 | 14 | 7 | 200 | 23.6 | 46.6 | 4.83 | 0.834 | 48.2 | 371 | 442 | 99.9 | 2.712 | 3170 | 47.7 | 92 | 25.6 | 255 | 33.3 | U 260
U 280 | 41.8 | 280 | 95 | 10 | 15 | 15 | 7.5 | 216 | 25.3 | 50.2 | 5.33 | 0.89 | 62.8 | 449 | 532 | 108.5 | 2.928 | 3990 | 57.2 | 109 | 27.4 | 310 | 48.5 | U 280
U 300 | 46.2 | 300 | 100 | 10 | 16 | 16 | 8 | 232 | 27 | 54.1 | 5.88 | 0.95 | 80.3 | 535 | 632 | 116.9 | 3.177 | 4950 | 67.8 | 130 | 29 | 374 | 69.1 | U 300
U 320 | 59.5 | 320 | 100 | 14 | 17.5 | 18 | 8.8 | 246 | 26 | 48.2 | 7.58 | 0.982 | 108.7 | 679 | 826 | 119.8 | 4.711 | 5970 | 80.7 | 152 | 28.1 | 667 | 96.1 | U 320
U 350 | 60.7 | 350 | 100 | 4 | 16 | 16 | 8 | 282 | 24 | 44.5 | 7.73 | 1.047 | 128.4 | 734 | 918 | 128.9 | 5.084 | 5700 | 75 | 143 | 27.2 | 612 | 114 | U 350
U 380 | 63.1 | 380 | 102 | 13.5 | 16 | 16 | 8 | 313 | 23.8 | 45.8 | 8.04 | 1.11 | 157.6 | 830 | 1014 | 140 | 5.323 | 6150 | 78.6 | 148 | 27.7 | 591 | 146 | U 380
U 400 | 71.8 | 400 | 110 | 14 | 18 | 18 | 9 | 324 | 26.5 | 51.1 | 9.15 | 1.182 | 203.5 | 1020 | 1240 | 149.1 | 5.855 | 8460 | 101.3 | 190 | 30.4 | 816 | 221 | U 400
Kruhové trubky
| Rozměry |  | Hmotnost | Průřezové veličiny
| D | t | G | A | Am | Avz | I | W | Wpl | i | Id | Ω
| mm | mm | kg/m | mm2 | m2/m | mm2 | mm4 | mm3 | mm3 | mm | mm6 | mm2
| Násobitel |  |  | 10 3 |  | 10 3 | 10 6 | 10 3 | 10 3 |  | 10 6
20/2,6 | 20 | 2.6 | 1.1 | 0.14213 |  | 0.09048 | 0.0054988 | 0.54988 | 0.79303 | 6.2201 | 0.009359 | 475.5743 | [11 empty] | 20/2,6
20/2,9 | 20 | 2.9 | 1.2 | 0.15579 |  | 0.09918 | 0.0058582 | 0.58582 | 0.85612 | 6.1321 | 0.0097374 | 459.3166 | [11 empty] | 20/2,9
20/3,2 | 20 | 3.2 | 1.3 | 0.16889 |  | 0.10752 | 0.0061747 | 0.61747 | 0.91409 | 6.0465 | 0.01001 | 443.3416 | [11 empty] | 20/3,2
20/3,6 | 20 | 3.6 | 1.5 | 0.18548 |  | 0.11808 | 0.0065363 | 0.65363 | 0.98381 | 5.9363 | 0.010227 | 422.4814 | [11 empty] | 20/3,6
20/4,0 | 20 | 4 | 1.6 | 0.20106 |  | 0.128 | 0.0068361 | 0.68361 | 1.0453 | 5.831 | 0.010294 | 402.1239 | [11 empty] | 20/4,0
21,3/2,6 | 21.3 | 2.6 | 1.2 | 0.15274 |  | 0.09724 | 0.0068057 | 0.63903 | 0.91505 | 6.675 | 0.011723 | 549.2918 | [11 empty] | 21,3/2,6
21,3/2,9 | 21.3 | 2.9 | 1.3 | 0.16764 |  | 0.10672 | 0.0072706 | 0.68268 | 0.98995 | 6.5857 | 0.012257 | 531.8088 | [11 empty] | 21,3/2,9
21,3/3,2 | 21.3 | 3.2 | 1.4 | 0.18196 |  | 0.11584 | 0.0076844 | 0.72154 | 1.0593 | 6.4986 | 0.012664 | 514.6086 | [11 empty] | 21,3/3,2
21,3/3,6 | 21.3 | 3.6 | 1.6 | 0.20018 |  | 0.12744 | 0.0081637 | 0.76654 | 1.1434 | 6.386 | 0.013029 | 492.1148 | [11 empty] | 21,3/3,6
21,3/4,0 | 21.3 | 4 | 1.7 | 0.2174 |  | 0.1384 | 0.0085679 | 0.8045 | 1.2185 | 6.2778 | 0.013212 | 470.1236 | [11 empty] | 21,3/4,0
22/2,6 | 22 | 2.6 | 1.2 | 0.15846 |  | 0.10088 | 0.0075887 | 0.68989 | 0.98439 | 6.9203 | 0.013148 | 591.1849 | [11 empty] | 22/2,6
22/2,9 | 22 | 2.9 | 1.4 | 0.17401 |  | 0.11078 | 0.0081181 | 0.73801 | 1.0661 | 6.8303 | 0.013778 | 573.0422 | [11 empty] | 22/2,9
22/3,2 | 22 | 3.2 | 1.5 | 0.189 |  | 0.12032 | 0.0085919 | 0.78108 | 1.1419 | 6.7424 | 0.014271 | 555.1823 | [11 empty] | 22/3,2
22/3,6 | 22 | 3.6 | 1.6 | 0.2081 |  | 0.13248 | 0.0091439 | 0.83126 | 1.2344 | 6.6287 | 0.014731 | 531.8088 | [11 empty] | 22/3,6
22/4,0 | 22 | 4 | 1.8 | 0.22619 |  | 0.144 | 0.0096133 | 0.87393 | 1.3173 | 6.5192 | 0.014991 | 508.938 | [11 empty] | 22/4,0
25/2,6 | 25 | 2.6 | 1.4 | 0.18297 |  | 0.11648 | 0.01163 | 0.93042 | 1.3104 | 7.9728 | 0.020564 | 788.1628 | [11 empty] | 25/2,6
25/2,9 | 25 | 2.9 | 1.6 | 0.20134 |  | 0.12818 | 0.012504 | 1.0003 | 1.4245 | 7.8805 | 0.021733 | 767.1926 | [11 empty] | 25/2,9
25/3,2 | 25 | 3.2 | 1.7 | 0.21916 |  | 0.13952 | 0.0133 | 1.064 | 1.5317 | 7.7901 | 0.022705 | 746.5052 | [11 empty] | 25/3,2
25/3,6 | 25 | 3.6 | 1.9 | 0.24203 |  | 0.15408 | 0.014247 | 1.1398 | 1.6642 | 7.6724 | 0.02372 | 719.3619 | [11 empty] | 25/3,6
25/4,0 | 25 | 4 | 2.1 | 0.26389 |  | 0.168 | 0.015075 | 1.206 | 1.7853 | 7.5581 | 0.024439 | 692.7212 | [11 empty] | 25/4,0
26,9/2,6 | 26.9 | 2.6 | 1.6 | 0.19849 |  | 0.12636 | 0.014818 | 1.1017 | 1.5411 | 8.6404 | 0.026469 | 927.5395 | [11 empty] | 26,9/2,6
26,9/2,9 | 26.9 | 2.9 | 1.7 | 0.21865 |  | 0.1392 | 0.015973 | 1.1876 | 1.6785 | 8.547 | 0.028092 | 904.7787 | [11 empty] | 26,9/2,9
26,9/3,2 | 26.9 | 3.2 | 1.9 | 0.23826 |  | 0.15168 | 0.017033 | 1.2664 | 1.8083 | 8.4552 | 0.029477 | 882.3006 | [11 empty] | 26,9/3,2
26,9/3,6 | 26.9 | 3.6 | 2.1 | 0.26352 |  | 0.16776 | 0.018309 | 1.3613 | 1.97 | 8.3355 | 0.030979 | 852.7696 | [11 empty] | 26,9/3,6
26,9/4 | 26.9 | 4 | 2.3 | 0.28777 |  | 0.1832 | 0.019439 | 1.4453 | 2.119 | 8.219 | 0.032117 | 823.7413 | [11 empty] | 26,9/4
28/2,6 | 28 | 2.6 | 1.6 | 0.20747 |  | 0.13208 | 0.016907 | 1.2076 | 1.6833 | 9.0272 | 0.030356 | 1013.415 | [11 empty] | 28/2,6
28/2,9 | 28 | 2.9 | 1.8 | 0.22868 |  | 0.14558 | 0.018249 | 1.3035 | 1.8352 | 8.9332 | 0.032287 | 989.6174 | [11 empty] | 28/2,9
28/3,2 | 28 | 3.2 | 2 | 0.24932 |  | 0.15872 | 0.019487 | 1.3919 | 1.9791 | 8.8408 | 0.033954 | 966.1026 | [11 empty] | 28/3,2
28/3,6 | 28 | 3.6 | 2.2 | 0.27596 |  | 0.17568 | 0.020984 | 1.4988 | 2.1588 | 8.7201 | 0.035793 | 935.1893 | [11 empty] | 28/3,6
28/4,0 | 28 | 4 | 2.4 | 0.30159 |  | 0.192 | 0.022318 | 1.5941 | 2.3253 | 8.6023 | 0.037225 | 904.7787 | [11 empty] | 28/4,0
31,8/2,6 | 31.8 | 2.6 | 1.6 | 0.23851 |  | 0.15184 | 0.025622 | 1.6114 | 2.2227 | 10.3646 | 0.046684 | 1339.3238 | [11 empty] | 31,8/2,6
31,8/2,9 | 31.8 | 2.9 | 1.8 | 0.2633 |  | 0.16762 | 0.027765 | 1.7462 | 2.4302 | 10.269 | 0.049963 | 1311.9448 | [11 empty] | 31,8/2,9
31,8/3,2 | 31.8 | 3.2 | 2 | 0.28752 |  | 0.18304 | 0.029765 | 1.872 | 2.6284 | 10.1747 | 0.052878 | 1284.8486 | [11 empty] | 31,8/3,2
31,8/3,6 | 31.8 | 3.6 | 2.2 | 0.31893 |  | 0.20304 | 0.03222 | 2.0264 | 2.8784 | 10.0511 | 0.056229 | 1249.1601 | [11 empty] | 31,8/3,6
31,8/4,0 | 31.8 | 4 | 2 | 0.34935 |  | 0.2224 | 0.034447 | 2.1665 | 3.1127 | 9.93 | 0.059007 | 1213.9742 | [11 empty] | 31,8/4,0
31,8/4,5 | 31.8 | 4.5 | 2.2 | 0.38594 |  | 0.2457 | 0.036932 | 2.3228 | 3.3842 | 9.7823 | 0.061734 | 1170.6988 | [11 empty] | 31,8/4,5
31,8/5,0 | 31.8 | 5 | 2.4 | 0.42097 |  | 0.268 | 0.039111 | 2.4598 | 3.6329 | 9.6387 | 0.063705 | 1128.2088 | [11 empty] | 31,8/5,0
33,7/2,6 | 33.7 | 2.6 | 2 | 0.25403 |  | 0.16172 | 0.030927 | 1.8354 | 2.5206 | 11.0339 | 0.056686 | 1519.2899 | [11 empty] | 33,7/2,6
33,7/2,9 | 33.7 | 2.9 | 2.2 | 0.28061 |  | 0.17864 | 0.033569 | 1.9922 | 2.7592 | 10.9376 | 0.060822 | 1490.1202 | [11 empty] | 33,7/2,9
33,7/3,2 | 33.7 | 3.2 | 2.4 | 0.30662 |  | 0.1952 | 0.036047 | 2.1393 | 2.9877 | 10.8426 | 0.064537 | 1461.2333 | [11 empty] | 33,7/3,2
33,7/3,6 | 33.7 | 3.6 | 2.7 | 0.34042 |  | 0.21672 | 0.039105 | 2.3208 | 3.2772 | 10.7178 | 0.06887 | 1423.1572 | [11 empty] | 33,7/3,6
33,7/4,0 | 33.7 | 4 | 2.9 | 0.37322 |  | 0.2376 | 0.041898 | 2.4865 | 3.5497 | 10.5953 | 0.072535 | 1385.5837 | [11 empty] | 33,7/4,0
33,7/4,5 | 33.7 | 4.5 | 3.2 | 0.41281 |  | 0.2628 | 0.045042 | 2.6731 | 3.8673 | 10.4456 | 0.076244 | 1339.3238 | [11 empty] | 33,7/4,5
33,7/5,0 | 33.7 | 5 | 3.5 | 0.45082 |  | 0.287 | 0.047826 | 2.8383 | 4.1601 | 10.2998 | 0.07906 | 1293.8492 | [11 empty] | 33,7/5,0
35/2,6 | 35 | 2.6 | 2.1 | 0.26465 |  | 0.16848 | 0.034951 | 1.9972 | 2.7352 | 11.492 | 0.064295 | 1648.9592 | [11 empty] | 35/2,6
35/2,9 | 35 | 2.9 | 2.3 | 0.29245 |  | 0.18618 | 0.037975 | 2.17 | 2.9963 | 11.3953 | 0.069094 | 1618.5642 | [11 empty] | 35/2,9
35/3,2 | 35 | 3.2 | 2.5 | 0.31969 |  | 0.20352 | 0.040819 | 2.3325 | 3.2469 | 11.2998 | 0.073431 | 1588.4521 | [11 empty] | 35/3,2
35/3,6 | 35 | 3.6 | 2.8 | 0.35513 |  | 0.22608 | 0.044343 | 2.5339 | 3.565 | 11.1743 | 0.078531 | 1548.7423 | [11 empty] | 35/3,6
35/4,0 | 35 | 4 | 3.1 | 0.38956 |  | 0.248 | 0.047575 | 2.7186 | 3.8653 | 11.051 | 0.082895 | 1509.5353 | [11 empty] | 35/4,0
35/4,5 | 35 | 4.5 | 3.4 | 0.43118 |  | 0.2745 | 0.05123 | 2.9274 | 4.2165 | 10.9001 | 0.087384 | 1461.2333 | [11 empty] | 35/4,5
35/5,0 | 35 | 5 | 3.7 | 0.47124 |  | 0.3 | 0.054487 | 3.1135 | 4.5417 | 10.7529 | 0.090882 | 1413.7167 | [11 empty] | 35/5,0
38/2,6 | 38 | 2.6 | 2.3 | 0.28915 |  | 0.18408 | 0.045539 | 2.3968 | 3.2641 | 12.5495 | 0.08439 | 1968.4591 | [11 empty] | 38/2,6
38/2,9 | 38 | 2.9 | 2.5 | 0.31978 |  | 0.20358 | 0.049583 | 2.6096 | 3.581 | 12.452 | 0.090977 | 1935.2368 | [11 empty] | 38/2,9
38/3,2 | 38 | 3.2 | 2.7 | 0.34985 |  | 0.22272 | 0.053408 | 2.8109 | 3.8863 | 12.3556 | 0.097 | 1902.2972 | [11 empty] | 38/3,2
38/3,6 | 38 | 3.6 | 3.1 | 0.38905 |  | 0.24768 | 0.058179 | 3.0621 | 4.2756 | 12.2287 | 0.10419 | 1858.8175 | [11 empty] | 38/3,6
38/4,0 | 38 | 4 | 3.4 | 0.42726 |  | 0.272 | 0.062593 | 3.2944 | 4.6453 | 12.1037 | 0.11048 | 1815.8406 | [11 empty] | 38/4,0
38/4,5 | 38 | 4.5 | 3.7 | 0.4736 |  | 0.3015 | 0.067635 | 3.5598 | 5.0805 | 11.9504 | 0.11714 | 1762.8262 | [11 empty] | 38/4,5
38/5,0 | 38 | 5 | 4.1 | 0.51836 |  | 0.33 | 0.072182 | 3.7991 | 5.4867 | 11.8004 | 0.12256 | 1710.5972 | [11 empty] | 38/5,0
38/5,6 | 38 | 5.6 | 4.5 | 0.57001 |  | 0.36288 | 0.077031 | 4.0543 | 5.9372 | 11.625 | 0.12755 | 1648.9592 | [11 empty] | 38/5,6
40/2,6 | 40 | 2.6 | 2.4 | 0.30549 |  | 0.19448 | 0.053671 | 2.6836 | 3.6426 | 13.2548 | 0.099883 | 2197.1671 | [11 empty] | 40/2,6
40/2,9 | 40 | 2.9 | 2.7 | 0.338 |  | 0.21518 | 0.058509 | 2.9255 | 3.9997 | 13.1568 | 0.10788 | 2162.0598 | [11 empty] | 40/2,9
40/3,2 | 40 | 3.2 | 2.9 | 0.36995 |  | 0.23552 | 0.063099 | 3.155 | 4.3445 | 13.0599 | 0.11523 | 2127.2352 | [11 empty] | 40/3,2
40/3,6 | 40 | 3.6 | 3.2 | 0.41167 |  | 0.26208 | 0.068848 | 3.4424 | 4.7854 | 12.9321 | 0.12409 | 2081.2423 | [11 empty] | 40/3,6
40/4,0 | 40 | 4 | 3.6 | 0.45239 |  | 0.288 | 0.074192 | 3.7096 | 5.2053 | 12.8062 | 0.13192 | 2035.752 | [11 empty] | 40/4,0
40/4,5 | 40 | 4.5 | 3.9 | 0.50187 |  | 0.3195 | 0.08033 | 4.0165 | 5.7015 | 12.6516 | 0.14033 | 1979.5961 | [11 empty] | 40/4,5
40/5,0 | 40 | 5 | 4.3 | 0.54978 |  | 0.35 | 0.085903 | 4.2951 | 6.1667 | 12.5 | 0.14732 | 1924.2255 | [11 empty] | 40/5,0
40/5,6 | 40 | 5.6 | 4.8 | 0.6052 |  | 0.38528 | 0.091893 | 4.5947 | 6.6854 | 12.3223 | 0.15398 | 1858.8175 | [11 empty] | 40/5,6
42,4/2,6 | 42.4 | 2.6 | 2.6 | 0.32509 |  | 0.20696 | 0.064645 | 3.0493 | 4.1244 | 14.1014 | 0.12085 | 2488.2042 | [11 empty] | 42,4/2,6
42,4/2,9 | 42.4 | 2.9 | 2.8 | 0.35987 |  | 0.2291 | 0.070564 | 3.3285 | 4.5329 | 14.0029 | 0.13077 | 2450.835 | [11 empty] | 42,4/2,9
42,4/3,2 | 42.4 | 3.2 | 3.1 | 0.39408 |  | 0.25088 | 0.0762 | 3.5943 | 4.9282 | 13.9054 | 0.13996 | 2413.7485 | [11 empty] | 42,4/3,2
42,4/3,6 | 42.4 | 3.6 | 3.4 | 0.43882 |  | 0.27936 | 0.083288 | 3.9287 | 5.4351 | 13.7768 | 0.15113 | 2364.7396 | [11 empty] | 42,4/3,6
42,4/4,0 | 42.4 | 4 | 3.8 | 0.48255 |  | 0.3072 | 0.089908 | 4.241 | 5.9196 | 13.6499 | 0.1611 | 2316.2334 | [11 empty] | 42,4/4,0
42,4/4,5 | 42.4 | 4.5 | 4.2 | 0.5358 |  | 0.3411 | 0.09756 | 4.6019 | 6.4942 | 13.4938 | 0.17199 | 2256.3076 | [11 empty] | 42,4/4,5
42,4/5,0 | 42.4 | 5 | 4.6 | 0.58748 |  | 0.374 | 0.10455 | 4.9318 | 7.0355 | 13.3405 | 0.18121 | 2197.1671 | [11 empty] | 42,4/5,0
42,4/5,6 | 42.4 | 5.6 | 5.1 | 0.64742 |  | 0.41216 | 0.11213 | 5.2893 | 7.6423 | 13.1605 | 0.19024 | 2127.2352 | [11 empty] | 42,4/5,6
42,4/6,3 | 42.4 | 6.3 | 5.6 | 0.71449 |  | 0.45486 | 0.11994 | 5.6574 | 8.2936 | 12.9562 | 0.1982 | 2047.0775 | [11 empty] | 42,4/6,3
44,5/2,6 | 44.5 | 2.6 | 2.7 | 0.34225 |  | 0.21788 | 0.075395 | 3.3886 | 4.5704 | 14.8424 | 0.14144 | 2757.7057 | [11 empty] | 44,5/2,6
44,5/2,9 | 44.5 | 2.9 | 3 | 0.379 |  | 0.24128 | 0.082384 | 3.7027 | 5.0268 | 14.7435 | 0.15329 | 2718.3573 | [11 empty] | 44,5/2,9
44,5/3,2 | 44.5 | 3.2 | 3.3 | 0.41519 |  | 0.26432 | 0.089055 | 4.0025 | 5.4691 | 14.6455 | 0.16432 | 2679.2916 | [11 empty] | 44,5/3,2
44,5/3,6 | 44.5 | 3.6 | 3.6 | 0.46257 |  | 0.29448 | 0.097473 | 4.3808 | 6.0377 | 14.5162 | 0.1778 | 2627.6438 | [11 empty] | 44,5/3,6
44,5/4,0 | 44.5 | 4 | 4 | 0.50894 |  | 0.324 | 0.10537 | 4.7356 | 6.5823 | 14.3886 | 0.18994 | 2576.4987 | [11 empty] | 44,5/4,0
44,5/4,5 | 44.5 | 4.5 | 4.4 | 0.56549 |  | 0.36 | 0.11453 | 5.1474 | 7.2304 | 14.2313 | 0.20332 | 2513.2741 | [11 empty] | 44,5/4,5
44,5/5,0 | 44.5 | 5 | 4.9 | 0.62046 |  | 0.395 | 0.12295 | 5.5258 | 7.8429 | 14.0768 | 0.21483 | 2450.835 | [11 empty] | 44,5/5,0
44,5/5,6 | 44.5 | 5.6 | 5.4 | 0.68436 |  | 0.43568 | 0.13213 | 5.9385 | 8.5325 | 13.895 | 0.22632 | 2376.9447 | [11 empty] | 44,5/5,6
44,5/6,3 | 44.5 | 6.3 | 5.9 | 0.75606 |  | 0.48132 | 0.14166 | 6.3667 | 9.2766 | 13.6882 | 0.23677 | 2292.1688 | [11 empty] | 44,5/6,3
48,3/2,6 | 48.3 | 2.6 | 2.9 | 0.37328 |  | 0.23764 | 0.097765 | 4.0483 | 5.4359 | 16.1835 | 0.18441 | 3280.5924 | [11 empty] | 48,3/2,6
48,3/2,9 | 48.3 | 2.9 | 3.2 | 0.41362 |  | 0.26332 | 0.107 | 4.4307 | 5.9855 | 16.084 | 0.20034 | 3237.6626 | [11 empty] | 48,3/2,9
48,3/3,2 | 48.3 | 3.2 | 3.6 | 0.45339 |  | 0.28864 | 0.11586 | 4.7974 | 6.5198 | 15.9853 | 0.21528 | 3195.0154 | [11 empty] | 48,3/3,2
48,3/3,6 | 48.3 | 3.6 | 4 | 0.50555 |  | 0.32184 | 0.12708 | 5.2623 | 7.2087 | 15.855 | 0.23371 | 3138.5924 | [11 empty] | 48,3/3,6
48,3/4,0 | 48.3 | 4 | 4.4 | 0.55669 |  | 0.3544 | 0.13768 | 5.7009 | 7.8713 | 15.7261 | 0.25051 | 3082.6721 | [11 empty] | 48,3/4,0
48,3/4,5 | 48.3 | 4.5 | 4.9 | 0.61921 |  | 0.3942 | 0.15006 | 6.2135 | 8.6634 | 15.5672 | 0.26931 | 3013.4785 | [11 empty] | 48,3/4,5
48,3/5,0 | 48.3 | 5 | 5.3 | 0.68015 |  | 0.433 | 0.16153 | 6.6885 | 9.4161 | 15.4106 | 0.2858 | 2945.0703 | [11 empty] | 48,3/5,0
48,3/5,6 | 48.3 | 5.6 | 4.9 | 0.75122 |  | 0.47824 | 0.17416 | 7.2114 | 10.269 | 15.226 | 0.30272 | 2864.0172 | [11 empty] | 48,3/5,6
48,3/6,3 | 48.3 | 6.3 | 6.5 | 0.83127 |  | 0.5292 | 0.18742 | 7.7606 | 11.1965 | 15.0154 | 0.31877 | 2770.8847 | [11 empty] | 48,3/6,3
51/2,6 | 51 | 2.6 | 3.1 | 0.39534 |  | 0.25168 | 0.1161 | 4.5528 | 6.0965 | 17.1367 | 0.21972 | 3679.6846 | [11 empty] | 51/2,6
51/2,9 | 51 | 2.9 | 3.4 | 0.43822 |  | 0.27898 | 0.12719 | 4.988 | 6.7176 | 17.0368 | 0.23906 | 3634.2101 | [11 empty] | 51/2,9
51/3,2 | 51 | 3.2 | 3.8 | 0.48054 |  | 0.30592 | 0.13786 | 5.4062 | 7.3224 | 16.9377 | 0.25727 | 3589.0183 | [11 empty] | 51/3,2
51/3,6 | 51 | 3.6 | 4.2 | 0.53608 |  | 0.34128 | 0.15142 | 5.9382 | 8.1039 | 16.8067 | 0.27986 | 3529.2024 | [11 empty] | 51/3,6
51/4,0 | 51 | 4 | 4.6 | 0.59062 |  | 0.376 | 0.16427 | 6.4418 | 8.8573 | 16.6771 | 0.30059 | 3469.8891 | [11 empty] | 51/4,0
51/4,5 | 51 | 4.5 | 5.2 | 0.65738 |  | 0.4185 | 0.17934 | 7.033 | 9.7605 | 16.517 | 0.324 | 3396.4544 | [11 empty] | 51/4,5
51/5,0 | 51 | 5 | 5.7 | 0.72257 |  | 0.46 | 0.19338 | 7.5834 | 10.6217 | 16.3592 | 0.34476 | 3323.805 | [11 empty] | 51/5,0
51/5,6 | 51 | 5.6 | 6.3 | 0.79872 |  | 0.50848 | 0.20892 | 8.1928 | 11.601 | 16.173 | 0.36638 | 3237.6626 | [11 empty] | 51/5,6
51/6,3 | 51 | 6.3 | 6.9 | 0.8847 |  | 0.56322 | 0.22535 | 8.8374 | 12.6713 | 15.96 | 0.38734 | 3138.5924 | [11 empty] | 51/6,3
54/2,9 | 54 | 2.9 | 3.7 | 0.46555 |  | 0.29638 | 0.15245 | 5.6462 | 7.5806 | 18.0956 | 0.28759 | 4101.6791 | [11 empty] | 54/2,9
54/3,2 | 54 | 3.2 | 4 | 0.5107 |  | 0.32512 | 0.16539 | 6.1257 | 8.269 | 17.9961 | 0.30996 | 4053.6598 | [11 empty] | 54/3,2
54/3,6 | 54 | 3.6 | 4.5 | 0.57001 |  | 0.36288 | 0.18191 | 6.7375 | 9.1601 | 17.8645 | 0.33785 | 3990.074 | [11 empty] | 54/3,6
54/4,0 | 54 | 4 | 4.9 | 0.62832 |  | 0.4 | 0.19761 | 7.3187 | 10.0213 | 17.7341 | 0.36361 | 3926.9908 | [11 empty] | 54/4,0
54/4,5 | 54 | 4.5 | 5.5 | 0.69979 |  | 0.4455 | 0.2161 | 8.0038 | 11.0565 | 17.5731 | 0.39294 | 3848.8437 | [11 empty] | 54/4,5
54/5,0 | 54 | 5 | 6 | 0.76969 |  | 0.49 | 0.23341 | 8.6448 | 12.0467 | 17.4141 | 0.41923 | 3771.482 | [11 empty] | 54/5,0
54/5,6 | 54 | 5.6 | 6.7 | 0.8515 |  | 0.54208 | 0.25267 | 9.3583 | 13.1769 | 17.2261 | 0.44696 | 3679.6846 | [11 empty] | 54/5,6
54/6,3 | 54 | 6.3 | 7.4 | 0.94408 |  | 0.60102 | 0.27319 | 10.1182 | 14.4177 | 17.011 | 0.47436 | 3574.0172 | [11 empty] | 54/6,3
57/2,9 | 57 | 2.9 | 3.9 | 0.49288 |  | 0.31378 | 0.18084 | 6.3453 | 8.4959 | 19.1547 | 0.3423 | 4597.4224 | [11 empty] | 57/2,9
57/3,2 | 57 | 3.2 | 4.2 | 0.54086 |  | 0.34432 | 0.19638 | 6.8904 | 9.2731 | 19.0548 | 0.3694 | 4546.5757 | [11 empty] | 57/3,2
57/3,6 | 57 | 3.6 | 4.7 | 0.60394 |  | 0.38448 | 0.21625 | 7.5877 | 10.2812 | 18.9226 | 0.40335 | 4479.22 | [11 empty] | 57/3,6
57/4,0 | 57 | 4 | 5.2 | 0.66602 |  | 0.424 | 0.23519 | 8.2522 | 11.2573 | 18.7916 | 0.43489 | 4412.3669 | [11 empty] | 57/4,0
57/4,5 | 57 | 4.5 | 5.8 | 0.7422 |  | 0.4725 | 0.25759 | 9.0383 | 12.4335 | 18.6296 | 0.47105 | 4329.5074 | [11 empty] | 57/4,5
57/5,0 | 57 | 5 | 6.4 | 0.81681 |  | 0.52 | 0.27864 | 9.7767 | 13.5617 | 18.4696 | 0.50373 | 4247.4333 | [11 empty] | 57/5,0
57/5,6 | 57 | 5.6 | 7.1 | 0.90428 |  | 0.57568 | 0.30218 | 10.6027 | 14.8535 | 18.2802 | 0.53859 | 4149.9811 | [11 empty] | 57/5,6
57/6,3 | 57 | 6.3 | 7.9 | 1.0035 |  | 0.63882 | 0.3274 | 11.4877 | 16.2774 | 18.063 | 0.57357 | 4037.7163 | [11 empty] | 57/6,3
60,3/2,9 | 60.3 | 2.9 | 4.1 | 0.52295 |  | 0.33292 | 0.21592 | 7.1617 | 9.5629 | 20.3198 | 0.41003 | 5175.3969 | [11 empty] | 60,3/2,9
60,3/3,2 | 60.3 | 3.2 | 4.5 | 0.57403 |  | 0.36544 | 0.23468 | 7.7838 | 10.4442 | 20.2196 | 0.44306 | 5121.4401 | [11 empty] | 60,3/3,2
60,3/3,6 | 60.3 | 3.6 | 5 | 0.64126 |  | 0.40824 | 0.25874 | 8.5817 | 11.5892 | 20.0868 | 0.48463 | 5049.9374 | [11 empty] | 60,3/3,6
60,3/4,0 | 60.3 | 4 | 5.6 | 0.70749 |  | 0.4504 | 0.28173 | 9.3443 | 12.7001 | 19.9552 | 0.52344 | 4978.9374 | [11 empty] | 60,3/4,0
60,3/4,5 | 60.3 | 4.5 | 6.2 | 0.78885 |  | 0.5022 | 0.30902 | 10.2495 | 14.0418 | 19.7923 | 0.56823 | 4890.8943 | [11 empty] | 60,3/4,5
60,3/5,0 | 60.3 | 5 | 6.8 | 0.86865 |  | 0.553 | 0.33477 | 11.1033 | 15.3321 | 19.6313 | 0.60904 | 4803.6365 | [11 empty] | 60,3/5,0
60,3/5,6 | 60.3 | 5.6 | 7.6 | 0.96233 |  | 0.61264 | 0.3637 | 12.0629 | 16.8142 | 19.4405 | 0.653 | 4699.964 | [11 empty] | 60,3/5,6
60,3/6,3 | 60.3 | 6.3 | 8.4 | 1.0688 |  | 0.6804 | 0.39487 | 13.0968 | 18.4541 | 19.2214 | 0.69773 | 4580.4421 | [11 empty] | 60,3/6,3
60,3/7,0 | 60.3 | 7 | 9.2 | 1.1721 |  | 0.7462 | 0.42342 | 14.0436 | 20.0006 | 19.0062 | 0.73583 | 4462.4596 | [11 empty] | 60,3/7,0
60,3/8,0 | 60.3 | 8 | 10.3 | 1.3144 |  | 0.8368 | 0.45994 | 15.255 | 22.053 | 18.7059 | 0.7796 | 4296.5835 | [11 empty] | 60,3/8,0
60,3/9,0 | 60.3 | 9 | 11.4 | 1.4505 |  | 0.9234 | 0.49184 | 16.313 | 23.9282 | 18.4143 | 0.81187 | 4133.849 | [11 empty] | 60,3/9,0
60,3/10,0 | 60.3 | 10 | 12.4 | 1.5802 |  | 1.006 | 0.51952 | 17.231 | 25.6342 | 18.1318 | 0.83377 | 3974.2561 | [11 empty] | 60,3/10,0
60,3/11,0 | 60.3 | 11 | 13.4 | 1.7037 |  | 1.0846 | 0.54337 | 18.0221 | 27.1791 | 17.8588 | 0.84636 | 3817.8048 | [11 empty] | 60,3/11,0
60,3/12,5 | 60.3 | 12.5 | 14.7 | 1.8771 |  | 1.195 | 0.57277 | 18.9974 | 29.2115 | 17.4681 | 0.84995 | 3589.0183 | [11 empty] | 60,3/12,5
63,5/2,9 | 63.5 | 2.9 | 4.3 | 0.5521 |  | 0.35148 | 0.25402 | 8.0007 | 10.658 | 21.4499 | 0.48373 | 5768.5296 | [11 empty] | 63,5/2,9
63,5/3,2 | 63.5 | 3.2 | 4.8 | 0.6062 |  | 0.38592 | 0.2763 | 8.7024 | 11.6464 | 21.3493 | 0.52328 | 5711.5568 | [11 empty] | 63,5/3,2
63,5/3,6 | 63.5 | 3.6 | 5.3 | 0.67745 |  | 0.43128 | 0.30494 | 9.6043 | 12.9324 | 21.2161 | 0.57323 | 5636.0329 | [11 empty] | 63,5/3,6
63,5/4,0 | 63.5 | 4 | 4.9 | 0.7477 |  | 0.476 | 0.33238 | 10.4685 | 14.1823 | 21.0839 | 0.62007 | 5561.0117 | [11 empty] | 63,5/4,0
63,5/4,5 | 63.5 | 4.5 | 6.5 | 0.83409 |  | 0.531 | 0.36505 | 11.4975 | 15.6949 | 20.9202 | 0.67443 | 5467.942 | [11 empty] | 63,5/4,5
63,5/5,0 | 63.5 | 5 | 7.2 | 0.91892 |  | 0.585 | 0.39597 | 12.4714 | 17.1529 | 20.7583 | 0.72429 | 5375.6577 | [11 empty] | 63,5/5,0
63,5/5,6 | 63.5 | 5.6 | 8 | 1.0186 |  | 0.64848 | 0.43085 | 13.5701 | 18.832 | 20.5663 | 0.77843 | 5265.9533 | [11 empty] | 63,5/5,6
63,5/6,3 | 63.5 | 6.3 | 8.9 | 1.1321 |  | 0.72072 | 0.46862 | 14.7598 | 20.6959 | 20.3455 | 0.83414 | 5139.3943 | [11 empty] | 63,5/6,3
63,5/7,0 | 63.5 | 7 | 9.8 | 1.2425 |  | 0.791 | 0.50341 | 15.8553 | 22.4601 | 20.1285 | 0.88228 | 5014.3746 | [11 empty] | 63,5/7,0
63,5/8,0 | 63.5 | 8 | 10.9 | 1.3949 |  | 0.888 | 0.54823 | 17.267 | 24.8127 | 19.825 | 0.93881 | 4838.4454 | [11 empty] | 63,5/8,0
63,5/9,0 | 63.5 | 9 | 12.1 | 1.541 |  | 0.981 | 0.58773 | 18.5111 | 26.9752 | 19.5296 | 0.98208 | 4665.6578 | [11 empty] | 63,5/9,0
63,5/10,0 | 63.5 | 10 | 13.2 | 1.6808 |  | 1.07 | 0.62235 | 19.6016 | 28.9558 | 19.2427 | 1.0133 | 4496.0118 | [11 empty] | 63,5/10,0
63,5/11,0 | 63.5 | 11 | 14.2 | 1.8143 |  | 1.155 | 0.65251 | 20.5516 | 30.7624 | 18.9646 | 1.0336 | 4329.5074 | [11 empty] | 63,5/11,0
63,5/12,5 | 63.5 | 12.5 | 15.7 | 2.0028 |  | 1.275 | 0.69027 | 21.7406 | 33.1635 | 18.5649 | 1.0459 | 4085.6412 | [11 empty] | 63,5/12,5
70/3,2 | 70 | 3.2 | 5.3 | 0.67155 |  | 0.42752 | 0.37543 | 10.7267 | 14.2901 | 23.6444 | 0.7149 | 7009.2702 | [11 empty] | 70/3,2
70/3,6 | 70 | 3.6 | 5.9 | 0.75097 |  | 0.47808 | 0.41509 | 11.8597 | 15.8878 | 23.5104 | 0.78518 | 6925.5782 | [11 empty] | 70/3,6
70/4,0 | 70 | 4 | 6.5 | 0.82938 |  | 0.528 | 0.45326 | 12.9502 | 17.4453 | 23.3773 | 0.85158 | 6842.3888 | [11 empty] | 70/4,0
70/4,5 | 70 | 4.5 | 7.3 | 0.92598 |  | 0.5895 | 0.49893 | 14.2552 | 19.3365 | 23.2123 | 0.92933 | 6739.1089 | [11 empty] | 70/4,5
70/5,0 | 70 | 5 | 8 | 1.021 |  | 0.65 | 0.54242 | 15.4976 | 21.1667 | 23.0489 | 1.0014 | 6636.6145 | [11 empty] | 70/5,0
70/5,6 | 70 | 5.6 | 8.9 | 1.133 |  | 0.72128 | 0.5918 | 16.9087 | 23.2838 | 22.8548 | 1.0807 | 6514.6579 | [11 empty] | 70/5,6
70/6,3 | 70 | 6.3 | 9.9 | 1.2608 |  | 0.80262 | 0.64572 | 18.4492 | 25.6468 | 22.6312 | 1.1638 | 6373.8045 | [11 empty] | 70/6,3
70/7,0 | 70 | 7 | 10.9 | 1.3854 |  | 0.882 | 0.69584 | 19.8811 | 27.8973 | 22.4109 | 1.2372 | 6234.4906 | [11 empty] | 70/7,0
70/8,0 | 70 | 8 | 12.2 | 1.5582 |  | 0.992 | 0.7612 | 21.7484 | 30.9227 | 22.102 | 1.3263 | 6038.1411 | [11 empty] | 70/8,0
70/9,0 | 70 | 9 | 13.5 | 1.7247 |  | 1.098 | 0.81968 | 23.4194 | 33.732 | 21.8002 | 1.3981 | 5844.9331 | [11 empty] | 70/9,0
70/10,0 | 70 | 10 | 14.8 | 1.885 |  | 1.2 | 0.87179 | 24.9083 | 36.3333 | 21.5058 | 1.4541 | 5654.8668 | [11 empty] | 70/10,0
70/11,0 | 70 | 11 | 16 | 2.0389 |  | 1.298 | 0.91801 | 26.2289 | 38.7347 | 21.2191 | 1.4955 | 5467.942 | [11 empty] | 70/11,0
70/12,5 | 70 | 12.5 | 17.7 | 2.258 |  | 1.4375 | 0.9773 | 27.9228 | 41.9792 | 20.8041 | 1.5331 | 5193.4454 | [11 empty] | 70/12,5
76/3,2 | 76 | 3.2 | 5.7 | 0.73187 |  | 0.46592 | 0.48578 | 12.7838 | 16.9704 | 25.7635 | 0.92886 | 8324.9692 | [11 empty] | 76/3,2
76/3,6 | 76 | 3.6 | 6.4 | 0.81882 |  | 0.52128 | 0.53784 | 14.1536 | 18.8859 | 25.6289 | 1.0222 | 8233.7374 | [11 empty] | 76/3,6
76/4,0 | 76 | 4 | 7.1 | 0.90478 |  | 0.576 | 0.58811 | 15.4765 | 20.7573 | 25.4951 | 1.1109 | 8143.0082 | [11 empty] | 76/4,0
76/4,5 | 76 | 4.5 | 7.9 | 1.0108 |  | 0.6435 | 0.6485 | 17.0657 | 23.0355 | 25.3291 | 1.2154 | 8030.3035 | [11 empty] | 76/4,5
76/5,0 | 76 | 5 | 8.8 | 1.1153 |  | 0.71 | 0.70624 | 18.5853 | 25.2467 | 25.1645 | 1.313 | 7918.3843 | [11 empty] | 76/5,0
76/5,6 | 76 | 5.6 | 9.7 | 1.2385 |  | 0.78848 | 0.77216 | 20.3199 | 27.813 | 24.9688 | 1.4215 | 7785.1179 | [11 empty] | 76/5,6
76/6,3 | 76 | 6.3 | 10.8 | 1.3795 |  | 0.87822 | 0.84456 | 22.2254 | 30.6893 | 24.7431 | 1.5366 | 7631.0699 | [11 empty] | 76/6,3
76/7,0 | 76 | 7 | 11.9 | 1.5174 |  | 0.966 | 0.91233 | 24.0087 | 33.4413 | 24.5204 | 1.6397 | 7478.5613 | [11 empty] | 76/7,0
76/8,0 | 76 | 8 | 13.4 | 1.709 |  | 1.088 | 1.0015 | 26.355 | 37.1627 | 24.2074 | 1.7677 | 7263.3622 | [11 empty] | 76/8,0
76/9,0 | 76 | 9 | 14.9 | 1.8944 |  | 1.206 | 1.0822 | 28.478 | 40.644 | 23.9008 | 1.8742 | 7051.3047 | [11 empty] | 76/9,0
76/10,0 | 76 | 10 | 16.3 | 2.0735 |  | 1.32 | 1.1549 | 30.3924 | 43.8933 | 23.6008 | 1.9609 | 6842.3888 | [11 empty] | 76/10,0
76/11,0 | 76 | 11 | 17.6 | 2.2462 |  | 1.43 | 1.2203 | 32.1123 | 46.9187 | 23.3077 | 2.0292 | 6636.6145 | [11 empty] | 76/11,0
76/12,5 | 76 | 12.5 | 19.6 | 2.4936 |  | 1.5875 | 1.3056 | 34.3573 | 51.0542 | 22.8815 | 2.1003 | 6333.8435 | [11 empty] | 76/12,5
76/14,0 | 76 | 14 | 21.4 | 2.7269 |  | 1.736 | 1.3771 | 36.2391 | 54.7307 | 22.4722 | 2.1378 | 6038.1411 | [11 empty] | 76/14,0
82,5/3,6 | 82.5 | 3.6 | 7 | 0.89234 |  | 0.56808 | 0.69582 | 16.8684 | 22.4263 | 27.9244 | 1.3281 | 9778.537 | [11 empty] | 82,5/3,6
82,5/4,0 | 82.5 | 4 | 7.7 | 0.98646 |  | 0.628 | 0.76182 | 18.4685 | 24.6703 | 27.7899 | 1.446 | 9679.6397 | [11 empty] | 82,5/4,0
82,5/4,5 | 82.5 | 4.5 | 8.7 | 1.1027 |  | 0.702 | 0.84139 | 20.3974 | 27.4084 | 27.623 | 1.5857 | 9556.7249 | [11 empty] | 82,5/4,5
82,5/5,0 | 82.5 | 5 | 9.6 | 1.2174 |  | 0.775 | 0.91778 | 22.2492 | 30.0729 | 27.4574 | 1.7172 | 9434.5954 | [11 empty] | 82,5/5,0
82,5/5,6 | 82.5 | 5.6 | 10.6 | 1.3529 |  | 0.86128 | 1.0054 | 24.3725 | 33.1748 | 27.2603 | 1.8644 | 9289.0769 | [11 empty] | 82,5/5,6
82,5/6,3 | 82.5 | 6.3 | 11.8 | 1.5082 |  | 0.96012 | 1.1021 | 26.7178 | 36.6639 | 27.0327 | 2.0221 | 9120.7346 | [11 empty] | 82,5/6,3
82,5/7,0 | 82.5 | 7 | 13 | 1.6603 |  | 1.057 | 1.1932 | 28.9262 | 40.0161 | 26.8078 | 2.1653 | 8953.9318 | [11 empty] | 82,5/7,0
82,5/8,0 | 82.5 | 8 | 14.7 | 1.8724 |  | 1.192 | 1.314 | 31.8547 | 44.5727 | 26.4912 | 2.3461 | 8718.3123 | [11 empty] | 82,5/8,0
82,5/9,0 | 82.5 | 9 | 16.3 | 2.0782 |  | 1.323 | 1.4244 | 34.5306 | 48.8632 | 26.1803 | 2.5005 | 8485.8345 | [11 empty] | 82,5/9,0
82,5/10,0 | 82.5 | 10 | 17.9 | 2.2777 |  | 1.45 | 1.525 | 36.9688 | 52.8958 | 25.8753 | 2.6302 | 8256.4982 | [11 empty] | 82,5/10,0
82,5/11,0 | 82.5 | 11 | 19.4 | 2.4709 |  | 1.573 | 1.6163 | 39.1838 | 56.6784 | 25.5765 | 2.7369 | 8030.3035 | [11 empty] | 82,5/11,0
82,5/12,5 | 82.5 | 12.5 | 21.6 | 2.7489 |  | 1.75 | 1.7374 | 42.1185 | 61.901 | 25.1402 | 2.8572 | 7696.902 | [11 empty] | 82,5/12,5
82,5/14,0 | 82.5 | 14 | 23.7 | 3.0128 |  | 1.918 | 1.8409 | 44.6281 | 66.6062 | 24.719 | 2.9344 | 7370.5691 | [11 empty] | 82,5/14,0
89/3,6 | 89 | 3.6 | 7.6 | 0.96585 |  | 0.61488 | 0.88208 | 19.822 | 26.2709 | 30.2203 | 1.6898 | 11456.0689 | [11 empty] | 89/3,6
89/4,0 | 89 | 4 | 8.4 | 1.0681 |  | 0.68 | 0.9668 | 21.7259 | 28.9213 | 30.0853 | 1.8426 | 11349.0035 | [11 empty] | 89/4,0
89/4,5 | 89 | 4.5 | 9.4 | 1.1946 |  | 0.7605 | 1.0692 | 24.0277 | 32.1615 | 29.9176 | 2.0246 | 11215.8785 | [11 empty] | 89/4,5
89/5,0 | 89 | 5 | 10.4 | 1.3195 |  | 0.84 | 1.1679 | 26.2448 | 35.3217 | 29.7511 | 2.1968 | 11083.5389 | [11 empty] | 89/5,0
89/5,6 | 89 | 5.6 | 11.5 | 1.4672 |  | 0.93408 | 1.2814 | 28.7965 | 39.0097 | 29.5527 | 2.3908 | 10925.7681 | [11 empty] | 89/5,6
89/6,3 | 89 | 6.3 | 12.8 | 1.6368 |  | 1.042 | 1.4074 | 31.6279 | 43.1709 | 29.3236 | 2.6005 | 10743.1316 | [11 empty] | 89/6,3
89/7,0 | 89 | 7 | 14.2 | 1.8033 |  | 1.148 | 1.5267 | 34.3078 | 47.1823 | 29.0968 | 2.7929 | 10562.0345 | [11 empty] | 89/7,0
89/8,0 | 89 | 8 | 16 | 2.0358 |  | 1.296 | 1.6859 | 37.8844 | 52.6587 | 28.7772 | 3.039 | 10305.9947 | [11 empty] | 89/8,0
89/9,0 | 89 | 9 | 17.8 | 2.2619 |  | 1.44 | 1.8325 | 41.1789 | 57.843 | 28.4627 | 3.2531 | 10053.0965 | [11 empty] | 89/9,0
89/10,0 | 89 | 10 | 19.5 | 2.4819 |  | 1.58 | 1.9672 | 44.2064 | 62.7433 | 28.1536 | 3.4372 | 9803.3399 | [11 empty] | 89/10,0
89/11,0 | 89 | 11 | 21.2 | 2.6955 |  | 1.716 | 2.0907 | 46.9817 | 67.3677 | 27.85 | 3.5931 | 9556.7249 | [11 empty] | 89/11,0
89/12,5 | 89 | 12.5 | 23.6 | 3.0041 |  | 1.9125 | 2.2563 | 50.7034 | 73.8042 | 27.4055 | 3.7779 | 9192.6928 | [11 empty] | 89/12,5
89/14,0 | 89 | 14 | 25.9 | 3.2987 |  | 2.1 | 2.4002 | 53.937 | 79.6647 | 26.9745 | 3.9091 | 8835.7293 | [11 empty] | 89/14,0
89/16,0 | 89 | 16 | 28.8 | 3.6694 |  | 2.336 | 2.5617 | 57.566 | 86.6293 | 26.4221 | 4.0097 | 8370.7736 | [11 empty] | 89/16,0
102/3,6 | 102 | 3.6 | 8.7 | 1.1129 |  | 0.70848 | 1.3487 | 26.4459 | 34.8728 | 34.8129 | 2.5988 | 15209.3297 | [11 empty] | 102/3,6
102/4,0 | 102 | 4 | 9.7 | 1.2315 |  | 0.784 | 1.4809 | 29.0369 | 38.4373 | 34.6771 | 2.8409 | 15085.9279 | [11 empty] | 102/4,0
102/4,5 | 102 | 4.5 | 10.8 | 1.3784 |  | 0.8775 | 1.6414 | 32.184 | 42.8085 | 34.5082 | 3.1313 | 14932.3826 | [11 empty] | 102/4,5
102/5,0 | 102 | 5 | 12 | 1.5237 |  | 0.97 | 1.7968 | 35.2312 | 47.0867 | 34.3402 | 3.4084 | 14779.6226 | [11 empty] | 102/5,0
102/5,6 | 102 | 5.6 | 13.3 | 1.696 |  | 1.0797 | 1.9767 | 38.7589 | 52.0991 | 34.14 | 3.7238 | 14597.3474 | [11 empty] | 102/5,6
102/6,3 | 102 | 6.3 | 14.9 | 1.8941 |  | 1.2058 | 2.1778 | 42.7016 | 57.7818 | 33.9083 | 4.0689 | 14386.1225 | [11 empty] | 102/6,3
102/7,0 | 102 | 7 | 16.4 | 2.0892 |  | 1.33 | 2.3696 | 46.4633 | 63.2893 | 33.6786 | 4.3902 | 14176.4368 | [11 empty] | 102/7,0
102/8,0 | 102 | 8 | 18.5 | 2.3625 |  | 1.504 | 2.6283 | 51.5344 | 70.8587 | 33.3542 | 4.8094 | 13879.5563 | [11 empty] | 102/8,0
102/9,0 | 102 | 9 | 20.6 | 2.6295 |  | 1.674 | 2.8695 | 56.2638 | 78.084 | 33.0341 | 5.184 | 13585.8174 | [11 empty] | 102/9,0
102/10,0 | 102 | 10 | 22.7 | 2.8903 |  | 1.84 | 3.094 | 60.6672 | 84.9733 | 32.7185 | 5.5162 | 13295.2201 | [11 empty] | 102/10,0
102/11,0 | 102 | 11 | 24.7 | 3.1447 |  | 2.002 | 3.3028 | 64.7599 | 91.5347 | 32.4076 | 5.8083 | 13007.7644 | [11 empty] | 102/11,0
102/12,5 | 102 | 12.5 | 27.6 | 3.5147 |  | 2.2375 | 3.5878 | 70.3491 | 100.7792 | 31.9502 | 6.1758 | 12582.4713 | [11 empty] | 102/12,5
102/14,0 | 102 | 14 | 30.4 | 3.8704 |  | 2.464 | 3.8414 | 75.3218 | 109.3307 | 31.504 | 6.4647 | 12164.2468 | [11 empty] | 102/14,0
102/16,0 | 102 | 16 | 33.9 | 4.3228 |  | 2.752 | 4.1348 | 81.0743 | 119.7013 | 30.9273 | 6.7391 | 11617.6096 | [11 empty] | 102/16,0
102/18,0 | 102 | 18 | 37.3 | 4.7501 |  | 3.024 | 4.382 | 85.9207 | 128.952 | 30.3727 | 6.9005 | 11083.5389 | [11 empty] | 102/18,0
108/4,0 | 108 | 4 | 10.3 | 1.3069 |  | 0.832 | 1.7695 | 32.7694 | 43.2853 | 36.7967 | 3.403 | 16989.7331 | [11 empty] | 108/4,0
108/4,5 | 108 | 4.5 | 11.5 | 1.4632 |  | 0.9315 | 1.963 | 36.3513 | 48.2355 | 36.6273 | 3.7553 | 16826.763 | [11 empty] | 108/4,5
108/5,0 | 108 | 5 | 12.7 | 1.6179 |  | 1.03 | 2.1506 | 39.8263 | 53.0867 | 36.4589 | 4.0925 | 16664.5782 | [11 empty] | 108/5,0
108/5,6 | 108 | 5.6 | 14.1 | 1.8015 |  | 1.1469 | 2.3683 | 43.8582 | 58.7788 | 36.258 | 4.4777 | 16470.9933 | [11 empty] | 108/5,6
108/6,3 | 108 | 6.3 | 15.8 | 2.0128 |  | 1.2814 | 2.6123 | 48.3763 | 65.2436 | 36.0253 | 4.9011 | 16246.5736 | [11 empty] | 108/6,3
108/7,0 | 108 | 7 | 17.4 | 2.2211 |  | 1.414 | 2.8458 | 52.6999 | 71.5213 | 35.7946 | 5.2972 | 16023.6933 | [11 empty] | 108/7,0
108/8,0 | 108 | 8 | 19.7 | 2.5133 |  | 1.6 | 3.1617 | 58.55 | 80.1707 | 35.4683 | 5.8178 | 15707.9633 | [11 empty] | 108/8,0
108/9,0 | 108 | 9 | 22 | 2.7992 |  | 1.782 | 3.4577 | 64.0308 | 88.452 | 35.1461 | 6.2871 | 15395.3748 | [11 empty] | 108/9,0
108/10,0 | 108 | 10 | 24.2 | 3.0788 |  | 1.96 | 3.7345 | 69.1581 | 96.3733 | 34.8281 | 6.7077 | 15085.9279 | [11 empty] | 108/10,0
108/11,0 | 108 | 11 | 26.3 | 3.3521 |  | 2.134 | 3.9932 | 73.9475 | 103.9427 | 34.5145 | 7.0818 | 14779.6226 | [11 empty] | 108/11,0
108/12,5 | 108 | 12.5 | 29.4 | 3.7503 |  | 2.3875 | 4.3487 | 80.5311 | 114.6542 | 34.0523 | 7.5612 | 14326.0552 | [11 empty] | 108/12,5
108/14,0 | 108 | 14 | 32.5 | 4.1343 |  | 2.632 | 4.6677 | 86.4382 | 124.6187 | 33.6006 | 7.9489 | 13879.5563 | [11 empty] | 108/14,0
108/16,0 | 108 | 16 | 36.3 | 4.6244 |  | 2.944 | 5.0406 | 93.3449 | 136.7893 | 33.0151 | 8.3356 | 13295.2201 | [11 empty] | 108/16,0
108/18,0 | 108 | 18 | 40 | 5.0894 |  | 3.24 | 5.3591 | 99.2429 | 147.744 | 32.45 | 8.5883 | 12723.4502 | [11 empty] | 108/18,0
108/20,0 | 108 | 20 | 43.4 | 5.5292 |  | 3.52 | 5.6287 | 104.2357 | 157.5467 | 31.9061 | 8.7222 | 12164.2468 | [11 empty] | 108/20,0
114/4,0 | 114 | 4 | 10.9 | 1.3823 |  | 0.88 | 2.0935 | 36.728 | 48.4213 | 38.9166 | 4.0347 | 19006.6356 | [11 empty] | 114/4,0
114/4,5 | 114 | 4.5 | 12.2 | 1.548 |  | 0.9855 | 2.3241 | 40.773 | 53.9865 | 38.7468 | 4.4571 | 18834.2407 | [11 empty] | 114/4,5
114/5,0 | 114 | 5 | 13.4 | 1.7122 |  | 1.09 | 2.5481 | 44.7041 | 59.4467 | 38.5778 | 4.8625 | 18662.6312 | [11 empty] | 114/5,0
114/5,6 | 114 | 5.6 | 15 | 1.9071 |  | 1.2141 | 2.8086 | 49.2741 | 65.8617 | 38.3763 | 5.3271 | 18457.7365 | [11 empty] | 114/5,6
114/6,3 | 114 | 6.3 | 16.7 | 2.1316 |  | 1.357 | 3.1012 | 54.4072 | 73.1589 | 38.1428 | 5.8397 | 18220.1221 | [11 empty] | 114/6,3
114/7,0 | 114 | 7 | 18.5 | 2.3531 |  | 1.498 | 3.3819 | 59.332 | 80.2573 | 37.9111 | 6.3215 | 17984.0471 | [11 empty] | 114/7,0
114/8,0 | 114 | 8 | 20.9 | 2.6641 |  | 1.696 | 3.763 | 66.0175 | 90.0587 | 37.5832 | 6.9582 | 17649.4675 | [11 empty] | 114/8,0
114/9,0 | 114 | 9 | 23.3 | 2.9688 |  | 1.89 | 4.1214 | 72.306 | 99.468 | 37.2592 | 7.5368 | 17318.0295 | [11 empty] | 114/9,0
114/10,0 | 114 | 10 | 25.6 | 3.2673 |  | 2.08 | 4.4582 | 78.2135 | 108.4933 | 36.9391 | 8.0597 | 16989.7331 | [11 empty] | 114/10,0
114/11,0 | 114 | 11 | 27.9 | 3.5594 |  | 2.266 | 4.7741 | 83.7558 | 117.1427 | 36.6231 | 8.5296 | 16664.5782 | [11 empty] | 114/11,0
114/12,5 | 114 | 12.5 | 32.3 | 3.9859 |  | 2.5375 | 5.2108 | 91.4177 | 129.4292 | 36.1568 | 9.1403 | 16182.7365 | [11 empty] | 114/12,5
114/14,0 | 114 | 14 | 34.5 | 4.3982 |  | 2.8 | 5.6055 | 98.3429 | 140.9147 | 35.7001 | 9.6452 | 15707.9633 | [11 empty] | 114/14,0
114/16,0 | 114 | 16 | 38.7 | 4.926 |  | 3.136 | 6.0713 | 106.5143 | 155.0293 | 35.107 | 10.1674 | 15085.9279 | [11 empty] | 114/16,0
114//18,0 | 114 | 18 | 42.6 | 5.4287 |  | 3.456 | 6.4737 | 113.5735 | 167.832 | 34.5326 | 10.5328 | 14476.4589 | [11 empty] | 114//18,0
114/20,0 | 114 | 20 | 46.4 | 5.9062 |  | 3.76 | 6.8187 | 119.6263 | 179.3867 | 33.9779 | 10.7579 | 13879.5563 | [11 empty] | 114/20,0
127/4,0 | 127 | 4 | 12.1 | 1.5457 |  | 0.984 | 2.9261 | 46.0809 | 60.5373 | 43.5101 | 5.662 | 23764.5776 | [11 empty] | 127/4,0
127/4,5 | 127 | 4.5 | 13.6 | 1.7318 |  | 1.1025 | 3.2529 | 51.2263 | 67.5585 | 43.3395 | 6.2668 | 23571.7624 | [11 empty] | 127/4,5
127/5,0 | 127 | 5 | 15 | 1.9164 |  | 1.22 | 3.5714 | 56.2425 | 74.4617 | 43.1697 | 6.8501 | 23379.7325 | [11 empty] | 127/5,0
127/5,6 | 127 | 5.6 | 16.8 | 2.1358 |  | 1.3597 | 3.943 | 62.0945 | 82.5911 | 42.967 | 7.5223 | 23150.3334 | [11 empty] | 127/5,6
127/6,3 | 127 | 6.3 | 18.8 | 2.3889 |  | 1.5208 | 4.3622 | 68.6958 | 91.8648 | 42.732 | 8.2691 | 22884.1306 | [11 empty] | 127/6,3
127/7,0 | 127 | 7 | 20.7 | 2.6389 |  | 1.68 | 4.7663 | 75.0591 | 100.9143 | 42.4985 | 8.9765 | 22619.4671 | [11 empty] | 127/7,0
127/8,0 | 127 | 8 | 23.5 | 2.9908 |  | 1.904 | 5.318 | 83.7482 | 113.4587 | 42.1678 | 9.9212 | 22244.0468 | [11 empty] | 127/8,0
127/9,0 | 127 | 9 | 26.2 | 3.3364 |  | 2.124 | 5.8407 | 91.9801 | 125.559 | 41.8405 | 10.7909 | 21871.7681 | [11 empty] | 127/9,0
127/10,0 | 127 | 10 | 28.9 | 3.6757 |  | 2.34 | 6.3355 | 99.7711 | 137.2233 | 41.5166 | 11.5886 | 21502.6309 | [11 empty] | 127/10,0
127/11,0 | 127 | 11 | 31.5 | 4.0087 |  | 2.552 | 6.8032 | 107.1373 | 148.4597 | 41.1962 | 12.3172 | 21136.6354 | [11 empty] | 127/11,0
127/12,5 | 127 | 12.5 | 35.3 | 4.4964 |  | 2.8625 | 7.4564 | 117.4243 | 164.5292 | 40.7224 | 13.2867 | 20593.5325 | [11 empty] | 127/12,5
127/14,0 | 127 | 14 | 39 | 4.97 |  | 3.164 | 8.0545 | 126.8426 | 179.6807 | 40.257 | 14.1165 | 20057.4983 | [11 empty] | 127/14,0
127/16,0 | 127 | 16 | 43.8 | 5.5795 |  | 3.552 | 8.7716 | 138.1358 | 198.5013 | 39.65 | 15.021 | 19353.7815 | [11 empty] | 127/16,0
127/18,0 | 127 | 18 | 48.4 | 6.1638 |  | 3.924 | 9.4037 | 148.0891 | 215.802 | 39.0592 | 15.7132 | 18662.6312 | [11 empty] | 127/18,0
127/20,0 | 127 | 20 | 52.8 | 6.723 |  | 4.28 | 9.9576 | 156.8128 | 231.6467 | 38.4854 | 16.2125 | 17984.0471 | [11 empty] | 127/20,0
127/22,0 | 127 | 22 | 57 | 7.2571 |  | 4.62 | 10.4402 | 164.4128 | 246.0993 | 37.9292 | 16.5374 | 17318.0295 | [11 empty] | 127/22,0
133/4,5 | 133 | 4.5 | 14.3 | 1.8166 |  | 1.1565 | 3.7542 | 56.4537 | 74.3355 | 45.4595 | 7.2454 | 25937.3816 | [11 empty] | 133/4,5
133/5,0 | 133 | 5 | 15.8 | 2.0106 |  | 1.28 | 4.124 | 62.0155 | 81.9617 | 45.2893 | 7.9259 | 25735.927 | [11 empty] | 133/5,0
133/5,6 | 133 | 5.6 | 17.6 | 2.2413 |  | 1.4269 | 4.5561 | 68.513 | 90.9508 | 45.0862 | 8.7117 | 25495.2182 | [11 empty] | 133/5,6
133/6,3 | 133 | 6.3 | 19.7 | 2.5077 |  | 1.5964 | 5.0443 | 75.8545 | 101.2166 | 44.8506 | 9.5871 | 25215.8206 | [11 empty] | 133/6,3
133/7,0 | 133 | 7 | 21.8 | 2.7709 |  | 1.764 | 5.5158 | 82.9442 | 111.2463 | 44.6164 | 10.4188 | 24937.9625 | [11 empty] | 133/7,0
133/8,0 | 133 | 8 | 24.7 | 3.1416 |  | 2 | 6.1611 | 92.6475 | 125.1707 | 44.2846 | 11.5337 | 24543.6926 | [11 empty] | 133/8,0
133/9,0 | 133 | 9 | 27.5 | 3.506 |  | 2.232 | 6.7741 | 101.8656 | 138.627 | 43.9559 | 12.5651 | 24152.5643 | [11 empty] | 133/9,0
133/10,0 | 133 | 10 | 30.3 | 3.8642 |  | 2.46 | 7.3559 | 110.6152 | 151.6233 | 43.6306 | 13.5163 | 23764.5776 | [11 empty] | 133/10,0
133/11,0 | 133 | 11 | 33.1 | 4.216 |  | 2.684 | 7.9077 | 118.9123 | 164.1677 | 43.3085 | 14.3903 | 23379.7325 | [11 empty] | 133/11,0
133/12,5 | 133 | 12.5 | 37.1 | 4.732 |  | 3.0125 | 8.6812 | 130.5443 | 182.1542 | 42.8318 | 15.5631 | 22808.3554 | [11 empty] | 133/12,5
133/14,0 | 133 | 14 | 41.1 | 5.2339 |  | 3.332 | 9.3929 | 141.2463 | 199.1687 | 42.363 | 16.5788 | 22244.0468 | [11 empty] | 133/14,0
133/16,0 | 133 | 16 | 46.2 | 5.8811 |  | 3.744 | 10.2514 | 154.1568 | 220.3893 | 41.7507 | 17.7052 | 21502.6309 | [11 empty] | 133/16,0
133/18,0 | 133 | 18 | 51 | 6.5031 |  | 4.14 | 11.0138 | 165.6212 | 239.994 | 41.1537 | 18.591 | 20773.7814 | [11 empty] | 133/18,0
133/20,0 | 133 | 20 | 55.7 | 7.1 |  | 4.52 | 11.6875 | 175.7517 | 258.0467 | 40.5725 | 19.2567 | 20057.4983 | [11 empty] | 133/20,0
133/22,0 | 133 | 22 | 60.2 | 7.6718 |  | 4.884 | 12.2796 | 184.656 | 274.6113 | 40.0078 | 19.7221 | 19353.7815 | [11 empty] | 133/22,0
133/25,0 | 133 | 25 | 66.6 | 8.4823 |  | 5.4 | 13.0299 | 195.9379 | 296.8083 | 39.1934 | 20.0851 | 18321.7684 | [11 empty] | 133/25,0
140/4,5 | 140 | 4.5 | 15 | 1.9156 |  | 1.2195 | 4.4012 | 62.874 | 82.6515 | 47.9329 | 8.51 | 28840.2133 | [11 empty] | 140/4,5
140/5,0 | 140 | 5 | 16.6 | 2.1206 |  | 1.35 | 4.8376 | 69.108 | 91.1667 | 47.7624 | 9.3168 | 28627.7631 | [11 empty] | 140/5,0
140/5,6 | 140 | 5.6 | 18.6 | 2.3645 |  | 1.5053 | 5.3481 | 76.4013 | 101.2134 | 47.5588 | 10.2505 | 28373.8595 | [11 empty] | 140/5,6
140/6,3 | 140 | 6.3 | 20.8 | 2.6462 |  | 1.6846 | 5.9259 | 84.6564 | 112.7002 | 47.3225 | 11.2935 | 28079.0682 | [11 empty] | 140/6,3
140/7,0 | 140 | 7 | 23 | 2.9248 |  | 1.862 | 6.4851 | 92.6438 | 123.9373 | 47.0877 | 12.2876 | 27785.8162 | [11 empty] | 140/7,0
140/8,0 | 140 | 8 | 26 | 3.3175 |  | 2.112 | 7.2521 | 103.6015 | 139.5627 | 46.7547 | 13.6253 | 27369.5552 | [11 empty] | 140/8,0
140/9,0 | 140 | 9 | 29.1 | 3.7039 |  | 2.358 | 7.9829 | 114.0416 | 154.692 | 46.4247 | 14.8693 | 26956.4358 | [11 empty] | 140/9,0
140/10,0 | 140 | 10 | 32.1 | 4.0841 |  | 2.6 | 8.6786 | 123.9807 | 169.3333 | 46.0977 | 16.0227 | 26546.4579 | [11 empty] | 140/10,0
140/11,0 | 140 | 11 | 35 | 4.4579 |  | 2.838 | 9.3405 | 133.4351 | 183.4947 | 45.7739 | 17.0889 | 26139.6217 | [11 empty] | 140/11,0
140/12,5 | 140 | 12.5 | 39.3 | 5.0069 |  | 3.1875 | 10.272 | 146.7428 | 203.8542 | 45.2942 | 18.5316 | 25535.2578 | [11 empty] | 140/12,5
140/14,0 | 140 | 14 | 43.5 | 5.5418 |  | 3.528 | 11.1334 | 159.0488 | 223.1787 | 44.8219 | 19.7958 | 24937.9625 | [11 empty] | 140/14,0
140/16,0 | 140 | 16 | 48.9 | 6.2329 |  | 3.968 | 12.1791 | 173.9875 | 247.3813 | 44.2041 | 21.2211 | 24152.5643 | [11 empty] | 140/16,0
140/18,0 | 140 | 18 | 54.2 | 6.8989 |  | 4.392 | 13.1149 | 187.3554 | 269.856 | 43.6005 | 22.3704 | 23379.7325 | [11 empty] | 140/18,0
140/20,0 | 140 | 20 | 59.2 | 7.5398 |  | 4.8 | 13.9487 | 199.2667 | 290.6667 | 43.0116 | 23.2657 | 22619.4671 | [11 empty] | 140/20,0
140/22,0 | 140 | 22 | 64 | 8.1556 |  | 5.192 | 14.6882 | 209.8313 | 309.8773 | 42.4382 | 23.9283 | 21871.7681 | [11 empty] | 140/22,0
140/25,0 | 140 | 25 | 70.9 | 9.0321 |  | 5.75 | 15.6368 | 223.3827 | 335.8333 | 41.6083 | 24.5298 | 20773.7814 | [11 empty] | 140/25,0
152/4,5 | 152 | 4.5 | 16.4 | 2.0852 |  | 1.3275 | 5.6761 | 74.6859 | 97.9335 | 52.1734 | 11.0059 | 34174.6376 | [11 empty] | 152/4,5
152/5,0 | 152 | 5 | 18.1 | 2.3091 |  | 1.47 | 6.2443 | 82.1619 | 108.0867 | 52.0024 | 12.0638 | 33943.3378 | [11 empty] | 152/5,0
152/5,6 | 152 | 5.6 | 20.2 | 2.5756 |  | 1.6397 | 6.9104 | 90.9269 | 120.0831 | 51.7981 | 13.2923 | 33666.8148 | [11 empty] | 152/5,6
152/6,3 | 152 | 6.3 | 22.6 | 2.8837 |  | 1.8358 | 7.6664 | 100.8734 | 133.8228 | 51.5609 | 14.6698 | 33345.6341 | [11 empty] | 152/6,3
152/7,0 | 152 | 7 | 25 | 3.1887 |  | 2.03 | 8.3999 | 110.5247 | 147.2893 | 51.3249 | 15.9888 | 33025.9928 | [11 empty] | 152/7,0
152/8,0 | 152 | 8 | 28.4 | 3.6191 |  | 2.304 | 9.4097 | 123.8118 | 166.0587 | 50.9902 | 17.774 | 32572.0326 | [11 empty] | 152/8,0
152/9,0 | 152 | 9 | 31.7 | 4.0432 |  | 2.574 | 10.3759 | 136.5255 | 184.284 | 50.6582 | 19.4461 | 32121.2141 | [11 empty] | 152/9,0
152/10,0 | 152 | 10 | 35 | 4.4611 |  | 2.84 | 11.2999 | 148.6825 | 201.9733 | 50.3289 | 21.0087 | 31673.5371 | [11 empty] | 152/10,0
152/11,0 | 152 | 11 | 38.2 | 4.8726 |  | 3.102 | 12.1827 | 160.2993 | 219.1347 | 50.0025 | 22.4655 | 31229.0018 | [11 empty] | 152/11,0
152/12,5 | 152 | 12.5 | 43 | 5.4782 |  | 3.4875 | 13.4328 | 176.747 | 243.9042 | 49.5183 | 24.4598 | 30568.0892 | [11 empty] | 152/12,5
152/14,0 | 152 | 14 | 47.6 | 6.0696 |  | 3.864 | 14.5973 | 192.0695 | 267.5307 | 49.0408 | 26.2356 | 29914.2452 | [11 empty] | 152/14,0
152/16,0 | 152 | 16 | 53.7 | 6.8361 |  | 4.352 | 16.0238 | 210.8399 | 297.3013 | 48.4149 | 28.2828 | 29053.4489 | [11 empty] | 152/16,0
152/18,0 | 152 | 18 | 59.5 | 7.5775 |  | 4.824 | 17.3146 | 227.8242 | 325.152 | 47.8017 | 29.9873 | 28205.2188 | [11 empty] | 152/18,0
152/20,0 | 152 | 20 | 65.1 | 8.2938 |  | 5.28 | 18.4786 | 243.1394 | 351.1467 | 47.2017 | 31.3742 | 27369.5552 | [11 empty] | 152/20,0
152/22,0 | 152 | 22 | 70.5 | 8.985 |  | 5.72 | 19.5243 | 256.8988 | 375.3493 | 46.6154 | 32.467 | 26546.4579 | [11 empty] | 152/22,0
152/25,0 | 152 | 25 | 78.3 | 9.9746 |  | 6.35 | 20.8892 | 274.8581 | 408.4333 | 45.763 | 33.6048 | 25335.374 | [11 empty] | 152/25,0
159/4,5 | 159 | 4.5 | 17.1 | 2.1842 |  | 1.3905 | 6.5227 | 82.0463 | 107.4465 | 54.6472 | 12.6654 | 37495.301 | [11 empty] | 159/4,5
159/5,0 | 159 | 5 | 19 | 2.419 |  | 1.54 | 7.1788 | 90.2989 | 118.6217 | 54.4759 | 13.8914 | 37253.0057 | [11 empty] | 159/5,0
159/5,6 | 159 | 5.6 | 21.2 | 2.6988 |  | 1.7181 | 7.9488 | 99.9851 | 131.8353 | 54.2712 | 15.3173 | 36963.288 | [11 empty] | 159/5,6
159/6,3 | 159 | 6.3 | 23.7 | 3.0222 |  | 1.924 | 8.8238 | 110.9913 | 146.9823 | 54.0335 | 16.9196 | 36626.7135 | [11 empty] | 159/6,3
159/7,0 | 159 | 7 | 26.2 | 3.3427 |  | 2.128 | 9.6741 | 121.6863 | 161.8423 | 53.7971 | 18.4572 | 36291.6783 | [11 empty] | 159/7,0
159/8,0 | 159 | 8 | 29.8 | 3.795 |  | 2.416 | 10.8467 | 136.4366 | 182.5787 | 53.4614 | 20.5443 | 35815.727 | [11 empty] | 159/8,0
159/9,0 | 159 | 9 | 33.3 | 4.2412 |  | 2.7 | 11.9712 | 150.5808 | 202.743 | 53.1284 | 22.5061 | 35342.9174 | [11 empty] | 159/9,0
159/10,0 | 159 | 10 | 36.7 | 4.681 |  | 2.98 | 13.0488 | 164.1358 | 222.3433 | 52.798 | 24.3466 | 34873.2493 | [11 empty] | 159/10,0
159/11,0 | 159 | 11 | 40.1 | 5.1145 |  | 3.256 | 14.0809 | 177.1182 | 241.3877 | 52.4702 | 26.0695 | 34406.7227 | [11 empty] | 159/11,0
159/12,5 | 159 | 12.5 | 45.2 | 5.753 |  | 3.6625 | 15.5465 | 195.5537 | 268.9292 | 51.9838 | 28.4416 | 33712.8235 | [11 empty] | 159/12,5
159/14,0 | 159 | 14 | 50.1 | 6.3774 |  | 4.06 | 16.9169 | 212.7917 | 295.2647 | 51.5036 | 30.5698 | 33025.9928 | [11 empty] | 159/14,0
159/16,0 | 159 | 16 | 56.4 | 7.188 |  | 4.576 | 18.6033 | 234.0044 | 328.5493 | 50.8736 | 33.0489 | 32121.2141 | [11 empty] | 159/16,0
159/18,0 | 159 | 18 | 62.6 | 7.9734 |  | 5.076 | 20.1377 | 253.3047 | 359.802 | 50.2556 | 35.1432 | 31229.0018 | [11 empty] | 159/18,0
159/20,0 | 159 | 20 | 68.6 | 8.7336 |  | 5.56 | 21.5295 | 270.8111 | 389.0867 | 49.65 | 36.8792 | 30349.3558 | [11 empty] | 159/20,0
159/22,0 | 159 | 22 | 74.3 | 9.4688 |  | 6.028 | 22.7878 | 286.6384 | 416.4673 | 49.0574 | 38.2823 | 29482.2763 | [11 empty] | 159/22,0
159/25,0 | 159 | 25 | 82.6 | 10.5243 |  | 6.7 | 24.4441 | 307.4728 | 454.1083 | 48.1936 | 39.8155 | 28205.2188 | [11 empty] | 159/25,0
159/28,0 | 159 | 28 | 90.5 | 11.5234 |  | 7.336 | 25.8483 | 325.1364 | 487.8253 | 47.3616 | 40.732 | 26956.4358 | [11 empty] | 159/28,0
168/4,5 | 168 | 4.5 | 18.1 | 2.3114 |  | 1.4715 | 7.7296 | 92.0185 | 120.3255 | 57.8279 | 15.0336 | 41990.9201 | [11 empty] | 168/4,5
168/5,0 | 168 | 5 | 20.1 | 2.5604 |  | 1.63 | 8.5114 | 101.3262 | 132.8867 | 57.6563 | 16.5006 | 41734.4876 | [11 empty] | 168/5,0
168/5,6 | 168 | 5.6 | 22.4 | 2.8571 |  | 1.8189 | 9.4302 | 112.2646 | 147.7516 | 57.4512 | 18.2101 | 41427.8053 | [11 empty] | 168/5,6
168/6,3 | 168 | 6.3 | 25.1 | 3.2004 |  | 2.0374 | 10.4758 | 124.7125 | 164.8088 | 57.213 | 20.1354 | 41071.4388 | [11 empty] | 168/6,3
168/7,0 | 168 | 7 | 27.8 | 3.5406 |  | 2.254 | 11.4936 | 136.8285 | 181.5613 | 56.9759 | 21.9878 | 40716.6116 | [11 empty] | 168/7,0
168/8,0 | 168 | 8 | 31.6 | 4.0212 |  | 2.56 | 12.9001 | 153.573 | 204.9707 | 56.6392 | 24.5104 | 40212.386 | [11 empty] | 168/8,0
168/9,0 | 168 | 9 | 35.3 | 4.4956 |  | 2.862 | 14.2522 | 169.6695 | 227.772 | 56.305 | 26.8913 | 39711.3019 | [11 empty] | 168/9,0
168/10,0 | 168 | 10 | 39 | 4.9637 |  | 3.16 | 15.5513 | 185.1348 | 249.9733 | 55.9732 | 29.1346 | 39213.3595 | [11 empty] | 168/10,0
168/11,0 | 168 | 11 | 42.6 | 5.4255 |  | 3.454 | 16.7988 | 199.9857 | 271.5827 | 55.644 | 31.2444 | 38718.5587 | [11 empty] | 168/11,0
168/12,5 | 168 | 12.5 | 47.9 | 6.1065 |  | 3.8875 | 18.5763 | 221.146 | 302.9042 | 55.1549 | 34.1674 | 37982.2479 | [11 empty] | 168/12,5
168/14,0 | 168 | 14 | 53.2 | 6.7733 |  | 4.312 | 20.2453 | 241.0157 | 332.9387 | 54.6717 | 36.8122 | 37253.0057 | [11 empty] | 168/14,0
168/16,0 | 168 | 16 | 60 | 7.6404 |  | 4.864 | 22.3098 | 265.5932 | 371.0293 | 54.037 | 39.9278 | 36291.6783 | [11 empty] | 168/16,0
168/18,0 | 168 | 18 | 66.6 | 8.4823 |  | 5.4 | 24.2 | 288.0953 | 406.944 | 53.4135 | 42.6008 | 35342.9174 | [11 empty] | 168/18,0
168/20,0 | 168 | 20 | 73 | 9.2991 |  | 5.92 | 25.9259 | 308.642 | 440.7467 | 52.8015 | 44.8598 | 34406.7227 | [11 empty] | 168/20,0
168/22,0 | 168 | 22 | 79.2 | 10.0908 |  | 6.424 | 27.4974 | 327.3502 | 472.5013 | 52.2015 | 46.732 | 33483.0945 | [11 empty] | 168/22,0
168/25,0 | 168 | 25 | 88.2 | 11.2312 |  | 7.15 | 29.5858 | 352.2116 | 516.4333 | 51.3249 | 48.8725 | 32121.2141 | [11 empty] | 168/25,0
168/28,0 | 168 | 28 | 96.7 | 12.315 |  | 7.84 | 31.3787 | 373.5563 | 556.1173 | 50.4777 | 50.2864 | 30787.608 | [11 empty] | 168/28,0
178/5,0 | 178 | 5 | 21.3 | 2.7175 |  | 1.73 | 10.1749 | 114.3249 | 149.6867 | 61.1903 | 19.7617 | 47012.3633 | [11 empty] | 178/5,0
178/5,6 | 178 | 5.6 | 23.8 | 3.033 |  | 1.9309 | 11.2802 | 126.7441 | 166.5004 | 60.9848 | 21.8276 | 46686.8314 | [11 empty] | 178/5,6
178/6,3 | 178 | 6.3 | 26.7 | 3.3983 |  | 2.1634 | 12.5399 | 140.8983 | 185.813 | 60.746 | 24.1597 | 46308.4737 | [11 empty] | 178/6,3
178/7,0 | 178 | 7 | 29.5 | 3.7605 |  | 2.394 | 13.7681 | 154.6975 | 204.8013 | 60.5083 | 26.409 | 45931.6554 | [11 empty] | 178/7,0
178/8,0 | 178 | 8 | 33.5 | 4.2726 |  | 2.72 | 15.4688 | 173.807 | 231.3707 | 60.1706 | 29.4819 | 45396.0138 | [11 empty] | 178/8,0
178/9,0 | 178 | 9 | 37.5 | 4.7784 |  | 3.042 | 17.1077 | 192.2217 | 257.292 | 59.8352 | 32.3936 | 44863.5139 | [11 empty] | 178/9,0
178/10,0 | 178 | 10 | 41.4 | 5.2779 |  | 3.36 | 18.6863 | 209.9586 | 282.5733 | 59.5021 | 35.1485 | 44334.1555 | [11 empty] | 178/10,0
178/11,0 | 178 | 11 | 45.3 | 5.7711 |  | 3.674 | 20.2061 | 227.0346 | 307.2227 | 59.1714 | 37.751 | 43807.9388 | [11 empty] | 178/11,0
178/12,5 | 178 | 12.5 | 51 | 6.4992 |  | 4.1375 | 22.3787 | 251.4458 | 343.0292 | 58.6797 | 41.3782 | 43024.5041 | [11 empty] | 178/12,5
178/14,0 | 178 | 14 | 56.6 | 7.2131 |  | 4.592 | 24.4272 | 274.4624 | 377.4587 | 58.1936 | 44.6862 | 42248.138 | [11 empty] | 178/14,0
178/16,0 | 178 | 16 | 63.9 | 8.143 |  | 5.184 | 26.9737 | 303.0754 | 421.2693 | 57.5543 | 48.6239 | 41223.9788 | [11 empty] | 178/16,0
178/18,0 | 178 | 18 | 71 | 9.0478 |  | 5.76 | 29.3194 | 329.4309 | 462.744 | 56.9254 | 52.0502 | 40212.386 | [11 empty] | 178/18,0
178/20,0 | 178 | 20 | 77.9 | 9.9274 |  | 6.32 | 31.4749 | 353.6508 | 501.9467 | 56.3072 | 54.9956 | 39213.3595 | [11 empty] | 178/20,0
178/22,0 | 178 | 22 | 84.6 | 10.7819 |  | 6.864 | 33.451 | 375.8538 | 538.9413 | 55.7001 | 57.4898 | 38226.8994 | [11 empty] | 178/22,0
178/25,0 | 178 | 25 | 94.3 | 12.0166 |  | 7.65 | 36.1008 | 405.6275 | 590.4333 | 54.811 | 60.4471 | 36770.7712 | [11 empty] | 178/25,0
178/28,0 | 178 | 28 | 103.6 | 13.1947 |  | 8.4 | 38.4031 | 431.496 | 637.3173 | 53.9491 | 62.5451 | 35342.9174 | [11 empty] | 178/28,0
194/5,6 | 194 | 5.6 | 26 | 3.3145 |  | 2.1101 | 14.7189 | 151.7408 | 198.8281 | 66.6389 | 28.5627 | 55754.7245 | [11 empty] | 194/5,6
194/6,3 | 194 | 6.3 | 29.2 | 3.715 |  | 2.365 | 16.3788 | 168.8537 | 222.0405 | 66.3993 | 31.6582 | 55341.1809 | [11 empty] | 194/6,3
194/7,0 | 194 | 7 | 32.3 | 4.1123 |  | 2.618 | 18.0008 | 185.5749 | 244.8973 | 66.1608 | 34.6539 | 54929.1768 | [11 empty] | 194/7,0
194/8,0 | 194 | 8 | 36.7 | 4.6747 |  | 2.976 | 20.2531 | 208.7948 | 276.9387 | 65.8217 | 38.7641 | 54343.2697 | [11 empty] | 194/8,0
194/9,0 | 194 | 9 | 41.1 | 5.2308 |  | 3.33 | 22.4308 | 231.2451 | 308.268 | 65.4847 | 42.6793 | 53760.5043 | [11 empty] | 194/9,0
194/10,0 | 194 | 10 | 45.4 | 5.7805 |  | 3.68 | 24.5355 | 252.9429 | 338.8933 | 65.1498 | 46.4044 | 53180.8804 | [11 empty] | 194/10,0
194/11,0 | 194 | 11 | 49.6 | 6.324 |  | 4.026 | 26.5688 | 273.9053 | 368.8227 | 64.8171 | 49.9442 | 52604.3982 | [11 empty] | 194/11,0
194/12,5 | 194 | 12.5 | 56 | 7.1275 |  | 4.5375 | 29.4886 | 304.0067 | 412.4292 | 64.3219 | 54.9167 | 51745.5653 | [11 empty] | 194/12,5
194/14,0 | 194 | 14 | 62.1 | 7.9168 |  | 5.04 | 32.2571 | 332.547 | 454.5147 | 63.8318 | 59.4985 | 50893.801 | [11 empty] | 194/14,0
194/16,0 | 194 | 16 | 70.2 | 8.9473 |  | 5.696 | 35.7219 | 368.2672 | 508.3093 | 63.1862 | 65.0262 | 49769.1108 | [11 empty] | 194/16,0
194/18,0 | 194 | 18 | 78.1 | 9.9526 |  | 6.336 | 38.9394 | 401.4372 | 559.512 | 62.55 | 69.9216 | 48656.987 | [11 empty] | 194/18,0
194/20,0 | 194 | 20 | 85.8 | 10.9327 |  | 6.96 | 41.9216 | 432.1815 | 608.1867 | 61.9233 | 74.219 | 47557.4296 | [11 empty] | 194/20,0
194/22,0 | 194 | 22 | 93.3 | 11.8878 |  | 7.568 | 44.6802 | 460.6211 | 654.3973 | 61.3066 | 77.9515 | 46470.4385 | [11 empty] | 194/22,0
194/25,0 | 194 | 25 | 104.2 | 13.2732 |  | 8.45 | 48.4241 | 499.2171 | 719.2333 | 60.4007 | 82.561 | 44863.5139 | [11 empty] | 194/25,0
194/28,0 | 194 | 28 | 114.6 | 14.6021 |  | 9.296 | 51.728 | 533.2786 | 778.8853 | 59.5189 | 86.0753 | 43284.8636 | [11 empty] | 194/28,0
194/32,0 | 194 | 32 | 127.8 | 16.286 |  | 10.368 | 55.5109 | 572.2772 | 850.7307 | 58.3824 | 89.2274 | 41223.9788 | [11 empty] | 194/32,0
219/6,3 | 219 | 6.3 | 33 | 4.2098 |  | 2.68 | 23.8278 | 217.6054 | 285.1035 | 75.2338 | 46.2441 | 71064.8522 | [11 empty] | 219/6,3
219/7,0 | 219 | 7 | 36.6 | 4.6621 |  | 2.968 | 26.2204 | 239.4554 | 314.7223 | 74.9942 | 50.7093 | 70597.8701 | [11 empty] | 219/7,0
219/8,0 | 219 | 8 | 41.6 | 5.303 |  | 3.376 | 29.5543 | 269.9025 | 356.3387 | 74.6534 | 56.8677 | 69933.4233 | [11 empty] | 219/8,0
219/9,0 | 219 | 9 | 46.6 | 5.9376 |  | 3.78 | 32.7912 | 299.463 | 397.143 | 74.3144 | 62.7719 | 69272.118 | [11 empty] | 219/9,0
219/10,0 | 219 | 10 | 51.5 | 6.5659 |  | 4.18 | 35.9329 | 328.154 | 437.1433 | 73.9772 | 68.4275 | 68613.9544 | [11 empty] | 219/10,0
219/11,0 | 219 | 11 | 56.4 | 7.188 |  | 4.576 | 38.9812 | 355.9929 | 476.3477 | 73.6419 | 73.84 | 67958.9323 | [11 empty] | 219/11,0
219/12,5 | 219 | 12.5 | 63.7 | 8.1092 |  | 5.1625 | 43.3829 | 396.1908 | 533.6792 | 73.1424 | 81.5147 | 66982.2897 | [11 empty] | 219/12,5
219/14,0 | 219 | 14 | 70.8 | 9.0164 |  | 5.74 | 47.585 | 434.5664 | 589.2647 | 72.6473 | 88.6726 | 66012.7156 | [11 empty] | 219/14,0
219/16,0 | 219 | 16 | 80.1 | 10.2039 |  | 6.496 | 52.8881 | 482.9959 | 660.7093 | 71.9939 | 97.4428 | 64730.9458 | [11 empty] | 219/16,0
219/18,0 | 219 | 18 | 89.2 | 11.3663 |  | 7.236 | 57.8615 | 528.4153 | 729.162 | 71.3486 | 105.3665 | 63461.7424 | [11 empty] | 219/18,0
219/20,0 | 219 | 20 | 98.2 | 12.5035 |  | 7.96 | 62.5193 | 570.9521 | 794.6867 | 70.7116 | 112.4833 | 62205.1053 | [11 empty] | 219/20,0
219/22,0 | 219 | 22 | 106.9 | 13.6157 |  | 8.668 | 66.875 | 610.7309 | 857.3473 | 70.083 | 118.832 | 60961.0346 | [11 empty] | 219/22,0
219/25,0 | 219 | 25 | 119.6 | 15.2367 |  | 9.7 | 72.8715 | 665.4935 | 946.1083 | 69.1565 | 126.9968 | 59118.4906 | [11 empty] | 219/25,0
219/28,0 | 219 | 28 | 131.9 | 16.8012 |  | 10.696 | 78.2623 | 714.7239 | 1028.7853 | 68.2505 | 133.6402 | 57304.2208 | [11 empty] | 219/28,0
219/32,0 | 219 | 32 | 147.6 | 18.7993 |  | 11.968 | 84.5804 | 772.4234 | 1129.9307 | 67.0755 | 140.3338 | 54929.1768 | [11 empty] | 219/32,0
245/6,3 | 245 | 6.3 | 37.1 | 4.7244 |  | 3.0076 | 33.6713 | 274.8679 | 359.0428 | 84.4226 | 65.5653 | 89500.3462 | [11 empty] | 245/6,3
245/6,3 | 245 | 7 | 41.1 | 5.2339 |  | 3.332 | 37.0906 | 302.7807 | 396.6223 | 84.1821 | 71.9995 | 88976.1871 | [11 empty] | 245/6,3
245/6,3 | 245 | 8 | 46.8 | 5.9565 |  | 3.792 | 41.8687 | 341.7853 | 449.5227 | 83.8399 | 80.9109 | 88230.0589 | [11 empty] | 245/6,3
245/9,0 | 245 | 9 | 52.4 | 6.6727 |  | 4.248 | 46.5232 | 379.7812 | 501.507 | 83.4993 | 89.4982 | 87487.0722 | [11 empty] | 245/9,0
245/10,0 | 245 | 10 | 58 | 7.3827 |  | 4.7 | 51.0563 | 416.786 | 552.5833 | 83.1602 | 97.7677 | 86747.2271 | [11 empty] | 245/10,0
245/11,0 | 245 | 11 | 63.5 | 8.0865 |  | 5.148 | 55.4701 | 452.817 | 602.7597 | 82.8229 | 105.7255 | 86010.5237 | [11 empty] | 245/11,0
245/12,5 | 245 | 12.5 | 71.7 | 9.1303 |  | 5.8125 | 61.8717 | 505.0754 | 676.3542 | 82.3199 | 117.0916 | 84911.3589 | [11 empty] | 245/12,5
245/14,0 | 245 | 14 | 79.8 | 10.1599 |  | 6.468 | 68.0168 | 555.2391 | 747.9687 | 81.8207 | 127.7908 | 83819.2628 | [11 empty] | 245/14,0
245/16,0 | 245 | 16 | 90.4 | 11.5108 |  | 7.328 | 75.823 | 618.9637 | 840.4213 | 81.1611 | 141.0541 | 82374.1302 | [11 empty] | 245/16,0
245/18,0 | 245 | 18 | 100.8 | 12.8365 |  | 8.172 | 83.2017 | 679.1975 | 929.466 | 80.5085 | 153.2145 | 80941.5639 | [11 empty] | 245/18,0
245/20,0 | 245 | 20 | 111 | 14.1372 |  | 9 | 90.1686 | 736.0704 | 1015.1667 | 79.8632 | 164.3175 | 79521.564 | [11 empty] | 245/20,0
245/22,0 | 245 | 22 | 121 | 15.4127 |  | 9.812 | 96.7394 | 789.7098 | 1097.5873 | 79.2252 | 174.4078 | 78114.1305 | [11 empty] | 245/22,0
245/25,0 | 245 | 25 | 135.6 | 17.2788 |  | 11 | 105.8864 | 864.3788 | 1215.2083 | 78.2823 | 187.739 | 76026.5422 | [11 empty] | 245/25,0
245/28,0 | 245 | 28 | 149.8 | 19.0883 |  | 12.152 | 114.2269 | 932.4643 | 1325.8093 | 77.3571 | 199.031 | 73967.2282 | [11 empty] | 245/28,0
245/32,0 | 245 | 32 | 168.1 | 21.4131 |  | 13.632 | 124.1772 | 1013.6916 | 1462.7307 | 76.152 | 211.1505 | 71265.4586 | [11 empty] | 245/32,0
245/36,0 | 245 | 36 | 185.6 | 23.6373 |  | 15.048 | 132.8921 | 1084.8335 | 1588.068 | 74.9808 | 220.197 | 68613.9544 | [11 empty] | 245/36,0
273/7,0 | 273 | 7 | 45.9 | 5.8496 |  | 3.724 | 51.773 | 379.2895 | 495.4063 | 94.0778 | 100.8212 | 111143.2649 | [11 empty] | 273/7,0
273/8,0 | 273 | 8 | 52.3 | 6.6602 |  | 4.24 | 58.5171 | 428.697 | 561.9707 | 93.7343 | 113.5013 | 110309.172 | [11 empty] | 273/8,0
273/9,0 | 273 | 9 | 58.6 | 7.4644 |  | 4.752 | 65.1056 | 476.9644 | 627.507 | 93.3923 | 125.7724 | 109478.2208 | [11 empty] | 273/9,0
273/10,0 | 273 | 10 | 64.9 | 8.2624 |  | 5.26 | 71.5409 | 524.1093 | 692.0233 | 93.0517 | 137.6418 | 108650.4111 | [11 empty] | 273/10,0
273/11,0 | 273 | 11 | 71.1 | 9.0541 |  | 5.764 | 77.8254 | 570.1494 | 755.5277 | 92.7126 | 149.1163 | 107825.7431 | [11 empty] | 273/11,0
273/12,5 | 273 | 12.5 | 80.3 | 10.2298 |  | 6.5125 | 86.9745 | 637.1758 | 848.9042 | 92.2066 | 165.603 | 106594.6314 | [11 empty] | 273/12,5
273/14,0 | 273 | 14 | 89.4 | 11.3914 |  | 7.252 | 95.7975 | 701.8134 | 940.0487 | 91.704 | 181.2401 | 105370.5884 | [11 empty] | 273/14,0
273/16,0 | 273 | 16 | 101.4 | 12.9182 |  | 8.224 | 107.0679 | 784.3802 | 1058.1493 | 91.0391 | 200.8074 | 103749.5266 | [11 empty] | 273/16,0
273/18,0 | 273 | 18 | 113.2 | 14.4199 |  | 9.18 | 117.7908 | 862.9366 | 1172.394 | 90.3804 | 218.9578 | 102141.0311 | [11 empty] | 273/18,0
273/20,0 | 273 | 20 | 124.8 | 15.8965 |  | 10.12 | 127.9844 | 937.6145 | 1282.8467 | 89.7281 | 235.7433 | 100545.1021 | [11 empty] | 273/20,0
273/22,0 | 273 | 22 | 136.2 | 17.3479 |  | 11.044 | 137.6662 | 1008.5438 | 1389.5713 | 89.0821 | 251.2146 | 98961.7394 | [11 empty] | 273/22,0
273/25,0 | 273 | 25 | 152.9 | 19.4779 |  | 12.4 | 151.2676 | 1108.1876 | 1542.8083 | 88.1256 | 272.0658 | 96610.2573 | [11 empty] | 273/25,0
273/28,0 | 273 | 28 | 169.2 | 21.5513 |  | 13.72 | 163.8143 | 1200.1049 | 1688.0173 | 87.1844 | 290.2349 | 94287.0495 | [11 empty] | 273/28,0
273/32,0 | 273 | 32 | 190.2 | 24.228 |  | 15.424 | 178.9992 | 1311.3496 | 1869.5147 | 85.9542 | 310.5599 | 91233.4215 | [11 empty] | 273/32,0
273/36,0 | 273 | 36 | 210.4 | 26.8041 |  | 17.064 | 192.537 | 1410.5273 | 2037.636 | 84.7533 | 326.7557 | 88230.0589 | [11 empty] | 273/36,0
324/8,0 | 324 | 8 | 62.3 | 7.9419 |  | 5.056 | 99.1949 | 612.3142 | 799.0187 | 111.7587 | 193.3674 | 156853.438 | [11 empty] | 324/8,0
324/9,0 | 324 | 9 | 69.9 | 8.9064 |  | 5.67 | 110.5576 | 682.4541 | 893.268 | 111.4148 | 214.7977 | 155862.2655 | [11 empty] | 324/9,0
324/10,0 | 324 | 10 | 77.4 | 9.8646 |  | 6.28 | 121.6996 | 751.232 | 986.2933 | 111.072 | 235.6478 | 154874.2346 | [11 empty] | 324/10,0
324/11,0 | 324 | 11 | 84.9 | 10.8165 |  | 6.886 | 132.6239 | 818.6658 | 1078.1027 | 110.7305 | 255.9263 | 153889.3453 | [11 empty] | 324/11,0
324/12,5 | 324 | 12.5 | 96 | 12.2326 |  | 7.7875 | 148.6082 | 917.3347 | 1213.5542 | 110.2205 | 285.2904 | 152417.9019 | [11 empty] | 324/12,5
324/14,0 | 324 | 14 | 107 | 13.6345 |  | 8.68 | 164.1186 | 1013.0779 | 1346.3147 | 109.7133 | 313.4149 | 150953.527 | [11 empty] | 324/14,0
324/16,0 | 324 | 16 | 121.5 | 15.4818 |  | 9.856 | 184.0782 | 1136.2854 | 1519.1893 | 109.0413 | 349.034 | 149012.0227 | [11 empty] | 324/16,0
324/18,0 | 324 | 18 | 135.8 | 17.3039 |  | 11.016 | 203.2342 | 1254.5322 | 1687.392 | 108.3744 | 382.5631 | 147083.0849 | [11 empty] | 324/18,0
324/20,0 | 324 | 20 | 149.9 | 19.1009 |  | 12.16 | 221.6084 | 1367.9534 | 1850.9867 | 107.7126 | 414.0656 | 145166.7133 | [11 empty] | 324/20,0
324/22,0 | 324 | 22 | 163.9 | 20.8727 |  | 13.288 | 239.2225 | 1476.682 | 2010.0373 | 107.0561 | 443.6039 | 143262.9082 | [11 empty] | 324/22,0
324/25,0 | 324 | 25 | 184.3 | 23.4834 |  | 14.95 | 264.2646 | 1631.2631 | 2240.2333 | 106.0813 | 484.3615 | 140430.7624 | [11 empty] | 324/25,0
324/28,0 | 324 | 28 | 204.4 | 26.0375 |  | 16.576 | 287.7146 | 1776.016 | 2460.5653 | 105.119 | 521.0384 | 137626.891 | [11 empty] | 324/28,0
324/32,0 | 324 | 32 | 230.4 | 29.355 |  | 18.688 | 316.6235 | 1954.4659 | 2739.3707 | 103.8557 | 563.9314 | 133932.378 | [11 empty] | 324/32,0
324/36,0 | 324 | 36 | 255.7 | 32.572 |  | 20.736 | 342.9835 | 2117.1821 | 3001.536 | 102.6158 | 600.3677 | 130288.1305 | [11 empty] | 324/36,0
356/9,0 | 356 | 9 | 77 | 9.8112 |  | 6.246 | 147.7688 | 830.162 | 1083.924 | 122.7243 | 287.8726 | 189138.0149 | [11 empty] | 356/9,0
356/10,0 | 356 | 10 | 85.3 | 10.8699 |  | 6.92 | 162.7987 | 914.5992 | 1197.4933 | 122.3806 | 316.1872 | 188049.4531 | [11 empty] | 356/10,0
356/11,0 | 356 | 11 | 93.6 | 11.9223 |  | 7.59 | 177.5625 | 997.5419 | 1309.7187 | 122.0379 | 343.8024 | 186964.0328 | [11 empty] | 356/11,0
356/12,5 | 356 | 12.5 | 105.9 | 13.4892 |  | 8.5875 | 199.2163 | 1119.1927 | 1475.5542 | 121.526 | 383.9343 | 185341.7929 | [11 empty] | 356/12,5
356/14,0 | 356 | 14 | 118.1 | 15.0419 |  | 9.576 | 220.2893 | 1237.5803 | 1638.4107 | 121.0165 | 422.5444 | 183726.6216 | [11 empty] | 356/14,0
356/16,0 | 356 | 16 | 134.2 | 17.0903 |  | 10.88 | 247.5012 | 1390.4562 | 1850.9653 | 120.3412 | 471.7105 | 181584.0554 | [11 empty] | 356/16,0
356/18,0 | 356 | 18 | 150 | 19.1134 |  | 12.168 | 273.7237 | 1537.7737 | 2058.336 | 119.6704 | 518.2976 | 179454.0556 | [11 empty] | 356/18,0
356/20,0 | 356 | 20 | 165.7 | 21.1115 |  | 13.44 | 298.9811 | 1679.6691 | 2260.5867 | 119.0042 | 562.3763 | 177336.6221 | [11 empty] | 356/20,0
356/22,0 | 356 | 22 | 181.2 | 23.0844 |  | 14.696 | 323.2973 | 1816.2772 | 2457.7813 | 118.3427 | 604.016 | 175231.755 | [11 empty] | 356/22,0
356/25,0 | 356 | 25 | 204.1 | 25.9967 |  | 16.55 | 358.0588 | 2011.5661 | 2744.2333 | 117.3595 | 662.0516 | 172098.0164 | [11 empty] | 356/25,0
356/28,0 | 356 | 28 | 226.5 | 28.8524 |  | 18.368 | 390.8344 | 2195.6991 | 3019.6693 | 116.3873 | 714.979 | 168992.552 | [11 empty] | 356/28,0
356/32,0 | 356 | 32 | 255.7 | 32.572 |  | 20.736 | 431.5794 | 2424.6036 | 3370.1547 | 115.1086 | 777.9826 | 164895.9152 | [11 empty] | 356/32,0
356/36,0 | 356 | 36 | 284.1 | 36.1911 |  | 23.04 | 469.1097 | 2635.4475 | 3701.952 | 113.8508 | 832.803 | 160849.5439 | [11 empty] | 356/36,0
377/10,0 | 377 | 10 | 90.5 | 11.5296 |  | 7.34 | 194.2587 | 1030.55 | 1347.2233 | 129.8023 | 377.9312 | 211568.9865 | [11 empty] | 377/10,0
377/11,0 | 377 | 11 | 99.3 | 12.6481 |  | 8.052 | 211.9766 | 1124.5443 | 1473.9597 | 129.459 | 411.2118 | 210417.5928 | [11 empty] | 377/11,0
377/12,5 | 377 | 12.5 | 112.4 | 14.3139 |  | 9.1125 | 237.9978 | 1262.5878 | 1661.4042 | 128.946 | 459.6727 | 208696.3927 | [11 empty] | 377/12,5
377/14,0 | 377 | 14 | 125.3 | 15.9656 |  | 10.164 | 263.3621 | 1397.1465 | 1845.6807 | 128.4353 | 506.4109 | 206982.2612 | [11 empty] | 377/14,0
377/16,0 | 377 | 16 | 142.4 | 18.1458 |  | 11.552 | 296.1787 | 1571.2395 | 2086.5013 | 127.7581 | 566.1054 | 204707.7481 | [11 empty] | 377/16,0
377/18,0 | 377 | 18 | 159.4 | 20.301 |  | 12.924 | 327.8734 | 1739.3813 | 2321.802 | 127.0851 | 622.872 | 202445.8014 | [11 empty] | 377/18,0
377/20,0 | 377 | 20 | 176.1 | 22.431 |  | 14.28 | 358.4722 | 1901.7091 | 2551.6467 | 126.4165 | 676.786 | 200196.4211 | [11 empty] | 377/20,0
377/22,0 | 377 | 22 | 192.6 | 24.5358 |  | 15.62 | 388.0006 | 2058.3584 | 2776.0993 | 125.7522 | 727.9216 | 197959.6071 | [11 empty] | 377/22,0
377/25,0 | 377 | 25 | 217 | 27.646 |  | 17.6 | 430.3413 | 2282.9779 | 3102.8083 | 124.7643 | 799.575 | 194627.9481 | [11 empty] | 377/25,0
377/28,0 | 377 | 28 | 241 | 30.6996 |  | 19.544 | 470.4145 | 2495.5675 | 3417.7453 | 123.7866 | 865.3828 | 191324.5634 | [11 empty] | 377/28,0
377/32,0 | 377 | 32 | 272.3 | 34.6832 |  | 22.08 | 520.4602 | 2761.062 | 3819.7227 | 122.4995 | 944.4411 | 186964.0328 | [11 empty] | 377/32,0
377/36,0 | 377 | 36 | 302.7 | 38.5662 |  | 24.552 | 566.8121 | 3006.9609 | 4201.668 | 121.2317 | 1014.0714 | 182653.7677 | [11 empty] | 377/36,0
406/11,0 | 406 | 11 | 107.2 | 13.6502 |  | 8.69 | 266.4284 | 1312.4552 | 1716.7187 | 139.7077 | 518.0181 | 245083.4969 | [11 empty] | 406/11,0
406/12,5 | 406 | 12.5 | 116.6 | 15.4527 |  | 9.8375 | 299.3933 | 1474.844 | 1936.1792 | 139.1934 | 579.7661 | 243225.6375 | [11 empty] | 406/12,5
406/14,0 | 406 | 14 | 135.3 | 17.2411 |  | 10.976 | 331.5887 | 1633.4419 | 2152.2107 | 138.6813 | 639.4935 | 241374.8468 | [11 empty] | 406/14,0
406/16,0 | 406 | 16 | 153.9 | 19.6035 |  | 12.48 | 373.3396 | 1839.1112 | 2434.9653 | 138.0018 | 716.0482 | 238918.1213 | [11 empty] | 406/16,0
406/18,0 | 406 | 18 | 172.2 | 21.9409 |  | 13.968 | 413.7721 | 2038.2864 | 2711.736 | 137.3263 | 789.1567 | 236473.9622 | [11 empty] | 406/18,0
406/20,0 | 406 | 20 | 190.4 | 24.2531 |  | 15.44 | 452.9144 | 2231.1056 | 2982.5867 | 136.6547 | 858.9009 | 234042.3695 | [11 empty] | 406/20,0
406/22,0 | 406 | 22 | 208.3 | 26.5402 |  | 16.896 | 490.7942 | 2417.7053 | 3247.5813 | 135.9871 | 925.3615 | 231623.3432 | [11 empty] | 406/22,0
406/25,0 | 406 | 25 | 234.9 | 29.9237 |  | 19.05 | 545.3065 | 2686.239 | 3634.2333 | 134.9935 | 1019.0694 | 228018.3656 | [11 empty] | 406/25,0
406/28,0 | 406 | 28 | 261 | 33.2506 |  | 21.168 | 597.1312 | 2941.533 | 4008.0693 | 134.0093 | 1105.8318 | 224441.6624 | [11 empty] | 406/28,0
406/32,0 | 406 | 32 | 295.1 | 37.5986 |  | 23.936 | 662.205 | 3262.0936 | 4486.9547 | 132.7121 | 1211.1564 | 219716.707 | [11 empty] | 406/32,0
406/36,0 | 406 | 36 | 328.5 | 41.846 |  | 26.64 | 722.869 | 3560.9309 | 4943.952 | 131.4325 | 1305.1885 | 215042.0171 | [11 empty] | 406/36,0
457/14,0 | 457 | 14 | 153 | 19.4842 |  | 12.404 | 478.4457 | 2093.8541 | 2748.4007 | 156.7023 | 926.6519 | 308267.2083 | [11 empty] | 457/14,0
457/16,0 | 457 | 16 | 174 | 22.1671 |  | 14.112 | 539.5938 | 2361.4607 | 3113.0613 | 156.0196 | 1040.0352 | 305490.0404 | [11 empty] | 457/16,0
457/18,0 | 457 | 18 | 195.9 | 24.8249 |  | 15.804 | 599.0395 | 2621.6171 | 3470.922 | 155.3404 | 1148.9583 | 302725.4389 | [11 empty] | 457/18,0
457/20,0 | 457 | 20 | 215.5 | 27.4575 |  | 17.48 | 656.8148 | 2874.4629 | 3822.0467 | 154.6646 | 1253.5147 | 299973.4037 | [11 empty] | 457/20,0
457/22,0 | 457 | 22 | 236 | 30.065 |  | 19.14 | 712.9511 | 3120.1362 | 4166.4993 | 153.9923 | 1353.7965 | 297233.9349 | [11 empty] | 457/22,0
457/25,0 | 457 | 25 | 266.3 | 33.9292 |  | 21.6 | 794.1511 | 3475.4972 | 4670.8083 | 152.9906 | 1496.4034 | 293148.2937 | [11 empty] | 457/25,0
457/28,0 | 457 | 28 | 296.2 | 37.7368 |  | 24.024 | 871.8383 | 3815.4847 | 5160.4653 | 151.9971 | 1629.8997 | 289090.9268 | [11 empty] | 457/28,0
457/32,0 | 457 | 32 | 335.4 | 42.7257 |  | 27.2 | 970.1342 | 4245.6638 | 5790.9227 | 150.6855 | 1794.2352 | 283725.0865 | [11 empty] | 457/32,0
457/36,0 | 457 | 36 | 373.8 | 47.614 |  | 30.312 | 1062.6071 | 4650.3593 | 6396.228 | 149.3892 | 1943.5896 | 278409.5118 | [11 empty] | 457/36,0
508/14,0 | 508 | 14 | 170.6 | 21.7273 |  | 13.832 | 663.3114 | 2611.4621 | 3417.4187 | 174.7255 | 1289.027 | 383330.8524 | [11 empty] | 508/14,0
508/16,0 | 508 | 16 | 194.1 | 24.7306 |  | 15.744 | 749.0904 | 2949.1748 | 3874.3893 | 174.0402 | 1449.4611 | 380233.242 | [11 empty] | 508/16,0
508/18,0 | 508 | 18 | 217.5 | 27.7088 |  | 17.64 | 832.734 | 3278.4803 | 4323.744 | 173.358 | 1604.2904 | 377148.1981 | [11 empty] | 508/18,0
508/20,0 | 508 | 20 | 240.7 | 30.6619 |  | 19.52 | 914.2779 | 3599.5191 | 4765.5467 | 172.6789 | 1753.6198 | 374075.7204 | [11 empty] | 508/20,0
508/22,0 | 508 | 22 | 263.7 | 33.5899 |  | 21.384 | 993.7574 | 3912.4309 | 5199.8613 | 172.0029 | 1897.5531 | 371015.8092 | [11 empty] | 508/22,0
508/25,0 | 508 | 25 | 297.8 | 37.9347 |  | 24.15 | 1109.1831 | 4366.8626 | 5837.4333 | 170.9949 | 2103.559 | 366449.5043 | [11 empty] | 508/25,0
508/28,0 | 508 | 28 | 331.5 | 42.223 |  | 26.88 | 1220.1604 | 4803.7811 | 6458.5173 | 169.9941 | 2297.9954 | 361911.4737 | [11 empty] | 508/28,0
508/32,0 | 508 | 32 | 375.6 | 47.8527 |  | 30.464 | 1361.4104 | 5359.8836 | 7261.3547 | 168.6713 | 2539.826 | 355904.7485 | [11 empty] | 508/32,0
508/36,0 | 508 | 36 | 419 | 53.3819 |  | 33.984 | 1495.2282 | 5886.7252 | 8035.776 | 167.3619 | 2762.4642 | 349948.2889 | [11 empty] | 508/36,0
559/6,3 | 559 | 6.3 | 85.9 | 10.9391 |  | 6.964 | 417.7585 | 1494.6635 | 1924.5903 | 195.4217 | 825.9932 | 479842.6051 | [11 empty] | 559/6,3
559/12,5 | 559 | 12.5 | 168.5 | 21.461 |  | 13.6625 | 801.6182 | 2868.0435 | 3733.9292 | 193.2675 | 1566.5662 | 469137.5653 | [11 empty] | 559/12,5
559/20,0 | 559 | 20 | 265.9 | 33.8664 |  | 21.56 | 1231.5547 | 4406.2781 | 5813.0867 | 190.6964 | 2371.7184 | 456349.3197 | [11 empty] | 559/20,0
559/30,0 | 559 | 30 | 391.4 | 49.8571 |  | 31.74 | 1749.6157 | 6259.8055 | 8404.23 | 187.3303 | 3300.8213 | 439573.2149 | [11 empty] | 559/30,0
610/6,3 | 610 | 6.3 | 93.8 | 11.9485 |  | 7.6066 | 544.3914 | 1784.8898 | 2296.1416 | 213.4518 | 1077.4207 | 572482.5175 | [11 empty] | 610/6,3
610/12,5 | 610 | 12.5 | 184.2 | 23.4638 |  | 14.9375 | 1047.5473 | 3434.5815 | 4463.2292 | 211.2944 | 2051.2647 | 560784.1061 | [11 empty] | 610/12,5
610/20,0 | 610 | 20 | 291 | 37.0708 |  | 23.6 | 1614.8964 | 5294.7424 | 6964.6667 | 208.7163 | 3120.3125 | 546794.2014 | [11 empty] | 610/20,0
610/30,0 | 610 | 30 | 429.1 | 54.6637 |  | 34.8 | 2304.7588 | 7556.5861 | 10101 | 205.3351 | 4371.1255 | 528415.8843 | [11 empty] | 610/30,0
660/7,1 | 660 | 7.1 | 114.3 | 14.5631 |  | 9.2712 | 776.0855 | 2351.7744 | 3026.696 | 230.8487 | 1535.2919 | 669596.5606 | [11 empty] | 660/7,1
660/14,2 | 660 | 14.2 | 226.2 | 28.8095 |  | 18.3407 | 1502.6308 | 4553.4265 | 5923.1729 | 228.38 | 2939.1818 | 655112.609 | [11 empty] | 660/14,2
660/20,0 | 660 | 20 | 315.7 | 40.2124 |  | 25.6 | 2060.8848 | 6245.1054 | 8194.6667 | 226.3846 | 3992.9681 | 643398.1755 | [11 empty] | 660/20,0
660/30,0 | 660 | 30 | 466.1 | 59.3761 |  | 37.8 | 2952.4766 | 8946.8989 | 11916 | 222.991 | 5623.7939 | 623449.0621 | [11 empty] | 660/30,0
711/7,1 | 711 | 7.1 | 123.3 | 15.7007 |  | 9.9954 | 972.5128 | 2735.6196 | 3517.9933 | 248.8789 | 1925.4068 | 778290.6399 | [11 empty] | 711/7,1
711/10,0 | 711 | 10 | 172.9 | 22.0226 |  | 14.02 | 1353.0141 | 3805.9467 | 4914.3433 | 247.8661 | 2667.4258 | 771890.8858 | [11 empty] | 711/10,0
711/20,0 | 711 | 20 | 340.8 | 43.4168 |  | 27.64 | 2593.5086 | 7295.3828 | 9552.2867 | 244.4077 | 5036.89 | 750025.4009 | [11 empty] | 711/20,0
711/30,0 | 711 | 30 | 503.8 | 64.1827 |  | 40.86 | 3727.9019 | 10486.3626 | 13921.83 | 241.0034 | 7127.3811 | 728474.0753 | [11 empty] | 711/30,0
762/10,0 | 762 | 10 | 185.5 | 23.6248 |  | 15.04 | 1670.2835 | 4383.9463 | 5655.3733 | 265.8957 | 3296.1447 | 888291.606 | [11 empty] | 762/10,0
762/20,0 | 762 | 20 | 366 | 46.6212 |  | 29.68 | 3210.8278 | 8427.3695 | 11013.9467 | 262.4319 | 6248.5684 | 864823.9089 | [11 empty] | 762/20,0
762/30,0 | 762 | 30 | 541.6 | 68.9894 |  | 43.92 | 4628.5316 | 12148.377 | 16083.72 | 259.0183 | 8877.7005 | 841670.371 | [11 empty] | 762/30,0
813/10,0 | 813 | 10 | 198 | 25.227 |  | 16.06 | 2033.639 | 5002.802 | 6448.4233 | 283.9254 | 4016.6271 | 1012863.6087 | [11 empty] | 813/10,0
813/20,0 | 813 | 20 | 391.1 | 49.8257 |  | 31.72 | 3919.0933 | 9641.0659 | 12579.6467 | 280.457 | 7640.5053 | 987793.6993 | [11 empty] | 813/20,0
813/30,0 | 813 | 30 | 579.3 | 73.796 |  | 46.98 | 5663.7424 | 13932.9457 | 18401.67 | 277.0354 | 10893.505 | 963037.9492 | [11 empty] | 813/30,0
864/10,0 | 864 | 10 | 210.6 | 26.8292 |  | 17.08 | 2446.2061 | 5662.5141 | 7293.4933 | 301.9553 | 4835.1241 | 1145606.8939 | [11 empty] | 864/10,0
864/20,0 | 864 | 20 | 416.3 | 53.0301 |  | 33.76 | 4724.5562 | 10936.4728 | 14249.3867 | 298.4828 | 9225.2028 | 1118934.7722 | [11 empty] | 864/20,0
864/30,0 | 864 | 30 | 617 | 78.6026 |  | 50.04 | 6842.9107 | 15840.0712 | 20875.68 | 295.0542 | 13193.5478 | 1092576.8099 | [11 empty] | 864/30,0
914/10,0 | 914 | 10 | 222.9 | 28.4 |  | 18.08 | 2901.4716 | 6348.9531 | 8172.4933 | 319.6318 | 5738.7513 | 1283679.891 | [11 empty] | 914/10,0
914/20,0 | 914 | 20 | 440.9 | 56.1717 |  | 35.76 | 5614.6119 | 12285.8027 | 15987.3867 | 316.1558 | 10978.0134 | 1255436.973 | [11 empty] | 914/20,0
914/30,0 | 914 | 30 | 654 | 83.315 |  | 53.04 | 8147.7524 | 17828.7799 | 23452.68 | 312.7211 | 15742.5108 | 1227508.2144 | [11 empty] | 914/30,0
1016/10,0 | 1016 | 10 | 248.1 | 31.6044 |  | 20.12 | 3998.4967 | 7871.0564 | 10120.6933 | 355.6923 | 7917.5004 | 1589702.4314 | [11 empty] | 1016/10,0
1016/20,0 | 1016 | 20 | 491.3 | 62.5805 |  | 39.84 | 7763.2394 | 15281.9673 | 19842.9867 | 352.2102 | 15214.7045 | 1558255.0889 | [11 empty] | 1016/20,0
1016/30,0 | 1016 | 30 | 729.5 | 92.9283 |  | 59.16 | 11303.5209 | 22251.0254 | 29174.88 | 348.765 | 21919.2196 | 1527121.9057 | [11 empty] | 1016/30,0
Čtvercové trubky
| Rozměry |  | Hmotnost | Průřezové veličiny
| b | t | G | A | Am | Avz | I | W | Wpl | i | Id | Ω
| mm | mm | kg/m | mm2 | m2/m | mm2 | mm4 | mm3 | mm3 | mm | mm6 | mm2
| Násobitel | [5 empty] | 10 6 | 10 3 | 10 3 |  | 10 6 | 10 3
40x 2,9 | 40 | 2.9 | 3.3 | 421 | 0.153 | 210.5 | 0.095 | 4.77 | 5.81 | 15 | 0.153 | 2.768
40x 4 | 40 | 4 | 4.39 | 559 | 0.15 | 279.5 | 0.118 | 5.91 | 7.4 | 14.5 | 0.195 | 2.61
40x 5 | 40 | 5 | 5.28 | 673 | 0.147 | 336.5 | 0.134 | 6.68 | 8.7 | 14.1 | 0.225 | 2.461
50x 2,9 | 50 | 2.9 | 4.22 | 537 | 0.193 | 268.5 | 0.197 | 7.87 | 9.4 | 19.2 | 0.312 | 4.463
50x 4 | 50 | 4 | 5.64 | 719 | 0.19 | 359.5 | 0.25 | 9.99 | 12.3 | 18.6 | 0.404 | 4.261
50x 5 | 50 | 5 | 6.85 | 873 | 0.187 | 436.5 | 0.289 | 11.6 | 14.5 | 18.2 | 0.476 | 4.077
50x 6,3 | 50 | 6.3 | 8.32 | 1060 | 0.184 | 530 | 0.328 | 13.1 | 17 | 17.6 | 0.552 | 3.84
60x 2,9 | 60 | 2.9 | 5.13 | 653 | 0.233 | 326.5 | 0.352 | 11.7 | 13.9 | 23.2 | 0.553 | 6.553
60x 4 | 60 | 4 | 6.9 | 879 | 0.23 | 439.5 | 0.454 | 15.1 | 18.3 | 22.7 | 0.725 | 6.311
60x 5 | 60 | 5 | 8.4 | 1070 | 0.227 | 535 | 0.533 | 17.8 | 21.9 | 22.3 | 0.864 | 6.081
60x 6,3 | 60 | 6.3 | 10.28 | 1310 | 0.224 | 655 | 0.616 | 20.5 | 26 | 21.7 | 1.02 | 5.802
60x 8 | 60 | 8 | 12.56 | 1600 | 0.219 | 800 | 0.697 | 23.2 | 30.4 | 20.9 | 1.18 | 5.431
70x 3,2 | 70 | 3.2 | 6.63 | 844 | 0.272 | 422 | 0.623 | 17.8 | 21 | 27.2 | 0.976 | 8.969
70x 4 | 70 | 4 | 8.16 | 1040 | 0.27 | 520 | 0.747 | 21.3 | 25.5 | 26.8 | 1.18 | 8.758
70x 5 | 70 | 5 | 9.97 | 1270 | 0.267 | 635 | 0.885 | 25.3 | 30.8 | 26.4 | 1.42 | 8.493
70x 6,3 | 70 | 6.3 | 12.25 | 1560 | 0.264 | 780 | 1.04 | 29.7 | 36.9 | 25.8 | 1.69 | 8.15
70x 8 | 70 | 8 | 15.07 | 1920 | 0.259 | 960 | 1.2 | 34.2 | 43.8 | 25 | 2 | 7.746
80x 3,6 | 80 | 3.6 | 8.56 | 1090 | 0.311 | 545 | 1.05 | 26.2 | 31 | 31 | 1.64 | 11.744
80x 4 | 80 | 4 | 9.42 | 1200 | 0.31 | 600 | 1.14 | 28.6 | 34 | 30.8 | 1.8 | 11.619
80x 4,5 | 80 | 4.5 | 10.52 | 1340 | 0.308 | 670 | 1.26 | 31.5 | 37.6 | 30.7 | 1.99 | 11.475
80x 5 | 80 | 5 | 11.54 | 1470 | 0.307 | 735 | 1.37 | 34.2 | 41.1 | 30.5 | 2.17 | 11.296
80x 5,6 | 80 | 5.6 | 12.8 | 1630 | 0.306 | 815 | 1.49 | 37.2 | 45.2 | 30.2 | 2.38 | 11.122
80x 6,3 | 80 | 6.3 | 14.21 | 1810 | 0.304 | 905 | 1.62 | 40.5 | 49.7 | 29.9 | 2.62 | 10.931
80x 8 | 80 | 8 | 17.58 | 2240 | 0.299 | 1120 | 1.89 | 47.3 | 59.5 | 29 | 3.12 | 10.45
80x 10 | 80 | 10 | 21.12 | 2690 | 0.294 | 1345 | 2.14 | 53.5 | 69.3 | 28.2 | 3.6 | 9.841
90x 3,6 | 90 | 3.6 | 9.66 | 1230 | 0.351 | 615 | 1.52 | 33.8 | 39.7 | 35.2 | 2.37 | 14.998
90x 5 | 90 | 5 | 13.11 | 1670 | 0.347 | 835 | 2 | 44.4 | 53 | 34.6 | 3.16 | 14.529
90x 5,6 | 90 | 5.6 | 14.6 | 1860 | 0.346 | 930 | 2.18 | 48.5 | 58.3 | 34.2 | 3.47 | 14.346
90x 6,3 | 90 | 6.3 | 16.25 | 2070 | 0.344 | 1035 | 2.38 | 53 | 64.3 | 33.9 | 3.82 | 14.115
90x 8 | 90 | 8 | 20.1 | 2560 | 0.339 | 1280 | 2.81 | 62.6 | 77.6 | 33.1 | 4.59 | 13.55
90x 10 | 90 | 10 | 24.26 | 3090 | 0.334 | 1545 | 3.22 | 71.6 | 91.3 | 32.3 | 5.36 | 12.869
100x 4 | 100 | 4 | 11.93 | 1520 | 0.39 | 760 | 2.32 | 46.4 | 54.4 | 39.1 | 3.61 | 18.519
100x 5 | 100 | 5 | 14.68 | 1870 | 0.387 | 935 | 2.79 | 55.9 | 66.4 | 38.6 | 4.39 | 18.121
100x 6,3 | 100 | 6.3 | 18.21 | 2320 | 0.384 | 1160 | 3.36 | 67.1 | 80.9 | 38.1 | 5.34 | 17.667
100x 8 | 100 | 8 | 22.61 | 2880 | 0.379 | 1440 | 4 | 79.9 | 98.2 | 37.2 | 6.46 | 17.05
100x 10 | 100 | 10 | 27.4 | 3490 | 0.374 | 1745 | 4.62 | 92.4 | 116 | 36.4 | 7.61 | 16.297
100x 12,5 | 100 | 12.5 | 33.05 | 4210 | 0.368 | 2105 | 5.22 | 104 | 135 | 35.2 | 8.79 | 15.39
110x 8 | 110 | 8 | 25.12 | 3200 | 0.419 | 1600 | 5.47 | 99.4 | 121 | 41.3 | 8.78 | 20.952
110x 10 | 110 | 10 | 30.54 | 3890 | 0.414 | 1945 | 6.37 | 116 | 144 | 40.5 | 10.4 | 20.114
120x 4,5 | 120 | 4.5 | 16.17 | 2060 | 0.468 | 1030 | 4.55 | 75.8 | 88.8 | 47 | 7.07 | 26.818
120x 5 | 120 | 5 | 17.82 | 2270 | 0.467 | 1135 | 4.98 | 83 | 97.6 | 46.8 | 7.77 | 26.562
120x 5,6 | 120 | 5.6 | 19.86 | 2530 | 0.466 | 1265 | 5.47 | 91.2 | 108 | 46.5 | 8.58 | 26.31
120x 6,3 | 120 | 6.3 | 22.14 | 2820 | 0.464 | 1410 | 6.03 | 100 | 120 | 46.2 | 9.5 | 25.98
120x 8 | 120 | 8 | 27.63 | 3520 | 0.459 | 1760 | 7.26 | 121 | 146 | 45.4 | 11.6 | 25.259
120x 10 | 120 | 10 | 33.68 | 4290 | 0.454 | 2145 | 8.52 | 142 | 175 | 44.6 | 13.8 | 24.331
120x 12,5 | 120 | 12.5 | 40.9 | 5210 | 0.448 | 2605 | 9.82 | 164 | 207 | 43.4 | 16.2 | 23.242
140x 5 | 140 | 5 | 20.96 | 2670 | 0.547 | 1335 | 8.07 | 115 | 135 | 55 | 12.5 | 36.538
140x 5,6 | 140 | 5.6 | 23.39 | 2980 | 0.546 | 1490 | 8.91 | 127 | 149 | 54.7 | 13.9 | 36.344
140x 6,3 | 140 | 6.3 | 26.14 | 3330 | 0.544 | 1665 | 9.84 | 141 | 166 | 54.4 | 15.4 | 35.945
140x 8 | 140 | 8 | 32.66 | 4160 | 0.539 | 2080 | 12 | 171 | 204 | 53.7 | 18.9 | 35.05
140x 10 | 140 | 10 | 39.96 | 5090 | 0.534 | 2545 | 14.2 | 202 | 246 | 52.8 | 22.7 | 33.992
140x 12,5 | 140 | 12.5 | 48.75 | 6210 | 0.528 | 3105 | 16.5 | 236 | 293 | 51.5 | 27 | 32.758
150x 6,3 | 150 | 6.3 | 28.1 | 3580 | 0.584 | 1790 | 12.2 | 163 | 192 | 58.4 | 19.1 | 41.507
150x 8 | 150 | 8 | 35.17 | 4480 | 0.579 | 2240 | 14.9 | 199 | 237 | 57.7 | 23.5 | 40.599
150x 10 | 150 | 10 | 43.1 | 5490 | 0.574 | 2745 | 17.7 | 236 | 286 | 56.8 | 28.3 | 39.417
150x 12,5 | 150 | 12.5 | 52.67 | 6710 | 0.568 | 3355 | 20.8 | 277 | 342 | 55.7 | 33.7 | 38.042
150x 16 | 150 | 16 | 65.16 | 8300 | 0.559 | 4150 | 24.3 | 324 | 411 | 54.1 | 40.3 | 36.147
160x 6,3 | 160 | 6.3 | 30.07 | 3830 | 0.624 | 1915 | 15 | 187 | 220 | 62.6 | 23.3 | 47.417
160x 8 | 160 | 8 | 37.68 | 4800 | 0.619 | 2400 | 18.3 | 229 | 272 | 61.7 | 28.8 | 46.476
160x 10 | 160 | 10 | 46.24 | 5890 | 0.614 | 2945 | 21.9 | 273 | 329 | 61 | 34.8 | 45.274
160x 12,5 | 160 | 12.5 | 56.6 | 7210 | 0.608 | 3605 | 25.8 | 322 | 395 | 59.8 | 41.6 | 43.813
160x 14,2 | 160 | 14.2 | 63.35 | 8070 | 0.603 | 4035 | 28.1 | 351 | 436 | 59 | 45.8 | 42.814
160x 16 | 160 | 16 | 70.18 | 8940 | 0.599 | 4470 | 30.3 | 379 | 476 | 58.2 | 49.9 | 41.744
180x 6,3 | 180 | 6.3 | 33.99 | 4330 | 0.704 | 2165 | 21.7 | 241 | 281 | 70.8 | 33.6 | 60.544
180x 8 | 180 | 8 | 42.7 | 5440 | 0.699 | 2720 | 26.6 | 296 | 349 | 69.9 | 41.6 | 59.454
180x 10 | 180 | 10 | 52.52 | 6690 | 0.694 | 3345 | 31.9 | 355 | 424 | 69.1 | 50.5 | 58.124
180x 12,5 | 180 | 12.5 | 64.45 | 8210 | 0.688 | 4105 | 37.9 | 421 | 511 | 67.9 | 60.7 | 56.475
180x 16 | 180 | 16 | 80.07 | 10200 | 0.679 | 5100 | 45 | 500 | 621 | 66.4 | 73.4 | 54.079
200x 6,3 | 200 | 6.3 | 37.99 | 4840 | 0.784 | 2420 | 30.1 | 301 | 350 | 78.9 | 46.5 | 75.302
200x 8 | 200 | 8 | 47.73 | 6080 | 0.779 | 3040 | 37.1 | 371 | 436 | 78.1 | 57.8 | 74.101
200x 10 | 200 | 10 | 58.8 | 7490 | 0.774 | 3745 | 44.7 | 447 | 531 | 77.3 | 70.3 | 72.564
200x 12,5 | 200 | 12.5 | 72.3 | 9210 | 0.768 | 4605 | 53.4 | 534 | 643 | 76.1 | 84.9 | 70.741
200x 16 | 200 | 16 | 90.28 | 11500 | 0.759 | 5750 | 63.9 | 639 | 785 | 74.5 | 103.4 | 68.154
220x 6,3 | 220 | 6.3 | 41.92 | 5340 | 0.864 | 2670 | 40.5 | 368 | 427 | 87.1 | 62.4 | 91.627
220x 8 | 220 | 8 | 52.75 | 6720 | 0.859 | 3360 | 50 | 455 | 532 | 86.3 | 77.6 | 90.266
220x 10 | 220 | 10 | 65.08 | 8290 | 0.854 | 4145 | 60.5 | 550 | 650 | 85.4 | 94.7 | 88.604
220x 12,5 | 220 | 12.5 | 80.07 | 10200 | 0.848 | 5100 | 72.5 | 659 | 789 | 84.3 | 114.8 | 86.569
220x 16 | 220 | 16 | 100.48 | 12800 | 0.839 | 6400 | 87.5 | 795 | 969 | 82.7 | 140.5 | 83.815
250x 8 | 250 | 8 | 60.29 | 7680 | 0.979 | 3840 | 74.5 | 596 | 694 | 98.5 | 115.3 | 117.627
250x 10 | 250 | 10 | 74.5 | 9490 | 0.974 | 4745 | 90.6 | 724 | 851 | 97.7 | 141.1 | 115.717
250x 12,5 | 250 | 12.5 | 91.85 | 11700 | 0.968 | 5850 | 109.2 | 873 | 1040 | 96.6 | 171.6 | 113.355
250x 16 | 250 | 16 | 115.4 | 14700 | 0.959 | 7350 | 132.7 | 1060 | 1280 | 95 | 211.4 | 110.177
260x 8 | 260 | 8 | 62.8 | 8000 | 1.02 | 4000 | 84.2 | 648 | 753 | 102.6 | 130.1 | 127.525
260x 8,8 | 260 | 8.8 | 68.77 | 8760 | 1.02 | 4380 | 91.6 | 705 | 822 | 102.3 | 141.9 | 126.695
260x 10 | 260 | 10 | 77.64 | 9890 | 1.01 | 4945 | 102.4 | 788 | 924 | 101.8 | 159.3 | 125.518
260x 11 | 260 | 11 | 84.78 | 10800 | 1.01 | 5400 | 111.1 | 855 | 1010 | 101.4 | 173.5 | 124.443
260x 12,5 | 260 | 12.5 | 95.77 | 12200 | 1.01 | 6100 | 123.6 | 951 | 1130 | 100.7 | 194.1 | 123.107
260x 16 | 260 | 16 | 120.11 | 15300 | 0.999 | 7650 | 150.6 | 1160 | 1390 | 99.2 | 239.4 | 119.616
300x 8 | 300 | 8 | 72.85 | 9280 | 1.18 | 4540 | 1313.3 | 875 | 1010 | 118.9 | 201.9 | 171.101
300x 10 | 300 | 10 | 90.28 | 11500 | 1.17 | 5750 | 160.3 | 1070 | 1250 | 118.1 | 248.1 | 168.913
300x 12,5 | 300 | 12.5 | 111.47 | 14200 | 1.17 | 7100 | 194.4 | 1300 | 1520 | 117 | 303.3 | 166.024
300x 16 | 300 | 16 | 140.57 | 17900 | 1.16 | 8950 | 238.5 | 1590 | 1890 | 115.4 | 376.2 | 162.187
350x 10 | 350 | 10 | 105.98 | 13500 | 1.37 | 6750 | 258.8 | 1480 | 1720 | 138.5 | 398.9 | 232.059
350x 12,5 | 350 | 12.5 | 131.1 | 16700 | 1.37 | 8350 | 315.4 | 1800 | 2110 | 137.4 | 489.3 | 228.684
350x 16 | 350 | 16 | 165.64 | 21100 | 1.36 | 10550 | 389.4 | 2230 | 2630 | 135.8 | 609.9 | 224.208
400x 10 | 400 | 10 | 121.68 | 15500 | 1.57 | 7750 | 391.3 | 1960 | 2260 | 158.9 | 600.9 | 305.188
400x 12,5 | 400 | 12.5 | 150.72 | 19200 | 1.57 | 9600 | 478.4 | 2390 | 2780 | 157.9 | 739.1 | 301.365
400x 16 | 400 | 16 | 190.76 | 24300 | 1.56 | 12150 | 593.4 | 2970 | 3480 | 156.3 | 924.4 | 296.219
Obdélníkové trubky
| Rozměry |  |  | Hmotnost | Průřezové veličiny
| h | b | t | G | A | Am | Iy | Wy | Wpl,y | iy | Avz | Iz | Wz | Wpl,z | iz | Avy | Id | Ω
| mm | mm | mm | kg/m | mm2 | m2/m | mm4 | mm3 | mm3 | mm | mm2 | mm4 | mm3 | mm3 | mm | mm2 | mm6 | mm2
| Rozměry h: Násobitel; Průřezové veličiny Iy: 10 6; Průřezové veličiny Wy: 10 3 | 10 3 |  |  | 10 6 | 10 3 | 10 3 |  |  | 10 6 | 10 3
50x30x2,9 | 50 | 30 | 2.9 | 3.3 | 421 | 0.153
50x30x4 | 50 | 30 | 4 | 4.39 | 559 | 0.15
50x30x5 | 50 | 30 | 5 | 5.28 | 673 | 0.147
60x40x2,9 | 60 | 40 | 2.9 | 4.22 | 537 | 0.193
60x40x4 | 60 | 40 | 4 | 5.64 | 719 | 0.19
60x40x5 | 60 | 40 | 5 | 6.85 | 873 | 0.187
70x40x4 | 70 | 40 | 4 | 6.27 | 799 | 0.21
70x40x5 | 70 | 40 | 5 | 7.64 | 973 | 0.207
70x40x6,3 | 70 | 40 | 6.3 | 9.26 | 1180 | 0.204
80x40x4 | 80 | 40 | 4 | 6.9 | 879 | 0.23
80x40x5 | 80 | 40 | 5 | 8.4 | 1070 | 0.227
80x40x6,3 | 80 | 40 | 6.3 | 10.28 | 1310 | 0.224
80x40x8 | 80 | 40 | 8 | 12.56 | 1600 | 0.219
90x50x3,2 | 90 | 50 | 3.2 | 6.63 | 844 | 0.272
90x50x4 | 90 | 50 | 4 | 8.16 | 1040 | 0.27
90x50x5 | 90 | 50 | 5 | 9.97 | 1270 | 0.267
90x50x8 | 90 | 50 | 8 | 15.07 | 1920 | 0.259
100x50x3,6 | 100 | 50 | 3.6 | 7.93 | 1010 | 0.291
100x50x4 | 100 | 50 | 4 | 8.79 | 1120 | 0.29
100x50x4,5 | 100 | 50 | 4.5 | 9.81 | 1250 | 0.288
100x50x5 | 100 | 50 | 5 | 10.75 | 1370 | 0.287
100x50x6,3 | 100 | 50 | 6.3 | 13.27 | 1690 | 0.284
100x50x8 | 100 | 50 | 8 | 16.33 | 2080 | 0.279
100x50x10 | 100 | 50 | 10 | 19.55 | 2490 | 0.274
100x60x3,6 | 100 | 60 | 3.6 | 8.56 | 1090 | 0.311
100x60x5 | 100 | 60 | 5 | 11.54 | 1470 | 0.307
100x60x6,3 | 100 | 60 | 6.3 | 14.21 | 1810 | 0.304
100x60x8 | 100 | 60 | 8 | 17.58 | 2240 | 0.299
100x60x8,8 | 100 | 60 | 8.8 | 19.55 | 2420 | 0.297
120x60x4 | 120 | 60 | 4 | 10.68 | 1360 | 0.35
120x60x5 | 120 | 60 | 5 | 13.11 | 1670 | 0.347
120x60x8 | 120 | 60 | 8 | 20.1 | 2560 | 0.339
120x60x10 | 120 | 60 | 10 | 24.26 | 3090 | 0.334
120x80x5 | 120 | 80 | 5 | 14.68 | 1870 | 0.387
120x80x6,3 | 120 | 80 | 6.3 | 18.21 | 2320 | 0.384
120x80x8 | 120 | 80 | 8 | 22.61 | 2880 | 0.379
120x80x10 | 120 | 80 | 10 | 27.4 | 3490 | 0.374
140x70x4 | 140 | 70 | 4 | 12.56 | 1600 | 0.41
140x70x5 | 140 | 70 | 5 | 15.46 | 1970 | 0.407
140x70x8 | 140 | 70 | 8 | 23.86 | 3040 | 0.399
140x70x10 | 140 | 70 | 10 | 28.97 | 3690 | 0.394
140x80x4 | 140 | 80 | 4 | 12.56 | 1600 | 0.41
140x80x5 | 140 | 80 | 5 | 15.46 | 1970 | 0.407
140x80x8 | 140 | 80 | 8 | 23.86 | 3040 | 0.399
140x80x10 | 140 | 80 | 10 | 28.97 | 3690 | 0.394
150x100x5 | 150 | 100 | 5 | 18.6 | 2370 | 0.43
150x100x6,3 | 150 | 100 | 6.3 | 23.16 | 2950 | 0.427
150x100x8 | 150 | 100 | 8 | 28.89 | 3680 | 0.419
150x100x10 | 150 | 100 | 10 | 35.25 | 4490 | 0.414
150x100x12,5 | 150 | 100 | 12.5 | 42.86 | 5460
160x80x5 | Rozměry h: 160; Rozměry b: 80; Rozměry t: 5; Hmotnost G: 17.82
160x80x6,3 | Rozměry h: 160; Rozměry b: 80; Rozměry t: 6.3; Hmotnost G: 22.14
160x80x8 | Rozměry h: 160; Rozměry b: 80; Rozměry t: 8; Hmotnost G: 27.63
160x80x10 | Rozměry h: 160; Rozměry b: 80; Rozměry t: 10; Hmotnost G: 33.68
160x80x12,5 | Rozměry h: 160; Rozměry b: 80; Rozměry t: 12.5; Hmotnost G: 40.9
160x90x8 | Rozměry h: 160; Rozměry b: 90; Rozměry t: 8; Hmotnost G: 28.89
160x90x10 | Rozměry h: 160; Rozměry b: 90; Rozměry t: 10; Hmotnost G: 35.25
180x100x5 | Rozměry h: 180; Rozměry b: 100; Rozměry t: 5; Hmotnost G: 20.96
180x100x6,3 | Rozměry h: 180; Rozměry b: 100; Rozměry t: 6.3; Hmotnost G: 26.14
180x100x8 | Rozměry h: 180; Rozměry b: 100; Rozměry t: 8; Hmotnost G: 32.66
180x100x10 | Rozměry h: 180; Rozměry b: 100; Rozměry t: 10; Hmotnost G: 39.96
180x100x12,5 | Rozměry h: 180; Rozměry b: 100; Rozměry t: 12.5; Hmotnost G: 48.75
200x100x6,3 | Rozměry h: 200; Rozměry b: 100; Rozměry t: 6.3; Hmotnost G: 28.1
200x100x8 | Rozměry h: 200; Rozměry b: 100; Rozměry t: 8; Hmotnost G: 35.17
200x100x10 | Rozměry h: 200; Rozměry b: 100; Rozměry t: 10; Hmotnost G: 43.1
200x100x12,5 | Rozměry h: 200; Rozměry b: 100; Rozměry t: 12.5; Hmotnost G: 52.67
200x100x16 | Rozměry h: 200; Rozměry b: 100; Rozměry t: 16; Hmotnost G: 65.16
200x120x6,3 | Rozměry h: 200; Rozměry b: 120; Rozměry t: 6.3; Hmotnost G: 30.07
200x120x8 | Rozměry h: 200; Rozměry b: 120; Rozměry t: 8; Hmotnost G: 37.68
200x120x10 | Rozměry h: 200; Rozměry b: 120; Rozměry t: 10; Hmotnost G: 46.24
220x120x6,3 | Rozměry h: 220; Rozměry b: 120; Rozměry t: 6.3; Hmotnost G: 32.03
220x120x8 | Rozměry h: 220; Rozměry b: 120; Rozměry t: 8; Hmotnost G: 40.19
220x120x10 | Rozměry h: 220; Rozměry b: 120; Rozměry t: 10; Hmotnost G: 49.38
220x120x12,5 | Rozměry h: 220; Rozměry b: 120; Rozměry t: 12.5; Hmotnost G: 60.52
220x120x16 | Rozměry h: 220; Rozměry b: 120; Rozměry t: 16; Hmotnost G: 75.2
250x150x6,3 | Rozměry h: 250; Rozměry b: 150; Rozměry t: 6.3; Hmotnost G: 37.99
250x150x8 | Rozměry h: 250; Rozměry b: 150; Rozměry t: 8; Hmotnost G: 47.73
250x150x10 | Rozměry h: 250; Rozměry b: 150; Rozměry t: 10; Hmotnost G: 58.8
250x150x12,5 | Rozměry h: 250; Rozměry b: 150; Rozměry t: 12.5; Hmotnost G: 72.3
250x150x16 | Rozměry h: 250; Rozměry b: 150; Rozměry t: 16; Hmotnost G: 90.28
260x140x6,3 | Rozměry h: 260; Rozměry b: 140; Rozměry t: 6.3; Hmotnost G: 37.99
260x140x8 | Rozměry h: 260; Rozměry b: 140; Rozměry t: 8; Hmotnost G: 47.73
260x140x10 | Rozměry h: 260; Rozměry b: 140; Rozměry t: 10; Hmotnost G: 58.8
260x140x12,5 | Rozměry h: 260; Rozměry b: 140; Rozměry t: 12.5; Hmotnost G: 72.3
260x180x6,3 | Rozměry h: 260; Rozměry b: 180; Rozměry t: 6.3; Hmotnost G: 41.92
260x180x8 | Rozměry h: 260; Rozměry b: 180; Rozměry t: 8; Hmotnost G: 52.75
260x180x10 | Rozměry h: 260; Rozměry b: 180; Rozměry t: 10; Hmotnost G: 65.08
260x180x16 | Rozměry h: 260; Rozměry b: 180; Rozměry t: 16; Hmotnost G: 100.48
300x200x6,3 | Rozměry h: 300; Rozměry b: 200; Rozměry t: 6.3; Hmotnost G: 47.89
300x200x10 | Rozměry h: 300; Rozměry b: 200; Rozměry t: 10; Hmotnost G: 74.5
300x200x16 | Rozměry h: 300; Rozměry b: 200; Rozměry t: 16; Hmotnost G: 115.4
400x200x8 | Rozměry h: 400; Rozměry b: 200; Rozměry t: 8; Hmotnost G: 72.85
400x200x10 | Rozměry h: 400; Rozměry b: 200; Rozměry t: 10; Hmotnost G: 90.28
400x200x12,5 | Rozměry h: 400; Rozměry b: 200; Rozměry t: 12.5; Hmotnost G: 111.47
400x200x16 | Rozměry h: 400; Rozměry b: 200; Rozměry t: 16; Hmotnost G: 140.52
450x250x10 | Rozměry h: 450; Rozměry b: 250; Rozměry t: 10; Hmotnost G: 105.98
450x250x12,5 | Rozměry h: 450; Rozměry b: 250; Rozměry t: 12.5; Hmotnost G: 131.1
450x250x16 | Rozměry h: 450; Rozměry b: 250; Rozměry t: 16; Hmotnost G: 165.64
500x300x8 | Rozměry h: 500; Rozměry b: 300; Rozměry t: 8; Hmotnost G: 98.13
500x300x10 | Rozměry h: 500; Rozměry b: 300; Rozměry t: 10; Hmotnost G: 121.68
500x300x12,5 | Rozměry h: 500; Rozměry b: 300; Rozměry t: 12.5; Hmotnost G: 150.72
500x300x16 | Rozměry h: 500; Rozměry b: 300; Rozměry t: 16; Hmotnost G: 190.76