## Rekapitulace
Rekapitulace ceny
Stavba: 2020-020 - REKONSTRUKCE LÁVKY PŘES JÍLOVSKÝ POTOK DC - 016L
Varianta: -
Celková cena bez DPH:
Celková cena s DPH:
Objekt | Popis | Cena bez DPH | DPH | Cena s DPH
SO 201 | REKONSTRUKCE LÁVKY

## SO 201
ASPE10 | [9 empty] | 3
|  |  |  | Soupis prací objektu | [5 empty] | 3
S | Stavba: | 2020-020 |  | REKONSTRUKCE LÁVKY PŘES JÍLOVSKÝ POTOK DC - 016L |  |  | SO 201 |  | 0,00 | 2
O | Rozpočet: | SO 201 |  | REKONSTRUKCE LÁVKY |  |  |  |  | 15,00 | 2
Typ | Poř. číslo | Kód položky | Varianta | Název položky | MJ | Množství | Jednotková cena |  | 21,00 | 2
[7 empty] | Jednotková | Celkem
0 | 1 | 2 | 3 | 4 | 5 | 6 | 9 | 10
SD |  | 0 |  | Všeobecné konstrukce a práce
P | 1 | 014102 | a | POPLATKY ZA SKLÁDKU | T | 514.845 | 0 |  |  | 2
PP |  |  |  | VÝKOPEK
VV |  |  |  | z pol. č. 17120: 286,025m3*1,8t/m3=514,845 [A]t
TS |  |  |  | zahrnuje veškeré poplatky provozovateli skládky související s uložením odpadu na skládce.
P | 2 | 014102 | b | POPLATKY ZA SKLÁDKU | T | 1.086 | 0 |  |  | 2
PP |  |  |  | PROSTÝ BETON
VV |  |  |  | z pol. č. 11352: 0,05m*0,25m*39,5m*2,2t/m3=1,086 [A]t
TS |  |  |  | zahrnuje veškeré poplatky provozovateli skládky související s uložením odpadu na skládce.
P | 3 | 02710 |  | POMOC PRÁCE ZŘÍZ NEBO ZAJIŠŤ OBJÍŽĎKY A PŘÍSTUP CESTY | KPL | 1 | 0 |  |  | 2
PP |  |  |  | STÁVAJÍCÍ PŘÍJEZDOVÁ CESTA ZE ZÁMKOVÉ DLAŽBY BUDE PŘI REALIZACI STAVBY DOTČENA TĚŽKOU TECHNIKOU, PO SKONČENÍ STAVBY BUDE UVEDENA DO PŮVODNÍHO STAVU, V PŘÍPADĚ PONIČENÉ ZÁMKOVÉ DLAŽBY BUDE POUŽITA ROZEBRANÁ DLAŽBA Z PŘEDPOLÍ LÁVKY
VV
TS |  |  |  | zahrnuje veškeré náklady spojené s objednatelem požadovanými zařízeními
P | 4 | 02730 | a | POMOC PRÁCE ZŘÍZ NEBO ZAJIŠŤ OCHRANU INŽENÝRSKÝCH SÍTÍ | KPL | 1 | 0 |  |  | 2
PP |  |  |  | DOČASNÁ DEMONTÁŽ STÁVAJÍCÍCH STOŽÁRŮ VO - 2 KS, PO OSAZENÍ NOVÉ LÁVKY POMOCÍ JEŘÁBU BUDOU STOŽÁRY VO VRÁCENY ZPĚT, VČ. NOVÉHO BETONOVÉHO ZÁKLADU A ÚPRAV TERÉNU KOLEM TĚCHTO ZÁKLADOVÝCH KONSTRUKCÍ
VV
TS |  |  |  | zahrnuje veškeré náklady spojené s objednatelem požadovanými zařízeními
P | 5 | 02730 | b | POMOC PRÁCE ZŘÍZ NEBO ZAJIŠŤ OCHRANU INŽENÝRSKÝCH SÍTÍ | KPL | 1 | 0 |  |  | 2
PP |  |  |  | PŘED ODSTRANĚNÍM STÁVAJÍCÍ LÁVKY BUDOU PROVEDENY ZA STÁVAJÍCÍMI OPĚRAMI KOPANÉ SONDY - CELKEM 2 KS. PRO ZJIŠTĚNÍ EXISTENCE STÁVAJÍCÍHO VEDENÍ VEDOUCÍHO V OCELOVÉ CHRÁNIČCE NA POVODNÍ STRANĚ LÁVKY. PŘI STAVBĚ JE UVAŽOVÁNO S ODSTRANĚNÍM TÉTO CHRÁNIČKY VČ. BET. BLOKU U OPĚR
VV
TS |  |  |  | zahrnuje veškeré náklady spojené s objednatelem požadovanými zařízeními
P | 6 | 02730 | c | POMOC PRÁCE ZŘÍZ NEBO ZAJIŠŤ OCHRANU INŽENÝRSKÝCH SÍTÍ | KPL | 1 | 0 |  |  | 2
PP |  |  |  | OCHRANA STÁVAJÍCÍHO PODZEMNÍHO VEDENÍ SEK DLE POŽADAVKU SPRÁVCE CETIN a.s., V RÁMCI POLOŽKY BUDOU PROVEDENY KOPANÉ SONDY PRO OVĚŘENÍ POLOHY VEDENÍ
VV
TS |  |  |  | zahrnuje veškeré náklady spojené s objednatelem požadovanými zařízeními
P | 7 | 02910 |  | OSTATNÍ POŽADAVKY - ZEMĚMĚŘIČSKÁ MĚŘENÍ | KČ | 1 | 0 |  |  | 2
PP |  |  |  | ZAMĚŘENÍ SKUTEČNÉHO STAVU JAKO PODKLAD PRO DSPS
VV
TS |  |  |  | zahrnuje veškeré náklady spojené s objednatelem požadovanými pracemi, - pro stanovení orientační investorské ceny určete jednotkovou cenu jako 1% odhadované ceny stavby
P | 8 | 02911 |  | OSTATNÍ POŽADAVKY - GEODETICKÉ ZAMĚŘENÍ | KČ | 1 | 0 |  |  | 2
PP |  |  |  | GEODETICKÉ PRÁCE BĚHEM VÝSTAVBY
VV
TS |  |  |  | zahrnuje veškeré náklady spojené s objednatelem požadovanými pracemi
P | 9 | 029412 |  | OSTATNÍ POŽADAVKY - VYPRACOVÁNÍ MOSTNÍHO LISTU | KUS | 1 | 0 |  |  | 2
PP |  |  |  | MOSTNÍ LIST VČETNĚ 1. MOSTNÍ PROHLÍDKY (DLE ČSN 73 6220 A 73 6221), VČ. ZÁPISU DO BMS
VV
TS |  |  |  | zahrnuje veškeré náklady spojené s objednatelem požadovanými pracemi
P | 10 | 02943 |  | OSTATNÍ POŽADAVKY - VYPRACOVÁNÍ RDS | KČ | 1 | 0 |  |  | 2
PP |  |  |  | REALIZAČNÍ DOKUMENTACE STAVBY
VV
TS |  |  |  | zahrnuje veškeré náklady spojené s objednatelem požadovanými pracemi
P | 11 | 02944 |  | OSTAT POŽADAVKY - DOKUMENTACE SKUTEČ PROVEDENÍ V DIGIT FORMĚ | KČ | 1 | 0 |  |  | 2
PP |  |  |  | DOKUMENTACE SKUTEČNÉHO PROVEDENÍ V TIŠTĚNÉ I DIGITÁLNÍ FORMĚ
VV
TS |  |  |  | zahrnuje veškeré náklady spojené s objednatelem požadovanými pracemi
P | 12 | 02945 |  | OSTAT POŽADAVKY - GEOMETRICKÝ PLÁN | KČ | 1 | 0 |  |  | 2
PP |  |  |  | GEOMETRICKÝ PLÁN SKUTEČNÉHO PROVEDENÍ STAVBY
VV
TS |  |  |  | položka zahrnuje: - přípravu podkladů, podání žádosti na katastrální úřad - polní práce spojené s vyhotovením geometrického plánu - výpočetní a grafické kancelářské práce - úřední ověření výsledného elaborátu - schválení návrhu vkladu do katastru nemovitostí příslušným katastrálním úřadem
P | 13 | 02946 |  | OSTAT POŽADAVKY - FOTODOKUMENTACE | KPL | 1 | 0 |  |  | 2
PP |  |  |  | FOTODOKUMENTACE PŘED STAVBOU
VV
TS |  |  |  | položka zahrnuje: - fotodokumentaci zadavatelem požadovaného děje a konstrukcí v požadovaných časových intervalech - zadavatelem specifikované výstupy (fotografie v papírovém a digitálním formátu) v požadovaném počtu
P | 14 | 02950 |  | OSTATNÍ POŽADAVKY - POSUDKY, KONTROLY, REVIZNÍ ZPRÁVY | KPL | 1 | 0 |  |  | 2
PP |  |  |  | VYPRACOVÁNÍ, VČETNĚ SCHVÁLENÍ PŘÍSLUŠNÝMI ORGÁNY STÁTNÍ SPRÁVY, HAVARIJNÍHO A POVODŇOVÉHO PLÁNU
VV
TS |  |  |  | zahrnuje veškeré náklady spojené s objednatelem požadovanými pracemi
P | 15 | 02991 |  | OSTATNÍ POŽADAVKY - INFORMAČNÍ TABULE | KUS | 2 | 0 |  |  | 2
PP |  |  |  | OZNAČENÍ STAVBY DLE POŽADAVKU INVESTORA
VV
TS |  |  |  | položka zahrnuje: - dodání a osazení informačních tabulí v předepsaném provedení a množství s obsahem předepsaným zadavatelem - veškeré nosné a upevňovací konstrukce - základové konstrukce včetně nutných zemních prací - demontáž a odvoz po skončení platnosti - případně nutné opravy poškozených čátí během platnosti
SD |  | 1 |  | Zemní práce
P | 16 | 11120 |  | ODSTRANĚNÍ KŘOVIN | M2 | 120 | 0 |  |  | 2
PP |  |  |  | KÁCENÍ SOUVISLE ZAPOJENÉHO POROSTU, VČ. ODVOZU A LIKVIDACE ODPADU
VV |  |  |  | odměřeno digitálně z dispozičního výkresu 120,0m2=120,000 [A]m2
TS |  |  |  | odstranění křovin a stromů do průměru 100 mm doprava dřevin bez ohledu na vzdálenost spálení na hromadách nebo štěpkování
P | 17 | 11201 |  | KÁCENÍ STROMŮ D KMENE DO 0,5M S ODSTRANĚNÍM PAŘEZŮ | KUS | 9 | 0 |  |  | 2
PP |  |  |  | VČ. ODVOZU DŘEVNÍ HMOTY NA MÍSTO URČENÉ INVESTOREM
VV |  |  |  | dle přílohy H.7 - Výkres kácení 9ks=9,000 [A]ks
TS |  |  |  | Kácení stromů se měří v [ks] poražených stromů (průměr stromů se měří ve výšce 1,3m nad terénem) a zahrnuje zejména: - poražení stromu a osekání větví - spálení větví na hromadách nebo štěpkování - dopravu a uložení kmenů, případné další práce s nimi dle pokynů zadávací dokumentace Odstranění pařezů se měří v [ks] vytrhaných nebo vykopaných pařezů a zahrnuje zejména: - vytrhání nebo vykopání pařezů - veškeré zemní práce spojené s odstraněním pařezů - dopravu a uložení pařezů, případně další práce s nimi dle pokynů zadávací dokumentace - zásyp jam po pařezech
P | 18 | 11202 |  | KÁCENÍ STROMŮ D KMENE DO 0,9M S ODSTRANĚNÍM PAŘEZŮ | KUS | 3 | 0 |  |  | 2
PP |  |  |  | VČ. ODVOZU DŘEVNÍ HMOTY NA MÍSTO URČENÉ INVESTOREM
VV |  |  |  | dle přílohy H.7 - Výkres kácení 3ks=3,000 [A]ks
TS |  |  |  | Kácení stromů se měří v [ks] poražených stromů (průměr stromů se měří ve výšce 1,3m nad terénem) a zahrnuje zejména: - poražení stromu a osekání větví - spálení větví na hromadách nebo štěpkování - dopravu a uložení kmenů, případné další práce s nimi dle pokynů zadávací dokumentace Odstranění pařezů se měří v [ks] vytrhaných nebo vykopaných pařezů a zahrnuje zejména: - vytrhání nebo vykopání pařezů - veškeré zemní práce spojené s odstraněním pařezů - dopravu a uložení pařezů, případně další práce s nimi dle pokynů zadávací dokumentace - zásyp jam po pařezech
P | 19 | 11352 |  | ODSTRANĚNÍ CHODNÍKOVÝCH A SILNIČNÍCH OBRUBNÍKŮ BETONOVÝCH | M | 39.5 | 0 |  |  | 2
PP |  |  |  | VČETNĚ ODVOZU A ULOŽENÍ DO RECYKLAČNÍHO STŘEDISKA, POPLATEK ZA SKLÁDKU UVEDEN V POLOŽCE 014102.b
VV |  |  |  | bet. obrubníky podél chodníku u opěry O1: 5,5m+6,2m=11,700 [A]m u opěry O2: 13,3m+14,5m=27,800 [B]m Celkem: A+B=39,500 [C]m
TS |  |  |  | Položka zahrnuje veškerou manipulaci s vybouranou sutí a s vybouranými hmotami vč. uložení na skládku. Nezahrnuje poplatek za skládku, který se vykazuje v položce 0141** (s výjimkou malého množství bouraného materiálu, kde je možné poplatek zahrnout do jednotkové ceny bourání – tento fakt musí být uveden v doplňujícím textu k položce).
P | 20 | 11511 |  | ČERPÁNÍ VODY DO 500 L/MIN | HOD | 504 | 0 |  |  | 2
PP
VV |  |  |  | předpoklad 21 dní: 21dní*24hod=504,000 [A]hod
TS |  |  |  | Položka čerpání vody na povrchu zahrnuje i potrubí, pohotovost záložní čerpací soupravy a zřízení čerpací jímky. Součástí položky je také následná demontáž a likvidace těchto zařízení
P | 21 | 12110 |  | SEJMUTÍ ORNICE NEBO LESNÍ PŮDY | M3 | 25.95 | 0 |  |  | 2
PP |  |  |  | V TL. 150 MM, BUDE POUŽITO NA STAVBĚ PRO ZPĚTNÉ OHUMUSOVÁNÍ
VV |  |  |  | odměřeno digitálně z dispozičního výkresu svahy u opěry O1: (42,0m2+30,0m2)*0,15m=10,800 [A]m3 svahy u opěry O2: (45,0m2+56,0m2)*0,15m=15,150 [B]m3 Celkem: A+B=25,950 [C]m3
TS |  |  |  | položka zahrnuje sejmutí ornice bez ohledu na tloušťku vrstvy a její vodorovnou dopravu nezahrnuje uložení na trvalou skládku
P | 22 | 12573 |  | VYKOPÁVKY ZE ZEMNÍKŮ A SKLÁDEK TŘ. I | M3 | 24.9 | 0 |  |  | 2
PP
VV |  |  |  | ornice z mezideponie pro pol. č. 18220: 24,9m3=24,900 [A]m3
TS |  |  |  | položka zahrnuje: - vodorovná a svislá doprava, přemístění, přeložení, manipulace s výkopkem - kompletní provedení vykopávky nezapažené i zapažené - ošetření výkopiště po celou dobu práce v něm vč. klimatických opatření - ztížení vykopávek v blízkosti podzemního vedení, konstrukcí a objektů vč. jejich dočasného zajištění - ztížení pod vodou, v okolí výbušnin, ve stísněných prostorech a pod. - příplatek za lepivost - těžení po vrstvách, pásech a po jiných nutných částech (figurách) - čerpání vody vč. čerpacích jímek, potrubí a pohotovostní čerpací soupravy (viz ustanovení k pol. 1151,2) - potřebné snížení hladiny podzemní vody - těžení a rozpojování jednotlivých balvanů - vytahování a nošení výkopku - ruční vykopávky, odstranění kořenů a napadávek - pažení, vzepření a rozepření vč. přepažování (vyjma štětových stěn) - úpravu, ochranu a očištění dna, základové spáry, stěn a svahů - udržování výkopiště a jeho ochrana proti vodě - odvedení nebo obvedení vody v okolí výkopiště a ve výkopišti - třídění výkopku - veškeré pomocné konstrukce umožňující provedení vykopávky (příjezdy, sjezdy, nájezdy, lešení, podpěr. konstr., přemostění, zpevněné plochy, zakrytí a pod.) položka nezahrnuje: - práce spojené s otvírkou zemníku
P | 23 | 13173 |  | HLOUBENÍ JAM ZAPAŽ I NEPAŽ TŘ. I | M3 | 286.025 | 0 |  |  | 2
PP |  |  |  | VČETNĚ NALOŽENÍ A ODVOZU DO RECYKLAČNÍHO STŘEDISKA, POPLATEK ZA SKLÁDKU UVEDEN V POLOŽCE 014102.a
VV |  |  |  | odměřeno digitálně z dispozičního výkresu u opěry O1: 4,0m2*3,65m=14,600 [A]m3 u opěry O2: 4,5m2*3,65m=16,425 [B]m3 pro křídla u opěry O1: 17,0m2*5,0m*2=170,000 [C]m3 pro křídlo u opěry O2: 17,0m2*5,0m=85,000 [D]m3 Celkem: A+B+C+D=286,025 [E]m3
TS |  |  |  | položka zahrnuje: - vodorovná a svislá doprava, přemístění, přeložení, manipulace s výkopkem - kompletní provedení vykopávky nezapažené i zapažené - ošetření výkopiště po celou dobu práce v něm vč. klimatických opatření - ztížení vykopávek v blízkosti podzemního vedení, konstrukcí a objektů vč. jejich dočasného zajištění - ztížení pod vodou, v okolí výbušnin, ve stísněných prostorech a pod. - příplatek za lepivost - těžení po vrstvách, pásech a po jiných nutných částech (figurách) - čerpání vody vč. čerpacích jímek, potrubí a pohotovostní čerpací soupravy (viz ustanovení k pol. 1151,2) - potřebné snížení hladiny podzemní vody - těžení a rozpojování jednotlivých balvanů - vytahování a nošení výkopku - svahování a přesvah. svahů do konečného tvaru, výměna hornin v podloží a v pláni znehodnocené klimatickými vlivy - ruční vykopávky, odstranění kořenů a napadávek - pažení, vzepření a rozepření vč. přepažování (vyjma štětových stěn) - úpravu, ochranu a očištění dna, základové spáry, stěn a svahů - odvedení nebo obvedení vody v okolí výkopiště a ve výkopišti - třídění výkopku - veškeré pomocné konstrukce umožňující provedení vykopávky (příjezdy, sjezdy, nájezdy, lešení, podpěr. konstr., přemostění, zpevněné plochy, zakrytí a pod.) - nezahrnuje uložení zeminy (na skládku, do násypu) ani poplatky za skládku, vykazují se v položce č.0141**
P | 24 | 17120 |  | ULOŽENÍ SYPANINY DO NÁSYPŮ A NA SKLÁDKY BEZ ZHUTNĚNÍ | M3 | 286.025 | 0 |  |  | 2
PP |  |  |  | TRVALÁ SKLÁDKA
VV |  |  |  | uložení zeminy na trvalou skládku z pol. č. 13173: 286,025m3=286,025 [A]m3
TS |  |  |  | položka zahrnuje: - kompletní provedení zemní konstrukce do předepsaného tvaru - ošetření úložiště po celou dobu práce v něm vč. klimatických opatření - ztížení v okolí vedení, konstrukcí a objektů a jejich dočasné zajištění - ztížení provádění ve ztížených podmínkách a stísněných prostorech - ztížené ukládání sypaniny pod vodu - ukládání po vrstvách a po jiných nutných částech (figurách) vč. dosypávek - spouštění a nošení materiálu - úprava, očištění a ochrana podloží a svahů - svahování, uzavírání povrchů svahů - udržování úložiště a jeho ochrana proti vodě - odvedení nebo obvedení vody v okolí úložiště a v úložišti - veškeré pomocné konstrukce umožňující provedení zemní konstrukce (příjezdy, sjezdy, nájezdy, lešení, podpěrné konstrukce, přemostění, zpevněné plochy, zakrytí a pod.)
P | 25 | 17481 | a | ZÁSYP JAM A RÝH Z NAKUPOVANÝCH MATERIÁLŮ | M3 | 58.4 | 0 |  |  | 2
PP |  |  |  | ŠD, FR. 0-63 MM, HUTNIT PO VRSTVÁCH TL. MAX. 300 MM, NA Id=0,85 NEBO 100%PS
VV |  |  |  | odměřeno digitálně z dispozičního výkresu zásyp za opěrou O1: 6,0m2*3,65m=21,900 [A]m3 zásyp za opěrou O2: 10,0m2*3,65m=36,500 [B]m3 Celkem: A+B=58,400 [C]m3
TS |  |  |  | položka zahrnuje: - kompletní provedení zemní konstrukce včetně nákupu a dopravy materiálu dle zadávací dokumentace - úprava ukládaného materiálu vlhčením, tříděním, promícháním nebo vysoušením, příp. jiné úpravy za účelem zlepšení jeho mech. vlastností - hutnění i různé míry hutnění - ošetření úložiště po celou dobu práce v něm vč. klimatických opatření - ztížení v okolí vedení, konstrukcí a objektů a jejich dočasné zajištění - ztížení provádění vč. hutnění ve ztížených podmínkách a stísněných prostorech - ztížené ukládání sypaniny pod vodu - ukládání po vrstvách a po jiných nutných částech (figurách) vč. dosypávek - spouštění a nošení materiálu - výměna částí zemní konstrukce znehodnocené klimatickými vlivy - udržování úložiště a jeho ochrana proti vodě - odvedení nebo obvedení vody v okolí úložiště a v úložišti - veškeré pomocné konstrukce umožňující provedení zemní konstrukce (příjezdy, sjezdy, nájezdy, lešení, podpěrné konstrukce, přemostění, zpevněné plochy, zakrytí a pod.)
P | 26 | 17481 | b | ZÁSYP JAM A RÝH Z NAKUPOVANÝCH MATERIÁLŮ | M3 | 224.5 | 0 |  |  | 2
PP |  |  |  | ZEMINA VELMI VHODNÁ DO NÁSYPU, HUTNĚNÁ PO VRSTVÁCH TL. MAX. 300 mm, NA Id=0,85 NEBO 95%PS
VV |  |  |  | odměřeno digitálně z dispozičního výkresu u křídel opěry O1: (4,5m2+1,8m2+8,0m2)*5,0m*2=143,000 [A]m3 u křídla opěry O2: (4,5m2+1,8m2+10,0m2)*5,0m=81,500 [B]m3 Celkem: A+B=224,500 [C]m3
TS |  |  |  | položka zahrnuje: - kompletní provedení zemní konstrukce včetně nákupu a dopravy materiálu dle zadávací dokumentace - úprava ukládaného materiálu vlhčením, tříděním, promícháním nebo vysoušením, příp. jiné úpravy za účelem zlepšení jeho mech. vlastností - hutnění i různé míry hutnění - ošetření úložiště po celou dobu práce v něm vč. klimatických opatření - ztížení v okolí vedení, konstrukcí a objektů a jejich dočasné zajištění - ztížení provádění vč. hutnění ve ztížených podmínkách a stísněných prostorech - ztížené ukládání sypaniny pod vodu - ukládání po vrstvách a po jiných nutných částech (figurách) vč. dosypávek - spouštění a nošení materiálu - výměna částí zemní konstrukce znehodnocené klimatickými vlivy - udržování úložiště a jeho ochrana proti vodě - odvedení nebo obvedení vody v okolí úložiště a v úložišti - veškeré pomocné konstrukce umožňující provedení zemní konstrukce (příjezdy, sjezdy, nájezdy, lešení, podpěrné konstrukce, přemostění, zpevněné plochy, zakrytí a pod.)
P | 27 | 17581 | a | OBSYP POTRUBÍ A OBJEKTŮ Z NAKUPOVANÝCH MATERIÁLŮ | M3 | 7.499 | 0 |  |  | 2
PP |  |  |  | ŠP, FR. 0-16 MM
VV |  |  |  | ochranný obsyp u těsnící fólie tl. 150 mm za rubem opěry O1: 0,15m*1,2m*4,8m=0,864 [A]m3 za rubem opěry O2: 0,15m*1,2m*4,4m=0,792 [B]m3 za rubem křídel u opěry O1: 0,15m*4,1m*(3,0m+3,0m)=3,690 [C]m3 za rubem křídel u opěry O2: 0,15m*4,1m*3,5m=2,153 [D]m3 Celkem: A+B+C+D=7,499 [E]m3
TS |  |  |  | položka zahrnuje: - kompletní provedení zemní konstrukce včetně nákupu a dopravy materiálu dle zadávací dokumentace - úprava ukládaného materiálu vlhčením, tříděním, promícháním nebo vysoušením, příp. jiné úpravy za účelem zlepšení jeho mech. vlastností - hutnění i různé míry hutnění - ošetření úložiště po celou dobu práce v něm vč. klimatických opatření - ztížení v okolí vedení, konstrukcí a objektů a jejich dočasné zajištění - ztížení provádění vč. hutnění ve ztížených podmínkách a stísněných prostorech - ztížené ukládání sypaniny pod vodu - ukládání po vrstvách a po jiných nutných částech (figurách) vč. dosypávek - spouštění a nošení materiálu - výměna částí zemní konstrukce znehodnocené klimatickými vlivy - ruční hutnění a výplň jam a prohlubní v podloží - úprava, očištění, ochrana a zhutnění podloží - svahování, hutnění a uzavírání povrchů svahů - zřízení lavic na svazích - udržování úložiště a jeho ochrana proti vodě - odvedení nebo obvedení vody v okolí úložiště a v úložišti - veškeré pomocné konstrukce umožňující provedení zemní konstrukce (příjezdy, sjezdy, nájezdy, lešení, podpěrné konstrukce, přemostění, zpevněné plochy, zakrytí a pod.) - zemina vytlačená potrubím o DN do 180mm se od kubatury obsypů neodečítá
P | 28 | 17581 | b | OBSYP POTRUBÍ A OBJEKTŮ Z NAKUPOVANÝCH MATERIÁLŮ | M3 | 4.65 | 0 |  |  | 2
PP |  |  |  | ŠP, FR. 8-32 MM
VV |  |  |  | odměřeno digitálně z dispozičního výkresu ochranný obsyp tl. 300 mm v rubu křídel opěry O1: 0,3m*(5,1m2+5,3m2)=3,120 [A]m3 v rubu křídla opěry O2: 0,3m*5,1m2=1,530 [B]m3 Celkem: A+B=4,650 [C]m3
TS |  |  |  | položka zahrnuje: - kompletní provedení zemní konstrukce včetně nákupu a dopravy materiálu dle zadávací dokumentace - úprava ukládaného materiálu vlhčením, tříděním, promícháním nebo vysoušením, příp. jiné úpravy za účelem zlepšení jeho mech. vlastností - hutnění i různé míry hutnění - ošetření úložiště po celou dobu práce v něm vč. klimatických opatření - ztížení v okolí vedení, konstrukcí a objektů a jejich dočasné zajištění - ztížení provádění vč. hutnění ve ztížených podmínkách a stísněných prostorech - ztížené ukládání sypaniny pod vodu - ukládání po vrstvách a po jiných nutných částech (figurách) vč. dosypávek - spouštění a nošení materiálu - výměna částí zemní konstrukce znehodnocené klimatickými vlivy - ruční hutnění a výplň jam a prohlubní v podloží - úprava, očištění, ochrana a zhutnění podloží - svahování, hutnění a uzavírání povrchů svahů - zřízení lavic na svazích - udržování úložiště a jeho ochrana proti vodě - odvedení nebo obvedení vody v okolí úložiště a v úložišti - veškeré pomocné konstrukce umožňující provedení zemní konstrukce (příjezdy, sjezdy, nájezdy, lešení, podpěrné konstrukce, přemostění, zpevněné plochy, zakrytí a pod.) - zemina vytlačená potrubím o DN do 180mm se od kubatury obsypů neodečítá
P | 29 | 17780 |  | ZEMNÍ HRÁZKY Z NAKUPOVANÝCH MATERIÁLŮ | M3 | 40 | 0 |  |  | 2
PP |  |  |  | VČ. NATĚŽENÍ A DOVOZU, VČ. PE FÓLIE TL. 2 MM, VČ. ODSTRANĚNÍ
VV |  |  |  | provizorní těsnící hrázky: 2ks*1,0m2*20,0m=40,000 [A]m3
TS |  |  |  | položka zahrnuje: - kompletní provedení zemní konstrukce včetně nákupu a dopravy materiálu dle zadávací dokumentace - úprava ukládaného materiálu vlhčením, tříděním, promícháním nebo vysoušením, příp. jiné úpravy za účelem zlepšení jeho mech. vlastností - hutnění i různé míry hutnění - ošetření úložiště po celou dobu práce v něm vč. klimatických opatření - ztížení v okolí vedení, konstrukcí a objektů a jejich dočasné zajištění - ztížení provádění vč. hutnění ve ztížených podmínkách a stísněných prostorech - ztížené ukládání sypaniny pod vodu - ukládání po vrstvách a po jiných nutných částech (figurách) vč. dosypávek - spouštění a nošení materiálu - výměna částí zemní konstrukce znehodnocené klimatickými vlivy - ruční hutnění a výplň jam a prohlubní v podloží - úprava, očištění, ochrana a zhutnění podloží - svahování, hutnění a uzavírání povrchů svahů - zřízení lavic na svazích - udržování úložiště a jeho ochrana proti vodě - odvedení nebo obvedení vody v okolí úložiště a v úložišti - veškeré pomocné konstrukce umožňující provedení zemní konstrukce (příjezdy, sjezdy, nájezdy, lešení, podpěrné konstrukce, přemostění, zpevněné plochy, zakrytí a pod.)
P | 30 | 18220 |  | ROZPROSTŘENÍ ORNICE VE SVAHU | M3 | 24.9 | 0 |  |  | 2
PP |  |  |  | V TL. 150 MM, MATERIÁL ZE STAVBY
VV |  |  |  | odměřeno digitálně z dispozičního výkresu svahy u opěry O1: (30,0m2+35,0m2)*0,15m=9,750 [A]m3 svahy u opěry O2: (45,0m2+56,0m2)*0,15m=15,150 [B]m3 Celkem: A+B=24,900 [C]m3
TS |  |  |  | položka zahrnuje: nutné přemístění ornice z dočasných skládek vzdálených do 50m rozprostření ornice v předepsané tloušťce ve svahu přes 1:5
P | 31 | 18241 |  | ZALOŽENÍ TRÁVNÍKU RUČNÍM VÝSEVEM | M2 | 166 | 0 |  |  | 2
PP
VV |  |  |  | odměřeno digitálně z dispozičního výkresu svahy u opěry O1: 30,0m2+35,0m2=65,000 [A]m2 svahy u opěry O2: 45,0m2+56,0m2=101,000 [B]m2 Celkem: A+B=166,000 [C]m2
TS |  |  |  | Zahrnuje dodání předepsané travní směsi, její výsev na ornici, zalévání, první pokosení, to vše bez ohledu na sklon terénu
P | 32 | 184B14 |  | VYSAZOVÁNÍ STROMŮ LISTNATÝCH S BALEM OBVOD KMENE DO 14CM, PODCHOZÍ VÝŠ MIN 2,2M | KUS | 5 | 0 |  |  | 2
PP |  |  |  | OBVOD KMÍNKU MIN. 12 - 14 CM, VČ. 100% VÝMĚNY PŮDNÍHO SUBSTRÁTU, POVRCH JAM BUDE ZAMULČOVÁN, VČ. POVÝSADBOVÉHO ŘEZU, VČ. ZÁLIVKY
VV |  |  |  | Salix alba (Vrba bílá) náhradní výsadba na pozemku p. č. 3725/1: 5ks=5,000 [A]ks
TS |  |  |  | Položka vysazování stromů dodávku projektem předepsaných stromů, hloubení jamek (min. rozměry pro stromy min. 1,5 násobek balu výpěstku) s event. výměnou půdy, s hnojením anorganickým hnojivem a přídavkem organického hnojiva min. 5kg pro stromy, zálivku, kůly, chráničky ke stromům nebo ochrana stromů nátěrem a pod. Obvod kmene se měří ve výšce 1,00m nad zemí. položka zahrnuje veškerý materiál, výrobky a polotovary, včetně mimostaveništní a vnitrostaveništní dopravy (rovněž přesuny), včetně naložení a složení, případně s uložením
P | 33 | 184D14 |  | VYSAZOVÁNÍ STROMŮ JEHLIČNATÝCH S BALEM VÝŠKY KMENE DO 1,5M | KUS | 4 | 0 |  |  | 2
PP |  |  |  | OBVOD KMÍNKU MIN. 12 - 14 CM, VÝŠKA MIN. 125 - 150 CM, VČ. 100% VÝMĚNY PŮDNÍHO SUBSTRÁTU, POVRCH JAM BUDE ZAMULČOVÁN, VČ. ZÁLIVKY
VV |  |  |  | Picea abies (Smrk ztepilý) náhradní výsadba na pozemku p. č. 3721/3: 4ks=4,000 [A]ks
TS |  |  |  | Položka vysazování stromů dodávku projektem předepsaných stromů, hloubení jamek (min. rozměry pro stromy min. 1,5 násobek balu výpěstku) s event. výměnou půdy, s hnojením anorganickým hnojivem a přídavkem organického hnojiva min. 5kg pro stromy, zálivku, kůly, chráničky ke stromům nebo ochrana stromů nátěrem a pod. položka zahrnuje veškerý materiál, výrobky a polotovary, včetně mimostaveništní a vnitrostaveništní dopravy (rovněž přesuny), včetně naložení a složení, případně s uložením
SD |  | 2 |  | Základy
P | 34 | 21331 |  | DRENÁŽNÍ VRSTVY Z BETONU MEZEROVITÉHO (DRENÁŽNÍHO) | M3 | 1.435 | 0 |  |  | 2
PP
VV |  |  |  | obsyp podélné drenáže za opěrou O1 a navazujícími nábřežními zdmi: 0,07m2*11,0m=0,770 [A]m3 za opěrou O2 a navazující nábřežní zdí: 0,07m2*9,5m=0,665 [B]m3 Celkem: A+B=1,435 [C]m3
TS |  |  |  | Položka zahrnuje: - dodávku předepsaného materiálu pro drenážní vrstvu, včetně mimostaveništní a vnitrostaveništní dopravy - provedení drenážní vrstvy předepsaných rozměrů a předepsaného tvaru
P | 35 | 21452 |  | SANAČNÍ VRSTVY Z KAMENIVA DRCENÉHO | M3 | 15.36 | 0 |  |  | 2
PP |  |  |  | HUTNĚNÝ POLŠTÁŘ ZE ŠTĚRDKODRTI FR. 32-63 MM, TL. 300 MM
VV |  |  |  | odměřeno digitálně z dispozičního výkresu pod základy křídel opěry O1: 0,3m*(16,2m2+16,0m2)=9,660 [A]m3 pod základem křídla opěry O2: 0,3m*19,0m2=5,700 [B]m3 Celkem: A+B=15,360 [C]m3
TS |  |  |  | položka zahrnuje dodávku předepsaného kameniva, mimostaveništní a vnitrostaveništní dopravu a jeho uložení není-li v zadávací dokumentaci uvedeno jinak, jedná se o nakupovaný materiál
P | 36 | 26144 |  | VRTY PRO KOTVENÍ, INJEKTÁŽ A MIKROPILOTY NA POVRCHU TŘ. IV D DO 200MM | M | 0.8 | 0 |  |  | 2
PP |  |  |  | JÁDROVÝ VRT D 180 MM
VV |  |  |  | jádrový vrt skrz dřík stávající rovnoběžného křídla u opěry O2: 0,8m=0,800 [A]m
TS |  |  |  | položka zahrnuje: přemístění, montáž a demontáž vrtných souprav svislou dopravu zeminy z vrtu vodorovnou dopravu zeminy bez uložení na skládku případně nutné pažení dočasné (včetně odpažení) i trvalé
P | 37 | 261513 |  | VRTY PRO KOTVENÍ A INJEKTÁŽ TŘ V NA POVRCHU D DO 25MM | M | 35.6 | 0 |  |  | 2
PP
VV |  |  |  | vrty pro spřahující trny úložného prahu a stáv. bet. opěry, dl. 500 mm, 8 ks/m2 opěra O1 - 1,08 m x 3,65 m: 4,0m2*8ks/m2*0,5m=16,000 [A]m opěra O2 - 1,11 m x 3,65 m: 4,0m2*8ks/m2*0,5m=16,000 [B]m vrty pro spřahující trny rovnoběžného křídla u opěry O2 a stáv. opěry, dl. 300 mm: 12ks*0,3m=3,600 [C]m Celkem: A+B+C=35,600 [D]m
TS |  |  |  | položka zahrnuje: přemístění, montáž a demontáž vrtných souprav svislou dopravu zeminy z vrtu vodorovnou dopravu zeminy bez uložení na skládku případně nutné pažení dočasné (včetně odpažení) i trvalé
P | 38 | 272315 |  | ZÁKLADY Z PROSTÉHO BETONU DO C30/37 | M3 | 28 | 0 |  |  | 2
PP |  |  |  | C30/37-XF3
VV |  |  |  | odměřeno digitálně z dispozičního výkresu základy křídel u opěry O1: 1,0m*(9,0m2+8,0m2)=17,000 [A]m3 základ křídla u opěry O2: 1,0m*11,0m2=11,000 [B]m3 Celkem: A+B=28,000 [C]m3
TS |  |  |  | - dodání čerstvého betonu (betonové směsi) požadované kvality, jeho uložení do požadovaného tvaru při jakékoliv hustotě výztuže, konzistenci čerstvého betonu a způsobu hutnění, ošetření a ochranu betonu, - zhotovení nepropustného, mrazuvzdorného betonu a betonu požadované trvanlivosti a vlastností, - užití potřebných přísad a technologií výroby betonu, - zřízení pracovních a dilatačních spar, včetně potřebných úprav, výplně, vložek, opracování, očištění a ošetření, - bednění požadovaných konstr. (i ztracené) s úpravou dle požadované kvality povrchu betonu, včetně odbedňovacích a odskružovacích prostředků, - podpěrné konstr. (skruže) a lešení všech druhů pro bednění, uložení čerstvého betonu, výztuže a doplňkových konstr., vč. požadovaných otvorů, ochranných a bezpečnostních opatření a základů těchto konstrukcí a lešení, - vytvoření kotevních čel, kapes, nálitků, a sedel, - zřízení všech požadovaných otvorů, kapes, výklenků, prostupů, dutin, drážek a pod., vč. ztížení práce a úprav kolem nich, - úpravy pro osazení výztuže, doplňkových konstrukcí a vybavení, - úpravy povrchu pro položení požadované izolace, povlaků a nátěrů, případně vyspravení, - ztížení práce u kabelových a injektážních trubek a ostatních zařízení osazovaných do betonu, - konstrukce betonových kloubů, upevnění kotevních prvků a doplňkových konstrukcí, - nátěry zabraňující soudržnost betonu a bednění, - výplň, těsnění a tmelení spar a spojů, - opatření povrchů betonu izolací proti zemní vlhkosti v částech, kde přijdou do styku se zeminou nebo kamenivem, - případné zřízení spojovací vrstvy u základů, - úpravy pro osazení zařízení ochrany konstrukce proti vlivu bludných proudů,
P | 39 | 285392 |  | DODATEČNÉ KOTVENÍ VLEPENÍM BETONÁŘSKÉ VÝZTUŽE D DO 16MM DO VRTŮ | KUS | 80 | 0 |  |  | 2
PP |  |  |  | SPŘAHUJÍCÍ TRNY Z BET. VÝZTUŽE B500B D 12 MM, TVARU L, 8 KS/M2, DO VRTU D 16 MM, HL. 300 MM
VV |  |  |  | kotvená přibetonávka k dříku stávající opěry v líci opěry O1 - pohledová plocha 1,34 m x 3,65 m: 5,0m2*8ks/m2=40,000 [A]ks v líci opěry O2 - pohledová plocha 1,38 m x 3,65 m: 5,0m2*8ks/m2=40,000 [B]ks Celkem: A+B=80,000 [C]ks
TS |  |  |  | Položka zahrnuje: dodání výztuže předepsaného profilu a předepsané délky (do 600mm) provedení vrtu předepsaného profilu a předepsané délky (do 300mm) vsunutí výztuže do vyvrtaného profilu a její zalepení předepsaným pojivem případně nutné lešení
P | 40 | 289971 |  | OPLÁŠTĚNÍ (ZPEVNĚNÍ) Z GEOTEXTILIE | M2 | 7.7 | 0 |  |  | 2
PP
VV |  |  |  | digitálně odměřeno z výkresu geotextilie proti prorůstání vegetace pod opěvněním svahu nad křídly u opěry O1: 1,8m2+1,8m2=3,600 [A]m2 nad křídlem u opěry O2: 2,3m2=2,300 [B]m2 u chodníku za opěrou O2: 1,8m2=1,800 [C]m2 Celkem: A+B+C=7,700 [D]m2
TS |  |  |  | Položka zahrnuje: - dodávku předepsané geotextilie - úpravu, očištění a ochranu podkladu - přichycení k podkladu, případně zatížení - úpravy spojů a zajištění okrajů - úpravy pro odvodnění - nutné přesahy - mimostaveništní a vnitrostaveništní dopravu
P | 41 | 28997E |  | OPLÁŠTĚNÍ (ZPEVNĚNÍ) Z GEOTEXTILIE DO 500G/M2 | M2 | 47 | 0 |  |  | 2
PP
VV |  |  |  | odměřeno digitálně z dispozičního výkresu chodník u opěry O1: 21,0m2=21,000 [A]m2 chodník u opěry O2: 26,0m2=26,000 [B]m2 Celkem: A+B=47,000 [C]m2
TS |  |  |  | Položka zahrnuje: - dodávku předepsané geotextilie - úpravu, očištění a ochranu podkladu - přichycení k podkladu, případně zatížení - úpravy spojů a zajištění okrajů - úpravy pro odvodnění - nutné přesahy - mimostaveništní a vnitrostaveništní dopravu
P | 42 | 28997F |  | OPLÁŠTĚNÍ (ZPEVNĚNÍ) Z GEOTEXTILIE DO 600G/M2 | M2 | 11.04 | 0 |  |  | 2
PP
VV |  |  |  | ochranná geotextilie nad těsnící fólií za rubem opěry O1: 1,2m*4,8m=5,760 [A]m2 za rubem opěry O2: 1,2m*4,4m=5,280 [B]m2 za rubem křídel u opěry O1: 4,1m*(3,0m+3,0m)=24,600 [C]m2 za rubem křídel u opěry O2: 4,1m*3,5m=14,350 [D]m2 na dně výkopu hutněného polštáře pod základy křídel opěry O1: 21,0m2+21,0m2=42,000 [E]m3 pod základem křídla opěry O2: 24,0m2=24,000 [F]m3 Celkem: A+B=11,040 [G]m3
TS |  |  |  | Položka zahrnuje: - dodávku předepsané geotextilie - úpravu, očištění a ochranu podkladu - přichycení k podkladu, případně zatížení - úpravy spojů a zajištění okrajů - úpravy pro odvodnění - nutné přesahy - mimostaveništní a vnitrostaveništní dopravu
P | 43 | 28999 |  | OPLÁŠTĚNÍ (ZPEVNĚNÍ) Z FÓLIE | M2 | 49.99 | 0 |  |  | 2
PP |  |  |  | HDPE FÓLIE TL. 2 MM
VV |  |  |  | těsnící folie na podkladním betonu za rubem opěry O1: 1,2m*4,8m=5,760 [A]m2 těsnící folie na podkladním betonu za rubem opěry O2: 1,2m*4,4m=5,280 [B]m2 těsnící folie na podkladním betonu za rubem křídel u opěry O1: 4,1m*(3,0m+3,0m)=24,600 [C]m2 těsnící folie na podkladním betonu za rubem křídel u opěry O2: 4,1m*3,5m=14,350 [D]m2 Celkem: A+B+C+D=49,990 [E]m2
TS |  |  |  | Položka zahrnuje: - dodávku předepsané fólie - úpravu, očištění a ochranu podkladu - přichycení k podkladu, případně zatížení - úpravy spojů a zajištění okrajů - úpravy pro odvodnění - nutné přesahy - mimostaveništní a vnitrostaveništní dopravu
SD |  | 3 |  | Svislé konstrukce
P | 44 | 333212 |  | MOSTNÍ OPĚRY A KŘÍDLA Z LOMOVÉHO KAMENE NA MC | M3 | 6.974 | 0 |  |  | 2
PP |  |  |  | ŘÁDKOVÉ ZDIVO TL. 250 MM, VYZDĚNÉ NA VAZBU BĚHOUN - VAZÁK
VV |  |  |  | odměřeno digitálně z dispozičního výkresu v líci křídel opěry O1: 0,25m*(9,0m2+8,0m2)=4,250 [A]m3 v líci křídla opěry O2: 0,25m*10,0m2=2,500 [B]m3 v líci rovnoběžného křídla u opěry O2: 0,25m*0,8m*1,12m=0,224 [C]m3 Celkem: A+B+C=6,974 [D]m3
TS |  |  |  | položka zahrnuje dodávku a osazení lomového kamene, jeho výběr a případnou úpravu, dodávku předepsané malty, spárování.
P | 45 | 333221 |  | OBKLAD MOSTNÍCH OPĚR A KŘÍDEL KVÁDROVÝ A ŘÁDKOVÝ | M3 | 5.182 | 0 |  |  | 2
PP |  |  |  | OBKLAD TL. 300 MM, VČ. KOTVENÍ POZINKOVANÝMI KOTVAMI D 12 MM (8 KS/M2), DO VRTU D 16 MM, HLOUBKA VRTU MIN. 200 MM
VV |  |  |  | v líci opěry O1: 0,3m*1,7m*4,85m=2,474 [A]m3 v líci opěry O2: 0,3m*1,9m*4,75m=2,708 [B]m3 Celkem: A+B=5,182 [C]m3
TS |  |  |  | položka zahrnuje dodávku a osazení dvoustranně lícovaného kamene, jeho případné kotvení se všemi souvisejícími materiály a pracemi, dodávku předepsané malty, spárování.
P | 46 | 333315 |  | MOSTNÍ OPĚRY A KŘÍDLA Z PROSTÉHO BETONU DO C30/37 | M3 | 28.114 | 0 |  |  | 2
PP |  |  |  | C30/37-XF3
VV |  |  |  | odměřeno digitálně z dispozičního výkresu křídla u opěry O1: (9,0m2+8,0m2)*1,2m=20,400 [A]m3 křídlo u pěry O2: 10,0m2*1,2m=12,000 [B]m3 rovnoběžné křídlo u opěry O2: 0,8m*1,12m*3,0m=2,688 [C]m3 odpočet kamene v líci křídel opěry O1: -0,25m*(9,0m2+8,0m2)=-4,250 [D]m3 v líci křídla opěry O2: -0,25m*10,0m2=-2,500 [E]m3 v líci rovnoběžného křídla u opěry O2: -0,25m*0,8m*1,12m=-0,224 [F]m3 Celkem: A+B+C+D+E+F=28,114 [G]m3
TS |  |  |  | - dodání čerstvého betonu (betonové směsi) požadované kvality, jeho uložení do požadovaného tvaru při jakékoliv hustotě výztuže, konzistenci čerstvého betonu a způsobu hutnění, ošetření a ochranu betonu, - zhotovení nepropustného, mrazuvzdorného betonu a betonu požadované trvanlivosti a vlastností, - užití potřebných přísad a technologií výroby betonu, - zřízení pracovních a dilatačních spar, včetně potřebných úprav, výplně, vložek, opracování, očištění a ošetření, - bednění požadovaných konstr. (i ztracené) s úpravou dle požadované kvality povrchu betonu, včetně odbedňovacích a odskružovacích prostředků, - podpěrné konstr. (skruže) a lešení všech druhů pro bednění, uložení čerstvého betonu, výztuže a doplňkových konstr., vč. požadovaných otvorů, ochranných a bezpečnostních opatření a základů těchto konstrukcí a lešení, - vytvoření kotevních čel, kapes, nálitků, a sedel, - zřízení všech požadovaných otvorů, kapes, výklenků, prostupů, dutin, drážek a pod., vč. ztížení práce a úprav kolem nich, - úpravy pro osazení výztuže, doplňkových konstrukcí a vybavení, - úpravy povrchu pro položení požadované izolace, povlaků a nátěrů, případně vyspravení, - ztížení práce u kabelových a injektážních trubek a ostatních zařízení osazovaných do betonu, - konstrukce betonových kloubů, upevnění kotevních prvků a doplňkových konstrukcí, - nátěry zabraňující soudržnost betonu a bednění, - výplň, těsnění a tmelení spar a spojů, - opatření povrchů betonu izolací proti zemní vlhkosti v částech, kde přijdou do styku se zeminou nebo kamenivem, - případné zřízení spojovací vrstvy u základů, - úpravy pro osazení zařízení ochrany konstrukce proti vlivu bludných proudů
P | 47 | 333325 |  | MOSTNÍ OPĚRY A KŘÍDLA ZE ŽELEZOVÉHO BETONU DO C30/37 | M3 | 17.492 | 0 |  |  | 2
PP |  |  |  | C30/37-XF4,XD3,XC4
VV |  |  |  | odměřeno digitálně z dispozičního výkresu přibetonávka líce opěr, žb. úložný práh + závěrná zídka O1: 2,2m2*3,65m+2*0,3m*0,5m*1,085m=8,356 [A]m3 O2: 2,4m2*3,65m+2*0,3m*0,5m*1,085m=9,086 [B]m3 ložiskové bloky O1: 0,35m*0,35m*0,1m*2ks=0,025 [C]m3 O2: 0,35m*0,35m*0,1m*2ks=0,025 [D]m3 Celkem: A+B+C+D=17,492 [E]m3
TS |  |  |  | - dodání čerstvého betonu (betonové směsi) požadované kvality, jeho uložení do požadovaného tvaru při jakékoliv hustotě výztuže, konzistenci čerstvého betonu a způsobu hutnění, ošetření a ochranu betonu, - zhotovení nepropustného, mrazuvzdorného betonu a betonu požadované trvanlivosti a vlastností, - užití potřebných přísad a technologií výroby betonu, - zřízení pracovních a dilatačních spar, včetně potřebných úprav, výplně, vložek, opracování, očištění a ošetření, - bednění požadovaných konstr. (i ztracené) s úpravou dle požadované kvality povrchu betonu, včetně odbedňovacích a odskružovacích prostředků, - podpěrné konstr. (skruže) a lešení všech druhů pro bednění, uložení čerstvého betonu, výztuže a doplňkových konstr., vč. požadovaných otvorů, ochranných a bezpečnostních opatření a základů těchto konstrukcí a lešení, - vytvoření kotevních čel, kapes, nálitků, a sedel, - zřízení všech požadovaných otvorů, kapes, výklenků, prostupů, dutin, drážek a pod., vč. ztížení práce a úprav kolem nich, - úpravy pro osazení výztuže, doplňkových konstrukcí a vybavení, - úpravy povrchu pro položení požadované izolace, povlaků a nátěrů, případně vyspravení, - ztížení práce u kabelových a injektážních trubek a ostatních zařízení osazovaných do betonu, - konstrukce betonových kloubů, upevnění kotevních prvků a doplňkových konstrukcí, - nátěry zabraňující soudržnost betonu a bednění, - výplň, těsnění a tmelení spar a spojů, - opatření povrchů betonu izolací proti zemní vlhkosti v částech, kde přijdou do styku se zeminou nebo kamenivem, - případné zřízení spojovací vrstvy u základů, - úpravy pro osazení zařízení ochrany konstrukce proti vlivu bludných proudů
P | 48 | 333365 | a | VÝZTUŽ MOSTNÍCH OPĚR A KŘÍDEL Z OCELI 10505, B500B | T | 3.433 | 0 |  |  | 2
PP |  |  |  | B500B
VV |  |  |  | 2,5% z pol. č. 333325: 17,492m3*7,85t/m3*0,025=3,433 [A]t
TS |  |  |  | Položka zahrnuje veškerý materiál, výrobky a polotovary, včetně mimostaveništní a vnitrostaveništní dopravy (rovněž přesuny), včetně naložení a složení, případně s uložením - dodání betonářské výztuže v požadované kvalitě, stříhání, řezání, ohýbání a spojování do všech požadovaných tvarů (vč. armakošů) a uložení s požadovaným zajištěním polohy a krytí výztuže betonem, - veškeré svary nebo jiné spoje výztuže, - pomocné konstrukce a práce pro osazení a upevnění výztuže, - zednické výpomoci pro montáž betonářské výztuže, - úpravy výztuže pro osazení doplňkových konstrukcí, - ochranu výztuže do doby jejího zabetonování, - úpravy výztuže pro zřízení železobetonových kloubů, kotevních prvků, závěsných ok a doplňkových konstrukcí, - veškerá opatření pro zajištění soudržnosti výztuže a betonu, - vodivé propojení výztuže, které je součástí ochrany konstrukce proti vlivům bludných proudů, vyvedení do měřících skříní nebo míst pro měření bludných proudů (vlastní měřící skříně se uvádějí položkami SD 74), - povrchovou antikorozní úpravu výztuže, - separaci výztuže, - osazení měřících zařízení a úpravy pro ně, - osazení měřících skříní nebo míst pro měření bludných proudů.
P | 49 | 333365 | b | VÝZTUŽ MOSTNÍCH OPĚR A KŘÍDEL Z OCELI 10505, B500B | T | 0.25 | 0 |  |  | 2
PP |  |  |  | B500B
VV |  |  |  | propojovací výztuž D 20 mm, dl. 2,6 m ze základu do dříku křídla, á 300 mm křídla u opěry O1: (12ks+12ks)*2,6m*2,466kg/m/1000=0,154 [A]t křídlo u opěry O2: 15ks*2,6m*2,466kg/m/1000=0,096 [B]t Celkem: A+B=0,250 [C]t
TS |  |  |  | Položka zahrnuje veškerý materiál, výrobky a polotovary, včetně mimostaveništní a vnitrostaveništní dopravy (rovněž přesuny), včetně naložení a složení, případně s uložením - dodání betonářské výztuže v požadované kvalitě, stříhání, řezání, ohýbání a spojování do všech požadovaných tvarů (vč. armakošů) a uložení s požadovaným zajištěním polohy a krytí výztuže betonem, - veškeré svary nebo jiné spoje výztuže, - pomocné konstrukce a práce pro osazení a upevnění výztuže, - zednické výpomoci pro montáž betonářské výztuže, - úpravy výztuže pro osazení doplňkových konstrukcí, - ochranu výztuže do doby jejího zabetonování, - úpravy výztuže pro zřízení železobetonových kloubů, kotevních prvků, závěsných ok a doplňkových konstrukcí, - veškerá opatření pro zajištění soudržnosti výztuže a betonu, - vodivé propojení výztuže, které je součástí ochrany konstrukce proti vlivům bludných proudů, vyvedení do měřících skříní nebo míst pro měření bludných proudů (vlastní měřící skříně se uvádějí položkami SD 74), - povrchovou antikorozní úpravu výztuže, - separaci výztuže, - osazení měřících zařízení a úpravy pro ně, - osazení měřících skříní nebo míst pro měření bludných proudů.
P | 50 | 333366 |  | VÝZTUŽ MOSTNÍCH OPĚR A KŘÍDEL Z KARI SÍTÍ | T | 0.102 | 0 |  |  | 2
PP
VV |  |  |  | výztuž KARI sítí 8-8/100/100, 7,9 kg/m2 přibetonávka v líci opěry O1 - pohledová plocha 1,34 m x 3,65 m: (1,34m*3,65m)*1,3přesahy*7,9kg/m2/1000=0,050 [A]t přibetonávka v líci opěry O2 - pohledová plocha 1,38 m x 3,65 m: (1,38m*3,65m)*1,3přesahy*7,9kg/m2/1000=0,052 [B]t Celkem: A+B=0,102 [C]t
TS |  |  |  | Položka zahrnuje veškerý materiál, výrobky a polotovary, včetně mimostaveništní a vnitrostaveništní dopravy (rovněž přesuny), včetně naložení a složení, případně s uložením - dodání betonářské výztuže v požadované kvalitě, stříhání, řezání, ohýbání a spojování do všech požadovaných tvarů (vč. armakošů) a uložení s požadovaným zajištěním polohy a krytí výztuže betonem, - veškeré svary nebo jiné spoje výztuže, - pomocné konstrukce a práce pro osazení a upevnění výztuže, - zednické výpomoci pro montáž betonářské výztuže, - úpravy výztuže pro osazení doplňkových konstrukcí, - ochranu výztuže do doby jejího zabetonování, - úpravy výztuže pro zřízení železobetonových kloubů, kotevních prvků, závěsných ok a doplňkových konstrukcí, - veškerá opatření pro zajištění soudržnosti výztuže a betonu, - vodivé propojení výztuže, které je součástí ochrany konstrukce proti vlivům bludných proudů, vyvedení do měřících skříní nebo míst pro měření bludných proudů (vlastní měřící skříně se uvádějí položkami SD 74), - povrchovou antikorozní úpravu výztuže, - separaci výztuže, - osazení měřících zařízení a úpravy pro ně, - osazení měřících skříní nebo míst pro měření bludných proudů.
P | 51 | 348952 |  | ZÁBRADLÍ ZE DŘEVA TVRDÉHO | M3 | 0.558 | 0 |  |  | 2
PP |  |  |  | DŘEVĚNÁ ZÁBRADELNÍ VÝPLŇ, DŘEVO TŘÍDY SI, VČ. KOTVENÍ, VČ. TLAKOVÉ IMPREGNACE, ODSTÍN VRCHNÍ LAZURY BUDE URČEN INVESTOREM
VV |  |  |  | sloupky 50 x 50 mm: 0,05m*0,05m*1,1m*20ks*2=0,110 [A]m3 svislá výplň 20 x 20 mm: 0,02m*0,02m*0,95m*10ks*2=0,008 [B]m3 vodorovná výplň: (0,075m*0,075m*1,32m*2ks*10ks)*2+(0,03m*0,03m*1,32m*6ks*10ks)*2=0,440 [C]m3 Celkem: A+B+C=0,558 [D]m3
TS |  |  |  | - dílenská dokumentace, včetně technologického předpisu spojování, - dodání materiálu v požadované kvalitě a výroba konstrukce (včetně pomůcek, přípravků a prostředků pro výrobu) bez ohledu na náročnost a její hmotnost, - dodání spojovacího materiálu, - zřízení montážních a dilatačních spojů, spar, včetně potřebných úprav, vložek, opracování, očištění a ošetření, - podpěr. konstr. a lešení všech druhů pro montáž konstrukcí i doplňkových, včetně požadovaných otvorů, ochranných a bezpečnostních opatření a základů pro tyto konstrukce a lešení, - montáž konstrukce na staveništi, včetně montážních prostředků a pomůcek a zednických výpomocí, - výplň, těsnění a tmelení spar a spojů, - všechny druhy ocelového kotvení, - dílenskou přejímku a montážní prohlídku, včetně požadovaných dokladů, - zřízení kotevních otvorů nebo jam, nejsou-li částí jiné konstrukce, - osazení kotvení nebo přímo částí konstrukce do podpůrné konstrukce nebo do zeminy, - výplň kotevních otvorů (příp. podlití patních desek) maltou, betonem nebo jinou speciální hmotou, vyplnění jam zeminou, - veškeré úpravy dřeva pro zlepšení jeho užitných vlastností (impregnace, zpevňování a pod.), - zvláštní spojovací prostředky, rozebíratelnost konstrukce,
SD |  | 4 |  | Vodorovné konstrukce
P | 52 | 421951 |  | MOSTOVKY A PODLAHY ZE DŘEVA TRVALÉ | M3 | 3.488 | 0 |  |  | 2
PP |  |  |  | TVRDÉ DUBOVÉ DŘEVO TŘÍDY SI, VČ. KOTVENÍ, VČ. TLAKOVÉ IMPREGNACE
VV |  |  |  | dřevěná mostovka fošna 50 x 160 mm: 0,05m*2,68m*15,57m=2,086 [A]m3 fošna 40 x 200 mm: 0,04m*0,2m*15,57m*5ks=0,623 [B]m3 hranol 100 x 100 mm: 0,1m*0,1m*15,57m*5ks=0,779 [C]m3 Celkem: A+B+C=3,488 [D]m3
TS |  |  |  | - dílenská dokumentace, včetně technologického předpisu spojování, - dodání materiálu v požadované kvalitě a výroba konstrukce (včetně pomůcek, přípravků a prostředků pro výrobu) bez ohledu na náročnost a její hmotnost, - dodání spojovacího materiálu, - zřízení montážních a dilatačních spojů, spar, včetně potřebných úprav, vložek, opracování, očištění a ošetření, - podpěr. konstr. a lešení všech druhů pro montáž konstrukcí i doplňkových, včetně požadovaných otvorů, ochranných a bezpečnostních opatření a základů pro tyto konstrukce a lešení, - montáž konstrukce na staveništi, včetně montážních prostředků a pomůcek a zednických výpomocí, - výplň, těsnění a tmelení spar a spojů, - všechny druhy ocelového kotvení, - dílenskou přejímku a montážní prohlídku, včetně požadovaných dokladů, - zřízení kotevních otvorů nebo jam, nejsou-li částí jiné konstrukce, - osazení kotvení nebo přímo částí konstrukce do podpůrné konstrukce nebo do zeminy, - výplň kotevních otvorů (příp. podlití patních desek) maltou, betonem nebo jinou speciální hmotou, vyplnění jam zeminou, - veškeré úpravy dřeva pro zlepšení jeho užitných vlastností (impregnace, zpevňování a pod.), - zvláštní spojovací prostředky, rozebíratelnost konstrukce,
P | 53 | 42417A | a | MOSTNÍ NOSNÍKY Z OCELI S 235 | T | 4.5 | 0 |  |  | 2
PP |  |  |  | PROSTĚ ULOŽENÁ PŘÍHRADOVÁ KONSTRUKCE, OCEL S235 J2, VČ. DÍLENSKÉ PŘEDMONTÁŽE, VČ. DOPRAVY A OSAZENÍ JEŘÁBEM, VČ. LOŽISEK PRO ULOŽENÍ NK (PEVNÉ - 2 KS, POHYBLIVÉ - 2 KS), VČ. PKO, BARVA RAL - 7016
VV |  |  |  | hmotnost lávky: 4,5t=4,500 [A]t
TS |  |  |  | - dílenská dokumentace, včetně technologického předpisu spojování, - dodání materiálu v požadované kvalitě a výroba konstrukce (včetně pomůcek, přípravků a prostředků pro výrobu) bez ohledu na náročnost a její hmotnost, - dodání spojovacího materiálu, - zřízení montážních a dilatačních spojů, spar, včetně potřebných úprav, vložek, opracování, očištění a ošetření, - podpěr. konstr. a lešení všech druhů pro montáž konstrukcí i doplňkových, včetně požadovaných otvorů, ochranných a bezpečnostních opatření a základů pro tyto konstrukce a lešení, - montáž konstrukce na staveništi, včetně montážních prostředků a pomůcek a zednických výpomocí, - výplň, těsnění a tmelení spar a spojů, - všechny druhy ocelového kotvení, - dílenskou přejímku a montážní prohlídku, včetně požadovaných dokladů, - zřízení kotevních otvorů nebo jam, nejsou-li částí jiné konstrukce, - osazení kotvení nebo přímo částí konstrukce do podpůrné konstrukce nebo do zeminy, - výplň kotevních otvorů (příp. podlití patních desek) maltou, betonem nebo jinou speciální hmotou, vyplnění jam zeminou, - veškeré druhy protikorozní ochrany a nátěry konstrukcí, - zvláštní spojovací prostředky, rozebíratelnost konstrukce, - ochranná opatření před účinky bludných proudů - ochranu před přepětím.
P | 54 | 451312 |  | PODKLADNÍ A VÝPLŇOVÉ VRSTVY Z PROSTÉHO BETONU C12/15 | M3 | 16.135 | 0 |  |  | 2
PP |  |  |  | C12/15-X0
VV |  |  |  | odměřeno digitálně z dispozičního výkresu podkladní beton tl. 150 mm pod základy křídel u opěry O1: 0,15m*(9,0m2+9,2m2)=2,730 [A]m3 pod základem křídla u opěry O2: 0,15m*11,5m2=1,725 [B]m3 pod drenáží za opěrou O1: 0,2m2*3,65m=0,730 [C]m3 pod drenáží za opěrou O2: 0,2m2*3,65m=0,730 [D]m3 pod drenáží za křídly opěry O1: 1,0m2*(3,0m+3,0m)=6,000 [E]m3 pod drenáží za křídlem opěry O2: 1,0m2*3,5m=3,500 [F]m3 podkladní beton tl. 300 mm pod rovnoběžným křídlem u opěry O2: 0,3m*2,4m2=0,720 [G]m3 Celkem: A+B+C+D+E+F+G=16,135 [H]m3
TS |  |  |  | - dodání čerstvého betonu (betonové směsi) požadované kvality, jeho uložení do požadovaného tvaru při jakékoliv hustotě výztuže, konzistenci čerstvého betonu a způsobu hutnění, ošetření a ochranu betonu, - zhotovení nepropustného, mrazuvzdorného betonu a betonu požadované trvanlivosti a vlastností, - užití potřebných přísad a technologií výroby betonu, - zřízení pracovních a dilatačních spar, včetně potřebných úprav, výplně, vložek, opracování, očištění a ošetření, - bednění požadovaných konstr. (i ztracené) s úpravou dle požadované kvality povrchu betonu, včetně odbedňovacích a odskružovacích prostředků, - podpěrné konstr. (skruže) a lešení všech druhů pro bednění, uložení čerstvého betonu, výztuže a doplňkových konstr., vč. požadovaných otvorů, ochranných a bezpečnostních opatření a základů těchto konstrukcí a lešení, - vytvoření kotevních čel, kapes, nálitků, a sedel, - zřízení všech požadovaných otvorů, kapes, výklenků, prostupů, dutin, drážek a pod., vč. ztížení práce a úprav kolem nich, - úpravy pro osazení výztuže, doplňkových konstrukcí a vybavení, - úpravy povrchu pro položení požadované izolace, povlaků a nátěrů, případně vyspravení, - ztížení práce u kabelových a injektážních trubek a ostatních zařízení osazovaných do betonu, - konstrukce betonových kloubů, upevnění kotevních prvků a doplňkových konstrukcí, - nátěry zabraňující soudržnost betonu a bednění, - výplň, těsnění a tmelení spar a spojů, - opatření povrchů betonu izolací proti zemní vlhkosti v částech, kde přijdou do styku se zeminou nebo kamenivem, - případné zřízení spojovací vrstvy u základů, - úpravy pro osazení zařízení ochrany konstrukce proti vlivu bludných proudů
P | 55 | 451315 |  | PODKLADNÍ A VÝPLŇOVÉ VRSTVY Z PROSTÉHO BETONU C30/37 | M3 | 0.77 | 0 |  |  | 2
PP |  |  |  | C30/37nXF3
VV |  |  |  | odměřeno digitálně z dispozičního výkresu podkladní beton tl. 100 mm pod opěvněním svahu nad křídly u opěry O1: (1,8m2+1,8m2)*0,1m=0,360 [A]m3 nad křídlem u opěry O2: 2,3m2*0,1m=0,230 [B]m3 u chodníku za opěrou O2: 1,8m2*0,1m=0,180 [C]m3 Celkem: A+B+C=0,770 [D]m3
TS |  |  |  | - dodání čerstvého betonu (betonové směsi) požadované kvality, jeho uložení do požadovaného tvaru při jakékoliv hustotě výztuže, konzistenci čerstvého betonu a způsobu hutnění, ošetření a ochranu betonu, - zhotovení nepropustného, mrazuvzdorného betonu a betonu požadované trvanlivosti a vlastností, - užití potřebných přísad a technologií výroby betonu, - zřízení pracovních a dilatačních spar, včetně potřebných úprav, výplně, vložek, opracování, očištění a ošetření, - bednění požadovaných konstr. (i ztracené) s úpravou dle požadované kvality povrchu betonu, včetně odbedňovacích a odskružovacích prostředků, - podpěrné konstr. (skruže) a lešení všech druhů pro bednění, uložení čerstvého betonu, výztuže a doplňkových konstr., vč. požadovaných otvorů, ochranných a bezpečnostních opatření a základů těchto konstrukcí a lešení, - vytvoření kotevních čel, kapes, nálitků, a sedel, - zřízení všech požadovaných otvorů, kapes, výklenků, prostupů, dutin, drážek a pod., vč. ztížení práce a úprav kolem nich, - úpravy pro osazení výztuže, doplňkových konstrukcí a vybavení, - úpravy povrchu pro položení požadované izolace, povlaků a nátěrů, případně vyspravení, - ztížení práce u kabelových a injektážních trubek a ostatních zařízení osazovaných do betonu, - konstrukce betonových kloubů, upevnění kotevních prvků a doplňkových konstrukcí, - nátěry zabraňující soudržnost betonu a bednění, - výplň, těsnění a tmelení spar a spojů, - opatření povrchů betonu izolací proti zemní vlhkosti v částech, kde přijdou do styku se zeminou nebo kamenivem, - případné zřízení spojovací vrstvy u základů, - úpravy pro osazení zařízení ochrany konstrukce proti vlivu bludných proudů
P | 56 | 45157 |  | PODKLADNÍ A VÝPLŇOVÉ VRSTVY Z KAMENIVA TĚŽENÉHO | M3 | 0.77 | 0 |  |  | 2
PP |  |  |  | ŠP, TL. 100 MM
VV |  |  |  | odměřeno digitálně z dispozičního výkresu štěrkopískový podsyp tl. 100 mm pod opěvněním svahu nad křídly u opěry O1: (1,8m2+1,8m2)*0,1m=0,360 [A]m3 nad křídlem u opěry O2: 2,3m2*0,1m=0,230 [B]m3 u chodníku za opěrou O2: 1,8m2*0,1m=0,180 [C]m3 Celkem: A+B+C=0,770 [D]m3
TS |  |  |  | položka zahrnuje dodávku předepsaného kameniva, mimostaveništní a vnitrostaveništní dopravu a jeho uložení není-li v zadávací dokumentaci uvedeno jinak, jedná se o nakupovaný materiál
P | 57 | 46321 |  | ROVNANINA Z LOMOVÉHO KAMENE | M3 | 21.2 | 0 |  |  | 2
PP |  |  |  | TĚŽKÁ KAMENNÁ ROVNANINA S VYKLÍNOVÁNÍM
VV |  |  |  | odměřeno digitálně z dispozičního výkresu na vtoku: 3,9m2*1,0m+9,0m2*1,2m=14,700 [A]m3 na výtoku: 3,7m2*1,0m+2,8m2*1,0m=6,500 [B]m3 Celkem: A+B=21,200 [C]m3
TS |  |  |  | položka zahrnuje: - dodávku a vyrovnání lomového kamene předepsané frakce do předepsaného tvaru včetně mimostaveništní a vnitrostaveništní dopravy není-li v zadávací dokumentaci uvedeno jinak, jedná se o nakupovaný materiál
P | 58 | 465512 |  | DLAŽBY Z LOMOVÉHO KAMENE NA MC | M3 | 1.54 | 0 |  |  | 2
PP |  |  |  | LOMOVÝ KÁMEN TL. 200 MM
VV |  |  |  | odměřeno digitálně z dispozičního výkresu opěvnění svahu nad křídly u opěry O1: (1,8m2+1,8m2)*0,2m=0,720 [A]m3 nad křídlem u opěry O2: 2,3m2*0,2m=0,460 [B]m3 u chodníku za opěrou O2: 1,8m2*0,2m=0,360 [C]m3 Celkem: A+B+C=1,540 [D]m3
TS |  |  |  | položka zahrnuje: - nutné zemní práce (svahování, úpravu pláně a pod.) - zřízení spojovací vrstvy - zřízení lože dlažby z cementové malty předepsané kvality a předepsané tloušťky - dodávku a položení dlažby z lomového kamene do předepsaného tvaru - spárování, těsnění, tmelení a vyplnění spar MC případně s vyklínováním - úprava povrchu pro odvedení srážkové vody - nezahrnuje podklad pod dlažbu, vykazuje se samostatně položkami SD 45
SD |  | 5 |  | Komunikace
P | 59 | 56335 |  | VOZOVKOVÉ VRSTVY ZE ŠTĚRKODRTI TL. DO 250MM | M2 | 47 | 0 |  |  | 2
PP |  |  |  | ŠD, B, FR. 0/32 MM, TL. MIN. 200 MM
VV |  |  |  | odměřeno digitálně z dispozičního výkresu chodník u opěry O1: 21,0m2=21,000 [A]m2 chodník u opěry O2: 26,0m2=26,000 [B]m2 Celkem: A+B=47,000 [C]m2
TS |  |  |  | - dodání kameniva předepsané kvality a zrnitosti - rozprostření a zhutnění vrstvy v předepsané tloušťce - zřízení vrstvy bez rozlišení šířky, pokládání vrstvy po etapách - nezahrnuje postřiky, nátěry
P | 60 | 582612 |  | KRYTY Z BETON DLAŽDIC SE ZÁMKEM ŠEDÝCH TL 80MM DO LOŽE Z KAM | M2 | 47 | 0 |  |  | 2
PP |  |  |  | LOŽNÁ VRSTVA Z KAMENIVA, FR. 4-8 MM, TL. 50 MM
VV |  |  |  | odměřeno digitálně z dispozičního výkresu chodník u opěry O1: 21,0m2=21,000 [A]m2 chodník u opěry O2: 26,0m2=26,000 [B]m2 Celkem: A+B=47,000 [C]m2
TS |  |  |  | - dodání dlažebního materiálu v požadované kvalitě, dodání materiálu pro předepsané lože v tloušťce předepsané dokumentací a pro předepsanou výplň spar - očištění podkladu - uložení dlažby dle předepsaného technologického předpisu včetně předepsané podkladní vrstvy a předepsané výplně spar - zřízení vrstvy bez rozlišení šířky, pokládání vrstvy po etapách - úpravu napojení, ukončení podél obrubníků, dilatačních zařízení, odvodňovacích proužků, odvodňovačů, vpustí, šachet a pod., nestanoví-li zadávací dokumentace jinak - nezahrnuje postřiky, nátěry - nezahrnuje těsnění podél obrubníků, dilatačních zařízení, odvodňovacích proužků, odvodňovačů, vpustí, šachet a pod.
P | 61 | 587206 |  | PŘEDLÁŽDĚNÍ KRYTU Z BETONOVÝCH DLAŽDIC SE ZÁMKEM | M2 | 45 | 0 |  |  | 2
PP |  |  |  | STÁVAJÍCÍ DLAŽBA BUDE VYUŽITA PŘI OBNOVĚ PŘÍSTUPOVÉ CESTY DO PŮVODNÍHO STAVU, VIZ POL. Č. 02710
VV |  |  |  | rozebrání stáv. zámkové dlažby chodník u opěry O1: 20,0m2=20,000 [A]m2 chodník u opěry O2: 25,0m2=25,000 [B]m2 Celkem: A+B=45,000 [C]m2
TS |  |  |  | - pod pojmem *předláždění* se rozumí rozebrání stávající dlažby a pokládka dlažby ze stávajícího dlažebního materiálu (bez dodávky nového) - zahrnuje nezbytnou manipulaci s tímto materiálem (nakládání, doprava, složení, očištění) - dodání a rozprostření materiálu pro lože a jeho tloušťku předepsanou dokumentací a pro předepsanou výplň spar - eventuelní doplnění plochy s použitím nového materiálu se vykazuje v položce č.582
SD |  | 6 |  | Úpravy povrchů, podlahy, výplně otvorů
P | 62 | 62745 |  | SPÁROVÁNÍ STARÉHO ZDIVA CEMENTOVOU MALTOU | M2 | 7.2 | 0 |  |  | 2
PP |  |  |  | HLOUBKOVÉ PŘESPÁROVÁNÍ, VČ. VYSEKÁNÍ SPÁR
VV |  |  |  | odměřeno digitálně z dispozičního výkresu 100% pohledové plochy dřík opěry O1: 4,2m2=4,200 [A]m2 dřík opěry O2: 3,0m2=3,000 [B]m2 Celkem: A+B=7,200 [C]m2
TS |  |  |  | položka zahrnuje: dodávku veškerého materiálu potřebného pro předepsanou úpravu v předepsané kvalitě vyčištění spar (vyškrábání), vypláchnutí spar vodou, očištění povrchu spárování odklizení suti a přebytečného materiálu potřebná lešení
SD |  | 7 |  | Přidružená stavební výroba
P | 63 | 711509 |  | OCHRANA IZOLACE NA POVRCHU TEXTILIÍ | M2 | 76.948 | 0 |  |  | 2
PP |  |  |  | GEOTEXTILIE MIN. 600 G/M2
VV |  |  |  | rub úložného prahu, závěrné zídky a stáv. opěry u O1: 3,0m*3,65m=10,950 [A]m2 u O2: 3,0m*3,65m=10,950 [B]m2 křídla opěry O1: 2*((1,0m+0,5m)*4,0m+(2,5m*1,0m))+8,0m2+9,0m2=34,000 [C]m2 křídlo opěry O2: 1,0m*0,5m*5,0m+2,5m*1,0m+10,0m2=15,000 [D]m2 rovnoběžné křídlo opěry O2: 5,4m*1,12m=6,048 [E]m2 Celkem: A+B+C+D+E=76,948 [F]m2
TS |  |  |  | položka zahrnuje: - dodání předepsaného ochranného materiálu - zřízení ochrany izolace
P | 64 | 78382 |  | NÁTĚRY BETON KONSTR TYP S2 (OS-B) | M2 | 15.764 | 0 |  |  | 2
PP |  |  |  | DVOJITÝ NÁTĚR S2
VV |  |  |  | úložný práh + závěrná zídka opěra O1: (0,545m+1,085m)*3,05m+0,5m*(3,05m+2*1,085m)+2*0,3m*0,5m=7,882 [A]m2 opěra O2: (0,545m+1,085m)*3,05m+0,5m*(3,05m+2*1,085m)+2*0,3m*0,5m=7,882 [B]m2 Celkem: A+B=15,764 [C]m2
TS |  |  |  | - položka zahrnuje kompletní povlaky (i různobarevné), včetně úpravy podkladu (odmaštění, odstranění starých nátěrů a nečistot) a jeho vyspravení, provedení nátěru předepsaným postupem a splnění všech požadavků daných technologickým předpisem.
SD |  | 8 |  | Potrubí
P | 65 | 87434 |  | POTRUBÍ Z TRUB PLASTOVÝCH ODPADNÍCH DN DO 200MM | M | 1.1 | 0 |  |  | 2
PP |  |  |  | PLNÁ TRUBKA HDPE DN 160 MM ČERNÉ BARVY
VV |  |  |  | prodloužení stávajícího KG potrubí skrz dřík šikmého křídla u opěry O1: 1,1m=1,100 [A]m
TS |  |  |  | položky pro zhotovení potrubí platí bez ohledu na sklon zahrnuje: - výrobní dokumentaci (včetně technologického předpisu) - dodání veškerého trubního a pomocného materiálu (trouby, trubky, tvarovky, spojovací a těsnící materiál a pod.), podpěrných, závěsných a upevňovacích prvků, včetně potřebných úprav - úprava a příprava podkladu a podpěr, očištění a ošetření podkladu a podpěr - zřízení plně fun ního potrubí, kompletní soustavy, podle příslušného technologického předpisu - zřízení potrubí i jednotlivých částí po etapách, včetně pracovních spar a spojů, pracovního zaslepení konců a pod. - úprava prostupů, průchodů šachtami a komorami, okolí podpěr a vyústění, zaústění, napojení, vyvedení a upevnění odpad. výustí - ochrana potrubí nátěrem (vč. úpravy povrchu), případně izolací, nejsou-li tyto práce předmětem jiné položky - úprava, očištění a ošetření prostoru kolem potrubí - položky platí pro práce prováděné v prostoru zapaženém i nezapaženém a i v kolektorech, chráničkách - položky zahrnují i práce spojené s nutnými obtoky, převáděním a čerpáním vody nezahrnuje zkoušky vodotěsnosti a televizní prohlídku
P | 66 | 87446 |  | POTRUBÍ Z TRUB PLASTOVÝCH ODPADNÍCH DN DO 400MM | M | 1.5 | 0 |  |  | 2
PP |  |  |  | PLNÁ TRUBKA HDPE DN 400 MM ČERNÉ BARVY
VV |  |  |  | prodloužení stávajícího potrubí skrz dřík šikmého křídla u opěry O1: 1,5m=1,500 [A]m
TS |  |  |  | položky pro zhotovení potrubí platí bez ohledu na sklon zahrnuje: - výrobní dokumentaci (včetně technologického předpisu) - dodání veškerého trubního a pomocného materiálu (trouby, trubky, tvarovky, spojovací a těsnící materiál a pod.), podpěrných, závěsných a upevňovacích prvků, včetně potřebných úprav - úprava a příprava podkladu a podpěr, očištění a ošetření podkladu a podpěr - zřízení plně fun ního potrubí, kompletní soustavy, podle příslušného technologického předpisu - zřízení potrubí i jednotlivých částí po etapách, včetně pracovních spar a spojů, pracovního zaslepení konců a pod. - úprava prostupů, průchodů šachtami a komorami, okolí podpěr a vyústění, zaústění, napojení, vyvedení a upevnění odpad. výustí - ochrana potrubí nátěrem (vč. úpravy povrchu), případně izolací, nejsou-li tyto práce předmětem jiné položky - úprava, očištění a ošetření prostoru kolem potrubí - položky platí pro práce prováděné v prostoru zapaženém i nezapaženém a i v kolektorech, chráničkách - položky zahrnují i práce spojené s nutnými obtoky, převáděním a čerpáním vody nezahrnuje zkoušky vodotěsnosti a televizní prohlídku
P | 67 | 875332 |  | POTRUBÍ DREN Z TRUB PLAST DN DO 150MM DĚROVANÝCH | M | 23 | 0 |  |  | 2
PP |  |  |  | POLODĚROVANÁ TRUBKA HDPE DN 150 MM
VV |  |  |  | podélná drenáž za opěrou O1 a navazujícími nábřežními zdmi: 12,0m=12,000 [A]m za opěrou O2 a navazujícími nábřežními zdmi: 11,0m=11,000 [B]m Celkem: A+B=23,000 [C]m
TS |  |  |  | položky pro zhotovení potrubí platí bez ohledu na sklon zahrnuje: - výrobní dokumentaci (včetně technologického předpisu) - dodání veškerého trubního a pomocného materiálu (trouby, trubky, tvarovky, spojovací a těsnící materiál a pod.), podpěrných, závěsných a upevňovacích prvků, včetně potřebných úprav - úprava a příprava podkladu a podpěr, očištění a ošetření podkladu a podpěr - zřízení plně fun ního potrubí, kompletní soustavy, podle příslušného technologického předpisu - zřízení potrubí i jednotlivých částí po etapách, včetně pracovních spar a spojů, pracovního zaslepení konců a pod. - úprava prostupů, průchodů šachtami a komorami, okolí podpěr a vyústění, zaústění, napojení, vyvedení a upevnění odpad. výustí - ochrana potrubí nátěrem (vč. úpravy povrchu), případně izolací, nejsou-li tyto práce předmětem jiné položky - úprava, očištění a ošetření prostoru kolem potrubí - položky platí pro práce prováděné v prostoru zapaženém i nezapaženém a i v kolektorech, chráničkách - položky zahrnují i práce spojené s nutnými obtoky, převáděním a čerpáním vody
P | 68 | 87534 |  | POTRUBÍ DREN Z TRUB PLAST DN DO 200MM | M | 2 | 0 |  |  | 2
PP |  |  |  | PLNÁ TRUBKA HDPE DN 180 MM ČERNÉ BARVY
VV |  |  |  | vyústění drenáže za křídlem u O1: 1,0m=1,000 [A]m v kamenné rovnanině u O2: 1,0m=1,000 [B]m Celkem: A+B=2,000 [C]m
TS |  |  |  | položky pro zhotovení potrubí platí bez ohledu na sklon zahrnuje: - výrobní dokumentaci (včetně technologického předpisu) - dodání veškerého trubního a pomocného materiálu (trouby, trubky, tvarovky, spojovací a těsnící materiál a pod.), podpěrných, závěsných a upevňovacích prvků, včetně potřebných úprav - úprava a příprava podkladu a podpěr, očištění a ošetření podkladu a podpěr - zřízení plně fun ního potrubí, kompletní soustavy, podle příslušného technologického předpisu - zřízení potrubí i jednotlivých částí po etapách, včetně pracovních spar a spojů, pracovního zaslepení konců a pod. - úprava prostupů, průchodů šachtami a komorami, okolí podpěr a vyústění, zaústění, napojení, vyvedení a upevnění odpad. výustí - ochrana potrubí nátěrem (vč. úpravy povrchu), případně izolací, nejsou-li tyto práce předmětem jiné položky - úprava, očištění a ošetření prostoru kolem potrubí - položky platí pro práce prováděné v prostoru zapaženém i nezapaženém a i v kolektorech, chráničkách - položky zahrnují i práce spojené s nutnými obtoky, převáděním a čerpáním vody
SD |  | 9 |  | Ostatní konstrukce a práce
P | 69 | 9111A1 |  | ZÁBRADLÍ SILNIČNÍ S VODOR MADLY - DODÁVKA A MONTÁŽ | M | 29.5 | 0 |  |  | 2
PP |  |  |  | SILNIČNÍ BEZPEČNOSTNÍ ZÁBRADLÍ VÝŠKY 1,1 M, SLOUPKY á 2,0 M, VČ. BETONOVÝCH PATEK Z BETONU C30/37-XF4, ROZMĚR 400/400/600 MM
VV |  |  |  | podél chodníku: 14,0m+15,5m=29,500 [A]m
TS |  |  |  | položka zahrnuje: - dodání zábradlí včetně předepsané povrchové úpravy - osazení sloupků zaberaněním nebo osazením do betonových bloků (včetně betonových bloků a nutných zemních prací) - případné bednění ( trubku) betonové patky v gabionové zdi
P | 70 | 9112A3 |  | ZÁBRADLÍ MOSTNÍ S VODOR MADLY - DEMONTÁŽ S PŘESUNEM | M | 13.5 | 0 |  |  | 2
PP |  |  |  | VČ. ODVOZU DO SBĚRNÝCH SUROVIN
VV |  |  |  | 13,5m=13,500 [A]m
TS |  |  |  | položka zahrnuje: - demontáž a odstranění zařízení - jeho odvoz na předepsané místo
P | 71 | 914123 |  | DOPRAVNÍ ZNAČKY ZÁKLADNÍ VELIKOSTI OCELOVÉ FÓLIE TŘ 1 - DEMONTÁŽ | KUS | 4 | 0 |  |  | 2
PP
VV
TS |  |  |  | Položka zahrnuje odstranění, demontáž a odklizení materiálu s odvozem na předepsané místo
P | 72 | 914A22 |  | EV ČÍSLO MOSTU OCEL S FÓLIÍ TŘ.1 MONTÁŽ S PŘESUNEM | KUS | 2 | 0 |  |  | 2
PP
VV |  |  |  | 2ks=2,000 [A]ks
TS |  |  |  | položka zahrnuje: - dopravu demontované značky z dočasné skládky - osazení a montáž značky na místě určeném projektem - nutnou opravu poškozených částí nezahrnuje dodávku značky
P | 73 | 914A23 |  | EV ČÍSLO MOSTU OCEL S FÓLIÍ TŘ.1 DEMONTÁŽ | KUS | 2 | 0 |  |  | 2
PP
VV
TS |  |  |  | Položka zahrnuje odstranění, demontáž a odklizení materiálu s odvozem na předepsané místo
P | 74 | 917211 |  | ZÁHONOVÉ OBRUBY Z BETONOVÝCH OBRUBNÍKŮ ŠÍŘ 50MM | M | 36.6 | 0 |  |  | 2
PP |  |  |  | OBRUBNÍK 50/250/1000 MM DO BETONU C12/15nX0, VČ. SPÁROVÁNÍ CEMENTOVOU MALTOU M25-XF4
VV |  |  |  | podél chodníku u opěry O1: 7,0m+7,5m=14,500 [A]m u opěry O2: 7,3m+14,8m=22,100 [B]m Celkem: A+B=36,600 [C]m
TS |  |  |  | Položka zahrnuje: dodání a pokládku betonových obrubníků o rozměrech předepsaných zadávací dokumentací betonové lože i boční betonovou opěrku.
P | 75 | 917212 |  | ZÁHONOVÉ OBRUBY Z BETONOVÝCH OBRUBNÍKŮ ŠÍŘ 80MM | M | 4.3 | 0 |  |  | 2
PP |  |  |  | OBRUBNÍK 80/250/1000 MM DO BETONU C12/15nX0, VČ. SPÁROVÁNÍ CEMENTOVOU MALTOU M25-XF4
VV |  |  |  | podél odvodňovacího žlabu: 2,5m=2,500 [A]m v místě napojení na stávající chodník: 1,8m=1,800 [B]m Celkem: A+B=4,300 [C]m
TS |  |  |  | Položka zahrnuje: dodání a pokládku betonových obrubníků o rozměrech předepsaných zadávací dokumentací betonové lože i boční betonovou opěrku.
P | 76 | 93543 |  | ŽLABY Z DÍLCŮ Z POLYMERBETONU SVĚTLÉ ŠÍŘKY DO 200MM VČETNĚ MŘÍŽÍ | M | 2.5 | 0 |  |  | 2
PP |  |  |  | VČ. POZINKOVANÉHO ROŠTU, VČ. PODKLADNÍHO BETONU C12/15nX0, VČ. ODTOKOVÉHO POTRUBÍ HDPE DN 100 MM
VV |  |  |  | 2,5m=2,500 [A]m
TS |  |  |  | položka zahrnuje: -dodávku a uložení dílců žlabu z předepsaného materiálu předepsaných rozměrů včetně mříže - spárování, úpravy vtoku a výtoku - nezahrnuje nutné zemní práce, předepsané lože, obetonování - měří se v metrech běžných délky osy žlabu, odečítají se čistící kusy a vpustě
P | 77 | 93650 |  | DROBNÉ DOPLŇK KONSTR KOVOVÉ | KG | 132.552 | 0 |  |  | 2
PP
VV |  |  |  | spřahující trny úložného prahu a stáv. bet. opěry - D 16 mm, dl. 1,2 m, 8 ks/m2 opěra O1 - 1,08 m x 3,65 m: 4,0m2*8ks/m2*1,2m*1,578kg/m=60,595 [A]kg opěra O2 - 1,11 m x 3,65 m: 4,0m2*8ks/m2*1,2m*1,578kg/m=60,595 [B]kg spřahující trny rovnoběžného křídla u opěry O2 - D 16 mm, dl. 0,6 m 12ks*0,6m*1,578kg/m=11,362 [C]kg Celkem: A+B+C=132,552 [D]kg
TS |  |  |  | - dílenská dokumentace, včetně technologického předpisu spojování, - dodání materiálu v požadované kvalitě a výroba konstrukce i dílenská (včetně pomůcek, přípravků a prostředků pro výrobu) bez ohledu na náročnost a její hmotnost, dílenská montáž, - dodání spojovacího materiálu, - zřízení montážních a dilatačních spojů, spar, včetně potřebných úprav, vložek, opracování, očištění a ošetření, - podpěr. konstr. a lešení všech druhů pro montáž konstrukcí i doplňkových, včetně požadovaných otvorů, ochranných a bezpečnostních opatření a základů pro tyto konstrukce a lešení, - jakákoliv doprava a manipulace dílců a montážních sestav, včetně dopravy konstrukce z výrobny na stavbu, - montáž konstrukce na staveništi, včetně montážních prostředků a pomůcek a zednických výpomocí, - montážní dokumentace včetně technologického předpisu montáže, - výplň, těsnění a tmelení spar a spojů, - čištění konstrukce a odstranění všech vrubů (vrypy, otlačeniny a pod.), - veškeré druhy opracování povrchů, včetně úprav pod nátěry a pod izolaci, - veškeré druhy dílenských základů a základních nátěrů a povlaků, - všechny druhy ocelového kotvení, - dílenskou přejímku a montážní prohlídku, včetně požadovaných dokladů, - zřízení kotevních otvorů nebo jam, nejsou-li částí jiné konstrukce, jejich úpravy, očištění a ošetření, - osazení kotvení nebo přímo částí konstrukce do podpůrné konstrukce nebo do zeminy, - výplň kotevních otvorů (příp. podlití patních desek) maltou, betonem nebo jinou speciální hmotou, vyplnění jam zeminou, - ošetření kotevní oblasti proti vzniku trhlin, vlivu povětrnosti a pod., - osazení nivelačních značek, včetně jejich zaměření, označení znakem výrobce a vyznačení letopočtu. Dokumentace pro zadání stavby může dále předepsat že cena položky ještě obsahuje například: - veškeré druhy protikorozní ochrany a nátěry konstrukcí, - žárové zinkování ponorem nebo žárové stříkání (metalizace) kovem, - zvláštní spojovací prostředky, rozebíratelnost konstrukce, - osazení měřících zařízení a úpravy pro ně - ochranná opatření před účinky bludných proudů - ochranu před přepětím.
P | 78 | 938445 |  | OČIŠTĚNÍ ZDIVA OTRYSKÁNÍM ABRAZIVNÍM VODNÍM PAPRSKEM | M2 | 7.2 | 0 |  |  | 2
PP
VV |  |  |  | odměřeno digitálně z dispozičního výkresu 100% pohledové plochy dřík opěry O1: 4,2m2=4,200 [A]m2 dřík opěry O2: 3,0m2=3,000 [B]m2 Celkem: A+B=7,200 [C]m2
TS |  |  |  | položka zahrnuje očištění předepsaným způsobem včetně odklizení vzniklého odpadu
P | 79 | 938544 |  | OČIŠTĚNÍ BETON KONSTR OTRYSKÁNÍM TLAK VODOU PŘES 1000 BARŮ | M2 | 52.39 | 0 |  |  | 2
PP |  |  |  | DO 1500 BAR
VV |  |  |  | odměřeno digitálně z dispozičního výkresu 100% pohledové plochy dřík opěry O1: 4,6m*4,85m+2*2,0m2=26,310 [A]m2 dřík opěry O2: 4,6m*4,8m+2*2,0m2=26,080 [B]m2 Celkem: A+B=52,390 [C]m2
TS |  |  |  | položka zahrnuje očištění předepsaným způsobem včetně odklizení vzniklého odpadu
P | 80 | 96618 |  | BOURÁNÍ KONSTRUKCÍ KOVOVÝCH | T | 5 | 0 |  |  | 2
PP |  |  |  | VČ. ODSTRANĚNÍ KARI SÍTÍ U VSTUPU NA ZAČÁTKU A KONCI LÁVKY, VČ. ODSTRANĚNÍ DŘEVĚNÉ MOSTOVKY, VČETNĚ ODVOZU DO SBĚRNÉHO DVORA
VV |  |  |  | stávající ocelová lávka - odhad: 5t=5,000 [A]t
TS |  |  |  | položka zahrnuje: - rozebrání konstrukce bez ohledu na použitou technologii - veškeré pomocné konstrukce (lešení a pod.) - veškerou manipulaci s vybouranou sutí a hmotami včetně uložení na skládku. Nezahrnuje poplatek za skládku, který se vykazuje v položce 0141** (s výjimkou malého množství bouraného materiálu, kde je možné poplatek zahrnout do jednotkové ceny bourání – tento fakt musí být uveden v doplňujícím textu k položce) - veškeré další práce plynoucí z technologického předpisu a z platných předpisů