## List1
MINIMÁLNÍ SPECIFIKACE POŽADOVANÉHO ZBOŽÍ
workoutová sestava lze nacenit jako celek | jednotková cena bez DPH | DPH | jednotková cena s DPH | celkem cena bez DPH | celkem cena s DPH
workoutová sestava
hrazda šikmá
hrazda šikmá
hrazda střední
hrazda velká
vodorovný žebřík
svislý žebřík
bradla prodloužená
hrazda podvěšená
spletenec
doprava na místo
instalace, betonáže a zabudování do terénu - podklad stávající tráva
informační cedule s provozním řádem hřiště
sloupek k informační ceduli s provozním řádem, včetně instalace do terénu
Záruka:
Dodatečné informace:
barevná kombinace sestavy - | antracit/zelená nebo černá
prostor sestavy | max. 8,5 x 5 x 2,7 m
plocha pro pohyb | max 12 x 8 m
výška volného pádu | max 1,5 - 2,2 m
materiály sestavy | silnostěnné jekly 90x90x3 mm , silnostěnné trubky min průmery 33-48 mm