## Výpis řeziva
ORIENTAČNÍ VÝPIS ŘEZIVA
ozn. | popis prvku | profil (m) |  | dl. 1 ks (bm) skutečná | dl. 1 ks (bm) +5% | počet (ks) | dl. celkem (bm) | celkem m3
1 | Sloupek | 0.15 | 0.15 | 3.22 | 3.381 | 4 | 13.524 | 0.30429
2 | Sloupek | 0.15 | 0.15 | 6.732 | 7.0686 | 2 | 14.1372 | 0.31809
3 | Sloupek | 0.15 | 0.15 | 3.767 | 3.9554 | 23 | 90.9731 | 2.0469
4 | Sloupek | 0.15 | 0.15 | 4.186 | 4.3953 | 6 | 26.3718 | 0.59337
5 | Sloupek | 0.15 | 0.15 | 2.911 | 3.0566 | 2 | 6.1131 | 0.13754
6 | Sloupek | 0.15 | 0.15 | 1.96 | 2.058 | 2 | 4.116 | 0.09261
7 | Sloupek | 0.15 | 0.15 | 3.591 | 3.7706 | 2 | 7.5411 | 0.16967
8 | Sloupek | 0.15 | 0.15 | 3.498 | 3.6729 | 6 | 22.0374 | 0.49584
9 | Sloupek | 0.14 | 0.16 | 0.66 | 0.693 | 29 | 20.097 | 0.45017
10 | Pozednice | 0.14 | 0.16 | 253 | 265.65 | 1 | 265.65 | 5.9506
11 | Spodní kleštiny (u země) | 0.08 | 0.16 | 3.22 | 3.381 | 20 | 67.62 | 0.86554
12 | Diagonální vzpěra | 0.15 | 0.18 | 4.136 | 4.3428 | 48 | 208.4544 | 5.6283
13 | Spodní vazný trám | 0.2 | 0.28 | 249.295 | 261.7597 | 1 | 261.7597 | 14.6585
14 | Středová vaznice | 0.16 | 0.2 | 218.25 | 229.1625 | 1 | 229.1625 | 7.3332
15 | Vrcholová vaznice | 0.16 | 0.2 | 16.675 | 17.5088 | 1 | 17.5088 | 0.56028
16 | Horní kleštiny (u země) | 0.08 | 0.16 | 4.76 | 4.998 | 30 | 149.94 | 1.9192
17 | Krokve (střecha u řezu D) | 0.12 | 0.15 | 7.887 | 8.2813 | 48 | 397.5048 | 7.1551
18 | Krokve (střecha hlavní loď) | 0.12 | 0.15 | 7.967 | 8.3653 | 90 | 752.8815 | 13.5519
19 | Krokve (střecha lod řez E-E´) | 0.12 | 0.15 | 8.037 | 8.4389 | 40 | 337.554 | 6.076
20 | Krokve (střecha u B´) | 0.12 | 0.15 | 7.5 | 7.875 | 12 | 94.5 | 1.701
21 | Krokve (střecha řez C-C´) | 0.12 | 0.15 | 9.219 | 9.6799 | 10 | 96.7995 | 1.7424
22 | Krokve (střecha řez C-C´) | 0.12 | 0.15 | 4.888 | 5.1324 | 10 | 51.324 | 0.92383
23 | Krokve (střecha u A´) | 0.12 | 0.15 | 6.871 | 7.2146 | 38 | 274.1529 | 4.9348
Celkem hlavní řezivo |  | m3 | [5 empty] | 77.609
ozn. | popis prvku | plocha (m2) |  | tloušťka |  |  |  | celkem m3
| Prkna (předpoklad tl. 18 mm) | 2137 |  | 0.018 |  |  |  | 38.466
orientační množství řeziva krovu |  | m3 | [5 empty] | 116.075