## Rekapitulace
REKAPITULACE
Stavba: | Pohádková kašna na Masarykově náměstí v Děčíně
Zhotovitel: KTS-AME s.r.o.
Oddíl: | TECHNOLOGIE KAŠNY |  | Vypracoval: Miroslav Pilka
Datum: 03/2022
|  | Oddíl, název, typ | MJ | Počet | Cena celkem
|  | TECHNOLOGICKÁ ČÁST | 1 | kpl | 0
|  | ELEKTRO ČÁST | 1 | kpl | 0
|  | Cena celkem technologie |  |  | 0
|  | CENA CELKEM BEZ DPH |  |  | 0
|  | DPH 21% |  |  | 0
|  | CENA CELKEM S DPH |  |  | 0

## Technologie
SPECIFIKACE
Stavba: | Pohádková kašna na Masarykově náměstí v Děčíně
Zhotovitel: KTS-AME s.r.o.
Objekt: | TECHNOLOGIE KAŠNY | Vypracoval: Miroslav Pilka
Oddíl: | TECHNOLOGICKÁ ČÁST | Datum: 03/2022
Pol. | Oddíl, název, typ | MJ | Počet | Cena jed. | Cena celkem
I. Technologické zařízení
1 | Vícevtokový mokroběžný vodoměr kašny G 3/4" | ks | 1 |  | 0
2 | Jemný potrubní filtr se zpětným proplachem DN 20, plast | ks | 1 |  | 0
3 | Servopohon s havarijní funkcí + kul. kohout DN 20, 230 V, 15 W | ks | 1 |  | 0
4 | Senzory snímání hladiny | ks | 1 |  | 0
5 | Nerezové ponorné čerpadlo s ochranným košem kašny - kabel H05RN-F, připojení DN32, krytím IP 68, váha 17,5 kg 230 V, 0,55 kW , Q - 200l/min, H - 10 m | ks | 1 |  | 0
6 | Nerezové ponorné čerpadlo s ochranným košem filtrace - kabel H05RN-F, připojení DN32, krytím IP 68, váha 8,8 kg 230 V, 0,25 kW , Q - 75l/min, H - 6 m | ks | 1 |  | 0
7 | Plastový filtr D 400 v horní a spodní částí polyfúzně svařen. Osazen 6-ti cestným ventilem, manometrem, ručním odvzdušňovacím ventilkem a výpustí vody a písku. Max pracovní tlak 2,5 kg/cm². Filtrační náplň křemičitý písek zrnitostí 1- 4 mm a 0,6-1,2 mm. | ks | 1 |  | 0
8 | UV lampa středotlaká 0,4 kW, magnetické napájení, bez stěrače, připojení DN40, 230 V, 0,4 kW, nerez | ks | 1 |  | 0
9 | Automat pro řízení kvality vody. Dávkuje předem nastavené množství dezinfekce. Udržuje zvolenou hodnotu pH . Součást dodávky: Řídicí a vyhodnovací jednotka, sonda pH, jímky na sondu, peristaltické čerpadlo (2 ks), nástřikový ventil (2 ks), uzavírací armatura (2 ks), 100 W, 230 V | ks | 1 |  | 0
10 | Plastová zásobní nádrž 20 l, PE a plastové záchytné vany 20 l, PE vč. prvotních náplní | ks | 2 |  | 0
| Mezisoučet technologie |  |  |  | 0
II. Zámečnické prvky
11 | Nástavec přelivu vč. prostupu DN100, nerez | ks | 1 |  | 0
12 | Výtokový prvek kašny DN 40, nerez | ks | 1 |  | 0
13 | Prostup bez. přepadu akum. nádrže DN100, nerez | ks | 1 |  | 0
14 | Prostup vypoštění akum. nádrže DN40, nerez | ks | 1 |  | 0
| Mezisoučet nerezových prvků |  |  |  | 0
III. Instalační materiál
15 | Potrubí PVC PN 10, DA 16 vč. fitinek, atd. | m | 1 |  | 0
16 | Potrubí PVC PN 10, DA 25 vč. fitinek, atd. | m | 12 |  | 0
17 | Potrubí PVC PN 10, DA 50 vč. fitinek, atd. | m | 15 |  | 0
18 | Potrubí PVC KG SN 4, DA 110 vč. fitinek | m | 12 |  | 0
19 | Potrubí HT, DA 50 vč. fitinek | m | 1 |  | 0
20 | Ventil kulový lepicí D 015 vypouštěcí | ks | 3 |  | 0
21 | Ventil kulový lepicí D 025 | ks | 5 |  | 0
22 | Ventil kulový lepicí D 050 | ks | 6 |  | 0
23 | Klapka zpětná pružinová D 025 | ks | 1 |  | 0
24 | Klapka zpětná pružinová D 050 | ks | 1 |  | 0
25 | Klapka ruční přír. DN 100 FL3 PN 16 vč. přír. spoje | ks | 2 |  | 0
26 | Kotvící a spojovací materiál | soubor | 1 |  | 0
27 | Lepidlo PVC na bázi tetrahydrofuranu 1 kg | kg | 2 |  | 0
28 | Čisticí prostředek pro lepené spoje z PVC 1.0 l | l | 1 |  | 0
| Mezisoučet instalační materiál |  |  |  | 0
IV. Stavební a pomocné práce
29 | Odvrtání prostupu 2x150, 1x80 mm | ks | 3 |  | 0
30 | Demontáž a likvidace stávající technologie | soubor | 1 |  | 0
31 | Přesun hmot a likvidace stavebního odpadu | soubor | 1 |  | 0
32 | Pryžové těsnění | ks | 4 |  | 0
33 | Ochranný a penetrační nátěr těsnění 1 kg | ks | 1 |  | 0
34 | Studnařský tmel 750 ml | ks | 2 |  | 0
35 | Proplach stávající kanalizační přípojky /předpoklad/ | soubor | 1 |  | 0
| Mezisoučet stavební a pomocné práce |  |  |  | 0
V. Montáž, doprava
36 | Tlakové zkoušky potrubí | hod | 6 |  | 0
37 | Montáž technologie | hod | 80 |  | 0
38 | Zkušební provoz | hod | 8 |  | 0
39 | Mimostaveništní doprava | soubor | 1 |  | 0
40 | Návod pro obsluhu a údržbu | ks | 1 |  | 0
41 | Uvedení do provozu zašk. obsluhy | hod | 4 |  | 0
42 | Dokumentace konečného provedení stavby | ks | 1 |  | 0
43 | Vedlejší náklady | soubor | 1 |  | 0
| Mezisoučet montáž, doprava |  |  |  | 0
| Cena celkem bez DPH |  |  |  | 0

## Elektro
SPECIFIKACE
Stavba: | Pohádková kašna na Masarykově náměstí v Děčíně
Zhotovitel: KTS-AME s.r.o.
Objekt: | TECHNOLOGIE KAŠNY | Vypracoval: Bedřich Cvrček
Oddíl: | ELEKTRO ČÁST | Datum: 03/2022
Pol. | Oddíl, název, typ | MJ | Počet | Cena jed. | Cena celkem
I. Materiál
ROZVADĚČ
1 | Rozvodnice nástěnná 4řadá, 4x 12 modulů, krytí IP65 | ks | 1 |  | 0
2 | PG11------ Vývodka PG11 s maticí | ks | 7 |  | 0
3 | PG21------ Vývodka PG21 s maticí | ks | 1 |  | 0
VODIČ JEDNOŽILOVÝ OHEBNÝ (CYA)
4 | H05V-K 1 mm2 , pevně | m | 85 |  | 0
5 | H07V-K 2.5 mm2 , pevně | m | 25 |  | 0
SONDY k HLADINOVÉMU RELÉ
6 | SHR-2 hladinová sonda - nerezová elektroda uložená v PVC krytu | ks | 4 |  | 0
7 | HV-32-3 Páčkový spínač | ks | 1 |  | 0
8 | B6/1 Jistič , char B, 1-pólový | ks | 2 |  | 0
9 | B10/1 , char B, 1-pólový | ks | 5 |  | 0
10 | RSI-20-20-A230 Instalační stykač | ks | 5 |  | 0
11 | PS-LP-200S Pomocný spínač | ks | 2 |  | 0
12 | PF7-40/4/003 Chránič Ir=250A, typ AC, 4-pól | ks | 1 |  | 0
13 | Svodič přepětí COMBTEC BC TNS 275/12,5 | ks | 1 |  | 0
14 | Instalační spínací hodiny mechanické, 1Z | ks | 3 |  | 0
15 | Jistič s prou. chráničem, 1+N, B10A, 30 mA | ks | 1 |  | 0
HLADINOVÉ RELÉ
16 | 1/230 hlídací hladiny s 1stavovým. i 2stav. hlídáním,hlídání ve dvou nezávislých nádržíchnastav.citlivost i čas.prodleva,měřící frekv. 50Hz | ks | 2 |  | 0
17 | sonda měřící | ks | 4 |  | 0
SVORKOVNICE KRABICOVÁ
18 | 273-102 4x1-2,5mm2 | ks | 20 |  | 0
19 | 273-105 5x1-2,5mm2 | ks | 20 |  | 0
KABEL SILOVÝ,IZOLACE PVC S VODIČEM PE
20 | CYKY-J 3x1.5 mm2 , pevně | m | 45 |  | 0
21 | CYKY-J 3x2.5 mm2 , pevně | m | 25 |  | 0
OHEBNÁ CHRÁNIČKA KOPOFLEX
22 | KF09040 světlost 32mm | m | 20 |  | 0
ZÁSUVKA NN, PRAKTIK IP 44 (PLAST)
23 | 5518-2929 B Zásuvka jednonásobná IP 44, s ochranným kolíkem, s víčkem; d. Praktik; b. bílá | ks | 4 |  | 0
24 | 5518-2029 B Zásuvka dvojnásobná IP 44, s ochrannými kolíky, s víčky; d. Praktik; b. bílá | ks | 1 |  | 0
25 | LV 24X22 LIŠTA VKLÁDACÍ (2m v kartonu) | m | 12 |  | 0
26 | LH 40X40 LIŠTA HRANATÁ (2m v kartonu) - DVOJ. ZÁMEK | m | 8 |  | 0
| ŠŇŮRA PVC |  |  |  | 0
27 | H05VV-F-G 3x1 mm2 , pevně | m | 24 |  | 0
VODIČ JEDNOŽILOVÝ, IZOLACE PVC
28 | CY 4 , pevně | m | 16 |  | 0
29 | CY 16 , pevně | m | 10 |  | 0
30 | A11 Krabice odbočná plastová, šedá, prázdná, IP 54,12 otv. | ks | 4 |  | 0
31 | Podružný materiál | ks | 1 |  | 0
| Mezisoučet materiálů |  |  |  | 0
II. Montáž, doprava
32 | Seřízení odzkoušení el. technologie | ks | 1 |  | 0
33 | Montáž | ks | 1 |  | 0
34 | Celk.prohl.el.zaříz. měření a vyhotovení revizní zprávy | ks | 1 |  | 0
35 | Mimostaveništní doprava | kpl | 1 |  | 0
36 | Dokumentace konečného provedení stavby | ks | 1 |  | 0
37 | Vedlejší náklady | kpl | 1 |  | 0
| Mezisoučet montáž, doprava |  |  |  | 0
| Cena celkem bez DPH |  |  |  | 0