## Rekapitulace stavby
Export Komplet | [28 empty] | 2.0 |  |  |  |  | False | False | {2f798629-6d86-4555-ac6c-182db93c3a17}
[20 empty] | >> skryté sloupce << | [12 empty] | 0,01 | 21
[33 empty] | 0,01 | 15
|  | REKAPITULACE STAVBY | [18 empty] | v --- níže se nacházejí doplnkové a pomocné údaje k sestavám --- v | [11 empty] | 0,001
|  | Kód: |  |  |  |  | 22-12-B | [25 empty] | 0,01
|  | Stavba: |  |  |  |  | Výměna fasádních výplní pavilonu B na ZŠ Vojanova | [25 empty] | 0,01
|  | KSO: | [13 empty] | CC-CZ: | [16 empty] | 0,01
|  | Místo: |  |  |  |  | st.p.č. 711 | [8 empty] | Datum: |  | 8. 2. 2022 | [14 empty] | 0,01
0,01
|  | Zadavatel: | [13 empty] | IČ: | [16 empty] | 0,01
|  |  | Statutární město Děčín | [12 empty] | DIČ: | [16 empty] | 0,01
0,01
|  | Zhotovitel: | [13 empty] | IČ: | [16 empty] | 0,01
[16 empty] | DIČ: | [16 empty] | 0,01
False
|  | Projektant: | [13 empty] | IČ: | [16 empty] | False
|  |  | NORDARCH s.r.o. | [12 empty] | DIČ: | [16 empty] | True
0,01
|  | Zpracovatel: | [13 empty] | IČ: | [16 empty] | 0,01
|  |  | Ing. Jan Duben | [12 empty] | DIČ: | [16 empty] | True
Poznámka:
|  | Cena bez DPH | [13 empty] | 0
[8 empty] | Sazba daně |  |  | Základ daně |  |  |  |  | Výše daně
|  | DPH |  | základní |  |  |  | 21% |  |  | 0 |  |  |  |  | 0
|  |  |  | snížená |  |  |  | 15% |  |  | 0 |  |  |  |  | 0
|  |  |  | zákl. přenesená |  |  |  | 21% |  |  | 0 |  |  |  |  | 0
|  |  |  | sníž. přenesená |  |  |  | 15% |  |  | 0 |  |  |  |  | 0
|  |  |  | nulová |  |  |  | 0% |  |  | 0 |  |  |  |  | 0
|  | Cena s DPH | [6 empty] | v |  |  | CZK |  |  |  | 0
|  | Projektant | [11 empty] | Zpracovatel
|  | Datum a podpis: | [7 empty] | Razítko |  |  |  | Datum a podpis: |  |  | Razítko
|  | Objednavatel | [11 empty] | Zhotovitel
|  | Datum a podpis: | [7 empty] | Razítko |  |  |  | Datum a podpis: |  |  | Razítko
REKAPITULACE OBJEKTŮ STAVBY A SOUPISŮ PRACÍ
| Kód: | [6 empty] | 22-12-B
| Stavba: | [6 empty] | Výměna fasádních výplní pavilonu B na ZŠ Vojanova
| Místo: | [6 empty] | st.p.č. 711 | [6 empty] | Datum: |  | 8. 2. 2022
| Zadavatel: | [6 empty] | Statutární město Děčín | [6 empty] | Projektant: |  | NORDARCH s.r.o. |  |  |  | Informatívní údaje z listů zakázek
| Zhotovitel: | [13 empty] | Zpracovatel: |  | Ing. Jan Duben
| Kód |  |  |  | Popis | [7 empty] | Cena bez DPH [CZK] |  |  |  |  | Cena s DPH [CZK] | Typ |  | z toho Ostat. náklady [CZK] | DPH [CZK] | Normohodiny [h] | DPH základní [CZK] | DPH snížená [CZK] | DPH základní přenesená [CZK] | DPH snížená přenesená [CZK] | Základna DPH základní | Základna DPH snížená | Základna DPH zákl. přenesená | Základna DPH sníž. přenesená | Základna DPH nulová
| Náklady z rozpočtů | [11 empty] | 0 |  |  |  |  | 0 |  |  | 0 | 0 | 675.5756 | 0 | 0 | 0 | 0 | 0 | 0 | 0 | 0 | 0 | D | 0 | ###NOIMPORT### | IMPORT | {2f798629-6d86-4555-ac6c-182db93c3a17} | {00000000-0000-0000-0000-000000000000}
/ |  | SO 01-B |  |  |  | Pavilon B | [6 empty] | 0 |  |  |  |  | 0 | STA |  | 0 | 0 | 675.5756 | 0 | 0 | 0 | 0 | 0 | 0 | 0 | 0 | 0 |  | 1 |  | IMPORT | {e214b537-9e80-4b6f-896d-3539fdb37292} | {2f798629-6d86-4555-ac6c-182db93c3a17} | 2
/ |  | VRN |  |  |  | Vedlejší a ostatní rozpočtové náklady | [6 empty] | 0 |  |  |  |  | 0 | STA |  | 0 | 0 | 0 | 0 | 0 | 0 | 0 | 0 | 0 | 0 | 0 | 0 |  | 1 |  | IMPORT | {7e2b16c5-1001-4858-ba89-92ed963c5d22} | {2f798629-6d86-4555-ac6c-182db93c3a17} | 2

## SO 01-B - Pavilon B
[9 empty] | >> skryté sloupce << | [9 empty] | {e214b537-9e80-4b6f-896d-3539fdb37292} | [5 empty] | leseni | 320 | 2
[19 empty] | 2 | [5 empty] | osten | 150,96 | 2
| KRYCÍ LIST SOUPISU PRACÍ | [8 empty] | v --- níže se nacházejí doplnkové a pomocné údaje k sestavám --- v | [8 empty] | False | [5 empty] | par | 84,4 | 2
[25 empty] | parvni1 | 21 | 2
| Stavba: | [23 empty] | parvni2 | 29 | 2
|  | Výměna fasádních výplní pavilonu B na ZŠ Vojanova | [22 empty] | parvni3 | 6 | 2
| Objekt: | [23 empty] | zazdivka | 9,54 | 2
SO 01-B - Pavilon B
| KSO: |  |  |  |  | CC-CZ:
| Místo: |  | st.p.č. 711 |  |  | Datum: | 8. 2. 2022
| Zadavatel: |  |  |  |  | IČ:
|  | Statutární město Děčín |  |  |  | DIČ:
| Zhotovitel: |  |  |  |  | IČ: | 0
[6 empty] | DIČ: | 0
| Projektant: |  |  |  |  | IČ:
|  | NORDARCH s.r.o. |  |  |  | DIČ:
| Zpracovatel: |  |  |  |  | IČ:
|  | Ing. Jan Duben |  |  |  | DIČ:
Poznámka:
| Cena bez DPH | [5 empty] | 0
|  |  | Základ daně |  |  | Sazba daně | Výše daně
| DPH | základní | 0 |  |  | 21% | 0
|  | snížená | 0 |  |  | 15% | 0
|  | zákl. přenesená | 0 |  |  | 21% | 0
|  | sníž. přenesená | 0 |  |  | 15% | 0
|  | nulová | 0 |  |  | 0% | 0
| Cena s DPH |  |  | v | CZK |  | 0
| Projektant |  |  | Zpracovatel
| Datum a podpis: |  | Razítko | Datum a podpis: |  |  | Razítko
| Objednavatel |  |  | Zhotovitel
| Datum a podpis: |  | Razítko | Datum a podpis: |  |  | Razítko
REKAPITULACE ČLENĚNÍ SOUPISU PRACÍ
Stavba:
Výměna fasádních výplní pavilonu B na ZŠ Vojanova
Objekt:
SO 01-B - Pavilon B
Místo: |  |  | st.p.č. 711 |  |  | Datum: | 8. 2. 2022
Zadavatel: |  |  | Statutární město Děčín |  |  | Projektant: | NORDARCH s.r.o.
Zhotovitel: | [5 empty] | Zpracovatel: | Ing. Jan Duben
Kód dílu - Popis | [6 empty] | Cena celkem [CZK]
Náklady ze soupisu prací | [6 empty] | 0 | [12 empty] | -1
| HSV - Práce a dodávky HSV | [5 empty] | 0
| 3 - Svislé a kompletní konstrukce | [5 empty] | 0
| 6 - Úpravy povrchů, podlahy a osazování výplní | [5 empty] | 0
| 9 - Ostatní konstrukce a práce, bourání | [5 empty] | 0
| 997 - Přesun sutě | [5 empty] | 0
| PSV - Práce a dodávky PSV | [5 empty] | 0
| 764 - Konstrukce klempířské | [5 empty] | 0
| 766 - Konstrukce truhlářské | [5 empty] | 0
| 767 - Konstrukce zámečnické | [5 empty] | 0
| 784 - Dokončovací práce - malby a tapety | [5 empty] | 0
| 786 - Dokončovací práce - čalounické úpravy | [5 empty] | 0
SOUPIS PRACÍ
Stavba:
Výměna fasádních výplní pavilonu B na ZŠ Vojanova
Objekt:
SO 01-B - Pavilon B
Místo: |  |  | st.p.č. 711 |  |  | Datum: | 8. 2. 2022
Zadavatel: |  |  | Statutární město Děčín |  |  | Projektant: | NORDARCH s.r.o.
Zhotovitel: | [5 empty] | Zpracovatel: | Ing. Jan Duben
PČ | Typ | Kód | Popis | MJ | Množství | J.cena [CZK] | Cena celkem [CZK] | Cenová soustava |  |  | DPH | J. Nh [h] | Nh celkem [h] | J. hmotnost [t] | Hmotnost celkem [t] | J. suť [t] | Suť Celkem [t]
Náklady soupisu celkem | [6 empty] | 0 | [5 empty] | 675.5756 |  | 8.1999 |  | 6.2649 |  | D | -1 | [13 empty] | 0
| D | HSV | Práce a dodávky HSV |  |  |  | 0 | [5 empty] | 235.7356 |  | 2.1682 |  | 5.886 | 1 | D | 0 |  |  |  | ROZPOCET | [9 empty] | 0
| D | 3 | Svislé a kompletní konstrukce |  |  |  | 0 | [5 empty] | 6.3059 |  | 1.6438 |  | 0 | 1 | D | 1 |  |  |  | ROZPOCET | [9 empty] | 0
1 | K | 311272221 | Zdivo z pórobetonových tvárnic na pero a drážku do P2 do 450 kg/m3 na tenkovrstvou maltu tl 300 mm | m2 | 9.54 |  | 0 |  |  |  | základní | 0.661 | 6.3059 | 0.17231 | 1.6438 | 0 | 0 | 4 | K | 2 |  |  |  | ROZPOCET |  |  |  | 0 | 0 | 0 | 0 | 0 | 1 | 0 | 4 | -1317741426
| VV | zazdivka | "zazdívka prvků před vnitřními sloupy" 3*0,6*2,1+10*0,6*0,96 |  | 9.54 | [13 empty] | VV | 2 | 2 | True | 1 | ROZPOCET
| D | 6 | Úpravy povrchů, podlahy a osazování výplní |  |  |  | 0 | [5 empty] | 56.7802 |  | 0.52103 |  | 0 | 1 | D | 1 |  |  |  | ROZPOCET | [9 empty] | 0
2 | K | 612142001 | Potažení vnitřních stěn sklovláknitým pletivem vtlačeným do tenkovrstvé hmoty | m2 | 24.636 |  | 0 |  |  |  | základní | 0.36 | 8.869 | 0.00438 | 0.10791 | 0 | 0 | 4 | K | 2 |  |  |  | ROZPOCET |  |  |  | 0 | 0 | 0 | 0 | 0 | 1 | 0 | 4 | 228135309
| VV |  | zazdivka |  | 9.54 | [13 empty] | VV | 2 | 2 | True | 0 | ROZPOCET
| VV |  | "ostění" osten*0,1 |  | 15.096 | [13 empty] | VV | 2 | 2 | True | 0 | ROZPOCET
| VV |  | Součet |  | 24.636 | [13 empty] | VV | 2 | 4 | True | 1 | ROZPOCET
3 | K | 612381016 | Tenkovrstvá minerální zatíraná (škrábaná) omítka zrnitost 1,5 mm vnitřních stěn | m2 | 24.636 |  | 0 |  |  |  | základní | 0.342 | 8.4255 | 0.00284 | 0.069966 | 0 | 0 | 4 | K | 2 |  |  |  | ROZPOCET |  |  |  | 0 | 0 | 0 | 0 | 0 | 1 | 0 | 4 | 1873030201
| VV |  | zazdivka |  | 9.54 | [13 empty] | VV | 2 | 2 | True | 0 | ROZPOCET
| VV |  | "ostění" osten*0,1 |  | 15.096 | [13 empty] | VV | 2 | 2 | True | 0 | ROZPOCET
| VV |  | Součet |  | 24.636 | [13 empty] | VV | 2 | 4 | True | 1 | ROZPOCET
4 | K | 622142001 | Potažení vnějších stěn sklovláknitým pletivem vtlačeným do tenkovrstvé hmoty | m2 | 24.636 |  | 0 |  |  |  | základní | 0.33 | 8.1299 | 0.00438 | 0.10791 | 0 | 0 | 4 | K | 2 |  |  |  | ROZPOCET |  |  |  | 0 | 0 | 0 | 0 | 0 | 1 | 0 | 4 | -1676129975
| VV |  | zazdivka |  | 9.54 | [13 empty] | VV | 2 | 2 | True | 0 | ROZPOCET
| VV |  | "ostění" osten*0,1 |  | 15.096 | [13 empty] | VV | 2 | 2 | True | 0 | ROZPOCET
| VV |  | Součet |  | 24.636 | [13 empty] | VV | 2 | 4 | True | 1 | ROZPOCET
5 | K | 622212001 | Montáž kontaktního zateplení vnějšího ostění, nadpraží nebo parapetu hl. špalety do 200 mm lepením desek z polystyrenu tl do 40 mm | m | 84.4 |  | 0 |  |  |  | základní | 0.3 | 25.32 | 0.00176 | 0.14854 | 0 | 0 | 4 | K | 2 |  |  |  | ROZPOCET |  |  |  | 0 | 0 | 0 | 0 | 0 | 1 | 0 | 4 | 20803823
| VV |  | par |  | 84.4 | [13 empty] | VV | 2 | 2 | True | 1 | ROZPOCET
6 | M | 28375931 | deska EPS 70 fasádní λ=0,039 tl 30mm | m2 | 6.752 |  | 0 |  |  |  | základní | 0 | 0 | 0.00051 | 0.0034435 | 0 | 0 | 8 | M | 2 |  |  |  | ROZPOCET |  |  |  | 0 | 0 | 0 | 0 | 0 | 1 | 0 | 4 | -616597206
| VV |  | par*0,08 |  | 6.752 | [13 empty] | VV | 2 | 2 | True | 1 | ROZPOCET
7 | K | 622521022 | Tenkovrstvá silikátová zatíraná omítka zrnitost 2,0 mm vnějších stěn | m2 | 24.636 |  | 0 |  |  |  | základní | 0.245 | 6.0358 | 0.00338 | 0.08327 | 0 | 0 | 4 | K | 2 |  |  |  | ROZPOCET |  |  |  | 0 | 0 | 0 | 0 | 0 | 1 | 0 | 4 | -762944822
| VV |  | zazdivka |  | 9.54 | [13 empty] | VV | 2 | 2 | True | 0 | ROZPOCET
| VV |  | "ostění" osten*0,1 |  | 15.096 | [13 empty] | VV | 2 | 2 | True | 0 | ROZPOCET
| VV |  | Součet |  | 24.636 | [13 empty] | VV | 2 | 4 | True | 1 | ROZPOCET
| D | 9 | Ostatní konstrukce a práce, bourání |  |  |  | 0 | [5 empty] | 156.2916 |  | 0.0033156 |  | 5.886 | 1 | D | 1 |  |  |  | ROZPOCET | [9 empty] | 0
8 | K | 941111111 | Montáž lešení řadového trubkového lehkého s podlahami zatížení do 200 kg/m2 š do 0,9 m v do 10 m | m2 | 320 |  | 0 |  |  |  | základní | 0.14 | 44.8 | 0 | 0 | 0 | 0 | 4 | K | 2 |  |  |  | ROZPOCET |  |  |  | 0 | 0 | 0 | 0 | 0 | 1 | 0 | 4 | -164676177
| VV | leseni | 50+270 |  | 320 | [13 empty] | VV | 2 | 2 | True | 1 | ROZPOCET
9 | K | 94111121R | Příplatek k lešení řadovému trubkovému lehkému s podlahami š 0,9 m v 10 m za první a ZKD den použití po dobu realizace stavby | m2 | 320 |  | 0 |  |  |  | základní | 0 | 0 | 0 | 0 | 0 | 0 | 4 | K | 2 |  |  |  | ROZPOCET |  |  |  | 0 | 0 | 0 | 0 | 0 | 1 | 0 | 4 | 701134422
| VV |  | leseni |  | 320 | [13 empty] | VV | 2 | 2 | True | 1 | ROZPOCET
10 | K | 941111811 | Demontáž lešení řadového trubkového lehkého s podlahami zatížení do 200 kg/m2 š do 0,9 m v do 10 m | m2 | 320 |  | 0 |  |  |  | základní | 0.087 | 27.84 | 0 | 0 | 0 | 0 | 4 | K | 2 |  |  |  | ROZPOCET |  |  |  | 0 | 0 | 0 | 0 | 0 | 1 | 0 | 4 | 14844457
| VV |  | leseni |  | 320 | [13 empty] | VV | 2 | 2 | True | 1 | ROZPOCET
11 | K | 952901105 | Čištění budov omytí dvojitých nebo zdvojených oken nebo balkonových dveří plochy do 0,6 m2 | m2 | 10.368 |  | 0 |  |  |  | základní | 0.186 | 1.9284 | 2e-05 | 0.00020736 | 0 | 0 | 4 | K | 2 |  |  |  | ROZPOCET |  |  |  | 0 | 0 | 0 | 0 | 0 | 1 | 0 | 4 | 303079960
| VV |  | "dle knihy fasádních výplní ozn.18" 18*0,6*0,96 |  | 10.368 | [13 empty] | VV | 2 | 2 | True | 1 | ROZPOCET
12 | K | 952901106 | Čištění budov omytí dvojitých nebo zdvojených oken nebo balkonových dveří plochy do 1,5 m2 | m2 | 33.732 |  | 0 |  |  |  | základní | 0.128 | 4.3177 | 2e-05 | 0.00067464 | 0 | 0 | 4 | K | 2 |  |  |  | ROZPOCET |  |  |  | 0 | 0 | 0 | 0 | 0 | 1 | 0 | 4 | -718417831
| VV |  | "dle knihy fasádních výplní ozn.17" 21*1,2*0,96 |  | 24.192 | [13 empty] | VV | 2 | 2 | True | 0 | ROZPOCET
| VV |  | "prvky před vnitřními sloupy" zazdivka |  | 9.54 | [13 empty] | VV | 2 | 2 | True | 0 | ROZPOCET
| VV |  | Součet |  | 33.732 | [13 empty] | VV | 2 | 4 | True | 1 | ROZPOCET
13 | K | 952901108 | Čištění budov omytí dvojitých nebo zdvojených oken nebo balkonových dveří plochy přes 2,5 m2 | m2 | 121.68 |  | 0 |  |  |  | základní | 0.075 | 9.126 | 2e-05 | 0.0024336 | 0 | 0 | 4 | K | 2 |  |  |  | ROZPOCET |  |  |  | 0 | 0 | 0 | 0 | 0 | 1 | 0 | 4 | 916978899
| VV |  | "dle knihy fasádních výplní ozn.5" 3*1,8*2,1 |  | 11.34 | [13 empty] | VV | 2 | 2 | True | 0 | ROZPOCET
| VV |  | "dle knihy fasádních výplní ozn.2" 1,2*2,1 |  | 2.52 | [13 empty] | VV | 2 | 2 | True | 0 | ROZPOCET
| VV |  | "dle knihy fasádních výplní ozn.15" 3*1,6*2,1 |  | 10.08 | [13 empty] | VV | 2 | 2 | True | 0 | ROZPOCET
| VV |  | "dle knihy fasádních výplní ozn.16" 3*1,6*2,1 |  | 10.08 | [13 empty] | VV | 2 | 2 | True | 0 | ROZPOCET
| VV |  | "dle knihy fasádních výplní ozn.1" 1,2*2,1 |  | 2.52 | [13 empty] | VV | 2 | 2 | True | 0 | ROZPOCET
| VV |  | "dle knihy fasádních výplní ozn.6" 3*1,8*2,1 |  | 11.34 | [13 empty] | VV | 2 | 2 | True | 0 | ROZPOCET
| VV |  | "dle knihy fasádních výplní ozn.22,17" 3*1,2*3 |  | 10.8 | [13 empty] | VV | 2 | 2 | True | 0 | ROZPOCET
| VV |  | "dle knihy fasádních výplní ozn.FV" 3*4,2*3 |  | 37.8 | [13 empty] | VV | 2 | 2 | True | 0 | ROZPOCET
| VV |  | "dle knihy fasádních výplní ozn.23" 2*4,2*3 |  | 25.2 | [13 empty] | VV | 2 | 2 | True | 0 | ROZPOCET
| VV |  | Součet |  | 121.68 | [13 empty] | VV | 2 | 4 | True | 1 | ROZPOCET
14 | K | 968062374 | Vybourání dřevěných rámů oken zdvojených včetně křídel pl do 1 m2 | m2 | 19.908 |  | 0 |  |  |  | základní | 0.7 | 13.9356 | 0 | 0 | 0.048 | 0.95558 | 4 | K | 2 |  |  |  | ROZPOCET |  |  |  | 0 | 0 | 0 | 0 | 0 | 1 | 0 | 4 | -1067037235
| VV |  | "dle knihy fasádních výplní ozn.18" 18*0,6*0,96 |  | 10.368 | [13 empty] | VV | 2 | 2 | True | 0 | ROZPOCET
| VV |  | "prvky před vnitřními sloupy" zazdivka |  | 9.54 | [13 empty] | VV | 2 | 2 | True | 0 | ROZPOCET
| VV |  | Součet |  | 19.908 | [13 empty] | VV | 2 | 4 | True | 1 | ROZPOCET
15 | K | 968062375 | Vybourání dřevěných rámů oken zdvojených včetně křídel pl do 2 m2 | m2 | 24.192 |  | 0 |  |  |  | základní | 0.471 | 11.3944 | 0 | 0 | 0.038 | 0.9193 | 4 | K | 2 |  |  |  | ROZPOCET |  |  |  | 0 | 0 | 0 | 0 | 0 | 1 | 0 | 4 | 1060153503
| VV |  | "dle knihy fasádních výplní ozn.17" 21*1,2*0,96 |  | 24.192 | [13 empty] | VV | 2 | 2 | True | 1 | ROZPOCET
16 | K | 968062376 | Vybourání dřevěných rámů oken zdvojených včetně křídel pl do 4 m2 | m2 | 58.68 |  | 0 |  |  |  | základní | 0.383 | 22.4744 | 0 | 0 | 0.034 | 1.9951 | 4 | K | 2 |  |  |  | ROZPOCET |  |  |  | 0 | 0 | 0 | 0 | 0 | 1 | 0 | 4 | 222331753
| VV |  | "dle knihy fasádních výplní ozn.5" 3*1,8*2,1 |  | 11.34 | [13 empty] | VV | 2 | 2 | True | 0 | ROZPOCET
| VV |  | "dle knihy fasádních výplní ozn.2" 1,2*2,1 |  | 2.52 | [13 empty] | VV | 2 | 2 | True | 0 | ROZPOCET
| VV |  | "dle knihy fasádních výplní ozn.15" 3*1,6*2,1 |  | 10.08 | [13 empty] | VV | 2 | 2 | True | 0 | ROZPOCET
| VV |  | "dle knihy fasádních výplní ozn.16" 3*1,6*2,1 |  | 10.08 | [13 empty] | VV | 2 | 2 | True | 0 | ROZPOCET
| VV |  | "dle knihy fasádních výplní ozn.1" 1,2*2,1 |  | 2.52 | [13 empty] | VV | 2 | 2 | True | 0 | ROZPOCET
| VV |  | "dle knihy fasádních výplní ozn.6" 3*1,8*2,1 |  | 11.34 | [13 empty] | VV | 2 | 2 | True | 0 | ROZPOCET
| VV |  | "dle knihy fasádních výplní ozn.22,17" 3*1,2*3 |  | 10.8 | [13 empty] | VV | 2 | 2 | True | 0 | ROZPOCET
| VV |  | Součet |  | 58.68 | [13 empty] | VV | 2 | 4 | True | 1 | ROZPOCET
17 | K | 968062377 | Vybourání dřevěných rámů oken zdvojených včetně křídel pl přes 4 m2 | m2 | 63 |  | 0 |  |  |  | základní | 0.325 | 20.475 | 0 | 0 | 0.032 | 2.016 | 4 | K | 2 |  |  |  | ROZPOCET |  |  |  | 0 | 0 | 0 | 0 | 0 | 1 | 0 | 4 | 269643817
| VV |  | "dle knihy fasádních výplní ozn.FV" 3*4,2*3 |  | 37.8 | [13 empty] | VV | 2 | 2 | True | 0 | ROZPOCET
| VV |  | "dle knihy fasádních výplní ozn.23" 2*4,2*3 |  | 25.2 | [13 empty] | VV | 2 | 2 | True | 0 | ROZPOCET
| VV |  | Součet |  | 63 | [13 empty] | VV | 2 | 4 | True | 1 | ROZPOCET
| D | 997 | Přesun sutě |  |  |  | 0 | [5 empty] | 16.3579 |  | 0 |  | 0 | 1 | D | 1 |  |  |  | ROZPOCET | [9 empty] | 0
18 | K | 997013211 | Vnitrostaveništní doprava suti a vybouraných hmot pro budovy v do 6 m ručně | t | 6.265 |  | 0 |  |  |  | základní | 2.42 | 15.1613 | 0 | 0 | 0 | 0 | 4 | K | 2 |  |  |  | ROZPOCET |  |  |  | 0 | 0 | 0 | 0 | 0 | 1 | 0 | 4 | -11849157
19 | K | 997013501 | Odvoz suti a vybouraných hmot na skládku nebo meziskládku do 1 km se složením | t | 6.265 |  | 0 |  |  |  | základní | 0.125 | 0.78312 | 0 | 0 | 0 | 0 | 4 | K | 2 |  |  |  | ROZPOCET |  |  |  | 0 | 0 | 0 | 0 | 0 | 1 | 0 | 4 | -540735549
20 | K | 997013509 | Příplatek k odvozu suti a vybouraných hmot na skládku ZKD 1 km přes 1 km | t | 68.915 |  | 0 |  |  |  | základní | 0.006 | 0.41349 | 0 | 0 | 0 | 0 | 4 | K | 2 |  |  |  | ROZPOCET |  |  |  | 0 | 0 | 0 | 0 | 0 | 1 | 0 | 4 | 802794678
| VV |  | 6,265*11 'Přepočtené koeficientem množství |  | 68.915 | [13 empty] | VV | 2 | 2 | False | 1 | ROZPOCET
21 | K | 997013631 | Poplatek za uložení na skládce (skládkovné) stavebního odpadu směsného kód odpadu 17 09 04 | t | 6.265 |  | 0 |  |  |  | základní | 0 | 0 | 0 | 0 | 0 | 0 | 4 | K | 2 |  |  |  | ROZPOCET |  |  |  | 0 | 0 | 0 | 0 | 0 | 1 | 0 | 4 | 1213220014
| D | PSV | Práce a dodávky PSV |  |  |  | 0 | [5 empty] | 439.84 |  | 6.0317 |  | 0.37895 | 2 | D | 0 |  |  |  | ROZPOCET | [9 empty] | 0
| D | 764 | Konstrukce klempířské |  |  |  | 0 | [5 empty] | 40.6653 |  | 0.068364 |  | 0.14095 | 2 | D | 1 |  |  |  | ROZPOCET | [9 empty] | 0
22 | K | 764002851 | Demontáž oplechování parapetů do suti | m | 84.4 |  | 0 |  |  |  | základní | 0.195 | 16.458 | 0 | 0 | 0.00167 | 0.14095 | 16 | K | 2 |  |  |  | ROZPOCET |  |  |  | 0 | 0 | 0 | 0 | 0 | 1 | 0 | 16 | -423591110
| VV |  | par |  | 84.4 | [13 empty] | VV | 2 | 2 | True | 1 | ROZPOCET
23 | K | 764246440 | Oplechování parapetů rovných celoplošně lepené z TiZn předzvětralého plechu rš 100 mm | m | 84.4 |  | 0 |  |  |  | základní | 0.283 | 23.8852 | 0.00081 | 0.068364 | 0 | 0 | 16 | K | 2 |  |  |  | ROZPOCET |  |  |  | 0 | 0 | 0 | 0 | 0 | 1 | 0 | 16 | 16747204
| VV |  | "dle knihy fasádních výplní ozn.5" 3*1,8 |  | 5.4 | [13 empty] | VV | 2 | 2 | True | 0 | ROZPOCET
| VV |  | "dle knihy fasádních výplní ozn.2" 1,2 |  | 1.2 | [13 empty] | VV | 2 | 2 | True | 0 | ROZPOCET
| VV |  | "dle knihy fasádních výplní ozn.15" 3*1,6 |  | 4.8 | [13 empty] | VV | 2 | 2 | True | 0 | ROZPOCET
| VV |  | "dle knihy fasádních výplní ozn.16" 3*1,6 |  | 4.8 | [13 empty] | VV | 2 | 2 | True | 0 | ROZPOCET
| VV |  | "dle knihy fasádních výplní ozn.1" 1,2 |  | 1.2 | [13 empty] | VV | 2 | 2 | True | 0 | ROZPOCET
| VV |  | "dle knihy fasádních výplní ozn.6" 3*1,8 |  | 5.4 | [13 empty] | VV | 2 | 2 | True | 0 | ROZPOCET
| VV |  | "dle knihy fasádních výplní ozn.FV" 3*4,2 |  | 12.6 | [13 empty] | VV | 2 | 2 | True | 0 | ROZPOCET
| VV |  | "dle knihy fasádních výplní ozn.23" 2*4,2 |  | 8.4 | [13 empty] | VV | 2 | 2 | True | 0 | ROZPOCET
| VV |  | "dle knihy fasádních výplní ozn.14" 1 |  | 1 | [13 empty] | VV | 2 | 2 | True | 0 | ROZPOCET
| VV |  | "dle knihy fasádních výplní ozn.22,17" 3*1,2 |  | 3.6 | [13 empty] | VV | 2 | 2 | True | 0 | ROZPOCET
| VV |  | "dle knihy fasádních výplní ozn.18" 18*0,6 |  | 10.8 | [13 empty] | VV | 2 | 2 | True | 0 | ROZPOCET
| VV |  | "dle knihy fasádních výplní ozn.17" 21*1,2 |  | 25.2 | [13 empty] | VV | 2 | 2 | True | 0 | ROZPOCET
| VV | par | Součet |  | 84.4 | [13 empty] | VV | 2 | 4 | True | 1 | ROZPOCET
24 | K | 998764101 | Přesun hmot tonážní pro konstrukce klempířské v objektech v do 6 m | t | 0.068 |  | 0 |  |  |  | základní | 4.737 | 0.32212 | 0 | 0 | 0 | 0 | 16 | K | 2 |  |  |  | ROZPOCET |  |  |  | 0 | 0 | 0 | 0 | 0 | 1 | 0 | 16 | -361507219
| D | 766 | Konstrukce truhlářské |  |  |  | 0 | [5 empty] | 303.0137 |  | 5.8767 |  | 0.238 | 2 | D | 1 |  |  |  | ROZPOCET | [9 empty] | 0
25 | K | 766441811 | Demontáž parapetních desek dřevěných nebo plastových šířky do 30 cm délky do 1,0 m | kus | 21 |  | 0 |  |  |  | základní | 0.083 | 1.743 | 0 | 0 | 0.003 | 0.063 | 16 | K | 2 |  |  |  | ROZPOCET |  |  |  | 0 | 0 | 0 | 0 | 0 | 1 | 0 | 16 | 810154253
| VV |  | parvni1 |  | 21 | [13 empty] | VV | 2 | 2 | True | 1 | ROZPOCET
26 | K | 766441821 | Demontáž parapetních desek dřevěných nebo plastových šířky do 30 cm délky přes 1,0 m | kus | 35 |  | 0 |  |  |  | základní | 0.12 | 4.2 | 0 | 0 | 0.005 | 0.175 | 16 | K | 2 |  |  |  | ROZPOCET |  |  |  | 0 | 0 | 0 | 0 | 0 | 1 | 0 | 16 | 948172403
| VV |  | parvni2+parvni3 |  | 35 | [13 empty] | VV | 2 | 2 | True | 1 | ROZPOCET
27 | K | 766622131 | Montáž plastových oken plochy přes 1 m2 otevíravých výšky do 1,5 m s rámem do zdiva | m2 | 24.192 |  | 0 |  |  |  | základní | 1.559 | 37.7153 | 0.00027 | 0.0065318 | 0 | 0 | 16 | K | 2 |  |  |  | ROZPOCET |  |  |  | 0 | 0 | 0 | 0 | 0 | 1 | 0 | 16 | -1505005195
| VV |  | "dle knihy fasádních výplní ozn.17" 21*1,2*0,96 |  | 24.192 | [13 empty] | VV | 2 | 2 | True | 1 | ROZPOCET
28 | M | 61140052 | okno plastové otevíravé/sklopné trojsklo přes plochu 1m2 do v 1,5m | m2 | 24.192 |  | 0 |  |  |  | základní | 0 | 0 | 0.03681 | 0.89051 | 0 | 0 | 32 | M | 2 |  |  |  | ROZPOCET |  |  |  | 0 | 0 | 0 | 0 | 0 | 1 | 0 | 16 | 2111844617
| VV |  | "dle knihy fasádních výplní ozn.17" 21*1,2*0,96 |  | 24.192 | [13 empty] | VV | 2 | 2 | True | 1 | ROZPOCET
29 | K | 766622132 | Montáž plastových oken plochy přes 1 m2 otevíravých výšky do 2,5 m s rámem do zdiva | m2 | 49.98 |  | 0 |  |  |  | základní | 1.585 | 79.2183 | 0.00026 | 0.012995 | 0 | 0 | 16 | K | 2 |  |  |  | ROZPOCET |  |  |  | 0 | 0 | 0 | 0 | 0 | 1 | 0 | 16 | 1089062909
| VV |  | "dle knihy fasádních výplní ozn.5" 3*1,8*2,1 |  | 11.34 | [13 empty] | VV | 2 | 2 | True | 0 | ROZPOCET
| VV |  | "dle knihy fasádních výplní ozn.2" 1,2*2,1 |  | 2.52 | [13 empty] | VV | 2 | 2 | True | 0 | ROZPOCET
| VV |  | "dle knihy fasádních výplní ozn.15" 3*1,6*2,1 |  | 10.08 | [13 empty] | VV | 2 | 2 | True | 0 | ROZPOCET
| VV |  | "dle knihy fasádních výplní ozn.16" 3*1,6*2,1 |  | 10.08 | [13 empty] | VV | 2 | 2 | True | 0 | ROZPOCET
| VV |  | "dle knihy fasádních výplní ozn.1" 1,2*2,1 |  | 2.52 | [13 empty] | VV | 2 | 2 | True | 0 | ROZPOCET
| VV |  | "dle knihy fasádních výplní ozn.6" 3*1,8*2,1 |  | 11.34 | [13 empty] | VV | 2 | 2 | True | 0 | ROZPOCET
| VV |  | "dle knihy fasádních výplní ozn.14" 1*2,1 |  | 2.1 | [13 empty] | VV | 2 | 2 | True | 0 | ROZPOCET
| VV |  | Součet |  | 49.98 | [13 empty] | VV | 2 | 4 | True | 1 | ROZPOCET
30 | M | 61140054 | okno plastové otevíravé/sklopné trojsklo přes plochu 1m2 v 1,5-2,5m | m2 | 49.98 |  | 0 |  |  |  | základní | 0 | 0 | 0.03611 | 1.8048 | 0 | 0 | 32 | M | 2 |  |  |  | ROZPOCET |  |  |  | 0 | 0 | 0 | 0 | 0 | 1 | 0 | 16 | 599305939
| VV |  | "dle knihy fasádních výplní ozn.5" 3*1,8*2,1 |  | 11.34 | [13 empty] | VV | 2 | 2 | True | 0 | ROZPOCET
| VV |  | "dle knihy fasádních výplní ozn.2" 1,2*2,1 |  | 2.52 | [13 empty] | VV | 2 | 2 | True | 0 | ROZPOCET
| VV |  | "dle knihy fasádních výplní ozn.15" 3*1,6*2,1 |  | 10.08 | [13 empty] | VV | 2 | 2 | True | 0 | ROZPOCET
| VV |  | "dle knihy fasádních výplní ozn.16" 3*1,6*2,1 |  | 10.08 | [13 empty] | VV | 2 | 2 | True | 0 | ROZPOCET
| VV |  | "dle knihy fasádních výplní ozn.1" 1,2*2,1 |  | 2.52 | [13 empty] | VV | 2 | 2 | True | 0 | ROZPOCET
| VV |  | "dle knihy fasádních výplní ozn.6" 3*1,8*2,1 |  | 11.34 | [13 empty] | VV | 2 | 2 | True | 0 | ROZPOCET
| VV |  | "dle knihy fasádních výplní ozn.14" 1*2,1 |  | 2.1 | [13 empty] | VV | 2 | 2 | True | 0 | ROZPOCET
| VV |  | Součet |  | 49.98 | [13 empty] | VV | 2 | 4 | True | 1 | ROZPOCET
31 | K | 766622133 | Montáž plastových oken plochy přes 1 m2 otevíravých výšky přes 2,5 m s rámem do zdiva | m2 | 73.8 |  | 0 |  |  |  | základní | 1.613 | 119.0394 | 0.00027 | 0.019926 | 0 | 0 | 16 | K | 2 |  |  |  | ROZPOCET |  |  |  | 0 | 0 | 0 | 0 | 0 | 1 | 0 | 16 | 992013934
| VV |  | "dle knihy fasádních výplní ozn.FV" 3*4,2*3 |  | 37.8 | [13 empty] | VV | 2 | 2 | True | 0 | ROZPOCET
| VV |  | "dle knihy fasádních výplní ozn.23" 2*4,2*3 |  | 25.2 | [13 empty] | VV | 2 | 2 | True | 0 | ROZPOCET
| VV |  | "dle knihy fasádních výplní ozn.22,17" 3*1,2*3 |  | 10.8 | [13 empty] | VV | 2 | 2 | True | 0 | ROZPOCET
| VV |  | Součet |  | 73.8 | [13 empty] | VV | 2 | 4 | True | 1 | ROZPOCET
32 | M | 61140056 | okno plastové otevíravé/sklopné trojsklo přes plochu 1m2 přes v 2,5m | m2 | 73.8 |  | 0 |  |  |  | základní | 0 | 0 | 0.03642 | 2.6878 | 0 | 0 | 32 | M | 2 |  |  |  | ROZPOCET |  |  |  | 0 | 0 | 0 | 0 | 0 | 1 | 0 | 16 | -502869282
| VV |  | "dle knihy fasádních výplní ozn.FV" 3*4,2*3 |  | 37.8 | [13 empty] | VV | 2 | 2 | True | 0 | ROZPOCET
| VV |  | "dle knihy fasádních výplní ozn.23" 2*4,2*3 |  | 25.2 | [13 empty] | VV | 2 | 2 | True | 0 | ROZPOCET
| VV |  | "dle knihy fasádních výplní ozn.22,17" 3*1,2*3 |  | 10.8 | [13 empty] | VV | 2 | 2 | True | 0 | ROZPOCET
| VV |  | Součet |  | 73.8 | [13 empty] | VV | 2 | 4 | True | 1 | ROZPOCET
33 | K | 766622212 | Montáž plastových oken plochy do 1 m2 pevných s rámem do zdiva | kus | 18 |  | 0 |  |  |  | základní | 1.298 | 23.364 | 0.00026 | 0.00468 | 0 | 0 | 16 | K | 2 |  |  |  | ROZPOCET |  |  |  | 0 | 0 | 0 | 0 | 0 | 1 | 0 | 16 | 565119467
| VV |  | "dle knihy fasádních výplní ozn.18" 18 |  | 18 | [13 empty] | VV | 2 | 2 | True | 1 | ROZPOCET
34 | M | 61140042 | okno plastové s fixním zasklením trojsklo do plochy 1m2 | m2 | 10.368 |  | 0 |  |  |  | základní | 0 | 0 | 0.0375 | 0.3888 | 0 | 0 | 32 | M | 2 |  |  |  | ROZPOCET |  |  |  | 0 | 0 | 0 | 0 | 0 | 1 | 0 | 16 | -1897180881
| VV |  | "dle knihy fasádních výplní ozn.18" 18*0,6*0,96 |  | 10.368 | [13 empty] | VV | 2 | 2 | True | 1 | ROZPOCET
35 | K | 766694111 | Montáž parapetních desek dřevěných nebo plastových šířky do 30 cm délky do 1,0 m | kus | 21 |  | 0 |  |  |  | základní | 0.345 | 7.245 | 0 | 0 | 0 | 0 | 16 | K | 2 |  |  |  | ROZPOCET |  |  |  | 0 | 0 | 0 | 0 | 0 | 1 | 0 | 16 | 1754512073
| VV |  | "dle knihy fasádních výplní ozn.14" 3 |  | 3 | [13 empty] | VV | 2 | 2 | True | 0 | ROZPOCET
| VV |  | "dle knihy fasádních výplní ozn.18" 18 |  | 18 | [13 empty] | VV | 2 | 2 | True | 0 | ROZPOCET
| VV | parvni1 | Součet |  | 21 | [13 empty] | VV | 2 | 4 | True | 1 | ROZPOCET
36 | M | 61140077 | parapet plastový vnitřní – š 150mm, barva bílá | m | 13.8 |  | 0 |  |  |  | základní | 0 | 0 | 0.0008 | 0.01104 | 0 | 0 | 32 | M | 2 |  |  |  | ROZPOCET |  |  |  | 0 | 0 | 0 | 0 | 0 | 1 | 0 | 16 | -1976967030
| VV |  | "dle knihy fasádních výplní ozn.14" 3*1 |  | 3 | [13 empty] | VV | 2 | 2 | True | 0 | ROZPOCET
| VV |  | "dle knihy fasádních výplní ozn.18" 18*0,6 |  | 10.8 | [13 empty] | VV | 2 | 2 | True | 0 | ROZPOCET
| VV |  | Součet |  | 13.8 | [13 empty] | VV | 2 | 4 | True | 1 | ROZPOCET
37 | M | 61144019 | koncovka k parapetu plastovému vnitřnímu 1 pár | sada | 21 |  | 0 |  |  |  | základní | 0 | 0 | 0.0002 | 0.0042 | 0 | 0 | 32 | M | 2 |  |  |  | ROZPOCET |  |  |  | 0 | 0 | 0 | 0 | 0 | 1 | 0 | 16 | -569157619
| VV |  | "dle knihy fasádních výplní ozn.14" 3 |  | 3 | [13 empty] | VV | 2 | 2 | True | 0 | ROZPOCET
| VV |  | "dle knihy fasádních výplní ozn.18" 18 |  | 18 | [13 empty] | VV | 2 | 2 | True | 0 | ROZPOCET
| VV |  | Součet |  | 21 | [13 empty] | VV | 2 | 4 | True | 1 | ROZPOCET
38 | K | 766694112 | Montáž parapetních desek dřevěných nebo plastových šířky do 30 cm délky do 1,6 m | kus | 29 |  | 0 |  |  |  | základní | 0.464 | 13.456 | 0 | 0 | 0 | 0 | 16 | K | 2 |  |  |  | ROZPOCET |  |  |  | 0 | 0 | 0 | 0 | 0 | 1 | 0 | 16 | -619969305
| VV |  | "dle knihy fasádních výplní ozn.2" 1 |  | 1 | [13 empty] | VV | 2 | 2 | True | 0 | ROZPOCET
| VV |  | "dle knihy fasádních výplní ozn.16" 3 |  | 3 | [13 empty] | VV | 2 | 2 | True | 0 | ROZPOCET
| VV |  | "dle knihy fasádních výplní ozn.15" 3 |  | 3 | [13 empty] | VV | 2 | 2 | True | 0 | ROZPOCET
| VV |  | "dle knihy fasádních výplní ozn.1" 1 |  | 1 | [13 empty] | VV | 2 | 2 | True | 0 | ROZPOCET
| VV |  | "dle knihy fasádních výplní ozn.17" 21 |  | 21 | [13 empty] | VV | 2 | 2 | True | 0 | ROZPOCET
| VV | parvni2 | Součet |  | 29 | [13 empty] | VV | 2 | 4 | True | 1 | ROZPOCET
39 | M | 61140077 | parapet plastový vnitřní – š 150mm, barva bílá | m | 37.2 |  | 0 |  |  |  | základní | 0 | 0 | 0.0008 | 0.02976 | 0 | 0 | 32 | M | 2 |  |  |  | ROZPOCET |  |  |  | 0 | 0 | 0 | 0 | 0 | 1 | 0 | 16 | -1550510835
| VV |  | "dle knihy fasádních výplní ozn.2" 1,2 |  | 1.2 | [13 empty] | VV | 2 | 2 | True | 0 | ROZPOCET
| VV |  | "dle knihy fasádních výplní ozn.16" 3*1,6 |  | 4.8 | [13 empty] | VV | 2 | 2 | True | 0 | ROZPOCET
| VV |  | "dle knihy fasádních výplní ozn.15" 3*1,6 |  | 4.8 | [13 empty] | VV | 2 | 2 | True | 0 | ROZPOCET
| VV |  | "dle knihy fasádních výplní ozn.1" 1,2 |  | 1.2 | [13 empty] | VV | 2 | 2 | True | 0 | ROZPOCET
| VV |  | "dle knihy fasádních výplní ozn.17" 21*1,2 |  | 25.2 | [13 empty] | VV | 2 | 2 | True | 0 | ROZPOCET
| VV |  | Součet |  | 37.2 | [13 empty] | VV | 2 | 4 | True | 1 | ROZPOCET
40 | M | 61144019 | koncovka k parapetu plastovému vnitřnímu 1 pár | sada | 29 |  | 0 |  |  |  | základní | 0 | 0 | 0.0002 | 0.0058 | 0 | 0 | 32 | M | 2 |  |  |  | ROZPOCET |  |  |  | 0 | 0 | 0 | 0 | 0 | 1 | 0 | 16 | -845972341
| VV |  | "dle knihy fasádních výplní ozn.2" 1 |  | 1 | [13 empty] | VV | 2 | 2 | True | 0 | ROZPOCET
| VV |  | "dle knihy fasádních výplní ozn.16" 3 |  | 3 | [13 empty] | VV | 2 | 2 | True | 0 | ROZPOCET
| VV |  | "dle knihy fasádních výplní ozn.15" 3 |  | 3 | [13 empty] | VV | 2 | 2 | True | 0 | ROZPOCET
| VV |  | "dle knihy fasádních výplní ozn.1" 1 |  | 1 | [13 empty] | VV | 2 | 2 | True | 0 | ROZPOCET
| VV |  | "dle knihy fasádních výplní ozn.17" 21 |  | 21 | [13 empty] | VV | 2 | 2 | True | 0 | ROZPOCET
| VV |  | Součet |  | 29 | [13 empty] | VV | 2 | 4 | True | 1 | ROZPOCET
41 | K | 766694113 | Montáž parapetních desek dřevěných nebo plastových šířky do 30 cm délky do 2,6 m | kus | 6 |  | 0 |  |  |  | základní | 0.63 | 3.78 | 0 | 0 | 0 | 0 | 16 | K | 2 |  |  |  | ROZPOCET |  |  |  | 0 | 0 | 0 | 0 | 0 | 1 | 0 | 16 | 1572733738
| VV |  | "dle knihy fasádních výplní ozn.5" 3 |  | 3 | [13 empty] | VV | 2 | 2 | True | 0 | ROZPOCET
| VV |  | "dle knihy fasádních výplní ozn.6" 3 |  | 3 | [13 empty] | VV | 2 | 2 | True | 0 | ROZPOCET
| VV | parvni3 | Součet |  | 6 | [13 empty] | VV | 2 | 4 | True | 1 | ROZPOCET
42 | M | 61140077 | parapet plastový vnitřní – š 150mm, barva bílá | m | 10.8 |  | 0 |  |  |  | základní | 0 | 0 | 0.0008 | 0.00864 | 0 | 0 | 32 | M | 2 |  |  |  | ROZPOCET |  |  |  | 0 | 0 | 0 | 0 | 0 | 1 | 0 | 16 | 1673119127
| VV |  | "dle knihy fasádních výplní ozn.5" 3*1,8 |  | 5.4 | [13 empty] | VV | 2 | 2 | True | 0 | ROZPOCET
| VV |  | "dle knihy fasádních výplní ozn.6" 3*1,8 |  | 5.4 | [13 empty] | VV | 2 | 2 | True | 0 | ROZPOCET
| VV |  | Součet |  | 10.8 | [13 empty] | VV | 2 | 4 | True | 1 | ROZPOCET
43 | M | 61144019 | koncovka k parapetu plastovému vnitřnímu 1 pár | sada | 6 |  | 0 |  |  |  | základní | 0 | 0 | 0.0002 | 0.0012 | 0 | 0 | 32 | M | 2 |  |  |  | ROZPOCET |  |  |  | 0 | 0 | 0 | 0 | 0 | 1 | 0 | 16 | 690601941
| VV |  | "dle knihy fasádních výplní ozn.5" 3 |  | 3 | [13 empty] | VV | 2 | 2 | True | 0 | ROZPOCET
| VV |  | "dle knihy fasádních výplní ozn.6" 3 |  | 3 | [13 empty] | VV | 2 | 2 | True | 0 | ROZPOCET
| VV |  | Součet |  | 6 | [13 empty] | VV | 2 | 4 | True | 1 | ROZPOCET
44 | K | 998766101 | Přesun hmot tonážní pro konstrukce truhlářské v objektech v do 6 m | t | 5.877 |  | 0 |  |  |  | základní | 2.255 | 13.2526 | 0 | 0 | 0 | 0 | 16 | K | 2 |  |  |  | ROZPOCET |  |  |  | 0 | 0 | 0 | 0 | 0 | 1 | 0 | 16 | -1459961057
| D | 767 | Konstrukce zámečnické |  |  |  | 0 | [5 empty] | 45.288 |  | 0.019625 |  | 0 | 2 | D | 1 |  |  |  | ROZPOCET | [9 empty] | 0
45 | K | 767627306 | Příplatek k montáži oken za připojovací spáru parotěsnou páskou interiérovou | m | 150.96 |  | 0 |  |  |  | základní | 0.15 | 22.644 | 6e-05 | 0.0090576 | 0 | 0 | 16 | K | 2 |  |  |  | ROZPOCET |  |  |  | 0 | 0 | 0 | 0 | 0 | 1 | 0 | 16 | 1539410618
| VV | osten | 3*2+4,2+2,1*10+6,6*2+4,2*3+0,96*6+3*12+6,6*6+4,2*3 |  | 150.96 | [13 empty] | VV | 2 | 2 | True | 1 | ROZPOCET
46 | K | 767627307 | Příplatek k montáži oken za připojovací spáru paropropustnou páskou exteriérovou | m | 150.96 |  | 0 |  |  |  | základní | 0.15 | 22.644 | 7e-05 | 0.010567 | 0 | 0 | 16 | K | 2 |  |  |  | ROZPOCET |  |  |  | 0 | 0 | 0 | 0 | 0 | 1 | 0 | 16 | -982572183
| VV |  | osten |  | 150.96 | [13 empty] | VV | 2 | 2 | True | 1 | ROZPOCET
| D | 784 | Dokončovací práce - malby a tapety |  |  |  | 0 | [5 empty] | 1.5767 |  | 0.0071444 |  | 0 | 2 | D | 1 |  |  |  | ROZPOCET | [9 empty] | 0
47 | K | 784221101 | Dvojnásobné bílé malby ze směsí za sucha dobře otěruvzdorných v místnostech do 3,80 m | m2 | 24.636 |  | 0 |  |  |  | základní | 0.064 | 1.5767 | 0.00029 | 0.0071444 | 0 | 0 | 16 | K | 2 |  |  |  | ROZPOCET |  |  |  | 0 | 0 | 0 | 0 | 0 | 1 | 0 | 16 | 29561185
| VV |  | zazdivka |  | 9.54 | [13 empty] | VV | 2 | 2 | True | 0 | ROZPOCET
| VV |  | "ostění" osten*0,1 |  | 15.096 | [13 empty] | VV | 2 | 2 | True | 0 | ROZPOCET
| VV |  | Součet |  | 24.636 | [13 empty] | VV | 2 | 4 | True | 1 | ROZPOCET
| D | 786 | Dokončovací práce - čalounické úpravy |  |  |  | 0 | [5 empty] | 49.2963 |  | 0.059926 |  | 0 | 2 | D | 1 |  |  |  | ROZPOCET | [9 empty] | 0
48 | K | 786624121 | Montáž lamelové žaluzie do oken zdvojených kovových otevíravých, sklápěcích a vyklápěcích | m2 | 73.08 |  | 0 |  |  |  | základní | 0.673 | 49.1828 | 0 | 0 | 0 | 0 | 16 | K | 2 |  |  |  | ROZPOCET |  |  |  | 0 | 0 | 0 | 0 | 0 | 1 | 0 | 16 | 1419578602
| VV |  | "dle knihy fasádních výplní ozn.5" 3*1,8*2,1 |  | 11.34 | [13 empty] | VV | 2 | 2 | True | 0 | ROZPOCET
| VV |  | "dle knihy fasádních výplní ozn.2" 1,2*2,1 |  | 2.52 | [13 empty] | VV | 2 | 2 | True | 0 | ROZPOCET
| VV |  | "dle knihy fasádních výplní ozn.1" 1,2*2,1 |  | 2.52 | [13 empty] | VV | 2 | 2 | True | 0 | ROZPOCET
| VV |  | "dle knihy fasádních výplní ozn.6" 3*1,8*2,1 |  | 11.34 | [13 empty] | VV | 2 | 2 | True | 0 | ROZPOCET
| VV |  | "dle knihy fasádních výplní ozn.22,17" 3*1,2*3 |  | 10.8 | [13 empty] | VV | 2 | 2 | True | 0 | ROZPOCET
| VV |  | "dle knihy fasádních výplní ozn.18" 18*0,6*0,96 |  | 10.368 | [13 empty] | VV | 2 | 2 | True | 0 | ROZPOCET
| VV |  | "dle knihy fasádních výplní ozn.17" 21*1,2*0,96 |  | 24.192 | [13 empty] | VV | 2 | 2 | True | 0 | ROZPOCET
| VV |  | Součet |  | 73.08 | [13 empty] | VV | 2 | 4 | True | 1 | ROZPOCET
49 | M | 6112434R | žaluzie interiérová Al bílá | m2 | 73.08 |  | 0 |  |  |  | základní | 0 | 0 | 0.00082 | 0.059926 | 0 | 0 | 32 | M | 2 |  |  |  | ROZPOCET |  |  |  | 0 | 0 | 0 | 0 | 0 | 1 | 0 | 16 | 559251336
| VV |  | "dle knihy fasádních výplní ozn.5" 3*1,8*2,1 |  | 11.34 | [13 empty] | VV | 2 | 2 | True | 0 | ROZPOCET
| VV |  | "dle knihy fasádních výplní ozn.2" 1,2*2,1 |  | 2.52 | [13 empty] | VV | 2 | 2 | True | 0 | ROZPOCET
| VV |  | "dle knihy fasádních výplní ozn.1" 1,2*2,1 |  | 2.52 | [13 empty] | VV | 2 | 2 | True | 0 | ROZPOCET
| VV |  | "dle knihy fasádních výplní ozn.6" 3*1,8*2,1 |  | 11.34 | [13 empty] | VV | 2 | 2 | True | 0 | ROZPOCET
| VV |  | "dle knihy fasádních výplní ozn.22,17" 3*1,2*3 |  | 10.8 | [13 empty] | VV | 2 | 2 | True | 0 | ROZPOCET
| VV |  | "dle knihy fasádních výplní ozn.18" 18*0,6*0,96 |  | 10.368 | [13 empty] | VV | 2 | 2 | True | 0 | ROZPOCET
| VV |  | "dle knihy fasádních výplní ozn.17" 21*1,2*0,96 |  | 24.192 | [13 empty] | VV | 2 | 2 | True | 0 | ROZPOCET
| VV |  | Součet |  | 73.08 | [13 empty] | VV | 2 | 4 | True | 1 | ROZPOCET
50 | K | 998786101 | Přesun hmot tonážní pro čalounické úpravy v objektech v do 6 m | t | 0.06 |  | 0 |  |  |  | základní | 1.891 | 0.11346 | 0 | 0 | 0 | 0 | 16 | K | 2 |  |  |  | ROZPOCET |  |  |  | 0 | 0 | 0 | 0 | 0 | 1 | 0 | 16 | -2080772550

## VRN - Vedlejší a ostatní ...
[9 empty] | >> skryté sloupce << | [9 empty] | {7e2b16c5-1001-4858-ba89-92ed963c5d22}
2
| KRYCÍ LIST SOUPISU PRACÍ | [8 empty] | v --- níže se nacházejí doplnkové a pomocné údaje k sestavám --- v | [8 empty] | False
Stavba:
Výměna fasádních výplní pavilonu B na ZŠ Vojanova
Objekt:
VRN - Vedlejší a ostatní rozpočtové náklady
| KSO: |  |  |  |  | CC-CZ:
| Místo: |  | st.p.č. 711 |  |  | Datum: | 8. 2. 2022
| Zadavatel: |  |  |  |  | IČ:
|  | Statutární město Děčín |  |  |  | DIČ:
| Zhotovitel: |  |  |  |  | IČ: | 0
[6 empty] | DIČ: | 0
| Projektant: |  |  |  |  | IČ:
|  | NORDARCH s.r.o. |  |  |  | DIČ:
| Zpracovatel: |  |  |  |  | IČ:
|  | Ing. Jan Duben |  |  |  | DIČ:
Poznámka:
| Cena bez DPH | [5 empty] | 0
|  |  | Základ daně |  |  | Sazba daně | Výše daně
| DPH | základní | 0 |  |  | 21% | 0
|  | snížená | 0 |  |  | 15% | 0
|  | zákl. přenesená | 0 |  |  | 21% | 0
|  | sníž. přenesená | 0 |  |  | 15% | 0
|  | nulová | 0 |  |  | 0% | 0
| Cena s DPH |  |  | v | CZK |  | 0
| Projektant |  |  | Zpracovatel
| Datum a podpis: |  | Razítko | Datum a podpis: |  |  | Razítko
| Objednavatel |  |  | Zhotovitel
| Datum a podpis: |  | Razítko | Datum a podpis: |  |  | Razítko
REKAPITULACE ČLENĚNÍ SOUPISU PRACÍ
Stavba:
Výměna fasádních výplní pavilonu B na ZŠ Vojanova
Objekt:
VRN - Vedlejší a ostatní rozpočtové náklady
Místo: |  |  | st.p.č. 711 |  |  | Datum: | 8. 2. 2022
Zadavatel: |  |  | Statutární město Děčín |  |  | Projektant: | NORDARCH s.r.o.
Zhotovitel: | [5 empty] | Zpracovatel: | Ing. Jan Duben
Kód dílu - Popis | [6 empty] | Cena celkem [CZK]
Náklady ze soupisu prací | [6 empty] | 0 | [12 empty] | -1
| VRN - Vedlejší rozpočtové náklady | [5 empty] | 0
| VRN3 - Zařízení staveniště | [5 empty] | 0
| VRN7 - Provozní vlivy | [5 empty] | 0
| VRN9 - Ostatní náklady | [5 empty] | 0
SOUPIS PRACÍ
Stavba:
Výměna fasádních výplní pavilonu B na ZŠ Vojanova
Objekt:
VRN - Vedlejší a ostatní rozpočtové náklady
Místo: |  |  | st.p.č. 711 |  |  | Datum: | 8. 2. 2022
Zadavatel: |  |  | Statutární město Děčín |  |  | Projektant: | NORDARCH s.r.o.
Zhotovitel: | [5 empty] | Zpracovatel: | Ing. Jan Duben
PČ | Typ | Kód | Popis | MJ | Množství | J.cena [CZK] | Cena celkem [CZK] | Cenová soustava |  |  | DPH | J. Nh [h] | Nh celkem [h] | J. hmotnost [t] | Hmotnost celkem [t] | J. suť [t] | Suť Celkem [t]
Náklady soupisu celkem | [6 empty] | 0 | [5 empty] | 0 |  | 0 |  | 0 |  | D | -1 | [7 empty] | 0
| D | VRN | Vedlejší rozpočtové náklady |  |  |  | 0 | [5 empty] | 0 |  | 0 |  | 0 | 5 | D | 0 | ROZPOCET | [6 empty] | 0
| D | VRN3 | Zařízení staveniště |  |  |  | 0 | [5 empty] | 0 |  | 0 |  | 0 | 5 | D | 1 | ROZPOCET | [6 empty] | 0
1 | K | 030001000 | Zařízení staveniště | Kč | 1 |  | 0 |  |  |  | základní | 0 | 0 | 0 | 0 | 0 | 0 | 1024 | K | 2 | ROZPOCET | 0 | 0 | 0 | 0 | 0 | 1 | 0 | 1024 | -1725843181
| D | VRN7 | Provozní vlivy |  |  |  | 0 | [5 empty] | 0 |  | 0 |  | 0 | 5 | D | 1 | ROZPOCET | [6 empty] | 0
2 | K | 070001000 | Provozní vlivy - provoz školy | Kč | 1 |  | 0 |  |  |  | základní | 0 | 0 | 0 | 0 | 0 | 0 | 1024 | K | 2 | ROZPOCET | 0 | 0 | 0 | 0 | 0 | 1 | 0 | 1024 | 1799366122
| D | VRN9 | Ostatní náklady |  |  |  | 0 | [5 empty] | 0 |  | 0 |  | 0 | 5 | D | 1 | ROZPOCET | [6 empty] | 0
3 | K | 094103000 | Náklady na plánované vyklizení objektu - vyklizení objektů po dobu realizace (včetně demontáže a následné montáže dřevěného obložení topení) | Kč | 1 |  | 0 |  |  |  | základní | 0 | 0 | 0 | 0 | 0 | 0 | 1024 | K | 2 | ROZPOCET | 0 | 0 | 0 | 0 | 0 | 1 | 0 | 1024 | -1537364549

## Seznam figur
SEZNAM FIGUR
Kód: | 22-12-B
Stavba: | Výměna fasádních výplní pavilonu B na ZŠ Vojanova
Datum: | 8. 2. 2022
Kód | Popis | MJ | Výměra
SO 01-B | Pavilon B
leseni |  |  | 320
leseni | 50+270 |  | 320
Použití figury:
941111111 | Montáž lešení řadového trubkového lehkého s podlahami zatížení do 200 kg/m2 š do 0,9 m v do 10 m | m2 | 320
94111121R | Příplatek k lešení řadovému trubkovému lehkému s podlahami š 0,9 m v 10 m za první a ZKD den použití po dobu realizace stavby | m2 | 320
941111811 | Demontáž lešení řadového trubkového lehkého s podlahami zatížení do 200 kg/m2 š do 0,9 m v do 10 m | m2 | 320
osten |  |  | 150.96
osten | 3*2+4,2+2,1*10+6,6*2+4,2*3+0,96*6+3*12+6,6*6+4,2*3 |  | 150.96
Použití figury:
767627306 | Příplatek k montáži oken za připojovací spáru parotěsnou páskou interiérovou | m | 150.96
612142001 | Potažení vnitřních stěn sklovláknitým pletivem vtlačeným do tenkovrstvé hmoty | m2 | 24.636
612381016 | Tenkovrstvá minerální zatíraná (škrábaná) omítka zrnitost 1,5 mm vnitřních stěn | m2 | 24.636
622142001 | Potažení vnějších stěn sklovláknitým pletivem vtlačeným do tenkovrstvé hmoty | m2 | 24.636
622521022 | Tenkovrstvá silikátová zatíraná omítka zrnitost 2,0 mm vnějších stěn | m2 | 24.636
767627307 | Příplatek k montáži oken za připojovací spáru paropropustnou páskou exteriérovou | m | 150.96
784221101 | Dvojnásobné bílé malby ze směsí za sucha dobře otěruvzdorných v místnostech do 3,80 m | m2 | 24.636
par |  |  | 84.4
| "dle knihy fasádních výplní ozn.5" 3*1,8 |  | 5.4
| "dle knihy fasádních výplní ozn.2" 1,2 |  | 1.2
| "dle knihy fasádních výplní ozn.15" 3*1,6 |  | 4.8
| "dle knihy fasádních výplní ozn.16" 3*1,6 |  | 4.8
| "dle knihy fasádních výplní ozn.1" 1,2 |  | 1.2
| "dle knihy fasádních výplní ozn.6" 3*1,8 |  | 5.4
| "dle knihy fasádních výplní ozn.FV" 3*4,2 |  | 12.6
| "dle knihy fasádních výplní ozn.23" 2*4,2 |  | 8.4
| "dle knihy fasádních výplní ozn.14" 1 |  | 1
| "dle knihy fasádních výplní ozn.22,17" 3*1,2 |  | 3.6
| "dle knihy fasádních výplní ozn.18" 18*0,6 |  | 10.8
| "dle knihy fasádních výplní ozn.17" 21*1,2 |  | 25.2
par | Součet |  | 84.4
Použití figury:
764246440 | Oplechování parapetů rovných celoplošně lepené z TiZn předzvětralého plechu rš 100 mm | m | 84.4
622212001 | Montáž kontaktního zateplení vnějšího ostění, nadpraží nebo parapetu hl. špalety do 200 mm lepením desek z polystyrenu tl do 40 mm | m | 84.4
764002851 | Demontáž oplechování parapetů do suti | m | 84.4
28375931 | deska EPS 70 fasádní λ=0,039 tl 30mm | m2 | 6.752
parvni1 |  |  | 21
| "dle knihy fasádních výplní ozn.14" 3 |  | 3
| "dle knihy fasádních výplní ozn.18" 18 |  | 18
parvni1 | Součet |  | 21
Použití figury:
766694111 | Montáž parapetních desek dřevěných nebo plastových šířky do 30 cm délky do 1,0 m | kus | 21
766441811 | Demontáž parapetních desek dřevěných nebo plastových šířky do 30 cm délky do 1,0 m | kus | 21
parvni2 |  |  | 29
| "dle knihy fasádních výplní ozn.2" 1 |  | 1
| "dle knihy fasádních výplní ozn.16" 3 |  | 3
| "dle knihy fasádních výplní ozn.15" 3 |  | 3
| "dle knihy fasádních výplní ozn.1" 1 |  | 1
| "dle knihy fasádních výplní ozn.17" 21 |  | 21
parvni2 | Součet |  | 29
Použití figury:
766694112 | Montáž parapetních desek dřevěných nebo plastových šířky do 30 cm délky do 1,6 m | kus | 29
766441821 | Demontáž parapetních desek dřevěných nebo plastových šířky do 30 cm délky přes 1,0 m | kus | 35
parvni3 |  |  | 6
| "dle knihy fasádních výplní ozn.5" 3 |  | 3
| "dle knihy fasádních výplní ozn.6" 3 |  | 3
parvni3 | Součet |  | 6
Použití figury:
766694113 | Montáž parapetních desek dřevěných nebo plastových šířky do 30 cm délky do 2,6 m | kus | 6
766441821 | Demontáž parapetních desek dřevěných nebo plastových šířky do 30 cm délky přes 1,0 m | kus | 35
zazdivka |  |  | 9.54
zazdivka | "zazdívka prvků před vnitřními sloupy" 3*0,6*2,1+10*0,6*0,96 |  | 9.54
Použití figury:
311272221 | Zdivo z pórobetonových tvárnic na pero a drážku do P2 do 450 kg/m3 na tenkovrstvou maltu tl 300 mm | m2 | 9.54
612142001 | Potažení vnitřních stěn sklovláknitým pletivem vtlačeným do tenkovrstvé hmoty | m2 | 24.636
612381016 | Tenkovrstvá minerální zatíraná (škrábaná) omítka zrnitost 1,5 mm vnitřních stěn | m2 | 24.636
622142001 | Potažení vnějších stěn sklovláknitým pletivem vtlačeným do tenkovrstvé hmoty | m2 | 24.636
622521022 | Tenkovrstvá silikátová zatíraná omítka zrnitost 2,0 mm vnějších stěn | m2 | 24.636
784221101 | Dvojnásobné bílé malby ze směsí za sucha dobře otěruvzdorných v místnostech do 3,80 m | m2 | 24.636
952901106 | Čištění budov omytí dvojitých nebo zdvojených oken nebo balkonových dveří plochy do 1,5 m2 | m2 | 33.732
968062374 | Vybourání dřevěných rámů oken zdvojených včetně křídel pl do 1 m2 | m2 | 19.908