## Pokyny pro vyplnění
Pokyny pro vyplnění
Ve všech listech tohoto souboru můžete měnit pouze buňky s modrým pozadím. Jedná se o tyto údaje : - údaje o firmě - jednotkové ceny položek zadané na maximálně dvě desetinná místa

## Stavba
#RTSROZP# | Soupis stavebních prací, dodávek a služeb
| Stavba: |  | 2216 | Řešení průsaku, první nádvoří Děčínského zámku
| Zadavatel |  | Statutární město Děčín |  |  |  | IČO: | 00261238
|  |  | Mírové nám. 1175/5 |  |  |  | DIČ: | CZ00261238
|  |  | 40502 | Děčín-Děčín IV-Podmokly
| Projektant: |  | Arch PRO s.r.o. |  |  |  | IČO: | 27654371
|  |  | Opletalova 1418/23 |  |  |  | DIČ: | CZ27654371
|  |  | 11000 | Praha-Nové Město
| Zhotovitel: | [5 empty] | IČO:
DIČ:
Vypracoval:
| Rozpis ceny |  |  | Dodávka |  | Montáž |  | Celkem
HSV | HSV |  |  | 0 |  | 0 |  | 0
PSV | PSV |  |  | 0 |  | 0 |  | 0
MON | MON |  |  | 0 |  | 0 |  | 0
VN | Vedlejší náklady |  |  | 0 |  | 0 |  | 0
ON | Ostatní náklady |  |  | 0 |  | 0 |  | 0
| Celkem |  |  | 0 |  | 0 |  | 0
Rekapitulace daní
0 | Základ pro sníženou DPH |  |  | 15 | % | 0 |  |  | CZK
0 | Snížená DPH |  |  | 15 | % | 0 |  |  | CZK
0 | Základ pro základní DPH |  |  | 21 | % | 0 |  |  | CZK
0 | Základní DPH |  |  | 21 | % | 0 |  |  | CZK
0 | Zaokrouhlení |  |  |  |  | 0 |  |  | CZK
| Cena celkem bez DPH |  |  |  |  | 0 |  |  | CZK
0 | Cena celkem s DPH |  |  |  |  | 0 |  |  | CZK
|  | v |  |  | dne
|  |  | Za zhotovitele |  |  |  | Za objednatele
Rekapitulace dílčích částí
#CASTI>> | Číslo | Název |  |  | Základ pro sníženou DPH | Základ pro základní DPH | DPH celkem | Cena celkem | %
1 | Stavba |  |  |  | 0 | 0 | 0 | 0
2 |  | Ostatní a vedlejší náklady |  |  | 0 | 0 | 0 | 0
3 | 9991 | Vedlejší a ostatní náklady |  |  | 0 | 0 | 0 | 0
2 |  | Stavební objekt |  |  |  |  | 0
2 | SO 01 | Řešení průsaku, první nádvoří Děčínského zámku |  |  | 0 | 0 | 0 | 0
3 | 221601 | Dlažba v jižní části nádvoří nad schodištěm |  |  | 0 | 0 | 0 | 0
3 | 221602 | Oprava mlatového povrchu nádvoří - jižní část |  |  | 0 | 0 | 0 | 0
3 | 221603 | Oprava dopadového pole pod chrličem |  |  | 0 | 0 | 0 | 0
3 | 221604 | Oprava lapače střešních splavenin, doplnění kamenné obruby chodníku |  |  | 0 | 0 | 0 | 0
| Celkem za stavbu |  |  |  | 0 | 0 | 0 | 0 | 0
#POPS | Popis stavby: 2216 - Řešení průsaku, první nádvoří Děčínského zámku
#POPO | Popis objektu: 01 - Vedlejší rozpočtové náklady
#POPR | Popis rozpočtu: 9991 - Vedlejší a ostatní náklady
#POPO | Popis objektu: SO 01 - Řešení průsaku, první nádvoří Děčínského zámku
#POPR | Popis rozpočtu: 221601 - Dlažba v jižní části nádvoří nad schodištěm
| Oprava spárování klenby nad schodištěm bude soušástí následné opravy | [8 empty] | Oprava spárování klenby nad schodištěm bude soušástí následné opravy
#POPR | Popis rozpočtu: 221602 - Oprava mlatového povrchu nádvoří - jižní část
#POPR | Popis rozpočtu: 221603 - Oprava dopadového pole pod chrličem
#POPR | Popis rozpočtu: 221604 - Oprava lapače střešních splavenin, doplnění kamenné obruby chodníku
Rekapitulace dílů
| Číslo | Název |  |  | Typ dílu | Dodávka | Montáž | Celkem | %
| 1 | Zemní práce |  |  | HSV | 0 | 0 | 0
| 5 | Komunikace |  |  | HSV | 0 | 0 | 0
| 91 | Doplňující práce na komunikaci |  |  | HSV | 0 | 0 | 0
| 95 | Dokončovací konstrukce na pozemních stavbách |  |  | HSV | 0 | 0 | 0
| 96 | Bourání konstrukcí |  |  | HSV | 0 | 0 | 0
| 99 | Staveništní přesun hmot |  |  | HSV | 0 | 0 | 0
| 711 | Izolace proti vodě |  |  | PSV | 0 | 0 | 0
| 721 | Vnitřní kanalizace |  |  | PSV | 0 | 0 | 0
| 772 | Kamenné dlažby |  |  | PSV | 0 | 0 | 0
| VN | Vedlejší náklady |  |  | VN | 0 | 0 | 0
| ON | Ostatní náklady |  |  | ON | 0 | 0 | 0
| Cena celkem |  |  |  |  | 0 | 0 | 0 | 0
Note on D11: Název
Note on I11: IČO
Note on D12: Ulice a č.p.
Note on I12: DIČ
Note on D13: PSČ
Note on E13: Místo

## VzorPolozky (hidden)
Položkový rozpočet
S:
O:
R:

## 01 9991 Naklady
Soupis vedlejších a ostatních nákladů | [27 empty] | #TypZaznamu#
S: | 2216 | Řešení průsaku, první nádvoří Děčínského zámku | [25 empty] | STA
O: | 01 | Vedlejší rozpočtové náklady | [22 empty] | NAK |  |  | OBJ
R: | 9991 | Vedlejší a ostatní náklady | [25 empty] | ROZ
P.č. | Číslo položky | Název položky | MJ | Množství | Cena / MJ | Celkem | Dodávka | Dodávka celk. | Montáž | Montáž celk. | DPH | Cena s DPH | Hmotnost / MJ | Hmotnost celk.(t) | Dem. hmotnost / MJ | Dem. hmotnost celk.(t) | Ceník | Cen. soustava / platnost | Cenová úroveň | Nhod / MJ | Nhod celk. | Dodavatel | Typ položky | Stav položky
Díl: | VN | Vedlejší náklady |  |  |  | 0 |  | 0 |  | 0 |  | 0 |  | 259.53 |  | 0 |  |  |  |  | 4568.66 | [6 empty] | DIL
1 | 900100002222 | Bezpečné oplocení staveniště | bm | 50 | 0 | 0 |  | 0 |  | 0 | 21 | 0 | 5.1906 | 259.53 | 0 | 0 |  | Vlastní | Indiv | 91.3732 | 4568.66 |  | Agregovaná položka | Běžná |  |  |  | POL2_
SPU
2 | 005121 R | Zařízení staveniště | % | 1 | 0 | 0 |  | 0 |  | 0 | 21 | 0 | 0 | 0 | 0 | 0 |  | RTS 22/ II | Indiv | 0 | 0 |  | VRN | Běžná |  |  |  | POL99_0
|  | Veškeré náklady spojené s vybudováním, provozem a odstraněním zařízení staveniště. | [25 empty] | POP
SPU
3 | 005124010R | Koordinační činnost | Soubor | 1 | 0 | 0 |  | 0 |  | 0 | 21 | 0 | 0 | 0 | 0 | 0 |  | RTS 22/ II | Indiv | 0 | 0 |  | VRN | Běžná |  |  |  | POL99_0
|  | Koordinace stavebních a technologických dodávek stavby. | [25 empty] | POP
SPU
4 | 0051240121 | Technický dozor stavby | Soubor | 1 | 0 | 0 |  | 0 |  | 0 | 21 | 0 | 0 | 0 | 0 | 0 |  | Vlastní | Indiv | 0 | 0 |  | VRN | Běžná |  |  |  | POL99_2
|  | Koordinace stavebních a technologických dodávek stavby. | [25 empty] | POP
SPU
Díl: | ON | Ostatní náklady |  |  |  | 0 |  | 0 |  | 0 |  | 0 |  | 0 |  | 0 |  |  |  |  | 0 | [6 empty] | DIL
5 | 005211010R | Předání a převzetí staveniště | Soubor | 1 | 0 | 0 |  | 0 |  | 0 | 21 | 0 | 0 | 0 | 0 | 0 |  | RTS 22/ II | Indiv | 0 | 0 |  | VRN | Běžná |  |  |  | POL99_8
|  | Náklady spojené s účastí zhotovitele na předání a převzetí staveniště. | [25 empty] | POP
SPU
6 | 005211080R | Bezpečnostní a hygienická opatření na staveništi | Soubor | 1 | 0 | 0 |  | 0 |  | 0 | 21 | 0 | 0 | 0 | 0 | 0 |  | RTS 22/ II | Indiv | 0 | 0 |  | VRN | Běžná |  |  |  | POL99_8
|  | Náklady na ochranu staveniště před vstupem nepovolaných osob, včetně příslušného značení, náklady na osvětlení staveniště, náklady na vypracování potřebné dokumentace pro provoz staveniště z hlediska požární ochrany (požární řád a poplachová směrnice) a z hlediska provozu staveniště (provozně dopravní řád). | [25 empty] | POP | Náklady na ochranu staveniště před vstupem nepovolaných osob, včetně příslušného značení, náklady na osvětlení staveniště, náklady na vypracování potřebné dokumentace pro provoz staveniště z hlediska požární ochrany (požární řád a poplachová směrnice) a z hlediska provozu staveniště (provozně dopravní řád).
SPU
7 | 0052610311 | Finanční rezerva - inflace | Soubor | 1 | 0 | 0 |  | 0 |  | 0 | 21 | 0 | 0 | 0 | 0 | 0 |  | Vlastní | Indiv | 0 | 0 |  | VRN | Běžná |  |  |  | POL99_0
|  | Finanční rezerva požadovaná objednatelem jako součást smluvní ceny. Způsob jejího stanovení, čerpání a vykazování definuje objednatel. | [25 empty] | POP | Finanční rezerva požadovaná objednatelem jako součást smluvní ceny. Způsob jejího stanovení, čerpání a vykazování definuje objednatel.
SPU
[26 empty] | 15 | 21 | DPH
| Celkem |  |  |  |  | 0 | [19 empty] | 0 | 0 | SUM
END
Note on S6: Jedná se o informaci, zda se jedná o položku, která je do rozpočtu zadána z cenové soustavy RTS, nebo vlastní.
Note on T6: Jedná se o název CÚ, která je zadána u položky rozpočtu

## SO 01 221601 Pol
Položkový soupis prací a dodávek | [27 empty] | #TypZaznamu#
S: | 2216 | Řešení průsaku, první nádvoří Děčínského zámku | [25 empty] | STA
O: | SO 01 | Řešení průsaku, první nádvoří Děčínského zámku | [22 empty] | STA |  |  | OBJ
R: | 221601 | Dlažba v jižní části nádvoří nad schodištěm | [25 empty] | ROZ
P.č. | Číslo položky | Název položky | MJ | Množství | Cena / MJ | Celkem | Dodávka | Dodávka celk. | Montáž | Montáž celk. | DPH | Cena s DPH | Hmotnost / MJ | Hmotnost celk.(t) | Dem. hmotnost / MJ | Dem. hmotnost celk.(t) | Ceník | Cen. soustava / platnost | Cenová úroveň | Nhod / MJ | Nhod celk. | Dodavatel | Typ položky | Stav položky
Díl: | 1 | Zemní práce |  |  |  | 0 |  | 0 |  | 0 |  | 0 |  | 0 |  | 17.76 |  |  |  |  | 29.5 | [6 empty] | DIL
1 | 113107320R00 | Odstranění podkladů nebo krytů z kameniva těženého, v ploše jednotlivě do 50 m2, tloušťka vrstvy 200 mm | m2 | 16.35 | 0 | 0 |  | 0 |  | 0 | 21 | 0 | 0 | 0 | 0.44 | 7.19 | 822-1 | RTS 22/ II | RTS 22/ II | 0.376 | 6.15 |  | Práce | Běžná |  |  |  | POL1_
|  | Odstranění vrstev pro dlažby nad klenbou : 5,45*(0,1+(2,87+2,93)*0,5) |  | 16.35 | [23 empty] | VV | 0
SPU
2 | 113107330T00 | Odstranění podkladu pl. 50 m2,kam.těžené tl.40 cm | m2 | 11.4972 | 0 | 0 |  | 0 |  | 0 | 21 | 0 | 0 | 0 | 0.88 | 10.12 |  | Vlastní | Kalkul | 0.836 | 9.61 |  | Práce | Běžná |  |  |  | POL1_
|  | Odstranění vrstev pro pokládku žlabu z valounů : 17,16*(0,1+0,57) |  | 11.4972 | [23 empty] | VV | 0
SPU
3 | 113106122000 | Rozebrání dlažeb z kamenných desek, pro zpětné uložení | m2 | 1.855 | 0 | 0 |  | 0 |  | 0 | 21 | 0 | 0 | 0 | 0.24 | 0.45 |  | Vlastní | RTS 22/ II | 0.169 | 0.31 |  | Práce | Běžná |  |  |  | POL1_
|  | Odstranění vrstev pro dlažby nad klenbou : 5,3*0,35 |  | 1.855 | [23 empty] | VV | 0
SPU
4 | 979082212R00 | Vodorovná doprava suti po suchu s naložením a se složením na vzdálenost do 50 m | t | 17.7567 | 0 | 0 |  | 0 |  | 0 | 21 | 0 | 0 | 0 | 0 | 0 | 822-1 | RTS 22/ II | RTS 22/ II | 0.746 | 13.25 |  | Přesun suti | Běžná |  |  |  | POL8_
SPU
5 | 979082213R00 | Vodorovná doprava suti po suchu bez naložení, ale se složením a hrubým urovnáním na vzdálenost do 1 km | t | 17.7567 | 0 | 0 |  | 0 |  | 0 | 21 | 0 | 0 | 0 | 0 | 0 | 822-1 | RTS 22/ II | RTS 22/ II | 0.01 | 0.18 |  | Přesun suti | Běžná |  |  |  | POL8_
SPU
6 | 979082219R00 | Vodorovná doprava suti po suchu příplatek k ceně za každý další i započatý 1 km přes 1 km | t | 71.0269 | 0 | 0 |  | 0 |  | 0 | 21 | 0 | 0 | 0 | 0 | 0 | 822-1 | RTS 22/ II | RTS 22/ II | 0 | 0 |  | Přesun suti | Běžná |  |  |  | POL8_
SPU
7 | 979999973R00 | Poplatek za skládku za uložení, zemina a kamení, , skupina 17 05 04 z Katalogu odpadů | t | 17.7567 | 0 | 0 |  | 0 |  | 0 | 21 | 0 | 0 | 0 | 0 | 0 | 801-3 | RTS 22/ II | RTS 22/ II | 0 | 0 |  | Přesun suti | Běžná |  |  |  | POL8_
SPU
Díl: | 5 | Komunikace |  |  |  | 0 |  | 0 |  | 0 |  | 0 |  | 25.64 |  | 0 |  |  |  |  | 35.2 | [6 empty] | DIL
8 | 564851111RT2 | Podklad ze štěrkodrti s rozprostřením a zhutněním frakce 0-32 mm, tloušťka po zhutnění 150 mm, Kamenivo nestanovené | m2 | 16.35 | 0 | 0 |  | 0 |  | 0 | 21 | 0 | 0.378 | 6.18 | 0 | 0 | 822-1 | RTS 22/ II | RTS 22/ II | 0.026 | 0.43 |  | Práce | Běžná |  |  |  | POL1_
|  | Podklad pro dlažbu nad klenbou : 5,45*(0,1+(2,87+2,93)*0,5) |  | 16.35 | [23 empty] | VV | 0
SPU
9 | 564861111RT4 | Podklad ze štěrkodrti s rozprostřením a zhutněním frakce 0-63 mm, tloušťka po zhutnění 200 mm, Kamenivo nestanovené | m2 | 11.4972 | 0 | 0 |  | 0 |  | 0 | 21 | 0 | 0.441 | 5.07 | 0 | 0 | 822-1 | RTS 22/ II | RTS 22/ II | 0.029 | 0.33 |  | Práce | Běžná |  |  |  | POL1_
|  | Odstranění vrstev pro pokládku žlabu z valounů : 17,16*(0,1+0,57) |  | 11.4972 | [23 empty] | VV | 0
SPU
10 | 591211111R00 | Kladení dlažby z kostek drobných z kamene, do lože z kameniva těženého tloušťky 50 mm | m2 | 16.35 | 0 | 0 |  | 0 |  | 0 | 21 | 0 | 0.11 | 1.8 | 0 | 0 | 822-1 | RTS 22/ II | RTS 22/ II | 1.193 | 19.51 |  | Práce | Běžná |  |  |  | POL1_
|  | s provedením lože do 50 mm, s vyplněním spár, s dvojím beraněním a se smetením přebytečného materiálu na krajnici | [25 empty] | SPI |  | s provedením lože do 50 mm, s vyplněním spár, s dvojím beraněním a se smetením přebytečného materiálu na krajnici
|  | Dlažba nad klenbou : 5,45*(0,1+(2,87+2,93)*0,5) |  | 16.35 | [23 empty] | VV | 0
SPU
11 | 594511111T00 | Pokládka kamenných valounů přímío do betonu do 5 cm | m2 | 11.4972 | 0 | 0 |  | 0 |  | 0 | 21 | 0 | 0.15 | 1.72 | 0 | 0 |  | Vlastní | Kalkul | 0.992 | 11.41 |  | Práce | Běžná |  |  |  | POL1_
|  | Odstranění vrstev pro pokládku žlabu z valounů : 17,16*(0,1+0,57) |  | 11.4972 | [23 empty] | VV | 0
SPU
12 | 599432111R00 | Vyplnění spár dlažby (přídlažby) z lomového kamene kamenivem těženým | m2 | 28.3922 | 0 | 0 |  | 0 |  | 0 | 21 | 0 | 0.10354 | 2.94 | 0 | 0 | 822-1 | RTS 22/ II | RTS 22/ II | 0.124 | 3.52 |  | Práce | Běžná |  |  |  | POL1_
|  | v jakémkoliv sklonu plochy a jakékoliv tloušťky | [25 empty] | SPI
|  | Dlažba nad klenbou : 5,45*(0,1+(2,87+2,93)*0,5) |  | 16.35 | [23 empty] | VV | 0
|  | Žlab z valounů s přídlažbou : 5,45*0,1+17,16*(0,1+0,57) |  | 12.0422 | [23 empty] | VV | 0
SPU
13 | 583450311 | Říční valouny, hrubé kamenivo okrasné | t | 4.1081 | 0 | 0 |  | 0 |  | 0 | 21 | 0 | 1 | 4.11 | 0 | 0 |  | Vlastní | Indiv | 0 | 0 |  | Specifikace | Běžná |  |  |  | POL3_
|  | Žlabu z valounů : 17,16*0,57/2,5*1,05 |  | 4.1081 | [23 empty] | VV | 0
SPU
14 | 583801222 | Kostka dlažební drobná 8/10 tř.1, štípaná, čedič | t | 3.815 | 0 | 0 |  | 0 |  | 0 | 21 | 0 | 1 | 3.82 | 0 | 0 |  | Vlastní | Indiv | 0 | 0 |  | Specifikace | Běžná |  |  |  | POL3_
|  | Dlažba nad klenbou : 5,45*(0,1+(2,87+2,93)*0,5)/4,5*1,05 |  | 3.815 | [23 empty] | VV | 0
SPU
Díl: | 91 | Doplňující práce na komunikaci |  |  |  | 0 |  | 0 |  | 0 |  | 0 |  | 4.16 |  | 0 |  |  |  |  | 7.24 | [6 empty] | DIL
15 | 917931131R00 | Osazení silniční přídlažby z kamenných kostek, kladených v jedné řadě, lože z betonu C20/25, bez dodávky přídlažby | m | 22.61 | 0 | 0 |  | 0 |  | 0 | 21 | 0 | 0.11813 | 2.67 | 0 | 0 | 822-1 | RTS 22/ II | RTS 22/ II | 0.32 | 7.24 |  | Práce | Běžná |  |  |  | POL1_
|  | 17,16+5,45 |  | 22.61 | [23 empty] | VV | 0
SPU
16 | 58380155R | kostka dlažební materiálová skupina I/2 (žula); 15/17 cm | t | 1.4923 | 0 | 0 |  | 0 |  | 0 | 21 | 0 | 1 | 1.49 | 0 | 0 | SPCM | RTS 22/ II | RTS 22/ II | 0 | 0 |  | Specifikace | Běžná |  |  |  | POL3_
|  | (17,16+5,45)*0,15/2,5*1,1 |  | 1.4923 | [23 empty] | VV | 0
SPU
Díl: | 95 | Dokončovací konstrukce na pozemních stavbách |  |  |  | 0 |  | 0 |  | 0 |  | 0 |  | 0 |  | 0 |  |  |  |  | 3 | [6 empty] | DIL
17 | 900 RT2 | HZS, Práce v tarifní třídě 5 (např. tesař) | h | 3 | 0 | 0 |  | 0 |  | 0 | 21 | 0 | 0 | 0 | 0 | 0 | Prav.M | RTS 22/ II | RTS 22/ II | 1 | 3 |  | HZS | Běžná |  |  |  | POL10_
|  | Zpětné osazení stojanu na kola ks : 3*1 |  | 3 | [23 empty] | VV | 0
SPU
18 | 31179129R | tyč závitová M16; l = 1 000 mm; mat. ocel 4,8 - DIN 975; povrch pozink | m | 3 | 0 | 0 |  | 0 |  | 0 | 21 | 0 | 0.00133 | 0 | 0 | 0 | SPCM | RTS 22/ II | RTS 22/ II | 0 | 0 |  | Specifikace | Běžná |  |  |  | POL3_
|  | Zahištěni stojanu na kola ks : 3*2*0,5 |  | 3 | [23 empty] | VV | 0
SPU
Díl: | 96 | Bourání konstrukcí |  |  |  | 0 |  | 0 |  | 0 |  | 0 |  | 0 |  | 0 |  |  |  |  | 3 | [6 empty] | DIL
19 | 900 RT2 | HZS, Práce v tarifní třídě 5 (např. tesař) | h | 3 | 0 | 0 |  | 0 |  | 0 | 21 | 0 | 0 | 0 | 0 | 0 | Prav.M | RTS 22/ II | RTS 22/ II | 1 | 3 |  | HZS | Běžná |  |  |  | POL10_
|  | Demontáž stojanu na kola ks : 3*1 |  | 3 | [23 empty] | VV | 0
SPU
Díl: | 99 | Staveništní přesun hmot |  |  |  | 0 |  | 0 |  | 0 |  | 0 |  | 0 |  | 0 |  |  |  |  | 11.62 | [6 empty] | DIL
20 | 998223011R00 | Přesun hmot pozemních komunikací, kryt dlážděný jakékoliv délky objektu | t | 29.8036 | 0 | 0 |  | 0 |  | 0 | 21 | 0 | 0 | 0 | 0 | 0 | 822-1 | RTS 22/ II | RTS 22/ II | 0.39 | 11.62 |  | Přesun hmot | Běžná |  |  |  | POL7_
|  | vodorovně do 200 m | [25 empty] | SPI
SPU
Díl: | 711 | Izolace proti vodě |  |  |  | 0 |  | 0 |  | 0 |  | 0 |  | 0.07 |  | 0 |  |  |  |  | 5.1 | [6 empty] | DIL
21 | 711403314T00 | Bentonitová rohož, položení na sucho, dodávka samostatně | m2 | 34 | 0 | 0 |  | 0 |  | 0 | 21 | 0 | 0.00107 | 0.04 | 0 | 0 |  | Vlastní | Kalkul | 0.15 | 5.1 |  | Práce | Běžná |  |  |  | POL1_
SPU
22 | 58128502T | Bentonitová rohož 5000 g/m2 | m2 | 36.38 | 0 | 0 |  | 0 |  | 0 | 21 | 0 | 0.0008 | 0.03 | 0 | 0 |  | Vlastní | D 2023 | 0 | 0 |  | Specifikace | Běžná |  |  |  | POL3_
|  | m2 : 34*1,07 |  | 36.38 | [23 empty] | VV | 0
SPU
23 | 998711201R00 | Přesun hmot pro izolace proti vodě svisle do 6 m | % |  | 0 | 0 |  | 0 |  | 0 | 21 | 0 | 0 | 0 | 0 | 0 | 800-711 | RTS 22/ II | RTS 22/ II | 0 | 0 |  | Přesun hmot | Běžná |  |  |  | POL7_
|  | 50 m vodorovně měřeno od těžiště půdorysné plochy skládky do těžiště půdorysné plochy objektu | [25 empty] | SPI
SPU
Díl: | 772 | Kamenné dlažby |  |  |  | 0 |  | 0 |  | 0 |  | 0 |  | 0.23 |  | 0 |  |  |  |  | 3.98 | [6 empty] | DIL
24 | 622904121R00 | Očištění fasád ruční čištění ocelovým kartáčem, | m2 | 4.24 | 0 | 0 |  | 0 |  | 0 | 21 | 0 | 0 | 0 | 0 | 0 | 801-1 | RTS 22/ II | RTS 22/ II | 0.43 | 1.82 |  | Práce | Běžná |  |  |  | POL1_
|  | očištění dlaždic okapových pro další uložení bm : 5,3*(0,35+0,05)*2 |  | 4.24 | [23 empty] | VV | 0
SPU
25 | 772501140R00 | Kladení dlažby z kamene do malty z pravoúhlých desek nebo dlaždic kladené nejvýše ze dvou rozdílných druhů desek, které se ve skladbě pravidelně opakují, tloušťky do 30 mm včetně | m2 | 1.9075 | 0 | 0 |  | 0 |  | 0 | 21 | 0 | 0.12053 | 0.23 | 0 | 0 | 800-782 | RTS 22/ II | RTS 22/ II | 1.131 | 2.16 |  | Práce | Běžná |  |  |  | POL1_
|  | Odstranění vrstev pro dlažby nad klenbou : 5,45*0,35 |  | 1.9075 | [23 empty] | VV | 0
SPU
26 | 998772201R00 | Přesun hmot pro kamenné dlažby, obklady schodišťových stupňů a soklů v objektech výšky do 6 m | % |  | 0 | 0 |  | 0 |  | 0 | 21 | 0 | 0 | 0 | 0 | 0 | 800-782 | RTS 22/ II | RTS 22/ II | 0 | 0 |  | Přesun hmot | Běžná |  |  |  | POL7_
|  | 50 m vodorovně | [25 empty] | SPI
SPU
[26 empty] | 15 | 21 | DPH
| Celkem |  |  |  |  | 0 | [19 empty] | 0 | 0 | SUM
END
Note on S6: Jedná se o informaci, zda se jedná o položku, která je do rozpočtu zadána z cenové soustavy RTS, nebo vlastní.
Note on T6: Jedná se o název CÚ, která je zadána u položky rozpočtu

## SO 01 221602 Pol
Položkový soupis prací a dodávek | [27 empty] | #TypZaznamu#
S: | 2216 | Řešení průsaku, první nádvoří Děčínského zámku | [25 empty] | STA
O: | SO 01 | Řešení průsaku, první nádvoří Děčínského zámku | [22 empty] | STA |  |  | OBJ
R: | 221602 | Oprava mlatového povrchu nádvoří - jižní část | [25 empty] | ROZ
P.č. | Číslo položky | Název položky | MJ | Množství | Cena / MJ | Celkem | Dodávka | Dodávka celk. | Montáž | Montáž celk. | DPH | Cena s DPH | Hmotnost / MJ | Hmotnost celk.(t) | Dem. hmotnost / MJ | Dem. hmotnost celk.(t) | Ceník | Cen. soustava / platnost | Cenová úroveň | Nhod / MJ | Nhod celk. | Dodavatel | Typ položky | Stav položky
Díl: | 1 | Zemní práce |  |  |  | 0 |  | 0 |  | 0 |  | 0 |  | 0 |  | 20.04 |  |  |  |  | 38.53 | [6 empty] | DIL
1 | 113107305T00 | Odstranění mlatového krytu tl. 2,5 cm | m2 | 334 | 0 | 0 |  | 0 |  | 0 | 21 | 0 | 0 | 0 | 0.06 | 20.04 |  | Vlastní | Kalkul | 0.07 | 23.38 |  | Práce | Běžná |  |  |  | POL1_
|  | Celkem jižní část nádvoří viz TZ m2 : 334 |  | 334 | [23 empty] | VV | 0
SPU
2 | 979082212R00 | Vodorovná doprava suti po suchu s naložením a se složením na vzdálenost do 50 m | t | 20.04 | 0 | 0 |  | 0 |  | 0 | 21 | 0 | 0 | 0 | 0 | 0 | 822-1 | RTS 22/ II | RTS 22/ II | 0.746 | 14.95 |  | Přesun suti | Běžná |  |  |  | POL8_
SPU
3 | 979082213R00 | Vodorovná doprava suti po suchu bez naložení, ale se složením a hrubým urovnáním na vzdálenost do 1 km | t | 20.04 | 0 | 0 |  | 0 |  | 0 | 21 | 0 | 0 | 0 | 0 | 0 | 822-1 | RTS 22/ II | RTS 22/ II | 0.01 | 0.2 |  | Přesun suti | Běžná |  |  |  | POL8_
SPU
4 | 979082219R00 | Vodorovná doprava suti po suchu příplatek k ceně za každý další i započatý 1 km přes 1 km | t | 80.16 | 0 | 0 |  | 0 |  | 0 | 21 | 0 | 0 | 0 | 0 | 0 | 822-1 | RTS 22/ II | RTS 22/ II | 0 | 0 |  | Přesun suti | Běžná |  |  |  | POL8_
SPU
5 | 979999973R00 | Poplatek za skládku za uložení, zemina a kamení, , skupina 17 05 04 z Katalogu odpadů | t | 20.04 | 0 | 0 |  | 0 |  | 0 | 21 | 0 | 0 | 0 | 0 | 0 | 801-3 | RTS 22/ II | RTS 22/ II | 0 | 0 |  | Přesun suti | Běžná |  |  |  | POL8_
SPU
Díl: | 5 | Komunikace |  |  |  | 0 |  | 0 |  | 0 |  | 0 |  | 27.04 |  | 0 |  |  |  |  | 7.68 | [6 empty] | DIL
6 | 564922104RT1 | Mlatový kryt z mechanicky zpevněného kameniva (MZK) frakce 0-4 mm tloušťka po zhutnění 40 mm, | m2 | 334 | 0 | 0 |  | 0 |  | 0 | 21 | 0 | 0.08096 | 27.04 | 0 | 0 | 822-1 | RTS 22/ II | RTS 22/ II | 0.023 | 7.68 |  | Práce | Běžná |  |  |  | POL1_
|  | s rozprostřením a zhutněním | [25 empty] | SPI
|  | Odkaz na mn. položky pořadí 1 : 334,00000 |  | 334 | [23 empty] | VV | 5
SPU
Díl: | 99 | Staveništní přesun hmot |  |  |  | 0 |  | 0 |  | 0 |  | 0 |  | 0 |  | 0 |  |  |  |  | 0.54 | [6 empty] | DIL
7 | 998222011R00 | Přesun hmot pozemních komunikací, kryt z kameniva jakékoliv délky objektu | t | 27.0406 | 0 | 0 |  | 0 |  | 0 | 21 | 0 | 0 | 0 | 0 | 0 | 822-1 | RTS 22/ II | RTS 22/ II | 0.02 | 0.54 |  | Přesun hmot | Běžná |  |  |  | POL7_
|  | vodorovně do 200 m | [25 empty] | SPI
SPU
[26 empty] | 15 | 21 | DPH
| Celkem |  |  |  |  | 0 | [19 empty] | 0 | 0 | SUM
END
Note on S6: Jedná se o informaci, zda se jedná o položku, která je do rozpočtu zadána z cenové soustavy RTS, nebo vlastní.
Note on T6: Jedná se o název CÚ, která je zadána u položky rozpočtu

## SO 01 221603 Pol
Položkový soupis prací a dodávek | [27 empty] | #TypZaznamu#
S: | 2216 | Řešení průsaku, první nádvoří Děčínského zámku | [25 empty] | STA
O: | SO 01 | Řešení průsaku, první nádvoří Děčínského zámku | [22 empty] | STA |  |  | OBJ
R: | 221603 | Oprava dopadového pole pod chrličem | [25 empty] | ROZ
P.č. | Číslo položky | Název položky | MJ | Množství | Cena / MJ | Celkem | Dodávka | Dodávka celk. | Montáž | Montáž celk. | DPH | Cena s DPH | Hmotnost / MJ | Hmotnost celk.(t) | Dem. hmotnost / MJ | Dem. hmotnost celk.(t) | Ceník | Cen. soustava / platnost | Cenová úroveň | Nhod / MJ | Nhod celk. | Dodavatel | Typ položky | Stav položky
Díl: | 1 | Zemní práce |  |  |  | 0 |  | 0 |  | 0 |  | 0 |  | 0 |  | 1.25 |  |  |  |  | 4.88 | [6 empty] | DIL
1 | 139601102R00 | Ruční výkop jam, rýh a šachet v hornině 3 | m3 | 1 | 0 | 0 |  | 0 |  | 0 | 21 | 0 | 0 | 0 | 0 | 0 | 800-1 | RTS 22/ II | RTS 22/ II | 3.533 | 3.53 |  | Práce | Běžná |  |  |  | POL1_
|  | s přehozením na vzdálenost do 5 m nebo s naložením na ruční dopravní prostředek | [25 empty] | SPI
|  | Výkop pod kamenné pole m2 : (3,0+2,0)*0,2 |  | 1 | [23 empty] | VV | 0
SPU
2 | 162601102R00 | Vodorovné přemístění výkopku z horniny 1 až 4, na vzdálenost přes 4 000 do 5 000 m | m3 | 1 | 0 | 0 |  | 0 |  | 0 | 21 | 0 | 0 | 0 | 0 | 0 | 800-1 | RTS 22/ II | RTS 22/ II | 0.011 | 0.01 |  | Práce | Běžná |  |  |  | POL1_
|  | po suchu, bez naložení výkopku, avšak se složením bez rozhrnutí, zpáteční cesta vozidla. | [25 empty] | SPI
|  | Odkaz na mn. položky pořadí 1 : 1,00000 |  | 1 | [23 empty] | VV | 5
SPU
3 | 171201201R00 | Uložení sypaniny na dočasnou skládku tak, že na 1 m2 plochy připadá přes 2 m3 výkopku nebo ornice | m3 | 1 | 0 | 0 |  | 0 |  | 0 | 21 | 0 | 0 | 0 | 0 | 0 | 800-1 | RTS 22/ II | RTS 22/ II | 0.009 | 0.01 |  | Práce | Běžná |  |  |  | POL1_
|  | Odkaz na mn. položky pořadí 2 : 1,00000 |  | 1 | [23 empty] | VV | 5
SPU
4 | 199000005R00 | Poplatky za skládku zeminy 1- 4, skupina 17 05 04 z Katalogu odpadů | t | 1.85 | 0 | 0 |  | 0 |  | 0 | 21 | 0 | 0 | 0 | 0 | 0 | 800-1 | RTS 22/ II | RTS 22/ II | 0 | 0 |  | Práce | Běžná |  |  |  | POL1_
|  | Odkaz na mn. položky pořadí 2 : 1,00000*1,85 |  | 1.85 | [23 empty] | VV | 5
SPU
5 | 1131063222 | Rozebrání stávajícího kamenného pole pod chrličem | m2 | 3 | 0 | 0 |  | 0 |  | 0 | 21 | 0 | 0 | 0 | 0.417 | 1.25 |  | Vlastní | RTS 22/ II | 0.13 | 0.39 |  | Práce | Běžná |  |  |  | POL1_
SPU
6 | 979082212R00 | Vodorovná doprava suti po suchu s naložením a se složením na vzdálenost do 50 m | t | 1.251 | 0 | 0 |  | 0 |  | 0 | 21 | 0 | 0 | 0 | 0 | 0 | 822-1 | RTS 22/ II | RTS 22/ II | 0.746 | 0.93 |  | Přesun suti | Běžná |  |  |  | POL8_
SPU
7 | 979082213R00 | Vodorovná doprava suti po suchu bez naložení, ale se složením a hrubým urovnáním na vzdálenost do 1 km | t | 1.251 | 0 | 0 |  | 0 |  | 0 | 21 | 0 | 0 | 0 | 0 | 0 | 822-1 | RTS 22/ II | RTS 22/ II | 0.01 | 0.01 |  | Přesun suti | Běžná |  |  |  | POL8_
SPU
8 | 979082219R00 | Vodorovná doprava suti po suchu příplatek k ceně za každý další i započatý 1 km přes 1 km | t | 5.004 | 0 | 0 |  | 0 |  | 0 | 21 | 0 | 0 | 0 | 0 | 0 | 822-1 | RTS 22/ II | RTS 22/ II | 0 | 0 |  | Přesun suti | Běžná |  |  |  | POL8_
SPU
9 | 979999973R00 | Poplatek za skládku za uložení, zemina a kamení, , skupina 17 05 04 z Katalogu odpadů | t | 1.251 | 0 | 0 |  | 0 |  | 0 | 21 | 0 | 0 | 0 | 0 | 0 | 801-3 | RTS 22/ II | RTS 22/ II | 0 | 0 |  | Přesun suti | Běžná |  |  |  | POL8_
SPU
Díl: | 5 | Komunikace |  |  |  | 0 |  | 0 |  | 0 |  | 0 |  | 6.51 |  | 0 |  |  |  |  | 4.13 | [6 empty] | DIL
10 | 564861111T01 | Zřízení podkladu ze štěrkodrti po zhutnění tloušťky 20 cm | m2 | 5 | 0 | 0 |  | 0 |  | 0 | 21 | 0 | 0.441 | 2.21 | 0 | 0 |  | Vlastní | Kalkul | 0.029 | 0.15 |  | Práce | Běžná |  |  |  | POL1_
|  | materiál pro lože z valounů zodbourání povrchů z jiční části nádvoří | [25 empty] | POP
|  | Lože pod kamenné pole m2 : (3,0+2,0) |  | 5 | [23 empty] | VV | 0
SPU
11 | 594611111T01 | Pokládka valounů do lože štěrkopís.do 5 cm | m2 | 5 | 0 | 0 |  | 0 |  | 0 | 21 | 0 | 0.5802 | 2.9 | 0 | 0 |  | Vlastní | Kalkul | 0.672 | 3.36 |  | Práce | Běžná |  |  |  | POL1_
|  | Kamenné pole z valounů m2 : (3,0+2,0) |  | 5 | [23 empty] | VV | 0
SPU
12 | 599432111R00 | Vyplnění spár dlažby (přídlažby) z lomového kamene kamenivem těženým | m2 | 5 | 0 | 0 |  | 0 |  | 0 | 21 | 0 | 0.10354 | 0.52 | 0 | 0 | 822-1 | RTS 22/ II | RTS 22/ II | 0.124 | 0.62 |  | Práce | Běžná |  |  |  | POL1_
|  | v jakémkoliv sklonu plochy a jakékoliv tloušťky | [25 empty] | SPI
|  | Odkaz na mn. položky pořadí 11 : 5,00000 |  | 5 | [23 empty] | VV | 5
SPU
13 | 583450311 | Říční valouny, hrubé kamenivo okrasné | t | 0.88 | 0 | 0 |  | 0 |  | 0 | 21 | 0 | 1 | 0.88 | 0 | 0 |  | Vlastní | Indiv | 0 | 0 |  | Specifikace | Běžná |  |  |  | POL3_
|  | Prodloužení kamenného pole m2 : 2,0/2,5*1,1 |  | 0.88 | [23 empty] | VV | 0
SPU
Díl: | 91 | Doplňující práce na komunikaci |  |  |  | 0 |  | 0 |  | 0 |  | 0 |  | 1.93 |  | 0 |  |  |  |  | 1.68 | [6 empty] | DIL
14 | 639561121111 | Obrubník zahradní kamenný výšky 250 mm, čedičový | m | 12 | 0 | 0 |  | 0 |  | 0 | 21 | 0 | 0.16068 | 1.93 | 0 | 0 |  | Vlastní | Indiv | 0.14 | 1.68 |  | Práce | Běžná |  |  |  | POL1_
|  | Nový lem kamenného pole - celkem : 12,0 |  | 12 | [23 empty] | VV | 0
SPU
Díl: | 99 | Staveništní přesun hmot |  |  |  | 0 |  | 0 |  | 0 |  | 0 |  | 0 |  | 0 |  |  |  |  | 3.29 | [6 empty] | DIL
15 | 998223011R00 | Přesun hmot pozemních komunikací, kryt dlážděný jakékoliv délky objektu | t | 8.4319 | 0 | 0 |  | 0 |  | 0 | 21 | 0 | 0 | 0 | 0 | 0 | 822-1 | RTS 22/ II | RTS 22/ II | 0.39 | 3.29 |  | Přesun hmot | Běžná |  |  |  | POL7_
|  | vodorovně do 200 m | [25 empty] | SPI
SPU
[26 empty] | 15 | 21 | DPH
| Celkem |  |  |  |  | 0 | [19 empty] | 0 | 0 | SUM
END
Note on S6: Jedná se o informaci, zda se jedná o položku, která je do rozpočtu zadána z cenové soustavy RTS, nebo vlastní.
Note on T6: Jedná se o název CÚ, která je zadána u položky rozpočtu

## SO 01 221604 Pol
Položkový soupis prací a dodávek | [27 empty] | #TypZaznamu#
S: | 2216 | Řešení průsaku, první nádvoří Děčínského zámku | [25 empty] | STA
O: | SO 01 | Řešení průsaku, první nádvoří Děčínského zámku | [22 empty] | STA |  |  | OBJ
R: | 221604 | Oprava lapače střešních splavenin, doplnění kamenné obruby chodníku | [25 empty] | ROZ
P.č. | Číslo položky | Název položky | MJ | Množství | Cena / MJ | Celkem | Dodávka | Dodávka celk. | Montáž | Montáž celk. | DPH | Cena s DPH | Hmotnost / MJ | Hmotnost celk.(t) | Dem. hmotnost / MJ | Dem. hmotnost celk.(t) | Ceník | Cen. soustava / platnost | Cenová úroveň | Nhod / MJ | Nhod celk. | Dodavatel | Typ položky | Stav položky
Díl: | 1 | Zemní práce |  |  |  | 0 |  | 0 |  | 0 |  | 0 |  | 0 |  | 0 |  |  |  |  | 1.27 | [6 empty] | DIL
1 | 139601102R00 | Ruční výkop jam, rýh a šachet v hornině 3 | m3 | 0.36 | 0 | 0 |  | 0 |  | 0 | 21 | 0 | 0 | 0 | 0 | 0 | 800-1 | RTS 22/ II | RTS 22/ II | 3.533 | 1.27 |  | Práce | Běžná |  |  |  | POL1_
|  | s přehozením na vzdálenost do 5 m nebo s naložením na ruční dopravní prostředek | [25 empty] | SPI
|  | Výkop pro novou obrubu : 6,0*0,3*0,2 |  | 0.36 | [23 empty] | VV | 0
SPU
2 | 162601102R00 | Vodorovné přemístění výkopku z horniny 1 až 4, na vzdálenost přes 4 000 do 5 000 m | m3 | 0.36 | 0 | 0 |  | 0 |  | 0 | 21 | 0 | 0 | 0 | 0 | 0 | 800-1 | RTS 22/ II | RTS 22/ II | 0.011 | 0 |  | Práce | Běžná |  |  |  | POL1_
|  | po suchu, bez naložení výkopku, avšak se složením bez rozhrnutí, zpáteční cesta vozidla. | [25 empty] | SPI
|  | Odkaz na mn. položky pořadí 1 : 0,36000 |  | 0.36 | [23 empty] | VV | 5
SPU
3 | 171201201R00 | Uložení sypaniny na dočasnou skládku tak, že na 1 m2 plochy připadá přes 2 m3 výkopku nebo ornice | m3 | 0.36 | 0 | 0 |  | 0 |  | 0 | 21 | 0 | 0 | 0 | 0 | 0 | 800-1 | RTS 22/ II | RTS 22/ II | 0.009 | 0 |  | Práce | Běžná |  |  |  | POL1_
|  | Odkaz na mn. položky pořadí 2 : 0,36000 |  | 0.36 | [23 empty] | VV | 5
SPU
4 | 199000005R00 | Poplatky za skládku zeminy 1- 4, skupina 17 05 04 z Katalogu odpadů | t | 0.666 | 0 | 0 |  | 0 |  | 0 | 21 | 0 | 0 | 0 | 0 | 0 | 800-1 | RTS 22/ II | RTS 22/ II | 0 | 0 |  | Práce | Běžná |  |  |  | POL1_
|  | Odkaz na mn. položky pořadí 2 : 0,36000*1,85 |  | 0.666 | [23 empty] | VV | 5
SPU
Díl: | 91 | Doplňující práce na komunikaci |  |  |  | 0 |  | 0 |  | 0 |  | 0 |  | 0.96 |  | 0 |  |  |  |  | 2.84 | [6 empty] | DIL
5 | 639561121111 | Obrubník zahradní kamenný výšky 250 mm, čedičový | m | 6 | 0 | 0 |  | 0 |  | 0 | 21 | 0 | 0.16068 | 0.96 | 0 | 0 |  | Vlastní | Indiv | 0.14 | 0.84 |  | Práce | Běžná |  |  |  | POL1_
|  | Nově osazená vyvýšené obruba - celkem : 6,0 |  | 6 | [23 empty] | VV | 0
SPU
6 | 900 RT2 | HZS, Práce v tarifní třídě 5 (např. tesař) | h | 2 | 0 | 0 |  | 0 |  | 0 | 21 | 0 | 0 | 0 | 0 | 0 | Prav.M | RTS 22/ II | RTS 22/ II | 1 | 2 |  | HZS | Běžná |  |  |  | POL10_
|  | Uvolnění zákrytové pískovcové desky : 1 |  | 1 | [23 empty] | VV | 0
|  | Osazení zákrytové pískovcové desky : 1 |  | 1 | [23 empty] | VV | 0
SPU
Díl: | 95 | Dokončovací konstrukce na pozemních stavbách |  |  |  | 0 |  | 0 |  | 0 |  | 0 |  | 0 |  | 0 |  |  |  |  | 0 | [6 empty] | DIL
7 | 952PPS01 | Pískovcový lem vč. atyp poklopem | kompl | 1 | 0 | 0 |  | 0 |  | 0 | 21 | 0 | 0 | 0 | 0 | 0 |  | Vlastní | Indiv | 0 | 0 |  | Specifikace | Běžná |  |  |  | POL3_
|  | Pískovcový lem a atyp půlkruhový rám s poklopem kovářský - atyp | [25 empty] | POP
SPU
Díl: | 99 | Staveništní přesun hmot |  |  |  | 0 |  | 0 |  | 0 |  | 0 |  | 0 |  | 0 |  |  |  |  | 0.38 | [6 empty] | DIL
8 | 998223011R00 | Přesun hmot pozemních komunikací, kryt dlážděný jakékoliv délky objektu | t | 0.96408 | 0 | 0 |  | 0 |  | 0 | 21 | 0 | 0 | 0 | 0 | 0 | 822-1 | RTS 22/ II | RTS 22/ II | 0.39 | 0.38 |  | Přesun hmot | Běžná |  |  |  | POL7_
|  | vodorovně do 200 m | [25 empty] | SPI
SPU
Díl: | 721 | Vnitřní kanalizace |  |  |  | 0 |  | 0 |  | 0 |  | 0 |  | 0.02 |  | 0 |  |  |  |  | 1.66 | [6 empty] | DIL
9 | 721242116R00 | Lapač střešních splavenin DN 125, litina, včetně dodávky materiálu | kus | 1 | 0 | 0 |  | 0 |  | 0 | 21 | 0 | 0.0202 | 0.02 | 0 | 0 | 800-721 | RTS 22/ II | RTS 22/ II | 0.66 | 0.66 |  | Práce | Běžná |  |  |  | POL1_
SPU
10 | 900 RT2 | HZS, Práce v tarifní třídě 5 (např. tesař) | h | 1 | 0 | 0 |  | 0 |  | 0 | 21 | 0 | 0 | 0 | 0 | 0 | Prav.M | RTS 22/ II | RTS 22/ II | 1 | 1 |  | HZS | Běžná |  |  |  | POL10_
|  | Demontáž gajgru : 1 |  | 1 | [23 empty] | VV | 0
SPU
11 | 998721201R00 | Přesun hmot pro vnitřní kanalizaci v objektech výšky do 6 m | % |  | 0 | 0 |  | 0 |  | 0 | 21 | 0 | 0 | 0 | 0 | 0 | 800-721 | RTS 22/ II | RTS 22/ II | 0 | 0 |  | Přesun hmot | Běžná |  |  |  | POL7_
|  | 50 m vodorovně, měřeno od těžiště půdorysné plochy skládky do těžiště půdorysné plochy objektu | [25 empty] | SPI
SPU
[26 empty] | 15 | 21 | DPH
| Celkem |  |  |  |  | 0 | [19 empty] | 0 | 0 | SUM
END
Note on S6: Jedná se o informaci, zda se jedná o položku, která je do rozpočtu zadána z cenové soustavy RTS, nebo vlastní.
Note on T6: Jedná se o název CÚ, která je zadána u položky rozpočtu