## Rekapitulace stavby
Export Komplet | [27 empty] | 2.0 | ZAMOK |  |  |  |  | False | False | {395f704b-c958-4fba-ad17-062de776fd47}
[33 empty] | 0,01 | 21
[33 empty] | 0,01 | 15
|  | REKAPITULACE STAVBY | [17 empty] | v --- níže se nacházejí doplnkové a pomocné údaje k sestavám --- v | [11 empty] | Návod na vyplnění | 0,001
|  | Kód: |  |  |  |  | 22-47-1 | [24 empty] | Měnit lze pouze buňky se žlutým podbarvením! 1) na prvním listu Rekapitulace stavby vyplňte v sestavě a) Souhrnný list - údaje o Uchazeči (přenesou se do ostatních sestav i v jiných listech) b) Rekapitulace objektů - potřebné Ostatní náklady 2) na vybraných listech vyplňte v sestavě a) Krycí list - údaje o Uchazeči, pokud se liší od údajů o Uchazeči na Souhrnném listu (údaje se přenesou do ostatních sestav v daném listu) b) Rekapitulace rozpočtu - potřebné Ostatní náklady c) Celkové náklady za stavbu - ceny u položek - množství, pokud má žluté podbarvení - a v případě potřeby poznámku (ta je ve skrytém sloupci) | 0,01
|  | Stavba: |  |  |  |  | VÝMĚNA STŘEŠNÍHO PLÁŠTĚ OPRAVA KROVU A BLESKOSVODNÉ SOUSTAVY OBJEKTU ZŠ MÁCHOVO NÁMĚSTÍ DĚČÍN - ŠINDEL | [25 empty] | 0,01
|  | KSO: | [13 empty] | CC-CZ: | [16 empty] | 0,01
|  | Místo: |  |  |  |  | p.p.č. 1043 a p.p.č. 929/1, 1056 | [8 empty] | Datum: |  | 21. 6. 2022 | [14 empty] | 0,01
0,01
|  | Zadavatel: | [13 empty] | IČ: | [16 empty] | 0,01
|  |  | Statutární město Děčín | [12 empty] | DIČ: | [16 empty] | 0,01
0,01
|  | Uchazeč: | [13 empty] | IČ: |  | Vyplň údaj | [14 empty] | 0,01
|  |  | Vyplň údaj | [12 empty] | DIČ: |  | Vyplň údaj | [14 empty] | 0,01
False
|  | Projektant: | [13 empty] | IČ: | [16 empty] | False
|  |  | NORDARCH s.r.o. | [12 empty] | DIČ: | [16 empty] | True
0,01
|  | Zpracovatel: | [13 empty] | IČ: | [16 empty] | 0,01
|  |  | Ing. Jan Duben | [12 empty] | DIČ: | [16 empty] | True
Poznámka:
|  | Cena bez DPH | [13 empty] | 0
[8 empty] | Sazba daně |  |  | Základ daně |  |  |  |  | Výše daně
|  | DPH |  | základní |  |  |  | 21% |  |  | 0 |  |  |  |  | 0
|  |  |  | snížená |  |  |  | 15% |  |  | 0 |  |  |  |  | 0
|  |  |  | zákl. přenesená |  |  |  | 21% |  |  | 0 |  |  |  |  | 0
|  |  |  | sníž. přenesená |  |  |  | 15% |  |  | 0 |  |  |  |  | 0
|  |  |  | nulová |  |  |  | 0% |  |  | 0 |  |  |  |  | 0
|  | Cena s DPH | [6 empty] | v |  |  | CZK |  |  |  | 0
|  | Projektant | [11 empty] | Zpracovatel
|  | Datum a podpis: | [7 empty] | Razítko |  |  |  | Datum a podpis: |  |  | Razítko
|  | Objednavatel | [11 empty] | Uchazeč
|  | Datum a podpis: | [7 empty] | Razítko |  |  |  | Datum a podpis: |  |  | Razítko
REKAPITULACE OBJEKTŮ STAVBY A SOUPISŮ PRACÍ
| Kód: | [6 empty] | 22-47-1
| Stavba: | [6 empty] | VÝMĚNA STŘEŠNÍHO PLÁŠTĚ OPRAVA KROVU A BLESKOSVODNÉ SOUSTAVY OBJEKTU ZŠ MÁCHOVO NÁMĚSTÍ DĚČÍN - ŠINDEL
| Místo: | [6 empty] | p.p.č. 1043 a p.p.č. 929/1, 1056 | [6 empty] | Datum: |  | 21. 6. 2022
| Zadavatel: | [6 empty] | Statutární město Děčín | [6 empty] | Projektant: |  | NORDARCH s.r.o. |  |  | Informatívní údaje z listů zakázek
| Uchazeč: | [13 empty] | Zpracovatel: |  | Ing. Jan Duben
| Kód |  |  |  | Popis | [7 empty] | Cena bez DPH [CZK] |  |  |  |  | Cena s DPH [CZK] | Typ | z toho Ostat. náklady [CZK] | DPH [CZK] | Normohodiny [h] | DPH základní [CZK] | DPH snížená [CZK] | DPH základní přenesená [CZK] | DPH snížená přenesená [CZK] | Základna DPH základní | Základna DPH snížená | Základna DPH zákl. přenesená | Základna DPH sníž. přenesená | Základna DPH nulová
| Náklady z rozpočtů | [11 empty] | 0 |  |  |  |  | 0 |  | 0 | 0 | 0 | 0 | 0 | 0 | 0 | 0 | 0 | 0 | 0 | 0 |  | D | 0 | ###NOIMPORT### | IMPORT | {395f704b-c958-4fba-ad17-062de776fd47} | {00000000-0000-0000-0000-000000000000}
/ |  | SO 01 |  |  |  | Výměna střešního pláště | [6 empty] | 0 |  |  |  |  | 0 | STA | 0 | 0 | 0 | 0 | 0 | 0 | 0 | 0 | 0 | 0 | 0 | 0 |  |  | 1 |  | IMPORT | {d9fd3374-53f7-4f9d-86b6-ad73dbe851b0} | {395f704b-c958-4fba-ad17-062de776fd47} | 2
/ |  | D1.4 |  |  |  | Elektroinstalace | [6 empty] | 0 |  |  |  |  | 0 | STA | 0 | 0 | 0 | 0 | 0 | 0 | 0 | 0 | 0 | 0 | 0 | 0 |  |  | 1 |  | IMPORT | {e7cf2335-09fe-41f8-96a9-4fbf8f369a27} | {395f704b-c958-4fba-ad17-062de776fd47} | 2
/ |  | VON |  |  |  | Vedlejší a ostatní náklady | [6 empty] | 0 |  |  |  |  | 0 | STA | 0 | 0 | 0 | 0 | 0 | 0 | 0 | 0 | 0 | 0 | 0 | 0 |  |  | 1 |  | IMPORT | {bf75c72a-f0e8-4a2c-b9b7-99397684d83b} | {395f704b-c958-4fba-ad17-062de776fd47} | 2

## SO 01 - Výměna střešního ...
[18 empty] | {d9fd3374-53f7-4f9d-86b6-ad73dbe851b0} | [5 empty] | lešení | 4589,13 | 2
2
| KRYCÍ LIST SOUPISU PRACÍ | [7 empty] | v --- níže se nacházejí doplnkové a pomocné údaje k sestavám --- v | [8 empty] | False
Stavba:
VÝMĚNA STŘEŠNÍHO PLÁŠTĚ OPRAVA KROVU A BLESKOSVODNÉ SOUSTAVY OBJEKTU ZŠ MÁCHOVO NÁMĚSTÍ DĚČÍN - ŠINDEL
Objekt:
SO 01 - Výměna střešního pláště
| KSO: |  |  |  |  | CC-CZ:
| Místo: |  | p.p.č. 1043 a p.p.č. 929/1, 1056 |  |  | Datum: | 21. 6. 2022
| Zadavatel: |  |  |  |  | IČ:
|  | Statutární město Děčín |  |  |  | DIČ:
| Uchazeč: |  |  |  |  | IČ: | Vyplň údaj
|  | Vyplň údaj |  |  |  | DIČ: | Vyplň údaj
| Projektant: |  |  |  |  | IČ:
|  | NORDARCH s.r.o. |  |  |  | DIČ:
| Zpracovatel: |  |  |  |  | IČ:
|  | Ing. Jan Duben |  |  |  | DIČ:
Poznámka:
| Cena bez DPH | [5 empty] | 0
|  |  | Základ daně |  |  | Sazba daně | Výše daně
| DPH | základní | 0 |  |  | 21% | 0
|  | snížená | 0 |  |  | 15% | 0
|  | zákl. přenesená | 0 |  |  | 21% | 0
|  | sníž. přenesená | 0 |  |  | 15% | 0
|  | nulová | 0 |  |  | 0% | 0
| Cena s DPH |  |  | v | CZK |  | 0
| Projektant |  |  | Zpracovatel
| Datum a podpis: |  | Razítko | Datum a podpis: |  |  | Razítko
| Objednavatel |  |  | Uchazeč
| Datum a podpis: |  | Razítko | Datum a podpis: |  |  | Razítko
REKAPITULACE ČLENĚNÍ SOUPISU PRACÍ
Stavba:
VÝMĚNA STŘEŠNÍHO PLÁŠTĚ OPRAVA KROVU A BLESKOSVODNÉ SOUSTAVY OBJEKTU ZŠ MÁCHOVO NÁMĚSTÍ DĚČÍN - ŠINDEL
Objekt:
SO 01 - Výměna střešního pláště
Místo: |  |  | p.p.č. 1043 a p.p.č. 929/1, 1056 |  |  | Datum: | 21. 6. 2022
Zadavatel: |  |  | Statutární město Děčín |  |  | Projektant: | NORDARCH s.r.o.
Uchazeč: |  |  | Vyplň údaj |  |  | Zpracovatel: | Ing. Jan Duben
Kód dílu - Popis | [6 empty] | Cena celkem [CZK]
Náklady ze soupisu prací | [6 empty] | 0 | [11 empty] | -1
| HSV - Práce a dodávky HSV | [5 empty] | 0
| 9 - Ostatní konstrukce a práce, bourání | [5 empty] | 0
| 997 - Přesun sutě | [5 empty] | 0
| PSV - Práce a dodávky PSV | [5 empty] | 0
| 712 - Povlakové krytiny | [5 empty] | 0
| 721 - Zdravotechnika - vnitřní kanalizace | [5 empty] | 0
| 762 - Konstrukce tesařské | [5 empty] | 0
| 764 - Konstrukce klempířské | [5 empty] | 0
| 765 - Krytina skládaná | [5 empty] | 0
| 766 - Konstrukce truhlářské | [5 empty] | 0
| 783 - Dokončovací práce - nátěry | [5 empty] | 0
| 786 - Dokončovací práce - čalounické úpravy | [5 empty] | 0
SOUPIS PRACÍ
Stavba:
VÝMĚNA STŘEŠNÍHO PLÁŠTĚ OPRAVA KROVU A BLESKOSVODNÉ SOUSTAVY OBJEKTU ZŠ MÁCHOVO NÁMĚSTÍ DĚČÍN - ŠINDEL
Objekt:
SO 01 - Výměna střešního pláště
Místo: |  |  | p.p.č. 1043 a p.p.č. 929/1, 1056 |  |  | Datum: | 21. 6. 2022
Zadavatel: |  |  | Statutární město Děčín |  |  | Projektant: | NORDARCH s.r.o.
Uchazeč: |  |  | Vyplň údaj |  |  | Zpracovatel: | Ing. Jan Duben
PČ | Typ | Kód | Popis | MJ | Množství | J.cena [CZK] | Cena celkem [CZK] | Cenová soustava |  | DPH | J. Nh [h] | Nh celkem [h] | J. hmotnost [t] | Hmotnost celkem [t] | J. suť [t] | Suť Celkem [t]
Náklady soupisu celkem | [6 empty] | 0 |  |  |  |  | 0 |  | 34.8374 |  | 29.2671 |  | D | -1 | [13 empty] | 0
| D | HSV | Práce a dodávky HSV |  |  |  | 0 |  |  |  |  | 0 |  | 0.29464 |  | 0.224 | 1 | D | 0 |  |  |  | ROZPOCET | [9 empty] | 0
| D | 9 | Ostatní konstrukce a práce, bourání |  |  |  | 0 |  |  |  |  | 0 |  | 0.29464 |  | 0.224 | 1 | D | 1 |  |  |  | ROZPOCET | [9 empty] | 0
1 | K | 941111112 | Montáž lešení řadového trubkového lehkého s podlahami zatížení do 200 kg/m2 š od 0,6 do 0,9 m v přes 10 do 25 m | m2 | 4589.13 |  | 0 |  |  | základní |  | 0 | 0 | 0 | 0 | 0 | 4 | K | 2 |  |  |  | ROZPOCET |  |  |  | 0 | 0 | 0 | 0 | 0 | 1 | 0 | 4 | -925782946
| VV |  | "Etapa I" 8,5*21,5*2*1,3 |  | 475.15 | [12 empty] | VV | 2 | 2 | True | 0 | ROZPOCET
| VV |  | "Etapa II" (18,9*20+18,9*10,5)*1,3 |  | 749.385 | [12 empty] | VV | 2 | 2 | True | 0 | ROZPOCET
| VV |  | "Etapa III" (21,5*16,5+19*34)*1,3 |  | 1300.975 | [12 empty] | VV | 2 | 2 | True | 0 | ROZPOCET
| VV |  | "Etapa IV" (18,8*37+18,2*12+18,2*37)*1,3 |  | 2063.62 | [12 empty] | VV | 2 | 2 | True | 0 | ROZPOCET
| VV | lešení | Součet |  | 4589.13 | [12 empty] | VV | 2 | 4 | True | 1 | ROZPOCET
2 | K | 941111212 | Příplatek k lešení řadovému trubkovému lehkému s podlahami š 0,9 m v 25 m za první a ZKD den použití | m2 | 642478.2 |  | 0 |  |  | základní |  | 0 | 0 | 0 | 0 | 0 | 4 | K | 2 |  |  |  | ROZPOCET |  |  |  | 0 | 0 | 0 | 0 | 0 | 1 | 0 | 4 | 988566482
| VV |  | "předpoklad každé etapy 4,5 měsíce" lešení*140 |  | 642478.2 | [12 empty] | VV | 2 | 2 | True | 1 | ROZPOCET
3 | K | 941111812 | Demontáž lešení řadového trubkového lehkého s podlahami zatížení do 200 kg/m2 š přes 0,6 do 0,9 m v přes 10 do 25 m | m2 | 4589.13 |  | 0 |  |  | základní |  | 0 | 0 | 0 | 0 | 0 | 4 | K | 2 |  |  |  | ROZPOCET |  |  |  | 0 | 0 | 0 | 0 | 0 | 1 | 0 | 4 | -2101268421
| VV |  | lešení |  | 4589.13 | [12 empty] | VV | 2 | 2 | True | 1 | ROZPOCET
4 | K | 944611111 | Montáž ochranné plachty z textilie z umělých vláken | m2 | 4589.13 |  | 0 |  |  | základní |  | 0 | 0 | 0 | 0 | 0 | 4 | K | 2 |  |  |  | ROZPOCET |  |  |  | 0 | 0 | 0 | 0 | 0 | 1 | 0 | 4 | -393938692
| VV |  | lešení |  | 4589.13 | [12 empty] | VV | 2 | 2 | True | 1 | ROZPOCET
5 | K | 944611211 | Příplatek k ochranné plachtě za první a ZKD den použití | m2 | 642478.2 |  | 0 |  |  | základní |  | 0 | 0 | 0 | 0 | 0 | 4 | K | 2 |  |  |  | ROZPOCET |  |  |  | 0 | 0 | 0 | 0 | 0 | 1 | 0 | 4 | 251124263
| VV |  | lešení*140 |  | 642478.2 | [12 empty] | VV | 2 | 2 | True | 1 | ROZPOCET
6 | K | 944611811 | Demontáž ochranné plachty z textilie z umělých vláken | m2 | 4589.13 |  | 0 |  |  | základní |  | 0 | 0 | 0 | 0 | 0 | 4 | K | 2 |  |  |  | ROZPOCET |  |  |  | 0 | 0 | 0 | 0 | 0 | 1 | 0 | 4 | 1640912765
| VV |  | lešení |  | 4589.13 | [12 empty] | VV | 2 | 2 | True | 1 | ROZPOCET
7 | K | 95384511R | Sanace komínových těles | soubor | 4 |  | 0 |  |  | základní |  | 0 | 0.07366 | 0.29464 | 0.056 | 0.224 | 4 | K | 2 |  |  |  | ROZPOCET |  |  |  | 0 | 0 | 0 | 0 | 0 | 1 | 0 | 4 | 1292778613
| VV |  | "dle TZ" 4 |  | 4 | [12 empty] | VV | 2 | 2 | True | 1 | ROZPOCET
| D | 997 | Přesun sutě |  |  |  | 0 |  |  |  |  | 0 |  | 0 |  | 0 | 1 | D | 1 |  |  |  | ROZPOCET | [9 empty] | 0
8 | K | 997013115 | Vnitrostaveništní doprava suti a vybouraných hmot pro budovy v přes 15 do 18 m s použitím mechanizace | t | 29.267 |  | 0 |  |  | základní |  | 0 | 0 | 0 | 0 | 0 | 4 | K | 2 |  |  |  | ROZPOCET |  |  |  | 0 | 0 | 0 | 0 | 0 | 1 | 0 | 4 | 1679239001
9 | K | 997013501 | Odvoz suti a vybouraných hmot na skládku nebo meziskládku do 1 km se složením | t | 29.267 |  | 0 |  |  | základní |  | 0 | 0 | 0 | 0 | 0 | 4 | K | 2 |  |  |  | ROZPOCET |  |  |  | 0 | 0 | 0 | 0 | 0 | 1 | 0 | 4 | 16662850
10 | K | 997013509 | Příplatek k odvozu suti a vybouraných hmot na skládku ZKD 1 km přes 1 km | t | 204.869 |  | 0 |  |  | základní |  | 0 | 0 | 0 | 0 | 0 | 4 | K | 2 |  |  |  | ROZPOCET |  |  |  | 0 | 0 | 0 | 0 | 0 | 1 | 0 | 4 | -406804282
| VV |  | 29,267*7 'Přepočtené koeficientem množství |  | 204.869 | [12 empty] | VV | 2 | 2 | False | 1 | ROZPOCET
11 | K | 997013631 | Poplatek za uložení na skládce (skládkovné) stavebního odpadu směsného kód odpadu 17 09 04 | t | 29.043 |  | 0 |  |  | základní |  | 0 | 0 | 0 | 0 | 0 | 4 | K | 2 |  |  |  | ROZPOCET |  |  |  | 0 | 0 | 0 | 0 | 0 | 1 | 0 | 4 | -1274649116
| D | PSV | Práce a dodávky PSV |  |  |  | 0 |  |  |  |  | 0 |  | 34.5428 |  | 29.0431 | 2 | D | 0 |  |  |  | ROZPOCET | [9 empty] | 0
| D | 712 | Povlakové krytiny |  |  |  | 0 |  |  |  |  | 0 |  | 0 |  | 0.0048 | 2 | D | 1 |  |  |  | ROZPOCET | [9 empty] | 0
12 | K | 712600845 | Demontáž ventilační hlavice na střeše sklonu přes 30° | kus | 16 |  | 0 |  |  | základní |  | 0 | 0 | 0 | 0.0003 | 0.0048 | 16 | K | 2 |  |  |  | ROZPOCET |  |  |  | 0 | 0 | 0 | 0 | 0 | 1 | 0 | 16 | 771133610
| VV |  | "demontáž stávajících ventilačních hlavic - dle výkresu" 16 |  | 16 | [12 empty] | VV | 2 | 2 | True | 1 | ROZPOCET
| D | 721 | Zdravotechnika - vnitřní kanalizace |  |  |  | 0 |  |  |  |  | 0 |  | 0.00464 |  | 0 | 2 | D | 1 |  |  |  | ROZPOCET | [9 empty] | 0
13 | K | 721273153 | Hlavice ventilační polypropylen PP DN 110 | kus | 16 |  | 0 |  |  | základní |  | 0 | 0.00029 | 0.00464 | 0 | 0 | 16 | K | 2 |  |  |  | ROZPOCET |  |  |  | 0 | 0 | 0 | 0 | 0 | 1 | 0 | 16 | 229008144
| D | 762 | Konstrukce tesařské |  |  |  | 0 |  |  |  |  | 0 |  | 8.7055 |  | 8.2908 | 2 | D | 1 |  |  |  | ROZPOCET | [9 empty] | 0
14 | K | 76219290R | Rezerva pro případnou sanaci dřevěných prvků krovu - včetně dodatečné impregnace proti dřevokaznému hmyzu a houbám | soubor | 1 |  | 0 |  |  | základní |  | 0 | 0 | 0 | 0 | 0 | 16 | K | 2 |  |  |  | ROZPOCET |  |  |  | 0 | 0 | 0 | 0 | 0 | 1 | 0 | 16 | 38249517
15 | K | 762341210 | Montáž bednění střech rovných a šikmých sklonu do 60° z hrubých prken na sraz tl do 32 mm | m2 | 552.72 |  | 0 |  |  | základní |  | 0 | 0 | 0 | 0 | 0 | 16 | K | 2 |  |  |  | ROZPOCET |  |  |  | 0 | 0 | 0 | 0 | 0 | 1 | 0 | 16 | -1166736809
| VV |  | "předpoklad výměny plného bednění dle TZ 30%" 1842,4*0,3 |  | 552.72 | [12 empty] | VV | 2 | 2 | True | 1 | ROZPOCET
16 | M | 60516100 | řezivo smrkové sušené tl 30mm | m3 | 17.411 |  | 0 |  |  | základní |  | 0 | 0.5 | 8.7055 | 0 | 0 | 32 | M | 2 |  |  |  | ROZPOCET |  |  |  | 0 | 0 | 0 | 0 | 0 | 1 | 0 | 16 | 1317849324
| VV |  | "předpoklad výměny plného bednění dle TZ 30%" 1842,4*0,3*0,03*1,05 |  | 17.411 | [12 empty] | VV | 2 | 2 | True | 1 | ROZPOCET
17 | K | 762341811 | Demontáž bednění střech z prken | m2 | 552.72 |  | 0 |  |  | základní |  | 0 | 0 | 0 | 0.015 | 8.2908 | 16 | K | 2 |  |  |  | ROZPOCET |  |  |  | 0 | 0 | 0 | 0 | 0 | 1 | 0 | 16 | 2012299191
| VV |  | "předpoklad výměny plného bednění dle TZ 30%" 1842,4*0,3 |  | 552.72 | [12 empty] | VV | 2 | 2 | True | 1 | ROZPOCET
18 | K | 998762103 | Přesun hmot tonážní pro kce tesařské v objektech v přes 12 do 24 m | t | 8.706 |  | 0 |  |  | základní |  | 0 | 0 | 0 | 0 | 0 | 16 | K | 2 |  |  |  | ROZPOCET |  |  |  | 0 | 0 | 0 | 0 | 0 | 1 | 0 | 16 | 1665374403
| D | 764 | Konstrukce klempířské |  |  |  | 0 |  |  |  |  | 0 |  | 0.0023 |  | 0 | 2 | D | 1 |  |  |  | ROZPOCET | [9 empty] | 0
19 | K | 76423440R | Zakrytí nevyužívaných komínový)ch těles Cu stříškou | soubor | 1 |  | 0 |  |  | základní |  | 0 | 0.0023 | 0.0023 | 0 | 0 | 16 | K | 2 |  |  |  | ROZPOCET |  |  |  | 0 | 0 | 0 | 0 | 0 | 1 | 0 | 16 | 417328384
| D | 765 | Krytina skládaná |  |  |  | 0 |  |  |  |  | 0 |  | 24.4349 |  | 19.3297 | 2 | D | 1 |  |  |  | ROZPOCET | [9 empty] | 0
20 | K | 765151801 | Demontáž krytiny bitumenové ze šindelů do suti | m2 | 1984.7 |  | 0 |  |  | základní |  | 0 | 0 | 0 | 0.0095 | 18.8546 | 16 | K | 2 |  |  |  | ROZPOCET |  |  |  | 0 | 0 | 0 | 0 | 0 | 1 | 0 | 16 | 2007497301
| VV |  | "demontáž stávající krytiny dle výkresu - pultová střecha" 142,3 |  | 142.3 | [12 empty] | VV | 2 | 2 | True | 0 | ROZPOCET
| VV |  | "demontáž stávající krytiny dle výkresu - sklon střechy 45°" 1842,4 |  | 1842.4 | [12 empty] | VV | 2 | 2 | True | 0 | ROZPOCET
| VV |  | Součet |  | 1984.7 | [12 empty] | VV | 2 | 4 | True | 1 | ROZPOCET
21 | K | 765151805 | Demontáž hřebene nebo nároží krytiny bitumenové ze šindelů do suti | m | 426.745 |  | 0 |  |  | základní |  | 0 | 0 | 0 | 0 | 0 | 16 | K | 2 |  |  |  | ROZPOCET |  |  |  | 0 | 0 | 0 | 0 | 0 | 1 | 0 | 16 | -1965481391
| VV |  | "demontáž stávající krytiny dle výkresu - nároží" 161,51 |  | 161.51 | [12 empty] | VV | 2 | 2 | True | 0 | ROZPOCET
| VV |  | "demontáž stávající krytiny dle výkresu - hřeben" 114,645 |  | 114.645 | [12 empty] | VV | 2 | 2 | True | 0 | ROZPOCET
| VV |  | "demontáž stávající krytiny dle výkresu - úžlabí" 150,59 |  | 150.59 | [12 empty] | VV | 2 | 2 | True | 0 | ROZPOCET
| VV |  | Součet |  | 426.745 | [12 empty] | VV | 2 | 4 | True | 1 | ROZPOCET
22 | K | 76515180R | Vyčištění stávajícího podstřešního prostoru | m2 | 50 |  | 0 |  |  | základní |  | 0 | 0 | 0 | 0.0095 | 0.475 | 16 | K | 2 |  |  |  | ROZPOCET |  |  |  | 0 | 0 | 0 | 0 | 0 | 1 | 0 | 16 | -199713957
| VV |  | "dle TZ" 50 |  | 50 | [12 empty] | VV | 2 | 2 | True | 1 | ROZPOCET
23 | K | 765151811 | Příplatek k cenám demontáže bitumenové krytiny ze šindelů za sklon přes 30° | m2 | 1842.4 |  | 0 |  |  | základní |  | 0 | 0 | 0 | 0 | 0 | 16 | K | 2 |  |  |  | ROZPOCET |  |  |  | 0 | 0 | 0 | 0 | 0 | 1 | 0 | 16 | 206162747
| VV |  | "demontáž stávající krytiny dle výkresu - sklon střechy 45°" 1842,4 |  | 1842.4 | [12 empty] | VV | 2 | 2 | True | 1 | ROZPOCET
24 | K | 765151815 | Příplatek k cenám demontáže hřebene bitumenové krytiny ze šindelů za sklon přes 30° | m | 426.745 |  | 0 |  |  | základní |  | 0 | 0 | 0 | 0 | 0 | 16 | K | 2 |  |  |  | ROZPOCET |  |  |  | 0 | 0 | 0 | 0 | 0 | 1 | 0 | 16 | -394907368
| VV |  | "demontáž stávající krytiny dle výkresu - nároží" 161,51 |  | 161.51 | [12 empty] | VV | 2 | 2 | True | 0 | ROZPOCET
| VV |  | "demontáž stávající krytiny dle výkresu - hřeben" 114,645 |  | 114.645 | [12 empty] | VV | 2 | 2 | True | 0 | ROZPOCET
| VV |  | "demontáž stávající krytiny dle výkresu - úžlabí" 150,59 |  | 150.59 | [12 empty] | VV | 2 | 2 | True | 0 | ROZPOCET
| VV |  | Součet |  | 426.745 | [12 empty] | VV | 2 | 4 | True | 1 | ROZPOCET
25 | K | 765153021 | Krytina bitumenová ze šindelů obdélníkového tvaru sklonu do 20° | m2 | 142.3 |  | 0 |  |  | základní |  | 0 | 0.00952 | 1.3547 | 0 | 0 | 16 | K | 2 |  |  |  | ROZPOCET |  |  |  | 0 | 0 | 0 | 0 | 0 | 1 | 0 | 16 | -1102138358
| VV |  | "nová krytina dle výkresu - pultová střecha" 142,3 |  | 142.3 | [12 empty] | VV | 2 | 2 | True | 1 | ROZPOCET
26 | K | 765153023 | Krytina bitumenová ze šindelů obdélníkového tvaru sklonu přes 30° | m2 | 1842.4 |  | 0 |  |  | základní |  | 0 | 0.0095 | 17.5028 | 0 | 0 | 16 | K | 2 |  |  |  | ROZPOCET |  |  |  | 0 | 0 | 0 | 0 | 0 | 1 | 0 | 16 | 735952992
| VV |  | "nová krytina dle výkresu - sklon střechy 45°" 1842,4 |  | 1842.4 | [12 empty] | VV | 2 | 2 | True | 1 | ROZPOCET
27 | K | 765153112 | Krytina bitumenová nárožní hrana ze šindelů bez rozlišení tvaru | m | 161.51 |  | 0 |  |  | základní |  | 0 | 0.00273 | 0.44092 | 0 | 0 | 16 | K | 2 |  |  |  | ROZPOCET |  |  |  | 0 | 0 | 0 | 0 | 0 | 1 | 0 | 16 | -796317691
| VV |  | "nová krytina dle výkresu - nároží" 161,51 |  | 161.51 | [12 empty] | VV | 2 | 2 | True | 1 | ROZPOCET
28 | K | 765153122 | Krytina bitumenová hřebene oboustranně ze šindelů bez rozlišení | m | 114.645 |  | 0 |  |  | základní |  | 0 | 0.00273 | 0.31298 | 0 | 0 | 16 | K | 2 |  |  |  | ROZPOCET |  |  |  | 0 | 0 | 0 | 0 | 0 | 1 | 0 | 16 | 1233988678
| VV |  | "nová krytina dle výkresu - hřeben" 114,645 |  | 114.645 | [12 empty] | VV | 2 | 2 | True | 1 | ROZPOCET
29 | K | 765153131 | Krytina bitumenová úžlabí z vloženého pásu | m | 150.59 |  | 0 |  |  | základní |  | 0 | 0.00561 | 0.84481 | 0 | 0 | 16 | K | 2 |  |  |  | ROZPOCET |  |  |  | 0 | 0 | 0 | 0 | 0 | 1 | 0 | 16 | -163158760
| VV |  | "nová krytina dle výkresu - úžlabí" 150,59 |  | 150.59 | [12 empty] | VV | 2 | 2 | True | 1 | ROZPOCET
30 | K | 765192001 | Nouzové (provizorní) zakrytí střechy plachtou | m2 | 350 |  | 0 |  |  | základní |  | 0 | 0.00014 | 0.049 | 0 | 0 | 16 | K | 2 |  |  |  | ROZPOCET |  |  |  | 0 | 0 | 0 | 0 | 0 | 1 | 0 | 16 | -587432483
| VV |  | "zakrytí klempířských prvků na objektu proti poškození - odhad" 350 |  | 350 | [12 empty] | VV | 2 | 2 | True | 1 | ROZPOCET
31 | K | 765193001 | Montáž podkladního vyrovnávacího pásu | m2 | 1984.7 |  | 0 |  |  | základní |  | 0 | 0 | 0 | 0 | 0 | 16 | K | 2 |  |  |  | ROZPOCET |  |  |  | 0 | 0 | 0 | 0 | 0 | 1 | 0 | 16 | 436887508
| VV |  | "nová krytina dle výkresu - pultová střecha" 142,3 |  | 142.3 | [12 empty] | VV | 2 | 2 | True | 0 | ROZPOCET
| VV |  | "nová krytina dle výkresu - sklon střechy 45°" 1842,4 |  | 1842.4 | [12 empty] | VV | 2 | 2 | True | 0 | ROZPOCET
| VV |  | Součet |  | 1984.7 | [12 empty] | VV | 2 | 4 | True | 1 | ROZPOCET
32 | M | 62866380 | pás podkladní asfaltového šindele | m2 | 2183.17 |  | 0 |  |  | základní |  | 0 | 0.0018 | 3.9297 | 0 | 0 | 32 | M | 2 |  |  |  | ROZPOCET |  |  |  | 0 | 0 | 0 | 0 | 0 | 1 | 0 | 16 | -989014450
| VV |  | 1984,7*1,1 'Přepočtené koeficientem množství |  | 2183.17 | [12 empty] | VV | 2 | 2 | False | 1 | ROZPOCET
33 | K | 998765103 | Přesun hmot tonážní pro krytiny skládané v objektech v přes 12 do 24 m | t | 24.435 |  | 0 |  |  | základní |  | 0 | 0 | 0 | 0 | 0 | 16 | K | 2 |  |  |  | ROZPOCET |  |  |  | 0 | 0 | 0 | 0 | 0 | 1 | 0 | 16 | 269153598
| D | 766 | Konstrukce truhlářské |  |  |  | 0 |  |  |  |  | 0 |  | 1.2158 |  | 1.4178 | 2 | D | 1 |  |  |  | ROZPOCET | [9 empty] | 0
34 | K | 766671004 | Montáž střešního okna do krytiny ploché 78 x 118 cm | kus | 34 |  | 0 |  |  | základní |  | 0 | 0.00026 | 0.00884 | 0 | 0 | 16 | K | 2 |  |  |  | ROZPOCET |  |  |  | 0 | 0 | 0 | 0 | 0 | 1 | 0 | 16 | -1811166069
| VV |  | "nová střešní okna - dle TZ" 34 |  | 34 | [12 empty] | VV | 2 | 2 | True | 1 | ROZPOCET
35 | M | 61124498 | okno střešní dřevěné kyvné, izolační trojsklo 78x118cm, Uw=1,1W/m2K Al oplechování | kus | 34 |  | 0 |  |  | základní |  | 0 | 0.0355 | 1.207 | 0 | 0 | 32 | M | 2 |  |  |  | ROZPOCET |  |  |  | 0 | 0 | 0 | 0 | 0 | 1 | 0 | 16 | -605357839
36 | K | 766674811 | Demontáž střešního okna hladká krytina přes 30 do 45° | kus | 34 |  | 0 |  |  | základní |  | 0 | 0 | 0 | 0.0417 | 1.4178 | 16 | K | 2 |  |  |  | ROZPOCET |  |  |  | 0 | 0 | 0 | 0 | 0 | 1 | 0 | 16 | 1884655732
| VV |  | "demontáž stávajících střešních oken - dle TZ" 34 |  | 34 | [12 empty] | VV | 2 | 2 | True | 1 | ROZPOCET
37 | K | 998766103 | Přesun hmot tonážní pro kce truhlářské v objektech v přes 12 do 24 m | t | 1.216 |  | 0 |  |  | základní |  | 0 | 0 | 0 | 0 | 0 | 16 | K | 2 |  |  |  | ROZPOCET |  |  |  | 0 | 0 | 0 | 0 | 0 | 1 | 0 | 16 | -1517012953
| D | 783 | Dokončovací práce - nátěry |  |  |  | 0 |  |  |  |  | 0 |  | 0.15476 |  | 0 | 2 | D | 1 |  |  |  | ROZPOCET | [9 empty] | 0
38 | K | 783213011 | Napouštěcí jednonásobný syntetický biocidní nátěr tesařských prvků nezabudovaných do konstrukce | m2 | 1105.44 |  | 0 |  |  | základní |  | 0 | 0.00014 | 0.15476 | 0 | 0 | 16 | K | 2 |  |  |  | ROZPOCET |  |  |  | 0 | 0 | 0 | 0 | 0 | 1 | 0 | 16 | -2113815217
| VV |  | "prkna pro výměnu plného bednění" 1842,4*0,3*2 |  | 1105.44 | [12 empty] | VV | 2 | 2 | True | 1 | ROZPOCET
| D | 786 | Dokončovací práce - čalounické úpravy |  |  |  | 0 |  |  |  |  | 0 |  | 0.02482 |  | 0 | 2 | D | 1 |  |  |  | ROZPOCET | [9 empty] | 0
39 | K | 786611200 | Montáž zastiňujících rolet s háčky do střešních oken | kus | 34 |  | 0 |  |  | základní |  | 0 | 0 | 0 | 0 | 0 | 16 | K | 2 |  |  |  | ROZPOCET |  |  |  | 0 | 0 | 0 | 0 | 0 | 1 | 0 | 16 | 1682064879
| VV |  | "nová střešní okna - dle TZ" 34 |  | 34 | [12 empty] | VV | 2 | 2 | True | 1 | ROZPOCET
40 | M | 61124042 | roleta vnitřní střešních oken rozměru do 78x118cm | kus | 34 |  | 0 |  |  | základní |  | 0 | 0.00073 | 0.02482 | 0 | 0 | 32 | M | 2 |  |  |  | ROZPOCET |  |  |  | 0 | 0 | 0 | 0 | 0 | 1 | 0 | 16 | -349578674
41 | K | 998786103 | Přesun hmot tonážní pro stínění a čalounické úpravy v objektech v přes 12 do 24 m | t | 0.025 |  | 0 |  |  | základní |  | 0 | 0 | 0 | 0 | 0 | 16 | K | 2 |  |  |  | ROZPOCET |  |  |  | 0 | 0 | 0 | 0 | 0 | 1 | 0 | 16 | -556287234

## D1.4 - Elektroinstalace
{e7cf2335-09fe-41f8-96a9-4fbf8f369a27}
2
| KRYCÍ LIST SOUPISU PRACÍ | [7 empty] | v --- níže se nacházejí doplnkové a pomocné údaje k sestavám --- v | [8 empty] | False
Stavba:
VÝMĚNA STŘEŠNÍHO PLÁŠTĚ OPRAVA KROVU A BLESKOSVODNÉ SOUSTAVY OBJEKTU ZŠ MÁCHOVO NÁMĚSTÍ DĚČÍN - ŠINDEL
Objekt:
D1.4 - Elektroinstalace
| KSO: |  |  |  |  | CC-CZ:
| Místo: |  | p.p.č. 1043 a p.p.č. 929/1, 1056 |  |  | Datum: | 21. 6. 2022
| Zadavatel: |  |  |  |  | IČ:
|  | Statutární město Děčín |  |  |  | DIČ:
| Uchazeč: |  |  |  |  | IČ: | Vyplň údaj
|  | Vyplň údaj |  |  |  | DIČ: | Vyplň údaj
| Projektant: |  |  |  |  | IČ:
|  | NORDARCH s.r.o. |  |  |  | DIČ:
| Zpracovatel: |  |  |  |  | IČ:
|  | Ing. Jan Duben |  |  |  | DIČ:
Poznámka:
| Cena bez DPH | [5 empty] | 0
|  |  | Základ daně |  |  | Sazba daně | Výše daně
| DPH | základní | 0 |  |  | 21% | 0
|  | snížená | 0 |  |  | 15% | 0
|  | zákl. přenesená | 0 |  |  | 21% | 0
|  | sníž. přenesená | 0 |  |  | 15% | 0
|  | nulová | 0 |  |  | 0% | 0
| Cena s DPH |  |  | v | CZK |  | 0
| Projektant |  |  | Zpracovatel
| Datum a podpis: |  | Razítko | Datum a podpis: |  |  | Razítko
| Objednavatel |  |  | Uchazeč
| Datum a podpis: |  | Razítko | Datum a podpis: |  |  | Razítko
REKAPITULACE ČLENĚNÍ SOUPISU PRACÍ
Stavba:
VÝMĚNA STŘEŠNÍHO PLÁŠTĚ OPRAVA KROVU A BLESKOSVODNÉ SOUSTAVY OBJEKTU ZŠ MÁCHOVO NÁMĚSTÍ DĚČÍN - ŠINDEL
Objekt:
D1.4 - Elektroinstalace
Místo: |  |  | p.p.č. 1043 a p.p.č. 929/1, 1056 |  |  | Datum: | 21. 6. 2022
Zadavatel: |  |  | Statutární město Děčín |  |  | Projektant: | NORDARCH s.r.o.
Uchazeč: |  |  | Vyplň údaj |  |  | Zpracovatel: | Ing. Jan Duben
Kód dílu - Popis | [6 empty] | Cena celkem [CZK]
Náklady ze soupisu prací | [6 empty] | 0 | [11 empty] | -1
| 21-M - Elektromontáže | [5 empty] | 0
| 46-M - Zemní práce při extr.mont.pracích | [5 empty] | 0
| VRN - Vedlejší rozpočtové náklady | [5 empty] | 0
SOUPIS PRACÍ
Stavba:
VÝMĚNA STŘEŠNÍHO PLÁŠTĚ OPRAVA KROVU A BLESKOSVODNÉ SOUSTAVY OBJEKTU ZŠ MÁCHOVO NÁMĚSTÍ DĚČÍN - ŠINDEL
Objekt:
D1.4 - Elektroinstalace
Místo: |  |  | p.p.č. 1043 a p.p.č. 929/1, 1056 |  |  | Datum: | 21. 6. 2022
Zadavatel: |  |  | Statutární město Děčín |  |  | Projektant: | NORDARCH s.r.o.
Uchazeč: |  |  | Vyplň údaj |  |  | Zpracovatel: | Ing. Jan Duben
PČ | Typ | Kód | Popis | MJ | Množství | J.cena [CZK] | Cena celkem [CZK] | Cenová soustava |  | DPH | J. Nh [h] | Nh celkem [h] | J. hmotnost [t] | Hmotnost celkem [t] | J. suť [t] | Suť Celkem [t]
Náklady soupisu celkem | [6 empty] | 0 |  |  |  |  | 0 |  | 0 |  | 0 |  | D | -1 | [7 empty] | 0
| D | 21-M | Elektromontáže |  |  |  | 0 |  |  |  |  | 0 |  | 0 |  | 0 | 3 | D | 0 | ROZPOCET | [6 empty] | 0
1 | K | 210220101 | Montáž hromosvodného vedení svodových vodičů s podpěrami průměru do 10 mm | m | 705 |  | 0 |  |  | základní |  | 0 | 0 | 0 | 0 | 0 | 64 | K | 1 | ROZPOCET | 0 | 0 | 0 | 0 | 0 | 1 | 0 | 64 | 2
2 | M | 840018 | Drát AlMgSi 8 | m | 705 |  | 0 |  |  | základní |  | 0 | 0 | 0 | 0 | 0 | 256 | M | 1 | ROZPOCET | 0 | 0 | 0 | 0 | 0 | 1 | 0 | 64 | 4
3 | K | 210220022 | Montáž uzemňovacího vedení vodičů FeZn pomocí svorek v zemi drátem průměru do 10 mm ve městské zástavbě | m | 65 |  | 0 |  |  | základní |  | 0 | 0 | 0 | 0 | 0 | 64 | K | 1 | ROZPOCET | 0 | 0 | 0 | 0 | 0 | 1 | 0 | 64 | 6
4 | M | 840118 | Drát AlMgSi 8/PVC | m | 65 |  | 0 |  |  | základní |  | 0 | 0 | 0 | 0 | 0 | 256 | M | 1 | ROZPOCET | 0 | 0 | 0 | 0 | 0 | 1 | 0 | 64 | 8
5 | M | 204004 | Podpěra vedení , plast šedý LH DS 8 H36 IGM8 GR H 36mm, pro prům. 8mm, se závitem M8 | ks | 70 |  | 0 |  |  | základní |  | 0 | 0 | 0 | 0 | 0 | 256 | M | 1 | ROZPOCET | 0 | 0 | 0 | 0 | 0 | 1 | 0 | 64 | 10
6 | M | 204159 | Podpěra vedení , nerez/plast šedý DLH US 8 H16 L335 GR V2A H 16mm, pro prům. 8mm, se vzpěrou L 335mm | ks | 346 |  | 0 |  |  | základní |  | 0 | 0 | 0 | 0 | 0 | 256 | M | 1 | ROZPOCET | 0 | 0 | 0 | 0 | 0 | 1 | 0 | 64 | 12
7 | M | 540100 | Pásková objímka pro anténní stožár 027-168mm Nerez BRS 16.168 AK1X10 2X6.8 V2A s připojením pro 06-8/10 4-50mm2 | ks | 20 |  | 0 |  |  | základní |  | 0 | 0 | 0 | 0 | 0 | 256 | M | 1 | ROZPOCET | 0 | 0 | 0 | 0 | 0 | 1 | 0 | 64 | 14
8 | K | 210220401 | Montáž doplňků hromosvodného vedení - štítků k označení svodů | kus | 9 |  | 0 |  |  | základní |  | 0 | 0 | 0 | 0 | 0 | 64 | K | 1 | ROZPOCET | 0 | 0 | 0 | 0 | 0 | 1 | 0 | 64 | 16
9 | M | Pol2 | Číslo svodu | ks | 9 |  | 0 |  |  | základní |  | 0 | 0 | 0 | 0 | 0 | 256 | M | 1 | ROZPOCET | 0 | 0 | 0 | 0 | 0 | 1 | 0 | 64 | 18
10 | K | 210220302 | Montáž svorek hromosvodných se 3 a více šrouby | kus | 49 |  | 0 |  |  | základní |  | 0 | 0 | 0 | 0 | 0 | 64 | K | 1 | ROZPOCET | 0 | 0 | 0 | 0 | 0 | 1 | 0 | 64 | 20
11 | M | 459129 | UNI-zkušební svorka nerez UTK 8.10 8.10 ZP V2A s mezidestičkou, pro prům. 2 x 8-10mm | ks | 9 |  | 0 |  |  | základní |  | 0 | 0 | 0 | 0 | 0 | 256 | M | 1 | ROZPOCET | 0 | 0 | 0 | 0 | 0 | 1 | 0 | 64 | 22
12 | M | 390051 | Svorka MV, Al, pro prům. 8-10mm MVK 8.10 SKM10X30 AL šroub se šestihrannou hlavou | ks | 40 |  | 0 |  |  | základní |  | 0 | 0 | 0 | 0 | 0 | 256 | M | 1 | ROZPOCET | 0 | 0 | 0 | 0 | 0 | 1 | 0 | 64 | 24
13 | K | 210220303 | Montáž svorek hromosvodných na okapové žlaby | kus | 271 |  | 0 |  |  | základní |  | 0 | 0 | 0 | 0 | 0 | 64 | K | 1 | ROZPOCET | 0 | 0 | 0 | 0 | 0 | 1 | 0 | 64 | 26
14 | M | 339051 | Okapová svorka Al pro zaoblení 16-22mm DRK DUL 8.10 W16.22 AL s dvojitou příložkou pro prům. 8-10mm | ks | 260 |  | 0 |  |  | základní |  | 0 | 0 | 0 | 0 | 0 | 256 | M | 1 | ROZPOCET | 0 | 0 | 0 | 0 | 0 | 1 | 0 | 64 | 28
15 | M | 371009 | Připojovací svorka litina/Zn AK 7.10 FRM10X45 KBF0.4 12 TGTZN rozsah uchycení pasovina 0,4-12mm, pro prům. 7-10mm | ks | 5 |  | 0 |  |  | základní |  | 0 | 0 | 0 | 0 | 0 | 256 | M | 1 | ROZPOCET | 0 | 0 | 0 | 0 | 0 | 1 | 0 | 64 | 30
16 | M | 385216 | Válcová spojka, Al, pro prům. 16/16mm VM 16 SKM8X12 AL se čtyřmi šrouby M6x12mm | ks | 5 |  | 0 |  |  | základní |  | 0 | 0 | 0 | 0 | 0 | 256 | M | 1 | ROZPOCET | 0 | 0 | 0 | 0 | 0 | 1 | 0 | 64 | 32
17 | M | 392059 | Svorka MV, nerez, pro prům. 8-10/16mm MVK 8.10 16 SKM10X40 FSC V2A šroub se šestihrannou hlavou a pérová podložka | ks | 1 |  | 0 |  |  | základní |  | 0 | 0 | 0 | 0 | 0 | 256 | M | 1 | ROZPOCET | 0 | 0 | 0 | 0 | 0 | 1 | 0 | 64 | 34
18 | K | 210220201 | Montáž tyčí jímacích délky do 3 m na střešní hřeben | kus | 10 |  | 0 |  |  | základní |  | 0 | 0 | 0 | 0 | 0 | 64 | K | 1 | ROZPOCET | 0 | 0 | 0 | 0 | 0 | 1 | 0 | 64 | 36
19 | M | 103420 | Trubková jímací tyč D 16mm L 2000mm RFS 16 10 2000 AL AlMgSi F22 zúžená na 10mm | ks | 5 |  | 0 |  |  | základní |  | 0 | 0 | 0 | 0 | 0 | 256 | M | 1 | ROZPOCET | 0 | 0 | 0 | 0 | 0 | 1 | 0 | 64 | 38
20 | M | 103430 | Trubková jímací tyč D 16mm L 2500mm RFS 16 10 2500 AL AlMgSi F22 zúžená na. 10mm | ks | 4 |  | 0 |  |  | základní |  | 0 | 0 | 0 | 0 | 0 | 256 | M | 1 | ROZPOCET | 0 | 0 | 0 | 0 | 0 | 1 | 0 | 64 | 40
21 | M | 103440 | Trubková jímací tyč D 16mm L 3000mm RFS 16 10 3000 AL AlMgSi F22 zúžená na 10mm | ks | 1 |  | 0 |  |  | základní |  | 0 | 0 | 0 | 0 | 0 | 256 | M | 1 | ROZPOCET | 0 | 0 | 0 | 0 | 0 | 1 | 0 | 64 | 42
22 | M | 275116 | Podpěra vedení s prstencem odlitek Zn SH ZS 16 M8 V2A se závitem M8, pro prům. 16mm, ocel | ks | 18 |  | 0 |  |  | základní |  | 0 | 0 | 0 | 0 | 0 | 256 | M | 1 | ROZPOCET | 0 | 0 | 0 | 0 | 0 | 1 | 0 | 64 | 44
23 | M | 106125 | Distanční tyč GFK světle šedá DIST 16 3000 GFK D 16mm L 3000mm | ks | 5 |  | 0 |  |  | základní |  | 0 | 0 | 0 | 0 | 0 | 256 | M | 1 | ROZPOCET | 0 | 0 | 0 | 0 | 0 | 1 | 0 | 64 | 46
24 | K | 106125R | Montáž držák distanční | ks | 2 |  | 0 |  |  | základní |  | 0 | 0 | 0 | 0 | 0 | 64 | K | 1 | ROZPOCET | 0 | 0 | 0 | 0 | 0 | 1 | 0 | 64 | 48
25 | M | 106123 | Distanční vzpěra pro prům. 16mm DIDH 16 1030 BP V2A GFK L 1030mm s upevňovací destičkou | ks | 2 |  | 0 |  |  | základní |  | 0 | 0 | 0 | 0 | 0 | 256 | M | 1 | ROZPOCET | 0 | 0 | 0 | 0 | 0 | 1 | 0 | 64 | 50
26 | K | 210220361 | Montáž tyčí zemnicích délky do 2 m s připojením na svodové nebo uzemňovací vedení | kus | 2 |  | 0 |  |  | základní |  | 0 | 0 | 0 | 0 | 0 | 64 | K | 1 | ROZPOCET | 0 | 0 | 0 | 0 | 0 | 1 | 0 | 64 | 52
27 | M | 35442127 | tyč zemnící 1,5 m FeZn se svorkou | kus | 2 |  | 0 |  |  | základní |  | 0 | 0 | 0 | 0 | 0 | 256 | M | 1 | ROZPOCET | 0 | 0 | 0 | 0 | 0 | 1 | 0 | 64 | 54
28 | K | Pol1 | Doplnění rozvaděče | kpl | 1 |  | 0 |  |  | základní |  | 0 | 0 | 0 | 0 | 0 | 64 | K | 1 | ROZPOCET | 0 | 0 | 0 | 0 | 0 | 1 | 0 | 64 | 56
29 | M | Pol1 | Svodič ventil 25KA | ks | 1 |  | 0 |  |  | základní |  | 0 | 0 | 0 | 0 | 0 | 256 | M | 1 | ROZPOCET | 0 | 0 | 0 | 0 | 0 | 1 | 0 | 64 | 58
30 | K | K002 | Demontáž | kpl | 1 |  | 0 |  |  | základní |  | 0 | 0 | 0 | 0 | 0 | 64 | K | 1 | ROZPOCET | 0 | 0 | 0 | 0 | 0 | 1 | 0 | 64 | 60
31 | K | 945421110 | Hydraulická zvedací plošina na automobilovém podvozku výška zdvihu do 18 m včetně obsluhy | hod | 60 |  | 0 |  |  | základní |  | 0 | 0 | 0 | 0 | 0 | 64 | K | 1 | ROZPOCET | 0 | 0 | 0 | 0 | 0 | 1 | 0 | 64 | 62
32 | K | 210280002 | Zkoušky a prohlídky el rozvodů a zařízení celková prohlídka pro objem montážních prací přes 100 do 500 tis Kč | kus | 1 |  | 0 |  |  | základní |  | 0 | 0 | 0 | 0 | 0 | 64 | K | 1 | ROZPOCET | 0 | 0 | 0 | 0 | 0 | 1 | 0 | 64 | 64
33 | K | 210280211 | Měření zemních odporů zemniče prvního nebo samostatného | kus | 1 |  | 0 |  |  | základní |  | 0 | 0 | 0 | 0 | 0 | 64 | K | 1 | ROZPOCET | 0 | 0 | 0 | 0 | 0 | 1 | 0 | 64 | 66
34 | K | 210280215 | Příplatek k měření zemních odporů prvního zemniče za každý další zemnič v síti | kus | 9 |  | 0 |  |  | základní |  | 0 | 0 | 0 | 0 | 0 | 64 | K | 1 | ROZPOCET | 0 | 0 | 0 | 0 | 0 | 1 | 0 | 64 | 68
| D | 46-M | Zemní práce při extr.mont.pracích |  |  |  | 0 |  |  |  |  | 0 |  | 0 |  | 0 | 3 | D | 0 | ROZPOCET | [6 empty] | 0
35 | K | 460161172 | Hloubení kabelových rýh ručně š 35 cm hl 80 cm v hornině tř I skupiny 3 | m | 50 |  | 0 |  |  | základní |  | 0 | 0 | 0 | 0 | 0 | 64 | K | 1 | ROZPOCET | 0 | 0 | 0 | 0 | 0 | 1 | 0 | 64 | 70
36 | K | 460431182 | Zásyp kabelových rýh ručně se zhutněním š 35 cm hl 80 cm z horniny tř I skupiny 3 | m | 50 |  | 0 |  |  | základní |  | 0 | 0 | 0 | 0 | 0 | 64 | K | 1 | ROZPOCET | 0 | 0 | 0 | 0 | 0 | 1 | 0 | 64 | 72
| D | VRN | Vedlejší rozpočtové náklady |  |  |  | 0 |  |  |  |  | 0 |  | 0 |  | 0 | 5 | D | 0 | ROZPOCET | [6 empty] | 0
37 | M | 141R00 | Přirážka za podružný materiál | % |  |  | 0 |  |  | základní |  | 0 | 0 | 0 | 0 | 0 | 8 | M | 1 | ROZPOCET | 0 | 0 | 0 | 0 | 0 | 1 | 0 | 4 | 74
38 | K | 201R00 | Podíl přidružených výkonů | % |  |  | 0 |  |  | základní |  | 0 | 0 | 0 | 0 | 0 | 4 | K | 1 | ROZPOCET | 0 | 0 | 0 | 0 | 0 | 1 | 0 | 4 | 84
39 | K | 202R00 | Zednické výpomoci | % |  |  | 0 |  |  | základní |  | 0 | 0 | 0 | 0 | 0 | 4 | K | 1 | ROZPOCET | 0 | 0 | 0 | 0 | 0 | 1 | 0 | 4 | 86
40 | K | 00R00 | Likvidace odpadu, odvoz suti a vybouraných hmot na skládku, | kpl | 1 |  | 0 |  |  | základní |  | 0 | 0 | 0 | 0 | 0 | 4 | K | 1 | ROZPOCET | 0 | 0 | 0 | 0 | 0 | 1 | 0 | 4 | 88

## VON - Vedlejší a ostatní ...
{bf75c72a-f0e8-4a2c-b9b7-99397684d83b}
2
| KRYCÍ LIST SOUPISU PRACÍ | [7 empty] | v --- níže se nacházejí doplnkové a pomocné údaje k sestavám --- v | [8 empty] | False
Stavba:
VÝMĚNA STŘEŠNÍHO PLÁŠTĚ OPRAVA KROVU A BLESKOSVODNÉ SOUSTAVY OBJEKTU ZŠ MÁCHOVO NÁMĚSTÍ DĚČÍN - ŠINDEL
Objekt:
VON - Vedlejší a ostatní náklady
| KSO: |  |  |  |  | CC-CZ:
| Místo: |  | p.p.č. 1043 a p.p.č. 929/1, 1056 |  |  | Datum: | 21. 6. 2022
| Zadavatel: |  |  |  |  | IČ:
|  | Statutární město Děčín |  |  |  | DIČ:
| Uchazeč: |  |  |  |  | IČ: | Vyplň údaj
|  | Vyplň údaj |  |  |  | DIČ: | Vyplň údaj
| Projektant: |  |  |  |  | IČ:
|  | NORDARCH s.r.o. |  |  |  | DIČ:
| Zpracovatel: |  |  |  |  | IČ:
|  | Ing. Jan Duben |  |  |  | DIČ:
Poznámka:
| Cena bez DPH | [5 empty] | 0
|  |  | Základ daně |  |  | Sazba daně | Výše daně
| DPH | základní | 0 |  |  | 21% | 0
|  | snížená | 0 |  |  | 15% | 0
|  | zákl. přenesená | 0 |  |  | 21% | 0
|  | sníž. přenesená | 0 |  |  | 15% | 0
|  | nulová | 0 |  |  | 0% | 0
| Cena s DPH |  |  | v | CZK |  | 0
| Projektant |  |  | Zpracovatel
| Datum a podpis: |  | Razítko | Datum a podpis: |  |  | Razítko
| Objednavatel |  |  | Uchazeč
| Datum a podpis: |  | Razítko | Datum a podpis: |  |  | Razítko
REKAPITULACE ČLENĚNÍ SOUPISU PRACÍ
Stavba:
VÝMĚNA STŘEŠNÍHO PLÁŠTĚ OPRAVA KROVU A BLESKOSVODNÉ SOUSTAVY OBJEKTU ZŠ MÁCHOVO NÁMĚSTÍ DĚČÍN - ŠINDEL
Objekt:
VON - Vedlejší a ostatní náklady
Místo: |  |  | p.p.č. 1043 a p.p.č. 929/1, 1056 |  |  | Datum: | 21. 6. 2022
Zadavatel: |  |  | Statutární město Děčín |  |  | Projektant: | NORDARCH s.r.o.
Uchazeč: |  |  | Vyplň údaj |  |  | Zpracovatel: | Ing. Jan Duben
Kód dílu - Popis | [6 empty] | Cena celkem [CZK]
Náklady ze soupisu prací | [6 empty] | 0 | [11 empty] | -1
| VRN - Vedlejší rozpočtové náklady | [5 empty] | 0
| VRN1 - Průzkumné, geodetické a projektové práce | [5 empty] | 0
| VRN3 - Zařízení staveniště | [5 empty] | 0
| VRN6 - Územní vlivy | [5 empty] | 0
| VRN7 - Provozní vlivy | [5 empty] | 0
SOUPIS PRACÍ
Stavba:
VÝMĚNA STŘEŠNÍHO PLÁŠTĚ OPRAVA KROVU A BLESKOSVODNÉ SOUSTAVY OBJEKTU ZŠ MÁCHOVO NÁMĚSTÍ DĚČÍN - ŠINDEL
Objekt:
VON - Vedlejší a ostatní náklady
Místo: |  |  | p.p.č. 1043 a p.p.č. 929/1, 1056 |  |  | Datum: | 21. 6. 2022
Zadavatel: |  |  | Statutární město Děčín |  |  | Projektant: | NORDARCH s.r.o.
Uchazeč: |  |  | Vyplň údaj |  |  | Zpracovatel: | Ing. Jan Duben
PČ | Typ | Kód | Popis | MJ | Množství | J.cena [CZK] | Cena celkem [CZK] | Cenová soustava |  | DPH | J. Nh [h] | Nh celkem [h] | J. hmotnost [t] | Hmotnost celkem [t] | J. suť [t] | Suť Celkem [t]
Náklady soupisu celkem | [6 empty] | 0 |  |  |  |  | 0 |  | 0 |  | 0 |  | D | -1 | [10 empty] | 0
| D | VRN | Vedlejší rozpočtové náklady |  |  |  | 0 |  |  |  |  | 0 |  | 0 |  | 0 | 5 | D | 0 |  |  |  | ROZPOCET | [6 empty] | 0
| D | VRN1 | Průzkumné, geodetické a projektové práce |  |  |  | 0 |  |  |  |  | 0 |  | 0 |  | 0 | 5 | D | 1 |  |  |  | ROZPOCET | [6 empty] | 0
1 | K | 013254000 | Dokumentace skutečného provedení stavby | Kč | 1 |  | 0 |  |  | základní |  | 0 | 0 | 0 | 0 | 0 | 1024 | K | 2 |  |  |  | ROZPOCET | 0 | 0 | 0 | 0 | 0 | 1 | 0 | 1024 | -1447944925
| D | VRN3 | Zařízení staveniště |  |  |  | 0 |  |  |  |  | 0 |  | 0 |  | 0 | 5 | D | 1 |  |  |  | ROZPOCET | [6 empty] | 0
2 | K | 030001000 | Zařízení staveniště | Kč | 1 |  | 0 |  |  | základní |  | 0 | 0 | 0 | 0 | 0 | 1024 | K | 2 |  |  |  | ROZPOCET | 0 | 0 | 0 | 0 | 0 | 1 | 0 | 1024 | 681191426
| D | VRN6 | Územní vlivy |  |  |  | 0 |  |  |  |  | 0 |  | 0 |  | 0 | 5 | D | 1 |  |  |  | ROZPOCET | [6 empty] | 0
3 | K | 065002000 | Mimostaveništní doprava materiálů | Kč | 1 |  | 0 |  |  | základní |  | 0 | 0 | 0 | 0 | 0 | 1024 | K | 2 |  |  |  | ROZPOCET | 0 | 0 | 0 | 0 | 0 | 1 | 0 | 1024 | 1316950172
| D | VRN7 | Provozní vlivy |  |  |  | 0 |  |  |  |  | 0 |  | 0 |  | 0 | 5 | D | 1 |  |  |  | ROZPOCET | [6 empty] | 0
4 | K | 070001000 | Provozní vlivy | Kč | 1 |  | 0 |  |  | základní |  | 0 | 0 | 0 | 0 | 0 | 1024 | K | 2 |  |  |  | ROZPOCET | 0 | 0 | 0 | 0 | 0 | 1 | 0 | 1024 | 1891992960
| VV |  | "provoz školy" 1 |  | 1 | [12 empty] | VV | 2 | 2 | True | 1 | ROZPOCET

## Seznam figur
SEZNAM FIGUR
Kód: | 22-47-1
Stavba: | VÝMĚNA STŘEŠNÍHO PLÁŠTĚ OPRAVA KROVU A BLESKOSVODNÉ SOUSTAVY OBJEKTU ZŠ MÁCHOVO NÁMĚSTÍ DĚČÍN - ŠINDEL
Datum: | 21. 6. 2022
Kód | Popis | MJ | Výměra
22-47-1 | VÝMĚNA STŘEŠNÍHO PLÁŠTĚ OPRAVA KROVU A BLESKOSVODNÉ SOUSTAVY OBJEKTU ZŠ MÁCHOVO NÁMĚSTÍ DĚČÍN - ŠINDEL
lešení |  |  | 4589.13
| "Etapa I" 8,5*21,5*2*1,3 |  | 475.15
| "Etapa II" (18,9*20+18,9*10,5)*1,3 |  | 749.385
| "Etapa III" (21,5*16,5+19*34)*1,3 |  | 1300.975
| "Etapa IV" (18,8*37+18,2*12+18,2*37)*1,3 |  | 2063.62
lešení | Součet |  | 4589.13
SO 01 | Výměna střešního pláště
lešení |  |  | 4589.13
| "Etapa I" 8,5*21,5*2*1,3 |  | 475.15
| "Etapa II" (18,9*20+18,9*10,5)*1,3 |  | 749.385
| "Etapa III" (21,5*16,5+19*34)*1,3 |  | 1300.975
| "Etapa IV" (18,8*37+18,2*12+18,2*37)*1,3 |  | 2063.62
lešení | Součet |  | 4589.13
Použití figury:
941111112 | Montáž lešení řadového trubkového lehkého s podlahami zatížení do 200 kg/m2 š od 0,6 do 0,9 m v přes 10 do 25 m | m2 | 4589.13
941111212 | Příplatek k lešení řadovému trubkovému lehkému s podlahami š 0,9 m v 25 m za první a ZKD den použití | m2 | 642478.2
941111812 | Demontáž lešení řadového trubkového lehkého s podlahami zatížení do 200 kg/m2 š přes 0,6 do 0,9 m v přes 10 do 25 m | m2 | 4589.13
944611111 | Montáž ochranné plachty z textilie z umělých vláken | m2 | 4589.13
944611211 | Příplatek k ochranné plachtě za první a ZKD den použití | m2 | 642478.2
944611811 | Demontáž ochranné plachty z textilie z umělých vláken | m2 | 4589.13