## Rekapitulace stavby
Export Komplet | [27 empty] | 2.0 | ZAMOK |  |  |  |  | False | False | {cb3afb4f-9cad-4843-9e2c-094a4a319944}
[33 empty] | 0,01 | 21
[33 empty] | 0,01 | 15
|  | REKAPITULACE STAVBY | [17 empty] | v --- níže se nacházejí doplnkové a pomocné údaje k sestavám --- v | [11 empty] | Návod na vyplnění | 0,001
|  | Kód: |  |  |  |  | 22-88 | [24 empty] | Měnit lze pouze buňky se žlutým podbarvením! 1) na prvním listu Rekapitulace stavby vyplňte v sestavě a) Souhrnný list - údaje o Uchazeči (přenesou se do ostatních sestav i v jiných listech) b) Rekapitulace objektů - potřebné Ostatní náklady 2) na vybraných listech vyplňte v sestavě a) Krycí list - údaje o Uchazeči, pokud se liší od údajů o Uchazeči na Souhrnném listu (údaje se přenesou do ostatních sestav v daném listu) b) Rekapitulace rozpočtu - potřebné Ostatní náklady c) Celkové náklady za stavbu - ceny u položek - množství, pokud má žluté podbarvení - a v případě potřeby poznámku (ta je ve skrytém sloupci) | 0,01
|  | Stavba: |  |  |  |  | Propojení Labské a Ploučnické cyklostezky, Děčín | [25 empty] | 0,01
|  | KSO: | [13 empty] | CC-CZ: | [16 empty] | 0,01
|  | Místo: | [13 empty] | Datum: |  | 15. 11. 2022 | [14 empty] | 0,01
0,01
|  | Zadavatel: | [13 empty] | IČ: | [16 empty] | 0,01
|  |  | Statutární město Děčín | [12 empty] | DIČ: | [16 empty] | 0,01
0,01
|  | Uchazeč: | [13 empty] | IČ: |  | Vyplň údaj | [14 empty] | 0,01
|  |  | Vyplň údaj | [12 empty] | DIČ: |  | Vyplň údaj | [14 empty] | 0,01
False
|  | Projektant: | [13 empty] | IČ: | [16 empty] | False
|  |  | Ing. Vladimír Polda | [12 empty] | DIČ: | [16 empty] | True
0,01
|  | Zpracovatel: | [13 empty] | IČ: | [16 empty] | 0,01
|  |  | Ing. Jan Duben | [12 empty] | DIČ: | [16 empty] | True
Poznámka:
|  | Cena bez DPH | [13 empty] | 0
[8 empty] | Sazba daně |  |  | Základ daně |  |  |  |  | Výše daně
|  | DPH |  | základní |  |  |  | 21% |  |  | 0 |  |  |  |  | 0
|  |  |  | snížená |  |  |  | 15% |  |  | 0 |  |  |  |  | 0
|  |  |  | zákl. přenesená |  |  |  | 21% |  |  | 0 |  |  |  |  | 0
|  |  |  | sníž. přenesená |  |  |  | 15% |  |  | 0 |  |  |  |  | 0
|  |  |  | nulová |  |  |  | 0% |  |  | 0 |  |  |  |  | 0
|  | Cena s DPH | [6 empty] | v |  |  | CZK |  |  |  | 0
|  | Projektant | [11 empty] | Zpracovatel
|  | Datum a podpis: | [7 empty] | Razítko |  |  |  | Datum a podpis: |  |  | Razítko
|  | Objednavatel | [11 empty] | Uchazeč
|  | Datum a podpis: | [7 empty] | Razítko |  |  |  | Datum a podpis: |  |  | Razítko
REKAPITULACE OBJEKTŮ STAVBY A SOUPISŮ PRACÍ
| Kód: | [6 empty] | 22-88
| Stavba: | [6 empty] | Propojení Labské a Ploučnické cyklostezky, Děčín
| Místo: | [13 empty] | Datum: |  | 15. 11. 2022
| Zadavatel: | [6 empty] | Statutární město Děčín | [6 empty] | Projektant: |  | Ing. Vladimír Polda |  |  | Informatívní údaje z listů zakázek
| Uchazeč: | [13 empty] | Zpracovatel: |  | Ing. Jan Duben
| Kód |  |  |  | Popis | [7 empty] | Cena bez DPH [CZK] |  |  |  |  | Cena s DPH [CZK] | Typ | z toho Ostat. náklady [CZK] | DPH [CZK] | Normohodiny [h] | DPH základní [CZK] | DPH snížená [CZK] | DPH základní přenesená [CZK] | DPH snížená přenesená [CZK] | Základna DPH základní | Základna DPH snížená | Základna DPH zákl. přenesená | Základna DPH sníž. přenesená | Základna DPH nulová
| Náklady z rozpočtů | [11 empty] | 0 |  |  |  |  | 0 |  | 0 | 0 | 0 | 0 | 0 | 0 | 0 | 0 | 0 | 0 | 0 | 0 |  | D | 0 | ###NOIMPORT### | IMPORT | {cb3afb4f-9cad-4843-9e2c-094a4a319944} | {00000000-0000-0000-0000-000000000000}
|  | D |  |  |  | Dotovaná část | [6 empty] | 0 |  |  |  |  | 0 | STA | 0 | 0 | 0 | 0 | 0 | 0 | 0 | 0 | 0 | 0 | 0 | 0 |  | D | 1 | ###NOIMPORT### | IMPORT | {3e5affba-b993-4163-8d98-1d71d367cf15} | {cb3afb4f-9cad-4843-9e2c-094a4a319944} | 2
/ |  |  | D.1.1 |  |  |  | Objekty pozemních komunikací | [5 empty] | 0 |  |  |  |  | 0 | Soupis | 0 | 0 | 0 | 0 | 0 | 0 | 0 | 0 | 0 | 0 | 0 | 0 |  |  | 2 |  | IMPORT | {d59a08e7-cf3e-4559-a7eb-5801275130c7} | {3e5affba-b993-4163-8d98-1d71d367cf15}
/ |  |  | D.1.2 |  |  |  | Mostní objekty a zdi | [5 empty] | 0 |  |  |  |  | 0 | Soupis | 0 | 0 | 0 | 0 | 0 | 0 | 0 | 0 | 0 | 0 | 0 | 0 |  |  | 2 |  | IMPORT | {c274999b-b65a-4c18-8337-7e3e2523b3e2} | {3e5affba-b993-4163-8d98-1d71d367cf15}
/ |  |  | D.1.3 |  |  |  | Odvodnění pozemní komunikace | [5 empty] | 0 |  |  |  |  | 0 | Soupis | 0 | 0 | 0 | 0 | 0 | 0 | 0 | 0 | 0 | 0 | 0 | 0 |  |  | 2 |  | IMPORT | {b4a40ff8-03e3-4e16-93c5-9ce58a302481} | {3e5affba-b993-4163-8d98-1d71d367cf15}
|  |  | D.1.4 |  |  |  | Objekty osvětlení pozemní komunikace | [5 empty] | 0 |  |  |  |  | 0 | Soupis | 0 | 0 | 0 | 0 | 0 | 0 | 0 | 0 | 0 | 0 | 0 | 0 |  | D | 2 | ###NOIMPORT### | IMPORT | {a3d9a6d7-fa8d-43ce-850e-c54a7194df87} | {3e5affba-b993-4163-8d98-1d71d367cf15}
/ |  |  |  | D.1.4.1 |  |  |  | VO cyklostezka Kaufland |  |  |  |  | 0 |  |  |  |  | 0 | Soupis | 0 | 0 | 0 | 0 | 0 | 0 | 0 | 0 | 0 | 0 | 0 | 0 |  |  | 3 |  | IMPORT | {63ed9dd6-a2e7-4a4f-850b-16042939b02e} | {a3d9a6d7-fa8d-43ce-850e-c54a7194df87}
/ |  |  |  | D.1.4.2 |  |  |  | Přeložka VO Kaufland |  |  |  |  | 0 |  |  |  |  | 0 | Soupis | 0 | 0 | 0 | 0 | 0 | 0 | 0 | 0 | 0 | 0 | 0 | 0 |  |  | 3 |  | IMPORT | {43aa28c5-216b-4e82-a10f-34e0fdca2a30} | {a3d9a6d7-fa8d-43ce-850e-c54a7194df87}
/ |  |  | VRN-D |  |  |  | Vedlejší rozpočtové náklady - dotovaná část | [5 empty] | 0 |  |  |  |  | 0 | Soupis | 0 | 0 | 0 | 0 | 0 | 0 | 0 | 0 | 0 | 0 | 0 | 0 |  |  | 2 |  | IMPORT | {ae43d31e-4064-45a8-9332-3babfe3e4802} | {3e5affba-b993-4163-8d98-1d71d367cf15}
|  | N |  |  |  | Nedotovaná část | [6 empty] | 0 |  |  |  |  | 0 | STA | 0 | 0 | 0 | 0 | 0 | 0 | 0 | 0 | 0 | 0 | 0 | 0 |  | D | 1 | ###NOIMPORT### | IMPORT | {d0c9b1e4-7cf6-4fc6-9a86-5827373edde1} | {cb3afb4f-9cad-4843-9e2c-094a4a319944} | 2
/ |  |  | D.1.9 |  |  |  | Ostatní stavební objekty | [5 empty] | 0 |  |  |  |  | 0 | Soupis | 0 | 0 | 0 | 0 | 0 | 0 | 0 | 0 | 0 | 0 | 0 | 0 |  |  | 2 |  | IMPORT | {fb0ffabc-9ce0-4ea1-8236-f2a2655719db} | {d0c9b1e4-7cf6-4fc6-9a86-5827373edde1}
/ |  |  | VRN-N |  |  |  | Vedlejší rozpočtové náklady - nedotovaná část | [5 empty] | 0 |  |  |  |  | 0 | Soupis | 0 | 0 | 0 | 0 | 0 | 0 | 0 | 0 | 0 | 0 | 0 | 0 |  |  | 2 |  | IMPORT | {5126cd42-1c15-48e2-bf65-760f3d1ec819} | {d0c9b1e4-7cf6-4fc6-9a86-5827373edde1}

## D.1.1 - Objekty pozemních...
[18 empty] | {d59a08e7-cf3e-4559-a7eb-5801275130c7} | [5 empty] | násyp | 6,5 | 2
[18 empty] | 2 | [5 empty] | odkop | 1555,61 | 2
| KRYCÍ LIST SOUPISU PRACÍ | [7 empty] | v --- níže se nacházejí doplnkové a pomocné údaje k sestavám --- v | [8 empty] | False | [5 empty] | odvoz | 1549,19 | 2
[24 empty] | ohumus | 1076,8 | 2
| Stavba: | [22 empty] | S1 | 49,5 | 2
|  | Propojení Labské a Ploučnické cyklostezky, Děčín | [21 empty] | S10 | 15,8 | 2
| Objekt: | [22 empty] | S11 | 10,5 | 2
|  | D - Dotovaná část | [21 empty] | S12 | 10,8 | 2
| Soupis: | [22 empty] | S13 | 4,9 | 2
|  | D.1.1 - Objekty pozemních komunikací | [21 empty] | S14 | 33,9 | 2
[24 empty] | S15 | 3,8 | 2
| KSO: |  |  |  |  | CC-CZ: | [17 empty] | S3 | 66,3 | 2
| Místo: |  |  |  |  | Datum: | 15. 11. 2022 | [16 empty] | S4 | 59,3 | 2
[24 empty] | S5 | 212,9 | 2
| Zadavatel: |  |  |  |  | IČ: | [17 empty] | S6 | 830 | 2
|  | Statutární město Děčín |  |  |  | DIČ: | [17 empty] | S7 | 12 | 2
[24 empty] | S8 | 16 | 2
| Uchazeč: |  |  |  |  | IČ: | Vyplň údaj | [16 empty] | S9 | 5,5 | 2
|  | Vyplň údaj |  |  |  | DIČ: | Vyplň údaj
| Projektant: |  |  |  |  | IČ:
|  | Ing. Vladimír Polda |  |  |  | DIČ:
| Zpracovatel: |  |  |  |  | IČ:
|  | Ing. Jan Duben |  |  |  | DIČ:
Poznámka:
| Cena bez DPH | [5 empty] | 0
|  |  | Základ daně |  |  | Sazba daně | Výše daně
| DPH | základní | 0 |  |  | 21% | 0
|  | snížená | 0 |  |  | 15% | 0
|  | zákl. přenesená | 0 |  |  | 21% | 0
|  | sníž. přenesená | 0 |  |  | 15% | 0
|  | nulová | 0 |  |  | 0% | 0
| Cena s DPH |  |  | v | CZK |  | 0
| Projektant |  |  | Zpracovatel
| Datum a podpis: |  | Razítko | Datum a podpis: |  |  | Razítko
| Objednavatel |  |  | Uchazeč
| Datum a podpis: |  | Razítko | Datum a podpis: |  |  | Razítko
REKAPITULACE ČLENĚNÍ SOUPISU PRACÍ
Stavba:
Propojení Labské a Ploučnické cyklostezky, Děčín
Objekt:
D - Dotovaná část
Soupis:
D.1.1 - Objekty pozemních komunikací
Místo: | [5 empty] | Datum: | 15. 11. 2022
Zadavatel: |  |  | Statutární město Děčín |  |  | Projektant: | Ing. Vladimír Polda
Uchazeč: |  |  | Vyplň údaj |  |  | Zpracovatel: | Ing. Jan Duben
Kód dílu - Popis | [6 empty] | Cena celkem [CZK]
Náklady ze soupisu prací | [6 empty] | 0 | [11 empty] | -1
| HSV - Práce a dodávky HSV | [5 empty] | 0
| 1 - Zemní práce | [5 empty] | 0
| 4 - Vodorovné konstrukce | [5 empty] | 0
| 5 - Komunikace pozemní | [5 empty] | 0
| 6 - Úpravy povrchů, podlahy a osazování výplní | [5 empty] | 0
| 8 - Trubní vedení | [5 empty] | 0
| 9 - Ostatní konstrukce a práce, bourání | [5 empty] | 0
| 997 - Přesun sutě | [5 empty] | 0
| 998 - Přesun hmot | [5 empty] | 0
| PSV - Práce a dodávky PSV | [5 empty] | 0
| 783 - Dokončovací práce - nátěry | [5 empty] | 0
| M - Práce a dodávky M | [5 empty] | 0
| 46-M - Zemní práce při extr.mont.pracích | [5 empty] | 0
SOUPIS PRACÍ
Stavba:
Propojení Labské a Ploučnické cyklostezky, Děčín
Objekt:
D - Dotovaná část
Soupis:
D.1.1 - Objekty pozemních komunikací
Místo: | [5 empty] | Datum: | 15. 11. 2022
Zadavatel: |  |  | Statutární město Děčín |  |  | Projektant: | Ing. Vladimír Polda
Uchazeč: |  |  | Vyplň údaj |  |  | Zpracovatel: | Ing. Jan Duben
PČ | Typ | Kód | Popis | MJ | Množství | J.cena [CZK] | Cena celkem [CZK] | Cenová soustava |  | DPH | J. Nh [h] | Nh celkem [h] | J. hmotnost [t] | Hmotnost celkem [t] | J. suť [t] | Suť Celkem [t]
Náklady soupisu celkem | [6 empty] | 0 |  |  |  |  | 0 |  | 2483.1612 |  | 72.895 |  | D | -1 | [13 empty] | 0
| D | HSV | Práce a dodávky HSV |  |  |  | 0 |  |  |  |  | 0 |  | 2482.9708 |  | 72.895 | 1 | D | 0 |  |  |  | ROZPOCET | [9 empty] | 0
| D | 1 | Zemní práce |  |  |  | 0 |  |  |  |  | 0 |  | 1310.2269 |  | 53.6446 | 1 | D | 1 |  |  |  | ROZPOCET | [9 empty] | 0
1 | K | 112201111 | Odstranění pařezů D do 0,2 m v rovině a svahu do 1:5 s odklizením do 20 m a zasypáním jámy | kus | 29 |  | 0 |  |  | základní |  | 0 | 0 | 0 | 0 | 0 | 4 | K | 2 |  |  |  | ROZPOCET |  |  |  | 0 | 0 | 0 | 0 | 0 | 1 | 0 | 4 | -248802281
| VV |  | "dle projektu sadových úprav" 29 |  | 29 | [12 empty] | VV | 2 | 2 | True | 1 | ROZPOCET
2 | K | 112201112 | Odstranění pařezů D přes 0,2 do 0,3 m v rovině a svahu do 1:5 s odklizením do 20 m a zasypáním jámy | kus | 6 |  | 0 |  |  | základní |  | 0 | 0 | 0 | 0 | 0 | 4 | K | 2 |  |  |  | ROZPOCET |  |  |  | 0 | 0 | 0 | 0 | 0 | 1 | 0 | 4 | 1065693686
| VV |  | "dle projektu sadových úprav" 6 |  | 6 | [12 empty] | VV | 2 | 2 | True | 1 | ROZPOCET
3 | K | 112201113 | Odstranění pařezů D přes 0,3 do 0,4 m v rovině a svahu do 1:5 s odklizením do 20 m a zasypáním jámy | kus | 4 |  | 0 |  |  | základní |  | 0 | 0 | 0 | 0 | 0 | 4 | K | 2 |  |  |  | ROZPOCET |  |  |  | 0 | 0 | 0 | 0 | 0 | 1 | 0 | 4 | -1881507986
| VV |  | "dle projektu sadových úprav" 4 |  | 4 | [12 empty] | VV | 2 | 2 | True | 1 | ROZPOCET
4 | K | 112201114 | Odstranění pařezů D přes 0,4 do 0,5 m v rovině a svahu do 1:5 s odklizením do 20 m a zasypáním jámy | kus | 6 |  | 0 |  |  | základní |  | 0 | 0 | 0 | 0 | 0 | 4 | K | 2 |  |  |  | ROZPOCET |  |  |  | 0 | 0 | 0 | 0 | 0 | 1 | 0 | 4 | -575331482
| VV |  | "dle projektu sadových úprav" 6 |  | 6 | [12 empty] | VV | 2 | 2 | True | 1 | ROZPOCET
5 | K | 112201120 | Odstranění pařezů D přes 1,0 do 1,1 m v rovině a svahu do 1:5 s odklizením do 20 m a zasypáním jámy | kus | 2 |  | 0 |  |  | základní |  | 0 | 0 | 0 | 0 | 0 | 4 | K | 2 |  |  |  | ROZPOCET |  |  |  | 0 | 0 | 0 | 0 | 0 | 1 | 0 | 4 | -1559472835
| VV |  | "dle projektu sadových úprav" 2 |  | 2 | [12 empty] | VV | 2 | 2 | True | 1 | ROZPOCET
6 | K | 113106187 | Rozebrání dlažeb vozovek ze zámkové dlažby s ložem z kameniva strojně pl do 50 m2 | m2 | 75.2 |  | 0 |  |  | základní |  | 0 | 0 | 0 | 0.295 | 22.184 | 4 | K | 2 |  |  |  | ROZPOCET |  |  |  | 0 | 0 | 0 | 0 | 0 | 1 | 0 | 4 | -1405156486
| VV | S2 | "přípravné bourací práce pro skladbu S2" 20,2+15,8+2,2 |  | 38.2 | [12 empty] | VV | 2 | 2 | True | 0 | ROZPOCET
| VV | S9 | "přípravné bourací práce pro skladbu S9" 5,5 |  | 5.5 | [12 empty] | VV | 2 | 2 | True | 0 | ROZPOCET
| VV | S10 | "přípravné bourací práce pro skladbu S10" 15,8 |  | 15.8 | [12 empty] | VV | 2 | 2 | True | 0 | ROZPOCET
| VV | S12 | "přípravné bourací práce pro skladbu S12" 10,8 |  | 10.8 | [12 empty] | VV | 2 | 2 | True | 0 | ROZPOCET
| VV | S13 | "přípravné bourací práce pro skladbu S13" 4,9 |  | 4.9 | [12 empty] | VV | 2 | 2 | True | 0 | ROZPOCET
| VV |  | Součet |  | 75.2 | [12 empty] | VV | 2 | 4 | True | 1 | ROZPOCET
7 | K | 113106187. | Rozebrání dlažeb vozovek ze zámkové dlažby s ložem z kameniva strojně pl do 50 m2 - pro další použití | m2 | 3.8 |  | 0 |  |  | základní |  | 0 | 0 | 0 | 0 | 0 | 4 | K | 2 |  |  |  | ROZPOCET |  |  |  | 0 | 0 | 0 | 0 | 0 | 1 | 0 | 4 | -1051916731
| VV | S15 | "přípravné bourací práce pro skladbu S15" 3,8 |  | 3.8 | [12 empty] | VV | 2 | 2 | True | 1 | ROZPOCET
8 | K | 113107324 | Odstranění podkladu z kameniva drceného tl přes 300 do 400 mm strojně pl do 50 m2 | m2 | 5.5 |  | 0 |  |  | základní |  | 0 | 0 | 0 | 0.58 | 3.19 | 4 | K | 2 |  |  |  | ROZPOCET |  |  |  | 0 | 0 | 0 | 0 | 0 | 1 | 0 | 4 | -331256047
| VV |  | "přípravné bourací práce pro skladbu S9" S9 |  | 5.5 | [12 empty] | VV | 2 | 2 | True | 1 | ROZPOCET
9 | K | 113107341 | Odstranění podkladu živičného tl 50 mm strojně pl do 50 m2 | m2 | 20.42 |  | 0 |  |  | základní |  | 0 | 0 | 0 | 0.098 | 2.0012 | 4 | K | 2 |  |  |  | ROZPOCET |  |  |  | 0 | 0 | 0 | 0 | 0 | 1 | 0 | 4 | -1354132852
| VV | S11 | "přípravné bourací práce pro skladbu S11" 10,5 |  | 10.5 | [12 empty] | VV | 2 | 2 | True | 0 | ROZPOCET
| VV |  | "přípravné bourací práce pro skladbu S16" (4*2+1,5+3+3,5+3+5,8)*0,4 |  | 9.92 | [12 empty] | VV | 2 | 2 | True | 0 | ROZPOCET
| VV |  | Součet |  | 20.42 | [12 empty] | VV | 2 | 4 | True | 1 | ROZPOCET
10 | K | 113107342 | Odstranění podkladu živičného tl přes 50 do 100 mm strojně pl do 50 m2 | m2 | 3.72 |  | 0 |  |  | základní |  | 0 | 0 | 0 | 0.22 | 0.8184 | 4 | K | 2 |  |  |  | ROZPOCET |  |  |  | 0 | 0 | 0 | 0 | 0 | 1 | 0 | 4 | -1953602702
| VV |  | "přípravné bourací práce pro skladbu S16" (4*2+1,5+3+3,5+3+5,8)*0,15 |  | 3.72 | [12 empty] | VV | 2 | 2 | True | 1 | ROZPOCET
11 | K | 113154124 | Frézování živičného krytu tl 100 mm pruh š přes 0,5 do 1 m pl do 500 m2 bez překážek v trase | m2 | 83.4 |  | 0 |  |  | základní |  | 0 | 9e-05 | 0.007506 | 0.23 | 19.182 | 4 | K | 2 |  |  |  | ROZPOCET |  |  |  | 0 | 0 | 0 | 0 | 0 | 1 | 0 | 4 | -1889695206
| VV | S1 | "přípravné bourací práce pro skladbu S1" 49,5 |  | 49.5 | [12 empty] | VV | 2 | 2 | True | 0 | ROZPOCET
| VV | S14 | "přípravné bourací práce pro skladbu S14" 33,9 |  | 33.9 | [12 empty] | VV | 2 | 2 | True | 0 | ROZPOCET
| VV |  | Součet |  | 83.4 | [12 empty] | VV | 2 | 4 | True | 1 | ROZPOCET
12 | K | 113202111 | Vytrhání obrub krajníků obrubníků stojatých | m | 28.2 |  | 0 |  |  | základní |  | 0 | 0 | 0 | 0.205 | 5.781 | 4 | K | 2 |  |  |  | ROZPOCET |  |  |  | 0 | 0 | 0 | 0 | 0 | 1 | 0 | 4 | -131770746
| VV |  | "přípravné bourací práce pro skladbu S10" 5,25*2+2,9 |  | 13.4 | [12 empty] | VV | 2 | 2 | True | 0 | ROZPOCET
| VV |  | "dle koordinační situace - pozn. 4" 9 |  | 9 | [12 empty] | VV | 2 | 2 | True | 0 | ROZPOCET
| VV |  | "dle koordinační situace - pozn. 5" 5,8 |  | 5.8 | [12 empty] | VV | 2 | 2 | True | 0 | ROZPOCET
| VV |  | Součet |  | 28.2 | [12 empty] | VV | 2 | 4 | True | 1 | ROZPOCET
13 | K | 113202111. | Vytrhání obrub krajníků obrubníků stojatých - pro další použití | m | 14.5 |  | 0 |  |  | základní |  | 0 | 0 | 0 | 0 | 0 | 4 | K | 2 |  |  |  | ROZPOCET |  |  |  | 0 | 0 | 0 | 0 | 0 | 1 | 0 | 4 | 986115354
| VV |  | "přeložka stávajících obrubníků - dle koordinační situace pozn.1" 9,5 |  | 9.5 | [12 empty] | VV | 2 | 2 | True | 0 | ROZPOCET
| VV |  | "přeložka stávajících obrubníků - dle koordinační situace pozn.2" 5 |  | 5 | [12 empty] | VV | 2 | 2 | True | 0 | ROZPOCET
| VV |  | Součet |  | 14.5 | [12 empty] | VV | 2 | 4 | True | 1 | ROZPOCET
14 | K | 113204111 | Vytrhání obrub záhonových | m | 12.2 |  | 0 |  |  | základní |  | 0 | 0 | 0 | 0.04 | 0.488 | 4 | K | 2 |  |  |  | ROZPOCET |  |  |  | 0 | 0 | 0 | 0 | 0 | 1 | 0 | 4 | -1958905994
| VV |  | "dle koordinační situace - pozn. 1" 4,8 |  | 4.8 | [12 empty] | VV | 2 | 2 | True | 0 | ROZPOCET
| VV |  | "dle koordinační situace - pozn. 2" 3,2 |  | 3.2 | [12 empty] | VV | 2 | 2 | True | 0 | ROZPOCET
| VV |  | "dle koordinační situace - pozn. 3" 4,2 |  | 4.2 | [12 empty] | VV | 2 | 2 | True | 0 | ROZPOCET
| VV |  | Součet |  | 12.2 | [12 empty] | VV | 2 | 4 | True | 1 | ROZPOCET
15 | K | 122251106 | Odkopávky a prokopávky nezapažené v hornině třídy těžitelnosti I skupiny 3 objem do 5000 m3 strojně | m3 | 1555.61 |  | 0 |  |  | základní |  | 0 | 0 | 0 | 0 | 0 | 4 | K | 2 |  |  |  | ROZPOCET |  |  |  | 0 | 0 | 0 | 0 | 0 | 1 | 0 | 4 | -964049276
| VV |  | "odkopávka pro cyklostezku ve staničení 0,00 - 20,00" 20*1,2 |  | 24 | [12 empty] | VV | 2 | 2 | True | 0 | ROZPOCET
| VV |  | "odkopávka pro cyklostezku ve staničení 20,00 - 373,03 dle tabulky kubatur - včetně výkopu pro nové inženýrské sítě" 1502 |  | 1502 | [12 empty] | VV | 2 | 2 | True | 0 | ROZPOCET
| VV |  | "odkopávka pro skladbu S7" S7*(0,15+0,2+0,25) |  | 7.2 | [12 empty] | VV | 2 | 2 | True | 0 | ROZPOCET
| VV |  | "odkopávka pro skladbu S8" S8*(0,11+0,2+0,2) |  | 8.16 | [12 empty] | VV | 2 | 2 | True | 0 | ROZPOCET
| VV |  | "úprava sklonu stávajícího svahu s napojením na povrch nového sjezdu - detail staničení 0,00" (15,5+13)*0,5 |  | 14.25 | [12 empty] | VV | 2 | 2 | True | 0 | ROZPOCET
| VV | odkop | Součet |  | 1555.61 | [12 empty] | VV | 2 | 4 | True | 1 | ROZPOCET
16 | K | 129001101. | Příplatek za ztížení odkopávky nebo prokopávky | m3 | 1555.61 |  | 0 |  |  | základní |  | 0 | 0 | 0 | 0 | 0 | 4 | K | 2 |  |  |  | ROZPOCET |  |  |  | 0 | 0 | 0 | 0 | 0 | 1 | 0 | 4 | -166134629
| VV |  | "výkop ve špatně přístupném terénu" odkop |  | 1555.61 | [12 empty] | VV | 2 | 2 | True | 1 | ROZPOCET
17 | K | 16220140R | Odvoz a likvidace pařezů, vč. poplatku za skládku | t | 20 |  | 0 |  |  | základní |  | 0 | 0 | 0 | 0 | 0 | 4 | K | 2 |  |  |  | ROZPOCET |  |  |  | 0 | 0 | 0 | 0 | 0 | 1 | 0 | 4 | 160064629
| VV |  | "dle projektu sadových úprav" 20 |  | 20 | [12 empty] | VV | 2 | 2 | True | 1 | ROZPOCET
18 | K | 162751117 | Vodorovné přemístění přes 9 000 do 10000 m výkopku/sypaniny z horniny třídy těžitelnosti I skupiny 1 až 3 | m3 | 1549.19 |  | 0 |  |  | základní |  | 0 | 0 | 0 | 0 | 0 | 4 | K | 2 |  |  |  | ROZPOCET |  |  |  | 0 | 0 | 0 | 0 | 0 | 1 | 0 | 4 | -1835233392
| VV | odvoz | odkop-násyp + "odvoz přebytečného výkopku z rýh pro kabely VO v samostatném výkopu mimo trasu cyklostezky" 0,08 |  | 1549.19 | [12 empty] | VV | 2 | 2 | True | 1 | ROZPOCET
19 | K | 171151103 | Uložení sypaniny z hornin soudržných do násypů zhutněných strojně | m3 | 6.5 |  | 0 |  |  | základní |  | 0 | 0 | 0 | 0 | 0 | 4 | K | 2 |  |  |  | ROZPOCET |  |  |  | 0 | 0 | 0 | 0 | 0 | 1 | 0 | 4 | 1518874377
| VV | násyp | "násypy podíl cyklostezky dle tabulky kubatur" 6,5 |  | 6.5 | [12 empty] | VV | 2 | 2 | True | 1 | ROZPOCET
20 | K | 171201221 | Poplatek za uložení na skládce (skládkovné) zeminy a kamení kód odpadu 17 05 04 | t | 2866.002 |  | 0 |  |  | základní |  | 0 | 0 | 0 | 0 | 0 | 4 | K | 2 |  |  |  | ROZPOCET |  |  |  | 0 | 0 | 0 | 0 | 0 | 1 | 0 | 4 | 1866428249
| VV |  | odvoz*1,85 |  | 2866.002 | [12 empty] | VV | 2 | 2 | True | 1 | ROZPOCET
21 | K | 171251201 | Uložení sypaniny na skládky nebo meziskládky | m3 | 1549.19 |  | 0 |  |  | základní |  | 0 | 0 | 0 | 0 | 0 | 4 | K | 2 |  |  |  | ROZPOCET |  |  |  | 0 | 0 | 0 | 0 | 0 | 1 | 0 | 4 | -1999546681
| VV |  | odvoz |  | 1549.19 | [12 empty] | VV | 2 | 2 | True | 1 | ROZPOCET
22 | K | 174151101 | Zásyp jam, šachet rýh nebo kolem objektů sypaninou se zhutněním | m3 | 497 |  | 0 |  |  | základní |  | 0 | 0 | 0 | 0 | 0 | 4 | K | 2 |  |  |  | ROZPOCET |  |  |  | 0 | 0 | 0 | 0 | 0 | 1 | 0 | 4 | 1426539416
| VV |  | "obsyp a zásyp realizovaných inženýrských sítí - dle tabulky kubatur" 497 |  | 497 | [12 empty] | VV | 2 | 2 | True | 1 | ROZPOCET
23 | M | 58337302 | štěrkopísek frakce 0/16 | t | 994 |  | 0 |  |  | základní |  | 0 | 1 | 994 | 0 | 0 | 8 | M | 2 |  |  |  | ROZPOCET |  |  |  | 0 | 0 | 0 | 0 | 0 | 1 | 0 | 4 | 627421792
| VV |  | 497*2 'Přepočtené koeficientem množství |  | 994 | [12 empty] | VV | 2 | 2 | False | 1 | ROZPOCET
24 | K | 181351113 | Rozprostření ornice tl vrstvy do 200 mm pl přes 500 m2 v rovině nebo ve svahu do 1:5 strojně | m2 | 1076.8 |  | 0 |  |  | základní |  | 0 | 0 | 0 | 0 | 0 | 4 | K | 2 |  |  |  | ROZPOCET |  |  |  | 0 | 0 | 0 | 0 | 0 | 1 | 0 | 4 | -1971516541
| VV |  | "skladba S13" S13 |  | 4.9 | [12 empty] | VV | 2 | 2 | True | 0 | ROZPOCET
| VV |  | "skladba S14" S14 |  | 33.9 | [12 empty] | VV | 2 | 2 | True | 0 | ROZPOCET
| VV |  | "ohumusování - dle koordinační situace" 199+3+16+594+190+30+6 |  | 1038 | [12 empty] | VV | 2 | 2 | True | 0 | ROZPOCET
| VV | ohumus | Součet |  | 1076.8 | [12 empty] | VV | 2 | 4 | True | 1 | ROZPOCET
25 | M | 10364101 | zemina pro terénní úpravy - ornice | t | 298.812 |  | 0 |  |  | základní |  | 0 | 1 | 298.812 | 0 | 0 | 8 | M | 2 |  |  |  | ROZPOCET |  |  |  | 0 | 0 | 0 | 0 | 0 | 1 | 0 | 4 | -751640137
| VV |  | "ohumusování - dle koordinační situace" ohumus*0,15*1,85 |  | 298.812 | [12 empty] | VV | 2 | 2 | True | 1 | ROZPOCET
26 | K | 181451131 | Založení parkového trávníku výsevem plochy přes 1000 m2 v rovině a ve svahu do 1:5 | m2 | 1076.8 |  | 0 |  |  | základní |  | 0 | 0 | 0 | 0 | 0 | 4 | K | 2 |  |  |  | ROZPOCET |  |  |  | 0 | 0 | 0 | 0 | 0 | 1 | 0 | 4 | 1112108210
| VV |  | "ohumusování - dle koordinační situace" ohumus |  | 1076.8 | [12 empty] | VV | 2 | 2 | True | 1 | ROZPOCET
27 | M | 00572410 | osivo směs travní parková | kg | 32.304 |  | 0 |  |  | základní |  | 0 | 0.001 | 0.032304 | 0 | 0 | 8 | M | 2 |  |  |  | ROZPOCET |  |  |  | 0 | 0 | 0 | 0 | 0 | 1 | 0 | 4 | 894836261
| VV |  | "ohumusování - dle koordinační situace" ohumus*30*0,001 |  | 32.304 | [12 empty] | VV | 2 | 2 | True | 1 | ROZPOCET
28 | K | 181951111 | Úprava pláně v hornině třídy těžitelnosti I skupiny 1 až 3 bez zhutnění strojně | m2 | 1038.6 |  | 0 |  |  | základní |  | 0 | 0 | 0 | 0 | 0 | 4 | K | 2 |  |  |  | ROZPOCET |  |  |  | 0 | 0 | 0 | 0 | 0 | 1 | 0 | 4 | -789977935
| VV |  | "skladba S1" S1 |  | 49.5 | [12 empty] | VV | 2 | 2 | True | 0 | ROZPOCET
| VV |  | "skladba S3" S3 |  | 66.3 | [12 empty] | VV | 2 | 2 | True | 0 | ROZPOCET
| VV |  | "skladba S4" S4 |  | 59.3 | [12 empty] | VV | 2 | 2 | True | 0 | ROZPOCET
| VV |  | "skladba S6" S6 |  | 830 | [12 empty] | VV | 2 | 2 | True | 0 | ROZPOCET
| VV |  | "skladba S7" S7 |  | 12 | [12 empty] | VV | 2 | 2 | True | 0 | ROZPOCET
| VV |  | "skladba S8" S8 |  | 16 | [12 empty] | VV | 2 | 2 | True | 0 | ROZPOCET
| VV |  | "skladba S9" S9 |  | 5.5 | [12 empty] | VV | 2 | 2 | True | 0 | ROZPOCET
| VV |  | Součet |  | 1038.6 | [12 empty] | VV | 2 | 4 | True | 1 | ROZPOCET
29 | K | 182303111 | Doplnění zeminy nebo substrátu na travnatých plochách tl do 50 mm rovina v rovinně a svahu do 1:5 | m2 | 413 |  | 0 |  |  | základní |  | 0 | 0 | 0 | 0 | 0 | 4 | K | 2 |  |  |  | ROZPOCET |  |  |  | 0 | 0 | 0 | 0 | 0 | 1 | 0 | 4 | -1482005938
| VV |  | "dle projektu sadových úprav" 413 |  | 413 | [12 empty] | VV | 2 | 2 | True | 1 | ROZPOCET
30 | M | 1032110R | Zahradnický kompost - volně ložený | m3 | 40 |  | 0 |  |  | základní |  | 0 | 0.22 | 8.8 | 0 | 0 | 8 | M | 2 |  |  |  | ROZPOCET |  |  |  | 0 | 0 | 0 | 0 | 0 | 1 | 0 | 4 | 1140650597
| VV |  | "dle projektu sadových úprav" 40 |  | 40 | [12 empty] | VV | 2 | 2 | True | 1 | ROZPOCET
31 | M | 2519115R | hnojivo TERRACOTTEM | kg | 40 |  | 0 |  |  | základní |  | 0 | 0.001 | 0.04 | 0 | 0 | 8 | M | 2 |  |  |  | ROZPOCET |  |  |  | 0 | 0 | 0 | 0 | 0 | 1 | 0 | 4 | -184293740
| VV |  | "dle projektu sadových úprav" 40 |  | 40 | [12 empty] | VV | 2 | 2 | True | 1 | ROZPOCET
32 | K | 183111114 | Hloubení jamek bez výměny půdy zeminy tř 1 až 4 obj přes 0,01 do 0,02 m3 v rovině a svahu do 1:5 | kus | 910 |  | 0 |  |  | základní |  | 0 | 0 | 0 | 0 | 0 | 4 | K | 2 |  |  |  | ROZPOCET |  |  |  | 0 | 0 | 0 | 0 | 0 | 1 | 0 | 4 | 943393409
| VV |  | "dle projektu sadových úprav" 910 |  | 910 | [12 empty] | VV | 2 | 2 | True | 1 | ROZPOCET
33 | K | 183205113 | Založení záhonu v rovině a svahu do 1:5 zemina tř 4 | m2 | 413 |  | 0 |  |  | základní |  | 0 | 0 | 0 | 0 | 0 | 4 | K | 2 |  |  |  | ROZPOCET |  |  |  | 0 | 0 | 0 | 0 | 0 | 1 | 0 | 4 | -215734133
| VV |  | "pro výsadbu keřů - dle projektu sadových úprav" 413 |  | 413 | [12 empty] | VV | 2 | 2 | True | 1 | ROZPOCET
34 | K | 184102112 | Výsadba dřeviny s balem D přes 0,2 do 0,3 m do jamky se zalitím v rovině a svahu do 1:5 | kus | 910 |  | 0 |  |  | základní |  | 0 | 0 | 0 | 0 | 0 | 4 | K | 2 |  |  |  | ROZPOCET |  |  |  | 0 | 0 | 0 | 0 | 0 | 1 | 0 | 4 | 1070580301
| VV |  | "dle projektu sadových úprav" 910 |  | 910 | [12 empty] | VV | 2 | 2 | True | 1 | ROZPOCET
35 | M | 0265030R | Euonymus europaeusm vel. 60/80 cm | kus | 290 |  | 0 |  |  | základní |  | 0 | 3e-05 | 0.0087 | 0 | 0 | 8 | M | 2 |  |  |  | ROZPOCET |  |  |  | 0 | 0 | 0 | 0 | 0 | 1 | 0 | 4 | -1541713916
| VV |  | "dle projektu sadových úprav" 290 |  | 290 | [12 empty] | VV | 2 | 2 | True | 1 | ROZPOCET
36 | M | 0265031R | Ligustrum vulgare, vel. 60/80 cm | kus | 310 |  | 0 |  |  | základní |  | 0 | 3e-05 | 0.0093 | 0 | 0 | 8 | M | 2 |  |  |  | ROZPOCET |  |  |  | 0 | 0 | 0 | 0 | 0 | 1 | 0 | 4 | 190833193
| VV |  | "dle projektu sadových úprav" 310 |  | 310 | [12 empty] | VV | 2 | 2 | True | 1 | ROZPOCET
37 | M | 0265032R | Viburnum opulus, vel. 60/80 cm | kus | 310 |  | 0 |  |  | základní |  | 0 | 3e-05 | 0.0093 | 0 | 0 | 8 | M | 2 |  |  |  | ROZPOCET |  |  |  | 0 | 0 | 0 | 0 | 0 | 1 | 0 | 4 | 647047044
| VV |  | "dle projektu sadových úprav" 310 |  | 310 | [12 empty] | VV | 2 | 2 | True | 1 | ROZPOCET
38 | K | 184911421 | Mulčování rostlin kůrou tl do 0,1 m v rovině a svahu do 1:5 | m2 | 413 |  | 0 |  |  | základní |  | 0 | 0 | 0 | 0 | 0 | 4 | K | 2 |  |  |  | ROZPOCET |  |  |  | 0 | 0 | 0 | 0 | 0 | 1 | 0 | 4 | -268656193
| VV |  | "dle projektu sadových úprav" 413 |  | 413 | [12 empty] | VV | 2 | 2 | True | 1 | ROZPOCET
39 | M | 10391100 | kůra mulčovací VL | m3 | 42.539 |  | 0 |  |  | základní |  | 0 | 0.2 | 8.5078 | 0 | 0 | 8 | M | 2 |  |  |  | ROZPOCET |  |  |  | 0 | 0 | 0 | 0 | 0 | 1 | 0 | 4 | -2085814957
| VV |  | 413*0,103 'Přepočtené koeficientem množství |  | 42.539 | [12 empty] | VV | 2 | 2 | False | 1 | ROZPOCET
40 | K | 185804312 | Zalití rostlin vodou plocha přes 20 m2 | m3 | 20 |  | 0 |  |  | základní |  | 0 | 0 | 0 | 0 | 0 | 4 | K | 2 |  |  |  | ROZPOCET |  |  |  | 0 | 0 | 0 | 0 | 0 | 1 | 0 | 4 | 2073720539
| VV |  | "dle projektu sadových úprav" 20 |  | 20 | [12 empty] | VV | 2 | 2 | True | 1 | ROZPOCET
| D | 4 | Vodorovné konstrukce |  |  |  | 0 |  |  |  |  | 0 |  | 148.9118 |  | 0 | 1 | D | 1 |  |  |  | ROZPOCET | [9 empty] | 0
41 | K | 451573111 | Lože pod potrubí otevřený výkop ze štěrkopísku | m3 | 78 |  | 0 |  |  | základní |  | 0 | 1.8908 | 147.4801 | 0 | 0 | 4 | K | 2 |  |  |  | ROZPOCET |  |  |  | 0 | 0 | 0 | 0 | 0 | 1 | 0 | 4 | -1926996706
| VV |  | "lože pod realizované inženýrské sítě - dle tabulky kubatur" 78 |  | 78 | [12 empty] | VV | 2 | 2 | True | 1 | ROZPOCET
42 | K | 452112112 | Osazení betonových prstenců nebo rámů v do 100 mm | kus | 1 |  | 0 |  |  | základní |  | 0 | 0.22394 | 0.22394 | 0 | 0 | 4 | K | 2 |  |  |  | ROZPOCET |  |  |  | 0 | 0 | 0 | 0 | 0 | 1 | 0 | 4 | -1482873423
| VV |  | "přeložka poklopu šachty dešťové kanalizace ve staničení 0,00" 1 |  | 1 | [12 empty] | VV | 2 | 2 | True | 1 | ROZPOCET
43 | M | 59224184 | prstenec šachtový vyrovnávací betonový 625x120x40mm | kus | 1 |  | 0 |  |  | základní |  | 0 | 0.028 | 0.028 | 0 | 0 | 8 | M | 2 |  |  |  | ROZPOCET |  |  |  | 0 | 0 | 0 | 0 | 0 | 1 | 0 | 4 | 1483670736
44 | K | 452112122 | Osazení betonových prstenců nebo rámů v do 200 mm | kus | 3 |  | 0 |  |  | základní |  | 0 | 0.22394 | 0.67182 | 0 | 0 | 4 | K | 2 |  |  |  | ROZPOCET |  |  |  | 0 | 0 | 0 | 0 | 0 | 1 | 0 | 4 | 1346924808
| VV |  | "přeložka poklopu šachty dešťové kanalizace ve staničení 373,03" 2 |  | 2 | [12 empty] | VV | 2 | 2 | True | 0 | ROZPOCET
| VV |  | "výšková úprava poklopu šachty dešťové kanalizace ve staničení 0,00" 1 |  | 1 | [12 empty] | VV | 2 | 2 | True | 0 | ROZPOCET
| VV |  | Součet |  | 3 | [12 empty] | VV | 2 | 4 | True | 1 | ROZPOCET
45 | M | 59224188 | prstenec šachtový vyrovnávací betonový 625x120x120mm | kus | 3 |  | 0 |  |  | základní |  | 0 | 0.081 | 0.243 | 0 | 0 | 8 | M | 2 |  |  |  | ROZPOCET |  |  |  | 0 | 0 | 0 | 0 | 0 | 1 | 0 | 4 | 438318392
46 | K | 452386111 | Vyrovnávací prstence z betonu prostého tř. C 25/30 v do 100 mm | kus | 3 |  | 0 |  |  | základní |  | 0 | 0.08832 | 0.26496 | 0 | 0 | 4 | K | 2 |  |  |  | ROZPOCET |  |  |  | 0 | 0 | 0 | 0 | 0 | 1 | 0 | 4 | 632754596
| VV |  | "přeložka poklopu šachty dešťové kanalizace ve staničení 0,00" 1 |  | 1 | [12 empty] | VV | 2 | 2 | True | 0 | ROZPOCET
| VV |  | "přeložka poklopu šachty dešťové kanalizace ve staničení 373,03" 1 |  | 1 | [12 empty] | VV | 2 | 2 | True | 0 | ROZPOCET
| VV |  | "výšková úprava poklopu šachty dešťové kanalizace ve staničení 0,00" 1 |  | 1 | [12 empty] | VV | 2 | 2 | True | 0 | ROZPOCET
| VV |  | Součet |  | 3 | [12 empty] | VV | 2 | 4 | True | 1 | ROZPOCET
| D | 5 | Komunikace pozemní |  |  |  | 0 |  |  |  |  | 0 |  | 845.6052 |  | 0 | 1 | D | 1 |  |  |  | ROZPOCET | [9 empty] | 0
47 | K | 564661011 | Podklad z kameniva hrubého drceného vel. 63-125 mm plochy do 100 m2 tl 200 mm | m2 | 16 |  | 0 |  |  | základní |  | 0 | 0.38626 | 6.1802 | 0 | 0 | 4 | K | 2 |  |  |  | ROZPOCET |  |  |  | 0 | 0 | 0 | 0 | 0 | 1 | 0 | 4 | -2117471290
| VV | S8 | "skladba S8" 16 |  | 16 | [12 empty] | VV | 2 | 2 | True | 1 | ROZPOCET
48 | K | 564751111 | Podklad z kameniva hrubého drceného vel. 32-63 mm plochy přes 100 m2 tl 150 mm | m2 | 830 |  | 0 |  |  | základní |  | 0 | 0.2916 | 242.028 | 0 | 0 | 4 | K | 2 |  |  |  | ROZPOCET |  |  |  | 0 | 0 | 0 | 0 | 0 | 1 | 0 | 4 | 1195453769
| VV | S6 | "skladba S6" 830 |  | 830 | [12 empty] | VV | 2 | 2 | True | 1 | ROZPOCET
49 | K | 564771101 | Podklad z kameniva hrubého drceného vel. 32-63 mm plochy do 100 m2 tl 250 mm | m2 | 17.5 |  | 0 |  |  | základní |  | 0 | 0.487 | 8.5225 | 0 | 0 | 4 | K | 2 |  |  |  | ROZPOCET |  |  |  | 0 | 0 | 0 | 0 | 0 | 1 | 0 | 4 | -880497479
| VV | S7 | "skladba S7" 12 |  | 12 | [12 empty] | VV | 2 | 2 | True | 0 | ROZPOCET
| VV |  | "skladba S9" S9 |  | 5.5 | [12 empty] | VV | 2 | 2 | True | 0 | ROZPOCET
| VV |  | Součet |  | 17.5 | [12 empty] | VV | 2 | 4 | True | 1 | ROZPOCET
50 | K | 564811013 | Podklad ze štěrkodrtě ŠD plochy do 100 m2 tl 70 mm | m2 | 49.5 |  | 0 |  |  | základní |  | 0 | 0.161 | 7.9695 | 0 | 0 | 4 | K | 2 |  |  |  | ROZPOCET |  |  |  | 0 | 0 | 0 | 0 | 0 | 1 | 0 | 4 | -1189729783
| VV |  | "vyrovnávací násyp pro skladbu S1" 49,5 |  | 49.5 | [12 empty] | VV | 2 | 2 | True | 1 | ROZPOCET
51 | K | 564831011 | Podklad ze štěrkodrtě ŠD plochy do 100 m2 tl 100 mm | m2 | 10.8 |  | 0 |  |  | základní |  | 0 | 0.23 | 2.484 | 0 | 0 | 4 | K | 2 |  |  |  | ROZPOCET |  |  |  | 0 | 0 | 0 | 0 | 0 | 1 | 0 | 4 | -1148499408
| VV |  | "skladba S12" S12 |  | 10.8 | [12 empty] | VV | 2 | 2 | True | 1 | ROZPOCET
52 | K | 564831111 | Podklad ze štěrkodrtě ŠD plochy přes 100 m2 tl 100 mm | m2 | 830 |  | 0 |  |  | základní |  | 0 | 0.23 | 190.9 | 0 | 0 | 4 | K | 2 |  |  |  | ROZPOCET |  |  |  | 0 | 0 | 0 | 0 | 0 | 1 | 0 | 4 | 580185185
| VV |  | "skladba S6" S6 |  | 830 | [12 empty] | VV | 2 | 2 | True | 1 | ROZPOCET
53 | K | 564851011 | Podklad ze štěrkodrtě ŠD plochy do 100 m2 tl 150 mm | m2 | 5.5 |  | 0 |  |  | základní |  | 0 | 0.345 | 1.8975 | 0 | 0 | 4 | K | 2 |  |  |  | ROZPOCET |  |  |  | 0 | 0 | 0 | 0 | 0 | 1 | 0 | 4 | -298540878
| VV |  | "skladba S9" S9 |  | 5.5 | [12 empty] | VV | 2 | 2 | True | 1 | ROZPOCET
54 | K | 564861011 | Podklad ze štěrkodrtě ŠD plochy do 100 m2 tl 200 mm | m2 | 153.6 |  | 0 |  |  | základní |  | 0 | 0.46 | 70.656 | 0 | 0 | 4 | K | 2 |  |  |  | ROZPOCET |  |  |  | 0 | 0 | 0 | 0 | 0 | 1 | 0 | 4 | -169470863
| VV | S3 | "skladba S3" 66,3 |  | 66.3 | [12 empty] | VV | 2 | 2 | True | 0 | ROZPOCET
| VV | S4 | "skladba S4" 59,3 |  | 59.3 | [12 empty] | VV | 2 | 2 | True | 0 | ROZPOCET
| VV |  | "skladba S7" S7 |  | 12 | [12 empty] | VV | 2 | 2 | True | 0 | ROZPOCET
| VV |  | "skladba S8" S8 |  | 16 | [12 empty] | VV | 2 | 2 | True | 0 | ROZPOCET
| VV |  | Součet |  | 153.6 | [12 empty] | VV | 2 | 4 | True | 1 | ROZPOCET
55 | K | 565141111 | Vyrovnání povrchu dosavadních podkladů obalovaným kamenivem ACP (OK) tl 60 mm | m2 | 3.72 |  | 0 |  |  | základní |  | 0 | 0.15826 | 0.58873 | 0 | 0 | 4 | K | 2 |  |  |  | ROZPOCET |  |  |  | 0 | 0 | 0 | 0 | 0 | 1 | 0 | 4 | 173137124
| VV |  | "vyspravení komunikací kolem obrub - skladba S16" (4*2+1,5+3+3,5+3+5,8)*0,15 |  | 3.72 | [12 empty] | VV | 2 | 2 | True | 1 | ROZPOCET
56 | K | 572141112 | Vyrovnání povrchu dosavadních krytů asfaltovým betonem ACO (AB) tl přes 40 do 60 mm | m2 | 9.92 |  | 0 |  |  | základní |  | 0 | 0.1562 | 1.5495 | 0 | 0 | 4 | K | 2 |  |  |  | ROZPOCET |  |  |  | 0 | 0 | 0 | 0 | 0 | 1 | 0 | 4 | 1200778037
| VV |  | "vyspravení komunikací kolem obrub - skladba S16" (4*2+1,5+3+3,5+3+5,8)*0,4 |  | 9.92 | [12 empty] | VV | 2 | 2 | True | 1 | ROZPOCET
57 | K | 573231106 | Postřik živičný spojovací ze silniční emulze v množství 0,30 kg/m2 | m2 | 650.84 |  | 0 |  |  | základní |  | 0 | 0.00031 | 0.20176 | 0 | 0 | 4 | K | 2 |  |  |  | ROZPOCET |  |  |  | 0 | 0 | 0 | 0 | 0 | 1 | 0 | 4 | -1090027048
| VV |  | "skladba S1" S1*2 |  | 99 | [12 empty] | VV | 2 | 2 | True | 0 | ROZPOCET
| VV |  | "skladba S3" S3*2 |  | 132.6 | [12 empty] | VV | 2 | 2 | True | 0 | ROZPOCET
| VV |  | "skladba S4" S4*2 |  | 118.6 | [12 empty] | VV | 2 | 2 | True | 0 | ROZPOCET
| VV |  | "skladba S5" S5 |  | 212.9 | [12 empty] | VV | 2 | 2 | True | 0 | ROZPOCET
| VV |  | "skladba S8" S8*2 |  | 32 | [12 empty] | VV | 2 | 2 | True | 0 | ROZPOCET
| VV |  | "skladba S10" S10*2 |  | 31.6 | [12 empty] | VV | 2 | 2 | True | 0 | ROZPOCET
| VV |  | "skladba S11" S11 |  | 10.5 | [12 empty] | VV | 2 | 2 | True | 0 | ROZPOCET
| VV |  | "skladba S16" (4*2+1,5+3+3,5+3+5,8)*(0,4+0,15) |  | 13.64 | [12 empty] | VV | 2 | 2 | True | 0 | ROZPOCET
| VV |  | Součet |  | 650.84 | [12 empty] | VV | 2 | 4 | True | 1 | ROZPOCET
58 | K | 577144111 | Asfaltový beton vrstva obrusná ACO 11 (ABS) tř. I tl 50 mm š do 3 m z nemodifikovaného asfaltu | m2 | 419.8 |  | 0 |  |  | základní |  | 0 | 0.12966 | 54.4313 | 0 | 0 | 4 | K | 2 |  |  |  | ROZPOCET |  |  |  | 0 | 0 | 0 | 0 | 0 | 1 | 0 | 4 | 213776730
| VV |  | "skladba S1" S1 |  | 49.5 | [12 empty] | VV | 2 | 2 | True | 0 | ROZPOCET
| VV |  | "skladba S3" S3 |  | 66.3 | [12 empty] | VV | 2 | 2 | True | 0 | ROZPOCET
| VV |  | "skladba S4" S4 |  | 59.3 | [12 empty] | VV | 2 | 2 | True | 0 | ROZPOCET
| VV | S5 | "skladba S5" 212,9 |  | 212.9 | [12 empty] | VV | 2 | 2 | True | 0 | ROZPOCET
| VV |  | "skladba S8" S8 |  | 16 | [12 empty] | VV | 2 | 2 | True | 0 | ROZPOCET
| VV |  | "skladba S10" S10 |  | 15.8 | [12 empty] | VV | 2 | 2 | True | 0 | ROZPOCET
| VV |  | Součet |  | 419.8 | [12 empty] | VV | 2 | 4 | True | 1 | ROZPOCET
59 | K | 577155112 | Asfaltový beton vrstva ložní ACL 16 (ABH) tl 60 mm š do 3 m z nemodifikovaného asfaltu | m2 | 206.9 |  | 0 |  |  | základní |  | 0 | 0.15559 | 32.1916 | 0 | 0 | 4 | K | 2 |  |  |  | ROZPOCET |  |  |  | 0 | 0 | 0 | 0 | 0 | 1 | 0 | 4 | -763501835
| VV |  | "skladba S1" S1 |  | 49.5 | [12 empty] | VV | 2 | 2 | True | 0 | ROZPOCET
| VV |  | "skladba S3" S3 |  | 66.3 | [12 empty] | VV | 2 | 2 | True | 0 | ROZPOCET
| VV |  | "skladba S4" S4 |  | 59.3 | [12 empty] | VV | 2 | 2 | True | 0 | ROZPOCET
| VV |  | "skladba S8" S8 |  | 16 | [12 empty] | VV | 2 | 2 | True | 0 | ROZPOCET
| VV |  | "skladba S10" S10 |  | 15.8 | [12 empty] | VV | 2 | 2 | True | 0 | ROZPOCET
| VV |  | Součet |  | 206.9 | [12 empty] | VV | 2 | 4 | True | 1 | ROZPOCET
60 | K | 578132113 | Litý asfalt MA 8 (LAJ) tl 30 mm š do 3 m z nemodifikovaného asfaltu | m2 | 10.5 |  | 0 |  |  | základní |  | 0 | 0.07344 | 0.77112 | 0 | 0 | 4 | K | 2 |  |  |  | ROZPOCET |  |  |  | 0 | 0 | 0 | 0 | 0 | 1 | 0 | 4 | 1040953318
| VV |  | "skladba S11" S11 |  | 10.5 | [12 empty] | VV | 2 | 2 | True | 1 | ROZPOCET
61 | K | 584121108 | Osazení silničních dílců z ŽB do lože z kameniva těženého tl 40 mm plochy do 15 m2 | m2 | 12 |  | 0 |  |  | základní |  | 0 | 0.0835 | 1.002 | 0 | 0 | 4 | K | 2 |  |  |  | ROZPOCET |  |  |  | 0 | 0 | 0 | 0 | 0 | 1 | 0 | 4 | -190581933
| VV |  | "skladba S7" S7 |  | 12 | [12 empty] | VV | 2 | 2 | True | 1 | ROZPOCET
62 | M | 59381009 | panel silniční 3,00x1,00x0,15m | kus | 4 |  | 0 |  |  | základní |  | 0 | 1.12 | 4.48 | 0 | 0 | 8 | M | 2 |  |  |  | ROZPOCET |  |  |  | 0 | 0 | 0 | 0 | 0 | 1 | 0 | 4 | -757284440
| VV |  | 14,3884892086331*0,278 'Přepočtené koeficientem množství |  | 4 | [12 empty] | VV | 2 | 2 | False | 1 | ROZPOCET
63 | K | 596211210 | Kladení zámkové dlažby komunikací pro pěší ručně tl 80 mm skupiny A pl do 50 m2 | m2 | 60.35 |  | 0 |  |  | základní |  | 0 | 0.09062 | 5.4689 | 0 | 0 | 4 | K | 2 |  |  |  | ROZPOCET |  |  |  | 0 | 0 | 0 | 0 | 0 | 1 | 0 | 4 | 1465119170
| VV |  | "varovné a signální pásy z reliéfní dlažby - detail ve staničení 0,00" 1,9+1,7+0,75+1,45 |  | 5.8 | [12 empty] | VV | 2 | 2 | True | 0 | ROZPOCET
| VV |  | "varovné a signální pásy z reliéfní dlažby - detail ve staničení 115,30" 1,05 |  | 1.05 | [12 empty] | VV | 2 | 2 | True | 0 | ROZPOCET
| VV |  | "varovné a signální pásy z reliéfní dlažby - detail ve staničení 379,52" 3,65+2,25+3 |  | 8.9 | [12 empty] | VV | 2 | 2 | True | 0 | ROZPOCET
| VV |  | "přídlažba kolem reliéfní dlažby - detail ve staničení 0,00" 2,75+6,4+3,1 |  | 12.25 | [12 empty] | VV | 2 | 2 | True | 0 | ROZPOCET
| VV |  | "výměna dlažby chodníků - detail ve staničení 0,00" 7,55+3+S12-S9 |  | 15.85 | [12 empty] | VV | 2 | 2 | True | 0 | ROZPOCET
| VV |  | "výměna dlažby chodníků - detail ve staničení 115,30 - skladba S15" S15 |  | 3.8 | [12 empty] | VV | 2 | 2 | True | 0 | ROZPOCET
| VV |  | "výměna dlažby chodníků - detail ve staničení 379,52" 12,7 |  | 12.7 | [12 empty] | VV | 2 | 2 | True | 0 | ROZPOCET
| VV |  | Součet |  | 60.35 | [12 empty] | VV | 2 | 4 | True | 1 | ROZPOCET
64 | M | 59245226 | dlažba tvar obdélník betonová pro nevidomé 200x100x80mm barevná | m2 | 16.223 |  | 0 |  |  | základní |  | 0 | 0.175 | 2.839 | 0 | 0 | 8 | M | 2 |  |  |  | ROZPOCET |  |  |  | 0 | 0 | 0 | 0 | 0 | 1 | 0 | 4 | 1219049221
| VV |  | "varovné a signální pásy z reliéfní dlažby - detail ve staničení 0,00" 1,9+1,7+0,75+1,45 |  | 5.8 | [12 empty] | VV | 2 | 2 | True | 0 | ROZPOCET
| VV |  | "varovné a signální pásy z reliéfní dlažby - detail ve staničení 115,30" 1,05 |  | 1.05 | [12 empty] | VV | 2 | 2 | True | 0 | ROZPOCET
| VV |  | "varovné a signální pásy z reliéfní dlažby - detail ve staničení 379,52" 3,65+2,25+3 |  | 8.9 | [12 empty] | VV | 2 | 2 | True | 0 | ROZPOCET
| VV |  | Součet |  | 15.75 | [12 empty] | VV | 2 | 4 | True | 1 | ROZPOCET
| VV |  | 15,75*1,03 'Přepočtené koeficientem množství |  | 16.223 | [12 empty] | VV | 2 | 2 | False | 1 | ROZPOCET
65 | M | 59245013 | dlažba zámková tvaru I 200x165x80mm přírodní | m2 | 42.024 |  | 0 |  |  | základní |  | 0 | 0.152 | 6.3876 | 0 | 0 | 8 | M | 2 |  |  |  | ROZPOCET |  |  |  | 0 | 0 | 0 | 0 | 0 | 1 | 0 | 4 | -1034098498
| VV |  | "přídlažba kolem reliéfní dlažby - detail ve staničení 0,00" 2,75+6,4+3,1 |  | 12.25 | [12 empty] | VV | 2 | 2 | True | 0 | ROZPOCET
| VV |  | "výměna dlažby chodníků - detail ve staničení 0,00" 7,55+3+S12-S9 |  | 15.85 | [12 empty] | VV | 2 | 2 | True | 0 | ROZPOCET
| VV |  | "výměna dlažby chodníků - detail ve staničení 379,52" 12,7 |  | 12.7 | [12 empty] | VV | 2 | 2 | True | 0 | ROZPOCET
| VV |  | Součet |  | 40.8 | [12 empty] | VV | 2 | 4 | True | 1 | ROZPOCET
| VV |  | 40,8*1,03 'Přepočtené koeficientem množství |  | 42.024 | [12 empty] | VV | 2 | 2 | False | 1 | ROZPOCET
66 | K | 596211213 | Kladení zámkové dlažby komunikací pro pěší ručně tl 80 mm skupiny A pl přes 300 m2 | m2 | 830 |  | 0 |  |  | základní |  | 0 | 0.09062 | 75.2146 | 0 | 0 | 4 | K | 2 |  |  |  | ROZPOCET |  |  |  | 0 | 0 | 0 | 0 | 0 | 1 | 0 | 4 | 880213680
| VV |  | "skladba S6" S6 |  | 830 | [12 empty] | VV | 2 | 2 | True | 1 | ROZPOCET
67 | M | 59245013 | dlažba zámková tvaru I 200x165x80mm přírodní | m2 | 838.3 |  | 0 |  |  | základní |  | 0 | 0.152 | 127.4216 | 0 | 0 | 8 | M | 2 |  |  |  | ROZPOCET |  |  |  | 0 | 0 | 0 | 0 | 0 | 1 | 0 | 4 | -787889904
| VV |  | 830*1,01 'Přepočtené koeficientem množství |  | 838.3 | [12 empty] | VV | 2 | 2 | False | 1 | ROZPOCET
68 | K | 596212312 | Kladení zámkové dlažby pozemních komunikací ručně tl do 100 mm skupiny A pl do 300 m2 | m2 | 5.5 |  | 0 |  |  | základní |  | 0 | 0.11303 | 0.62167 | 0 | 0 | 4 | K | 2 |  |  |  | ROZPOCET |  |  |  | 0 | 0 | 0 | 0 | 0 | 1 | 0 | 4 | 1926328437
| VV |  | "skladba S9" S9 |  | 5.5 | [12 empty] | VV | 2 | 2 | True | 1 | ROZPOCET
69 | M | 59245296 | dlažba zámková tvaru I 200x165x100mm přírodní | m2 | 5.61 |  | 0 |  |  | základní |  | 0 | 0.191 | 1.0715 | 0 | 0 | 8 | M | 2 |  |  |  | ROZPOCET |  |  |  | 0 | 0 | 0 | 0 | 0 | 1 | 0 | 4 | -335696724
| VV |  | 5,5*1,02 'Přepočtené koeficientem množství |  | 5.61 | [12 empty] | VV | 2 | 2 | False | 1 | ROZPOCET
70 | K | 596411111 | Kladení dlažby z vegetačních tvárnic komunikací pro pěší tl 80 mm pl do 50 m2 | m2 | 8 |  | 0 |  |  | základní |  | 0 | 0.08003 | 0.64024 | 0 | 0 | 4 | K | 2 |  |  |  | ROZPOCET |  |  |  | 0 | 0 | 0 | 0 | 0 | 1 | 0 | 4 | 186266518
| VV |  | "vegetační tvárnice na násypu ve staničení 379,52" 8 |  | 8 | [12 empty] | VV | 2 | 2 | True | 1 | ROZPOCET
71 | M | 56245141 | dlažba zatravňovací recyklovaný PE nosnost 350t/m2 330x330x50mm | m2 | 8 |  | 0 |  |  | základní |  | 0 | 0.0108 | 0.0864 | 0 | 0 | 8 | M | 2 |  |  |  | ROZPOCET |  |  |  | 0 | 0 | 0 | 0 | 0 | 1 | 0 | 4 | -1096873185
| D | 6 | Úpravy povrchů, podlahy a osazování výplní |  |  |  | 0 |  |  |  |  | 0 |  | 0.071911 |  | 0 | 1 | D | 1 |  |  |  | ROZPOCET | [9 empty] | 0
72 | K | 62861361R | Žárové zinkování dílců ocelového zábradlí | m2 | 158.401 |  | 0 |  |  | základní |  | 0 | 0.00014 | 0.022176 | 0 | 0 | 4 | K | 2 |  |  |  | ROZPOCET |  |  |  | 0 | 0 | 0 | 0 | 0 | 1 | 0 | 4 | 168641236
| VV |  | zábradlí ve staničení 9,24-100 | [14 empty] | VV | 2 | 1 | True | 0 | ROZPOCET
| VV |  | 53*0,15*(0,2*2+0,01*2) |  | 3.339 | [12 empty] | VV | 2 | 2 | True | 0 | ROZPOCET
| VV |  | 53*1,25*(0,08*2+0,04*2) |  | 15.9 | [12 empty] | VV | 2 | 2 | True | 0 | ROZPOCET
| VV |  | 100*0,038*0,06*4 |  | 0.912 | [12 empty] | VV | 2 | 2 | True | 0 | ROZPOCET
| VV |  | 53*0,34*(0,07*2+0,005*2) |  | 2.703 | [12 empty] | VV | 2 | 2 | True | 0 | ROZPOCET
| VV |  | 44*1,75*(0,05*2+0,035*2) |  | 13.09 | [12 empty] | VV | 2 | 2 | True | 0 | ROZPOCET
| VV |  | 6*1,8*(0,05*2+0,035*2) |  | 1.836 | [12 empty] | VV | 2 | 2 | True | 0 | ROZPOCET
| VV |  | 44*1,8*(0,1*2+0,06*2) |  | 25.344 | [12 empty] | VV | 2 | 2 | True | 0 | ROZPOCET
| VV |  | 6*1,85*(0,1*2+0,06*2) |  | 3.552 | [12 empty] | VV | 2 | 2 | True | 0 | ROZPOCET
| VV |  | 650*1,21*(0,05*2+0,008*2) |  | 91.234 | [12 empty] | VV | 2 | 2 | True | 0 | ROZPOCET
| VV |  | 53*0,076*(0,053*2+0,008*2) |  | 0.491 | [12 empty] | VV | 2 | 2 | True | 0 | ROZPOCET
| VV |  | Součet |  | 158.401 | [12 empty] | VV | 2 | 4 | True | 1 | ROZPOCET
73 | K | 63268211R | Polymerní malta tl do 10 mm | m2 | 2.12 |  | 0 |  |  | základní |  | 0 | 0.02346 | 0.049735 | 0 | 0 | 4 | K | 2 |  |  |  | ROZPOCET |  |  |  | 0 | 0 | 0 | 0 | 0 | 1 | 0 | 4 | -1848165061
| VV |  | "vyrovnávací lože sloupku zábradlí" 0,2*0,2*53 |  | 2.12 | [12 empty] | VV | 2 | 2 | True | 1 | ROZPOCET
| D | 8 | Trubní vedení |  |  |  | 0 |  |  |  |  | 0 |  | 3.3415 |  | 3.7145 | 1 | D | 1 |  |  |  | ROZPOCET | [9 empty] | 0
74 | K | 890411851 | Bourání šachet z prefabrikovaných skruží strojně obestavěného prostoru do 1,5 m3 | m3 | 1.544 |  | 0 |  |  | základní |  | 0 | 0 | 0 | 1.92 | 2.9645 | 4 | K | 2 |  |  |  | ROZPOCET |  |  |  | 0 | 0 | 0 | 0 | 0 | 1 | 0 | 4 | -236913125
| VV |  | "výšková úprava poklopu šachty dešťové kanalizace ve staničení 0,00" 1*3,14*0,6*0,6+0,65*3,14*0,45*0,45 |  | 1.544 | [12 empty] | VV | 2 | 2 | True | 1 | ROZPOCET
75 | K | 894411311 | Osazení betonových nebo železobetonových dílců pro šachty skruží rovných | kus | 2 |  | 0 |  |  | základní |  | 0 | 0.01019 | 0.02038 | 0 | 0 | 4 | K | 2 |  |  |  | ROZPOCET |  |  |  | 0 | 0 | 0 | 0 | 0 | 1 | 0 | 4 | -1581392869
| VV |  | "výšková úprava poklopu šachty dešťové kanalizace ve staničení 0,00" 2 |  | 2 | [12 empty] | VV | 2 | 2 | True | 1 | ROZPOCET
76 | M | 59224160 | skruž kanalizační s ocelovými stupadly 100x25x12cm | kus | 1 |  | 0 |  |  | základní |  | 0 | 0.254 | 0.254 | 0 | 0 | 8 | M | 2 |  |  |  | ROZPOCET |  |  |  | 0 | 0 | 0 | 0 | 0 | 1 | 0 | 4 | -1874418557
77 | M | 59224161 | skruž kanalizační s ocelovými stupadly 100x50x12cm | kus | 1 |  | 0 |  |  | základní |  | 0 | 0.506 | 0.506 | 0 | 0 | 8 | M | 2 |  |  |  | ROZPOCET |  |  |  | 0 | 0 | 0 | 0 | 0 | 1 | 0 | 4 | -1220572042
78 | K | 894412411 | Osazení betonových nebo železobetonových dílců pro šachty skruží přechodových | kus | 1 |  | 0 |  |  | základní |  | 0 | 0.01248 | 0.01248 | 0 | 0 | 4 | K | 2 |  |  |  | ROZPOCET |  |  |  | 0 | 0 | 0 | 0 | 0 | 1 | 0 | 4 | 1600928549
| VV |  | "výšková úprava poklopu šachty dešťové kanalizace ve staničení 0,00" 1 |  | 1 | [12 empty] | VV | 2 | 2 | True | 1 | ROZPOCET
79 | M | 59224168 | skruž betonová přechodová 62,5/100x60x12cm, stupadla poplastovaná kapsová | kus | 1 |  | 0 |  |  | základní |  | 0 | 0.548 | 0.548 | 0 | 0 | 8 | M | 2 |  |  |  | ROZPOCET |  |  |  | 0 | 0 | 0 | 0 | 0 | 1 | 0 | 4 | 754756139
80 | K | 899103211 | Demontáž poklopů litinových nebo ocelových včetně rámů hmotnosti přes 100 do 150 kg | kus | 4 |  | 0 |  |  | základní |  | 0 | 0 | 0 | 0.15 | 0.6 | 4 | K | 2 |  |  |  | ROZPOCET |  |  |  | 0 | 0 | 0 | 0 | 0 | 1 | 0 | 4 | 2125126260
| VV |  | "výměna poklopu šachty dešťové kanalizace ve staničení 0,00" 3+1 |  | 4 | [12 empty] | VV | 2 | 2 | True | 1 | ROZPOCET
81 | K | 899103211. | Demontáž poklopů litinových nebo ocelových včetně rámů hmotnosti přes 100 do 150 kg - pro další použití | kus | 3 |  | 0 |  |  | základní |  | 0 | 0 | 0 | 0 | 0 | 4 | K | 2 |  |  |  | ROZPOCET |  |  |  | 0 | 0 | 0 | 0 | 0 | 1 | 0 | 4 | 1568573056
| VV |  | "přeložka poklopu šachty dešťové kanalizace ve staničení 0,00" 2 |  | 2 | [12 empty] | VV | 2 | 2 | True | 0 | ROZPOCET
| VV |  | "přeložka poklopu šachty dešťové kanalizace ve staničení 373,03" 1 |  | 1 | [12 empty] | VV | 2 | 2 | True | 0 | ROZPOCET
| VV |  | Součet |  | 3 | [12 empty] | VV | 2 | 4 | True | 1 | ROZPOCET
82 | K | 899104112 | Osazení poklopů litinových nebo ocelových včetně rámů pro třídu zatížení D400, E600 | kus | 7 |  | 0 |  |  | základní |  | 0 | 0.21734 | 1.5214 | 0 | 0 | 4 | K | 2 |  |  |  | ROZPOCET |  |  |  | 0 | 0 | 0 | 0 | 0 | 1 | 0 | 4 | 1296417985
| VV |  | "přeložka poklopu šachty dešťové kanalizace ve staničení 0,00" 2 |  | 2 | [12 empty] | VV | 2 | 2 | True | 0 | ROZPOCET
| VV |  | "výměna poklopu šachty dešťové kanalizace ve staničení 0,00" 3 |  | 3 | [12 empty] | VV | 2 | 2 | True | 0 | ROZPOCET
| VV |  | "přeložka poklopu šachty dešťové kanalizace ve staničení 373,03" 1 |  | 1 | [12 empty] | VV | 2 | 2 | True | 0 | ROZPOCET
| VV |  | "výšková úprava poklopu šachty dešťové kanalizace ve staničení 0,00" 1 |  | 1 | [12 empty] | VV | 2 | 2 | True | 0 | ROZPOCET
| VV |  | Součet |  | 7 | [12 empty] | VV | 2 | 4 | True | 1 | ROZPOCET
83 | M | 55241017 | poklop šachtový litinový kruhový DN 600 bez ventilace tř D400 pro běžný provoz | kus | 3 |  | 0 |  |  | základní |  | 0 | 0.0563 | 0.1689 | 0 | 0 | 8 | M | 2 |  |  |  | ROZPOCET |  |  |  | 0 | 0 | 0 | 0 | 0 | 1 | 0 | 4 | 221913328
| VV |  | "výměna poklopu šachty dešťové kanalizace ve staničení 0,00" 3 |  | 3 | [12 empty] | VV | 2 | 2 | True | 1 | ROZPOCET
84 | K | 899203112 | Osazení mříží litinových včetně rámů a košů na bahno pro třídu zatížení B125, C250 | kus | 1 |  | 0 |  |  | základní |  | 0 | 0.21734 | 0.21734 | 0 | 0 | 4 | K | 2 |  |  |  | ROZPOCET |  |  |  | 0 | 0 | 0 | 0 | 0 | 1 | 0 | 4 | 1133283378
| VV |  | "výměna mříže ve staničení 0,00" 1 |  | 1 | [12 empty] | VV | 2 | 2 | True | 1 | ROZPOCET
85 | M | 5922448R | mříž vtoková s rámem pro uliční vpusť 500x500 B125 | kus | 1 |  | 0 |  |  | základní |  | 0 | 0.093 | 0.093 | 0 | 0 | 8 | M | 2 |  |  |  | ROZPOCET |  |  |  | 0 | 0 | 0 | 0 | 0 | 1 | 0 | 4 | -1843211398
86 | K | 899203211 | Demontáž mříží litinových včetně rámů hmotnosti přes 100 do 150 kg | kus | 1 |  | 0 |  |  | základní |  | 0 | 0 | 0 | 0.15 | 0.15 | 4 | K | 2 |  |  |  | ROZPOCET |  |  |  | 0 | 0 | 0 | 0 | 0 | 1 | 0 | 4 | -332130990
| VV |  | "výměna mříže ve staničení 0,00" 1 |  | 1 | [12 empty] | VV | 2 | 2 | True | 1 | ROZPOCET
| D | 9 | Ostatní konstrukce a práce, bourání |  |  |  | 0 |  |  |  |  | 0 |  | 174.8135 |  | 15.536 | 1 | D | 1 |  |  |  | ROZPOCET | [9 empty] | 0
87 | K | 911111111 | Montáž zábradlí ocelového zabetonovaného | m | 247.6 |  | 0 |  |  | základní |  | 0 | 0.04008 | 9.9238 | 0 | 0 | 4 | K | 2 |  |  |  | ROZPOCET |  |  |  | 0 | 0 | 0 | 0 | 0 | 1 | 0 | 4 | 1484488398
| VV |  | "zábradlí ve staničení 130-377,6" 377,6-130 |  | 247.6 | [12 empty] | VV | 2 | 2 | True | 1 | ROZPOCET
88 | M | 14011034 | trubka ocelová bezešvá hladká jakost 11 353 60,3x2,9mm | m | 88.83 |  | 0 |  |  | základní |  | 0 | 0.00411 | 0.36509 | 0 | 0 | 8 | M | 2 |  |  |  | ROZPOCET |  |  |  | 0 | 0 | 0 | 0 | 0 | 1 | 0 | 4 | -1111559954
| VV |  | "dle výpisu válcované oceli pro zábradlí - trny" 188*0,45*1,05 |  | 88.83 | [12 empty] | VV | 2 | 2 | True | 1 | ROZPOCET
89 | M | 1401105R | trubka ocelová bezešvá hladká jakost 11 353 76x5mm | m | 827.106 |  | 0 |  |  | základní |  | 0 | 0.00669 | 5.5333 | 0 | 0 | 8 | M | 2 |  |  |  | ROZPOCET |  |  |  | 0 | 0 | 0 | 0 | 0 | 1 | 0 | 4 | 210829894
| VV |  | "dle výpisu válcované oceli pro zábradlí - pole" 94*8,38*1,05 |  | 827.106 | [12 empty] | VV | 2 | 2 | True | 1 | ROZPOCET
90 | K | 911121111 | Montáž zábradlí ocelového přichyceného vruty do betonového podkladu | m | 90.76 |  | 0 |  |  | základní |  | 0 | 0.0003 | 0.027228 | 0 | 0 | 4 | K | 2 |  |  |  | ROZPOCET |  |  |  | 0 | 0 | 0 | 0 | 0 | 1 | 0 | 4 | 1229163064
| VV |  | "zábradlí ve staničení 9,24-100" 100-9,24 |  | 90.76 | [12 empty] | VV | 2 | 2 | True | 1 | ROZPOCET
91 | M | 13010328 | tyč ocelová plochá jakost S235JR (11 375) 200x10mm | t | 0.131 |  | 0 |  |  | základní |  | 0 | 1 | 0.131 | 0 | 0 | 8 | M | 2 |  |  |  | ROZPOCET |  |  |  | 0 | 0 | 0 | 0 | 0 | 1 | 0 | 4 | -120659903
| VV |  | "dle výpisu válcované oceli pro zábradlí - patní plech" 0,125*1,05 |  | 0.131 | [12 empty] | VV | 2 | 2 | True | 1 | ROZPOCET
92 | M | 13010222 | tyč ocelová plochá jakost S235JR (11 375) 50x8mm | t | 2.327 |  | 0 |  |  | základní |  | 0 | 1 | 2.327 | 0 | 0 | 8 | M | 2 |  |  |  | ROZPOCET |  |  |  | 0 | 0 | 0 | 0 | 0 | 1 | 0 | 4 | 868713234
| VV |  | "dle výpisu válcované oceli pro zábradlí - výplň" 2,2165*1,05 |  | 2.327 | [12 empty] | VV | 2 | 2 | True | 1 | ROZPOCET
93 | M | 13010256 | tyč ocelová plochá jakost S235JR (11 375) 70x5mm | t | 0.053 |  | 0 |  |  | základní |  | 0 | 1 | 0.053 | 0 | 0 | 8 | M | 2 |  |  |  | ROZPOCET |  |  |  | 0 | 0 | 0 | 0 | 0 | 1 | 0 | 4 | 818606841
| VV |  | "dle výpisu válcované oceli pro zábradlí - horní spojovací díl" 0,0505*1,05 |  | 0.053 | [12 empty] | VV | 2 | 2 | True | 1 | ROZPOCET
94 | M | 13611210 | plech ocelový hladký jakost S235JR tl 3mm tabule | t | 0.005 |  | 0 |  |  | základní |  | 0 | 1 | 0.005 | 0 | 0 | 8 | M | 2 |  |  |  | ROZPOCET |  |  |  | 0 | 0 | 0 | 0 | 0 | 1 | 0 | 4 | 1321073195
| VV |  | "dle výpisu válcované oceli pro zábradlí - zavíčkování" 0,005*1,05 |  | 0.005 | [12 empty] | VV | 2 | 2 | True | 1 | ROZPOCET
95 | M | 14550336 | profil ocelový svařovaný jakost S235 průřez obdelníkový 80x40x4mm | t | 0.48 |  | 0 |  |  | základní |  | 0 | 1 | 0.48 | 0 | 0 | 8 | M | 2 |  |  |  | ROZPOCET |  |  |  | 0 | 0 | 0 | 0 | 0 | 1 | 0 | 4 | 1234883389
| VV |  | "dle výpisu válcované oceli pro zábradlí - sloupek" 0,457*1,05 |  | 0.48 | [12 empty] | VV | 2 | 2 | True | 1 | ROZPOCET
96 | M | 14550142 | profil ocelový svařovaný jakost S235 průřez obdelníkový 50x35x3mm | t | 0.313 |  | 0 |  |  | základní |  | 0 | 1 | 0.313 | 0 | 0 | 8 | M | 2 |  |  |  | ROZPOCET |  |  |  | 0 | 0 | 0 | 0 | 0 | 1 | 0 | 4 | -1879032589
| VV |  | "dle výpisu válcované oceli pro zábradlí - dolní madlo" (0,262+0,0365)*1,05 |  | 0.313 | [12 empty] | VV | 2 | 2 | True | 1 | ROZPOCET
97 | M | 14550192 | profil ocelový svařovaný jakost S235 průřez obdelníkový 100x60x3mm | t | 0.692 |  | 0 |  |  | základní |  | 0 | 1 | 0.692 | 0 | 0 | 8 | M | 2 |  |  |  | ROZPOCET |  |  |  | 0 | 0 | 0 | 0 | 0 | 1 | 0 | 4 | 1621490824
| VV |  | "dle výpisu válcované oceli pro zábradlí - horní madlo" (0,578+0,081)*1,05 |  | 0.692 | [12 empty] | VV | 2 | 2 | True | 1 | ROZPOCET
98 | M | 13011065 | úhelník ocelový rovnostranný jakost S235JR (11 375) 60x60x3mm | t | 0.023 |  | 0 |  |  | základní |  | 0 | 1 | 0.023 | 0 | 0 | 8 | M | 2 |  |  |  | ROZPOCET |  |  |  | 0 | 0 | 0 | 0 | 0 | 1 | 0 | 4 | -1366114436
| VV |  | "dle výpisu válcované oceli pro zábradlí - dolní spojovací díl" 0,022*1,05 |  | 0.023 | [12 empty] | VV | 2 | 2 | True | 1 | ROZPOCET
99 | K | 91112111R | Spojovací materiál pro zábradlí | m | 200 |  | 0 |  |  | základní |  | 0 | 0.0003 | 0.06 | 0 | 0 | 4 | K | 2 |  |  |  | ROZPOCET |  |  |  | 0 | 0 | 0 | 0 | 0 | 1 | 0 | 4 | 2093246015
| VV |  | "dle výkresů 13-15" 200 |  | 200 | [12 empty] | VV | 2 | 2 | True | 1 | ROZPOCET
100 | K | 914111111 | Montáž svislé dopravní značky do velikosti 1 m2 objímkami na sloupek nebo konzolu | kus | 29 |  | 0 |  |  | základní |  | 0 | 0.0007 | 0.0203 | 0 | 0 | 4 | K | 2 |  |  |  | ROZPOCET |  |  |  | 0 | 0 | 0 | 0 | 0 | 1 | 0 | 4 | -44170297
101 | M | 40445619 | zákazové, příkazové dopravní značky B1-B34, C1-15 500mm | kus | 11 |  | 0 |  |  | základní |  | 0 | 0.0013 | 0.0143 | 0 | 0 | 8 | M | 2 |  |  |  | ROZPOCET |  |  |  | 0 | 0 | 0 | 0 | 0 | 1 | 0 | 4 | 2024103301
| VV |  | napojení na ulici Oblouková | [14 empty] | VV | 2 | 1 | True | 0 | ROZPOCET
| VV |  | "C9a-b" 2 |  | 2 | [12 empty] | VV | 2 | 2 | True | 0 | ROZPOCET
| VV |  | "C14a" 1 |  | 1 | [12 empty] | VV | 2 | 2 | True | 0 | ROZPOCET
| VV |  | napojení na pěší zónu | [14 empty] | VV | 2 | 1 | True | 0 | ROZPOCET
| VV |  | "C9a-b" 3 |  | 3 | [12 empty] | VV | 2 | 2 | True | 0 | ROZPOCET
| VV |  | napojení na ulici Ploučnická | [14 empty] | VV | 2 | 1 | True | 0 | ROZPOCET
| VV |  | "C9a-b" 2 |  | 2 | [12 empty] | VV | 2 | 2 | True | 0 | ROZPOCET
| VV |  | "B1" 1 |  | 1 | [12 empty] | VV | 2 | 2 | True | 0 | ROZPOCET
| VV |  | "B2" 1 |  | 1 | [12 empty] | VV | 2 | 2 | True | 0 | ROZPOCET
| VV |  | napojení na Labskou cyklostezku | [14 empty] | VV | 2 | 1 | True | 0 | ROZPOCET
| VV |  | "B23a" 1 |  | 1 | [12 empty] | VV | 2 | 2 | True | 0 | ROZPOCET
| VV |  | Součet |  | 11 | [12 empty] | VV | 2 | 4 | True | 1 | ROZPOCET
102 | M | 40445639 | informativní značky směrové IS 18a, IS21 300x200mm | kus | 10 |  | 0 |  |  | základní |  | 0 | 0.0005 | 0.005 | 0 | 0 | 8 | M | 2 |  |  |  | ROZPOCET |  |  |  | 0 | 0 | 0 | 0 | 0 | 1 | 0 | 4 | 1370694554
| VV |  | napojení na ulici Oblouková | [14 empty] | VV | 2 | 1 | True | 0 | ROZPOCET
| VV |  | "IS21a" 4 |  | 4 | [12 empty] | VV | 2 | 2 | True | 0 | ROZPOCET
| VV |  | napojení na pěší zónu | [14 empty] | VV | 2 | 1 | True | 0 | ROZPOCET
| VV |  | "IS21a" 2 |  | 2 | [12 empty] | VV | 2 | 2 | True | 0 | ROZPOCET
| VV |  | napojení na ulici Ploučnická | [14 empty] | VV | 2 | 1 | True | 0 | ROZPOCET
| VV |  | "IS21a-c" 3 |  | 3 | [12 empty] | VV | 2 | 2 | True | 0 | ROZPOCET
| VV |  | napojení na Labskou cyklostezku | [14 empty] | VV | 2 | 1 | True | 0 | ROZPOCET
| VV |  | "IS21a" 1 |  | 1 | [12 empty] | VV | 2 | 2 | True | 0 | ROZPOCET
| VV |  | Součet |  | 10 | [12 empty] | VV | 2 | 4 | True | 1 | ROZPOCET
103 | M | 40445631 | informativní značky směrové IS1c, IS2c, IS3c, IS4c, IS5, IS11b, d, IS19c 1350x330mm | kus | 1 |  | 0 |  |  | základní |  | 0 | 0.0045 | 0.0045 | 0 | 0 | 8 | M | 2 |  |  |  | ROZPOCET |  |  |  | 0 | 0 | 0 | 0 | 0 | 1 | 0 | 4 | -1547167172
| VV |  | napojení na Labskou cyklostezku | [14 empty] | VV | 2 | 1 | True | 0 | ROZPOCET
| VV |  | "IS19c" 1 |  | 1 | [12 empty] | VV | 2 | 2 | True | 1 | ROZPOCET
104 | M | 40445621 | informativní značky provozní IP1-IP3, IP4b-IP7, IP10a, b 500x500mm | kus | 2 |  | 0 |  |  | základní |  | 0 | 0.0026 | 0.0052 | 0 | 0 | 8 | M | 2 |  |  |  | ROZPOCET |  |  |  | 0 | 0 | 0 | 0 | 0 | 1 | 0 | 4 | -914417771
| VV |  | napojení na ulici Ploučnická | [14 empty] | VV | 2 | 1 | True | 0 | ROZPOCET
| VV |  | "IP4b" 1 |  | 1 | [12 empty] | VV | 2 | 2 | True | 0 | ROZPOCET
| VV |  | "IP10a" 1 |  | 1 | [12 empty] | VV | 2 | 2 | True | 0 | ROZPOCET
| VV |  | Součet |  | 2 | [12 empty] | VV | 2 | 4 | True | 1 | ROZPOCET
105 | M | 40445611 | značky upravující přednost P2, P3, P8 500mm | kus | 1 |  | 0 |  |  | základní |  | 0 | 0.0025 | 0.0025 | 0 | 0 | 8 | M | 2 |  |  |  | ROZPOCET |  |  |  | 0 | 0 | 0 | 0 | 0 | 1 | 0 | 4 | 2026234930
| VV |  | napojení na Labskou cyklostezku | [14 empty] | VV | 2 | 1 | True | 0 | ROZPOCET
| VV |  | "P2" 1 |  | 1 | [12 empty] | VV | 2 | 2 | True | 1 | ROZPOCET
106 | M | 40445600 | výstražné dopravní značky A1-A30, A33 700mm | kus | 1 |  | 0 |  |  | základní |  | 0 | 0.004 | 0.004 | 0 | 0 | 8 | M | 2 |  |  |  | ROZPOCET |  |  |  | 0 | 0 | 0 | 0 | 0 | 1 | 0 | 4 | 532975167
| VV |  | napojení na Labskou cyklostezku | [14 empty] | VV | 2 | 1 | True | 0 | ROZPOCET
| VV |  | "A9" 1 |  | 1 | [12 empty] | VV | 2 | 2 | True | 1 | ROZPOCET
107 | M | 40445650 | dodatkové tabulky E7, E12, E13 500x300mm | kus | 3 |  | 0 |  |  | základní |  | 0 | 0.0017 | 0.0051 | 0 | 0 | 8 | M | 2 |  |  |  | ROZPOCET |  |  |  | 0 | 0 | 0 | 0 | 0 | 1 | 0 | 4 | -1775848800
| VV |  | napojení na ulici Oblouková | [14 empty] | VV | 2 | 1 | True | 0 | ROZPOCET
| VV |  | "E13" 1 |  | 1 | [12 empty] | VV | 2 | 2 | True | 0 | ROZPOCET
| VV |  | napojení na ulici Ploučnická | [14 empty] | VV | 2 | 1 | True | 0 | ROZPOCET
| VV |  | "E12a" 1 |  | 1 | [12 empty] | VV | 2 | 2 | True | 0 | ROZPOCET
| VV |  | "E13" 1 |  | 1 | [12 empty] | VV | 2 | 2 | True | 0 | ROZPOCET
| VV |  | Součet |  | 3 | [12 empty] | VV | 2 | 4 | True | 1 | ROZPOCET
108 | K | 914111112 | Montáž svislé dopravní značky do velikosti 1 m2 páskováním na sloup | kus | 5 |  | 0 |  |  | základní |  | 0 | 1e-05 | 5e-05 | 0 | 0 | 4 | K | 2 |  |  |  | ROZPOCET |  |  |  | 0 | 0 | 0 | 0 | 0 | 1 | 0 | 4 | -81463144
| VV |  | přeložení stávajících značek do nové polohy | [14 empty] | VV | 2 | 1 | True | 0 | ROZPOCET
| VV |  | "napojení na ulici Oblouková" 2 |  | 2 | [12 empty] | VV | 2 | 2 | True | 0 | ROZPOCET
| VV |  | "napojení na ulici Ploučnická" 1 |  | 1 | [12 empty] | VV | 2 | 2 | True | 0 | ROZPOCET
| VV |  | "napojení na Labskou cyklostezku" 2 |  | 2 | [12 empty] | VV | 2 | 2 | True | 0 | ROZPOCET
| VV |  | Součet |  | 5 | [12 empty] | VV | 2 | 4 | True | 1 | ROZPOCET
109 | K | 914511111 | Montáž sloupku dopravních značek délky do 3,5 m s betonovým základem | kus | 13 |  | 0 |  |  | základní |  | 0 | 0.10941 | 1.4223 | 0 | 0 | 4 | K | 2 |  |  |  | ROZPOCET |  |  |  | 0 | 0 | 0 | 0 | 0 | 1 | 0 | 4 | -793514535
| VV |  | "napojení na ulici Oblouková" 2 |  | 2 | [12 empty] | VV | 2 | 2 | True | 0 | ROZPOCET
| VV |  | "napojení na pěší zónu" 3 |  | 3 | [12 empty] | VV | 2 | 2 | True | 0 | ROZPOCET
| VV |  | "napojení na ulici Ploučnická" 6 |  | 6 | [12 empty] | VV | 2 | 2 | True | 0 | ROZPOCET
| VV |  | "napojení na Labskou cyklostezku" 2 |  | 2 | [12 empty] | VV | 2 | 2 | True | 0 | ROZPOCET
| VV |  | Součet |  | 13 | [12 empty] | VV | 2 | 4 | True | 1 | ROZPOCET
110 | M | 40445225 | sloupek pro dopravní značku Zn D 60mm v 3,5m | kus | 13 |  | 0 |  |  | základní |  | 0 | 0.0061 | 0.0793 | 0 | 0 | 8 | M | 2 |  |  |  | ROZPOCET |  |  |  | 0 | 0 | 0 | 0 | 0 | 1 | 0 | 4 | -1549208760
111 | M | 40445253 | víčko plastové na sloupek D 60mm | kus | 13 |  | 0 |  |  | základní |  | 0 | 0.0001 | 0.0013 | 0 | 0 | 8 | M | 2 |  |  |  | ROZPOCET |  |  |  | 0 | 0 | 0 | 0 | 0 | 1 | 0 | 4 | 1301152900
112 | K | 915223121 | Vodicí linie z plastu pro orientaci nevidomých na přechodu šířky 170 mm | m | 20 |  | 0 |  |  | základní |  | 0 | 0.00219 | 0.0438 | 0 | 0 | 4 | K | 2 |  |  |  | ROZPOCET |  |  |  | 0 | 0 | 0 | 0 | 0 | 1 | 0 | 4 | -1162973439
| VV |  | "místo pro přecházení ve staničení 379,52" 2*10 |  | 20 | [12 empty] | VV | 2 | 2 | True | 1 | ROZPOCET
113 | K | 915311112 | Předformátované vodorovné dopravní značení dopravní značky do 2 m2 | kus | 8 |  | 0 |  |  | základní |  | 0 | 0.00158 | 0.01264 | 0 | 0 | 4 | K | 2 |  |  |  | ROZPOCET |  |  |  | 0 | 0 | 0 | 0 | 0 | 1 | 0 | 4 | -23632026
| VV |  | napojení na ulici Ploučnická | [14 empty] | VV | 2 | 1 | True | 0 | ROZPOCET
| VV |  | "V14" 3 |  | 3 | [12 empty] | VV | 2 | 2 | True | 0 | ROZPOCET
| VV |  | napojení na Labskou cyklostezku | [14 empty] | VV | 2 | 1 | True | 0 | ROZPOCET
| VV |  | "V14" 3 |  | 3 | [12 empty] | VV | 2 | 2 | True | 0 | ROZPOCET
| VV |  | napojení na pěší zónu | [14 empty] | VV | 2 | 1 | True | 0 | ROZPOCET
| VV |  | "V14" 2 |  | 2 | [12 empty] | VV | 2 | 2 | True | 0 | ROZPOCET
| VV |  | Součet |  | 8 | [12 empty] | VV | 2 | 4 | True | 1 | ROZPOCET
114 | K | 915311113 | Předformátované vodorovné dopravní značení dopravní značky do 5 m2 | kus | 1 |  | 0 |  |  | základní |  | 0 | 0.00219 | 0.00219 | 0 | 0 | 4 | K | 2 |  |  |  | ROZPOCET |  |  |  | 0 | 0 | 0 | 0 | 0 | 1 | 0 | 4 | 1080430271
| VV |  | napojení na ulici Ploučnická | [14 empty] | VV | 2 | 1 | True | 0 | ROZPOCET
| VV |  | "V6a" 1 |  | 1 | [12 empty] | VV | 2 | 2 | True | 1 | ROZPOCET
115 | K | 915331111 | Předformátované vodorovné dopravní značení čára šířky 12 cm | m | 21.2 |  | 0 |  |  | základní |  | 0 | 4e-05 | 0.000848 | 0 | 0 | 4 | K | 2 |  |  |  | ROZPOCET |  |  |  | 0 | 0 | 0 | 0 | 0 | 1 | 0 | 4 | -574761412
| VV |  | napojení na ulici Ploučnická | [14 empty] | VV | 2 | 1 | True | 0 | ROZPOCET
| VV |  | "V1a" 5 |  | 5 | [12 empty] | VV | 2 | 2 | True | 0 | ROZPOCET
| VV |  | "V10b" 5,4*3 |  | 16.2 | [12 empty] | VV | 2 | 2 | True | 0 | ROZPOCET
| VV |  | Součet |  | 21.2 | [12 empty] | VV | 2 | 4 | True | 1 | ROZPOCET
116 | K | 915331112 | Předformátované vodorovné dopravní značení čára šířky 25 cm | m | 98.2 |  | 0 |  |  | základní |  | 0 | 5e-05 | 0.00491 | 0 | 0 | 4 | K | 2 |  |  |  | ROZPOCET |  |  |  | 0 | 0 | 0 | 0 | 0 | 1 | 0 | 4 | -1291975298
| VV |  | napojení na ulici Ploučnická | [14 empty] | VV | 2 | 1 | True | 0 | ROZPOCET
| VV |  | "V4" 70+5,5+14,9+1,8 |  | 92.2 | [12 empty] | VV | 2 | 2 | True | 0 | ROZPOCET
| VV |  | "V2b" 1,5*(1+3) |  | 6 | [12 empty] | VV | 2 | 2 | True | 0 | ROZPOCET
| VV |  | Součet |  | 98.2 | [12 empty] | VV | 2 | 4 | True | 1 | ROZPOCET
117 | K | 915341111 | Předformátované vodorovné dopravní značení šipka délky do 1 m | kus | 25 |  | 0 |  |  | základní |  | 0 | 0.00052 | 0.013 | 0 | 0 | 4 | K | 2 |  |  |  | ROZPOCET |  |  |  | 0 | 0 | 0 | 0 | 0 | 1 | 0 | 4 | 1100763304
| VV |  | napojení na ulici Ploučnická | [14 empty] | VV | 2 | 1 | True | 0 | ROZPOCET
| VV |  | "V20" 4 |  | 4 | [12 empty] | VV | 2 | 2 | True | 0 | ROZPOCET
| VV |  | napojení na Labskou cyklostezku | [14 empty] | VV | 2 | 1 | True | 0 | ROZPOCET
| VV |  | "V20" 11 |  | 11 | [12 empty] | VV | 2 | 2 | True | 0 | ROZPOCET
| VV |  | napojení na pěší zónu | [14 empty] | VV | 2 | 1 | True | 0 | ROZPOCET
| VV |  | "V20" 10 |  | 10 | [12 empty] | VV | 2 | 2 | True | 0 | ROZPOCET
| VV |  | Součet |  | 25 | [12 empty] | VV | 2 | 4 | True | 1 | ROZPOCET
118 | K | 916131213 | Osazení silničního obrubníku betonového stojatého s boční opěrou do lože z betonu prostého | m | 46.58 |  | 0 |  |  | základní |  | 0 | 0.1554 | 7.2385 | 0 | 0 | 4 | K | 2 |  |  |  | ROZPOCET |  |  |  | 0 | 0 | 0 | 0 | 0 | 1 | 0 | 4 | 1325078476
| VV |  | "přeložka stávajících obrubníků - dle koordinační situace pozn.1" 9,5 |  | 9.5 | [12 empty] | VV | 2 | 2 | True | 0 | ROZPOCET
| VV |  | "přeložka stávajících obrubníků - dle koordinační situace pozn.2" 5 |  | 5 | [12 empty] | VV | 2 | 2 | True | 0 | ROZPOCET
| VV |  | "dle koordinační situace - pozn. 5" 5,8 |  | 5.8 | [12 empty] | VV | 2 | 2 | True | 0 | ROZPOCET
| VV |  | "dle výpisu v koordinační situaci - BO 15/15" 6 |  | 6 | [12 empty] | VV | 2 | 2 | True | 0 | ROZPOCET
| VV |  | "dle výpisu v koordinační situaci - BO 15/25" 2,4+2+7,8+3,4 |  | 15.6 | [12 empty] | VV | 2 | 2 | True | 0 | ROZPOCET
| VV |  | "dle výpisu v koordinační situaci - BO 15/25 R0,5" 3*0,78 |  | 2.34 | [12 empty] | VV | 2 | 2 | True | 0 | ROZPOCET
| VV |  | "dle výpisu v koordinační situaci - BO 15/25 R2" 3*0,78 |  | 2.34 | [12 empty] | VV | 2 | 2 | True | 0 | ROZPOCET
| VV |  | Součet |  | 46.58 | [12 empty] | VV | 2 | 4 | True | 1 | ROZPOCET
119 | M | 59217031 | obrubník betonový silniční 1000x150x250mm | m | 21.4 |  | 0 |  |  | základní |  | 0 | 0.08 | 1.712 | 0 | 0 | 8 | M | 2 |  |  |  | ROZPOCET |  |  |  | 0 | 0 | 0 | 0 | 0 | 1 | 0 | 4 | -1730354530
| VV |  | "dle koordinační situace - pozn. 5" 5,8 |  | 5.8 | [12 empty] | VV | 2 | 2 | True | 0 | ROZPOCET
| VV |  | "dle výpisu v koordinační situaci - BO 15/25" 2,4+2+7,8+3,4 |  | 15.6 | [12 empty] | VV | 2 | 2 | True | 0 | ROZPOCET
| VV |  | Součet |  | 21.4 | [12 empty] | VV | 2 | 4 | True | 1 | ROZPOCET
120 | M | 59217029 | obrubník betonový silniční nájezdový 1000x150x150mm | m | 6 |  | 0 |  |  | základní |  | 0 | 0.0483 | 0.2898 | 0 | 0 | 8 | M | 2 |  |  |  | ROZPOCET |  |  |  | 0 | 0 | 0 | 0 | 0 | 1 | 0 | 4 | 1750896346
| VV |  | "dle výpisu v koordinační situaci - BO 15/15" 6 |  | 6 | [12 empty] | VV | 2 | 2 | True | 1 | ROZPOCET
121 | M | 59217035 | obrubník betonový obloukový vnější 780x150x250mm | m | 4.68 |  | 0 |  |  | základní |  | 0 | 0.061 | 0.28548 | 0 | 0 | 8 | M | 2 |  |  |  | ROZPOCET |  |  |  | 0 | 0 | 0 | 0 | 0 | 1 | 0 | 4 | -903894195
| VV |  | "dle výpisu v koordinační situaci - BO 15/25 R0,5" 3*0,78 |  | 2.34 | [12 empty] | VV | 2 | 2 | True | 0 | ROZPOCET
| VV |  | "dle výpisu v koordinační situaci - BO 15/25 R2" 3*0,78 |  | 2.34 | [12 empty] | VV | 2 | 2 | True | 0 | ROZPOCET
| VV |  | Součet |  | 4.68 | [12 empty] | VV | 2 | 4 | True | 1 | ROZPOCET
122 | K | 916231213 | Osazení chodníkového obrubníku betonového stojatého s boční opěrou do lože z betonu prostého | m | 810.8 |  | 0 |  |  | základní |  | 0 | 0.1295 | 104.9986 | 0 | 0 | 4 | K | 2 |  |  |  | ROZPOCET |  |  |  | 0 | 0 | 0 | 0 | 0 | 1 | 0 | 4 | -1792369340
| VV |  | "dle výpisu v koordinační situaci - BO 10/25" 3,6+3+4,5+4,4+3,2+10,4 |  | 29.1 | [12 empty] | VV | 2 | 2 | True | 0 | ROZPOCET
| VV |  | "dle výpisu v koordinační situaci - BO 8/25" 4,2+201,5+6,8+9,2+4,2+7,4+8,2+2,2+3,8+250*2+10,8+7 |  | 765.3 | [12 empty] | VV | 2 | 2 | True | 0 | ROZPOCET
| VV |  | "dle koordinační situace - pozn. 4" 9 |  | 9 | [12 empty] | VV | 2 | 2 | True | 0 | ROZPOCET
| VV |  | "dle koordinační situace - pozn. 2" 3,2 |  | 3.2 | [12 empty] | VV | 2 | 2 | True | 0 | ROZPOCET
| VV |  | "dle koordinační situace - pozn. 3" 4,2 |  | 4.2 | [12 empty] | VV | 2 | 2 | True | 0 | ROZPOCET
| VV |  | Součet |  | 810.8 | [12 empty] | VV | 2 | 4 | True | 1 | ROZPOCET
123 | M | 59217017 | obrubník betonový chodníkový 1000x100x250mm | m | 41.3 |  | 0 |  |  | základní |  | 0 | 0.05612 | 2.3178 | 0 | 0 | 8 | M | 2 |  |  |  | ROZPOCET |  |  |  | 0 | 0 | 0 | 0 | 0 | 1 | 0 | 4 | 183544247
| VV |  | "dle koordinační situace - pozn. 4" 9 |  | 9 | [12 empty] | VV | 2 | 2 | True | 0 | ROZPOCET
| VV |  | "dle koordinační situace - pozn. 2" 3,2 |  | 3.2 | [12 empty] | VV | 2 | 2 | True | 0 | ROZPOCET
| VV |  | "dle výpisu v koordinační situaci - BO 10/25" 3,6+3+4,5+4,4+3,2+10,4 |  | 29.1 | [12 empty] | VV | 2 | 2 | True | 0 | ROZPOCET
| VV |  | Součet |  | 41.3 | [12 empty] | VV | 2 | 4 | True | 1 | ROZPOCET
124 | M | 59217016 | obrubník betonový chodníkový 1000x80x250mm | m | 769.5 |  | 0 |  |  | základní |  | 0 | 0.045 | 34.6275 | 0 | 0 | 8 | M | 2 |  |  |  | ROZPOCET |  |  |  | 0 | 0 | 0 | 0 | 0 | 1 | 0 | 4 | 1460646827
| VV |  | "dle koordinační situace - pozn. 3" 4,2 |  | 4.2 | [12 empty] | VV | 2 | 2 | True | 0 | ROZPOCET
| VV |  | "dle výpisu v koordinační situaci - BO 8/25" 4,2+201,5+6,8+9,2+4,2+7,4+8,2+2,2+3,8+250*2+10,8+7 |  | 765.3 | [12 empty] | VV | 2 | 2 | True | 0 | ROZPOCET
| VV |  | Součet |  | 769.5 | [12 empty] | VV | 2 | 4 | True | 1 | ROZPOCET
125 | K | 916331112 | Osazení zahradního obrubníku betonového do lože z betonu s boční opěrou | m | 13.6 |  | 0 |  |  | základní |  | 0 | 0.10095 | 1.3729 | 0 | 0 | 4 | K | 2 |  |  |  | ROZPOCET |  |  |  | 0 | 0 | 0 | 0 | 0 | 1 | 0 | 4 | -1961785693
| VV |  | "dle koordinační situace - pozn. 1" 4,8+8,8 |  | 13.6 | [12 empty] | VV | 2 | 2 | True | 1 | ROZPOCET
126 | M | 59217001 | obrubník betonový zahradní 1000x50x250mm | m | 13.6 |  | 0 |  |  | základní |  | 0 | 0.028 | 0.3808 | 0 | 0 | 8 | M | 2 |  |  |  | ROZPOCET |  |  |  | 0 | 0 | 0 | 0 | 0 | 1 | 0 | 4 | -744746305
127 | K | 919121233 | Těsnění spár zálivkou za studena pro komůrky š 20 mm hl 40 mm bez těsnicího profilu | m | 17.5 |  | 0 |  |  | základní |  | 0 | 0.00088 | 0.0154 | 0 | 0 | 4 | K | 2 |  |  |  | ROZPOCET |  |  |  | 0 | 0 | 0 | 0 | 0 | 1 | 0 | 4 | -1738044815
| VV |  | "dle detailu dilatační spáry" 5*3,5 |  | 17.5 | [12 empty] | VV | 2 | 2 | True | 1 | ROZPOCET
128 | K | 919735112 | Řezání stávajícího živičného krytu hl přes 50 do 100 mm | m | 71.3 |  | 0 |  |  | základní |  | 0 | 0 | 0 | 0 | 0 | 4 | K | 2 |  |  |  | ROZPOCET |  |  |  | 0 | 0 | 0 | 0 | 0 | 1 | 0 | 4 | -327200246
| VV |  | "přípravné bourací práce pro skladby S1 a S14" 12,8+3,4+2+3,5 |  | 21.7 | [12 empty] | VV | 2 | 2 | True | 0 | ROZPOCET
| VV |  | "přípravné bourací práce pro skladbu S16" (4*2+1,5+3+3,5+3+5,8)*2 |  | 49.6 | [12 empty] | VV | 2 | 2 | True | 0 | ROZPOCET
| VV |  | Součet |  | 71.3 | [12 empty] | VV | 2 | 4 | True | 1 | ROZPOCET
129 | K | 962022391 | Bourání zdiva nadzákladového kamenného na MV nebo MVC přes 1 m3 | m3 | 6.2 |  | 0 |  |  | základní |  | 0 | 0 | 0 | 2.5 | 15.5 | 4 | K | 2 |  |  |  | ROZPOCET |  |  |  | 0 | 0 | 0 | 0 | 0 | 1 | 0 | 4 | 252789962
| VV |  | "úprava koruny stávající nábřežní zdi - detail staničení 0,00" 6,2*1 |  | 6.2 | [12 empty] | VV | 2 | 2 | True | 1 | ROZPOCET
130 | K | 966006211 | Odstranění svislých dopravních značek ze sloupů, sloupků nebo konzol | kus | 4 |  | 0 |  |  | základní |  | 0 | 0 | 0 | 0.004 | 0.016 | 4 | K | 2 |  |  |  | ROZPOCET |  |  |  | 0 | 0 | 0 | 0 | 0 | 1 | 0 | 4 | -1247977264
| VV |  | "napojení na Labskou cyklostezku" 2 |  | 2 | [12 empty] | VV | 2 | 2 | True | 0 | ROZPOCET
| VV |  | "napojení na ulici Oblouková" 2 |  | 2 | [12 empty] | VV | 2 | 2 | True | 0 | ROZPOCET
| VV |  | Součet |  | 4 | [12 empty] | VV | 2 | 4 | True | 1 | ROZPOCET
131 | K | 966006211. | Odstranění svislých dopravních značek ze sloupů, sloupků nebo konzol - pro další použití | kus | 5 |  | 0 |  |  | základní |  | 0 | 0 | 0 | 0.004 | 0.02 | 4 | K | 2 |  |  |  | ROZPOCET |  |  |  | 0 | 0 | 0 | 0 | 0 | 1 | 0 | 4 | -1752264248
| VV |  | přeložení stávajících značek do nové polohy | [14 empty] | VV | 2 | 1 | True | 0 | ROZPOCET
| VV |  | "napojení na ulici Oblouková" 2 |  | 2 | [12 empty] | VV | 2 | 2 | True | 0 | ROZPOCET
| VV |  | "napojení na ulici Ploučnická" 1 |  | 1 | [12 empty] | VV | 2 | 2 | True | 0 | ROZPOCET
| VV |  | "napojení na Labskou cyklostezku" 2 |  | 2 | [12 empty] | VV | 2 | 2 | True | 0 | ROZPOCET
| VV |  | Součet |  | 5 | [12 empty] | VV | 2 | 4 | True | 1 | ROZPOCET
132 | K | 966007111 | Odstranění vodorovného značení frézováním barvy z čáry š do 125 mm | m | 8.9 |  | 0 |  |  | základní |  | 0 | 0 | 0 | 0 | 0 | 4 | K | 2 |  |  |  | ROZPOCET |  |  |  | 0 | 0 | 0 | 0 | 0 | 1 | 0 | 4 | 1987769942
| VV |  | "odstranění značení ve staničení 0,00" 2,4+6,5 |  | 8.9 | [12 empty] | VV | 2 | 2 | True | 1 | ROZPOCET
133 | K | 966007113 | Odstranění vodorovného značení frézováním barvy z plochy | m2 | 19.1 |  | 0 |  |  | základní |  | 0 | 0 | 0 | 0 | 0 | 4 | K | 2 |  |  |  | ROZPOCET |  |  |  | 0 | 0 | 0 | 0 | 0 | 1 | 0 | 4 | 151188249
| VV |  | "odstranění přechodu ve staničení 0,00" 6*0,5*3,1+9,8 |  | 19.1 | [12 empty] | VV | 2 | 2 | True | 1 | ROZPOCET
| D | 997 | Přesun sutě |  |  |  | 0 |  |  |  |  | 0 |  | 0 |  | 0 | 1 | D | 1 |  |  |  | ROZPOCET | [9 empty] | 0
134 | K | 997221551 | Vodorovná doprava suti ze sypkých materiálů do 1 km | t | 22.372 |  | 0 |  |  | základní |  | 0 | 0 | 0 | 0 | 0 | 4 | K | 2 |  |  |  | ROZPOCET |  |  |  | 0 | 0 | 0 | 0 | 0 | 1 | 0 | 4 | -366320815
| VV |  | "vybourané podkladní vrstvy z kameniva" 3,19 |  | 3.19 | [12 empty] | VV | 2 | 2 | True | 0 | ROZPOCET
| VV |  | "odfrézovaná živice" 19,182 |  | 19.182 | [12 empty] | VV | 2 | 2 | True | 0 | ROZPOCET
| VV |  | Součet |  | 22.372 | [12 empty] | VV | 2 | 4 | True | 1 | ROZPOCET
135 | K | 997221559 | Příplatek ZKD 1 km u vodorovné dopravy suti ze sypkých materiálů | t | 201.348 |  | 0 |  |  | základní |  | 0 | 0 | 0 | 0 | 0 | 4 | K | 2 |  |  |  | ROZPOCET |  |  |  | 0 | 0 | 0 | 0 | 0 | 1 | 0 | 4 | -1761319834
| VV |  | 22,372*9 'Přepočtené koeficientem množství |  | 201.348 | [12 empty] | VV | 2 | 2 | False | 1 | ROZPOCET
136 | K | 997221561 | Vodorovná doprava suti z kusových materiálů do 1 km | t | 46.772 |  | 0 |  |  | základní |  | 0 | 0 | 0 | 0 | 0 | 4 | K | 2 |  |  |  | ROZPOCET |  |  |  | 0 | 0 | 0 | 0 | 0 | 1 | 0 | 4 | -708024974
| VV |  | "vybouraná dlažba" 22,184 |  | 22.184 | [12 empty] | VV | 2 | 2 | True | 0 | ROZPOCET
| VV |  | "vybouraná živice" 2,001+0,818 |  | 2.819 | [12 empty] | VV | 2 | 2 | True | 0 | ROZPOCET
| VV |  | "vybourané obruby" 5,781+0,488 |  | 6.269 | [12 empty] | VV | 2 | 2 | True | 0 | ROZPOCET
| VV |  | "vybouraná zeď" 15,5 |  | 15.5 | [12 empty] | VV | 2 | 2 | True | 0 | ROZPOCET
| VV |  | Součet |  | 46.772 | [12 empty] | VV | 2 | 4 | True | 1 | ROZPOCET
137 | K | 997221569 | Příplatek ZKD 1 km u vodorovné dopravy suti z kusových materiálů | t | 420.948 |  | 0 |  |  | základní |  | 0 | 0 | 0 | 0 | 0 | 4 | K | 2 |  |  |  | ROZPOCET |  |  |  | 0 | 0 | 0 | 0 | 0 | 1 | 0 | 4 | -654633975
| VV |  | 46,772*9 'Přepočtené koeficientem množství |  | 420.948 | [12 empty] | VV | 2 | 2 | False | 1 | ROZPOCET
138 | K | 997221615 | Poplatek za uložení na skládce (skládkovné) stavebního odpadu betonového kód odpadu 17 01 01 | t | 28.453 |  | 0 |  |  | základní |  | 0 | 0 | 0 | 0 | 0 | 4 | K | 2 |  |  |  | ROZPOCET |  |  |  | 0 | 0 | 0 | 0 | 0 | 1 | 0 | 4 | -621704513
| VV |  | "vybouraná dlažba" 22,184 |  | 22.184 | [12 empty] | VV | 2 | 2 | True | 0 | ROZPOCET
| VV |  | "vybourané obruby" 5,781+0,488 |  | 6.269 | [12 empty] | VV | 2 | 2 | True | 0 | ROZPOCET
| VV |  | Součet |  | 28.453 | [12 empty] | VV | 2 | 4 | True | 1 | ROZPOCET
139 | K | 997221645 | Poplatek za uložení na skládce (skládkovné) odpadu asfaltového bez dehtu kód odpadu 17 03 02 | t | 22.001 |  | 0 |  |  | základní |  | 0 | 0 | 0 | 0 | 0 | 4 | K | 2 |  |  |  | ROZPOCET |  |  |  | 0 | 0 | 0 | 0 | 0 | 1 | 0 | 4 | -1666376485
| VV |  | "vybouraná živice" 2,001+0,818 |  | 2.819 | [12 empty] | VV | 2 | 2 | True | 0 | ROZPOCET
| VV |  | "odfrézovaná živice" 19,182 |  | 19.182 | [12 empty] | VV | 2 | 2 | True | 0 | ROZPOCET
| VV |  | Součet |  | 22.001 | [12 empty] | VV | 2 | 4 | True | 1 | ROZPOCET
140 | K | 997221655 | Poplatek za uložení na skládce (skládkovné) zeminy a kamení kód odpadu 17 05 04 | t | 18.69 |  | 0 |  |  | základní |  | 0 | 0 | 0 | 0 | 0 | 4 | K | 2 |  |  |  | ROZPOCET |  |  |  | 0 | 0 | 0 | 0 | 0 | 1 | 0 | 4 | 352676537
| VV |  | "vybourané podkladní vrstvy z kameniva" 3,19 |  | 3.19 | [12 empty] | VV | 2 | 2 | True | 0 | ROZPOCET
| VV |  | "vybouraná zeď" 15,5 |  | 15.5 | [12 empty] | VV | 2 | 2 | True | 0 | ROZPOCET
| VV |  | Součet |  | 18.69 | [12 empty] | VV | 2 | 4 | True | 1 | ROZPOCET
| D | 998 | Přesun hmot |  |  |  | 0 |  |  |  |  | 0 |  | 0 |  | 0 | 1 | D | 1 |  |  |  | ROZPOCET | [9 empty] | 0
141 | K | 998225111 | Přesun hmot pro pozemní komunikace s krytem z kamene, monolitickým betonovým nebo živičným | t | 2482.971 |  | 0 |  |  | základní |  | 0 | 0 | 0 | 0 | 0 | 4 | K | 2 |  |  |  | ROZPOCET |  |  |  | 0 | 0 | 0 | 0 | 0 | 1 | 0 | 4 | 1051774363
| D | PSV | Práce a dodávky PSV |  |  |  | 0 |  |  |  |  | 0 |  | 0.081568 |  | 0 | 2 | D | 0 |  |  |  | ROZPOCET | [9 empty] | 0
| D | 783 | Dokončovací práce - nátěry |  |  |  | 0 |  |  |  |  | 0 |  | 0.081568 |  | 0 | 2 | D | 1 |  |  |  | ROZPOCET | [9 empty] | 0
142 | K | 783314101 | Základní jednonásobný syntetický nátěr zámečnických konstrukcí | m2 | 407.84 |  | 0 |  |  | základní |  | 0 | 0.00014 | 0.057098 | 0 | 0 | 16 | K | 2 |  |  |  | ROZPOCET |  |  |  | 0 | 0 | 0 | 0 | 0 | 1 | 0 | 16 | -1362526738
| VV |  | "dle výpisu válcované oceli pro zábradlí - trny" 188*0,45*3,14*0,06*2 |  | 31.877 | [12 empty] | VV | 2 | 2 | True | 0 | ROZPOCET
| VV |  | "dle výpisu válcované oceli pro zábradlí - pole" 94*8,38*3,14*0,076*2 |  | 375.963 | [12 empty] | VV | 2 | 2 | True | 0 | ROZPOCET
| VV |  | Součet |  | 407.84 | [12 empty] | VV | 2 | 4 | True | 1 | ROZPOCET
143 | K | 783317101 | Krycí jednonásobný syntetický standardní nátěr zámečnických konstrukcí | m2 | 203.921 |  | 0 |  |  | základní |  | 0 | 0.00012 | 0.024471 | 0 | 0 | 16 | K | 2 |  |  |  | ROZPOCET |  |  |  | 0 | 0 | 0 | 0 | 0 | 1 | 0 | 16 | 2019279618
| VV |  | "dle výpisu válcované oceli pro zábradlí - trny" 188*0,45*3,14*0,06 |  | 15.939 | [12 empty] | VV | 2 | 2 | True | 0 | ROZPOCET
| VV |  | "dle výpisu válcované oceli pro zábradlí - pole" 94*8,38*3,14*0,076 |  | 187.982 | [12 empty] | VV | 2 | 2 | True | 0 | ROZPOCET
| VV |  | Součet |  | 203.921 | [12 empty] | VV | 2 | 4 | True | 1 | ROZPOCET
| D | M | Práce a dodávky M |  |  |  | 0 |  |  |  |  | 0 |  | 0.10882 |  | 0 | 3 | D | 0 |  |  |  | ROZPOCET | [9 empty] | 0
| D | 46-M | Zemní práce při extr.mont.pracích |  |  |  | 0 |  |  |  |  | 0 |  | 0.10882 |  | 0 | 3 | D | 1 |  |  |  | ROZPOCET | [9 empty] | 0
144 | K | 460181242 | Hloubení kabelových nezapažených rýh strojně š 50 cm hl 50 cm v hornině tř I skupiny 3 v omezeném prostoru | m | 45 |  | 0 |  |  | základní |  | 0 | 0 | 0 | 0 | 0 | 64 | K | 2 |  |  |  | ROZPOCET |  |  |  | 0 | 0 | 0 | 0 | 0 | 1 | 0 | 64 | -1812589744
| VV |  | "výkop pro kabely VO v samostatném výkopu mimo trasu cyklostezky" 25 |  | 25 | [12 empty] | VV | 2 | 2 | True | 0 | ROZPOCET
| VV |  | "výkop pro technologické propoje (viz. část D.1.9) v samostatném výkopu mimo trasu cyklostezky" 20 |  | 20 | [12 empty] | VV | 2 | 2 | True | 0 | ROZPOCET
| VV |  | Součet |  | 45 | [12 empty] | VV | 2 | 4 | True | 1 | ROZPOCET
145 | K | 460451252 | Zásyp kabelových rýh strojně se zhutněním š 50 cm hl 50 cm z horniny tř I skupiny 3 | m | 45 |  | 0 |  |  | základní |  | 0 | 0 | 0 | 0 | 0 | 64 | K | 2 |  |  |  | ROZPOCET |  |  |  | 0 | 0 | 0 | 0 | 0 | 1 | 0 | 64 | 23064649
| VV |  | "zásyp pro kabely VO v samostatném výkopu mimo trasu cyklostezky" 25 |  | 25 | [12 empty] | VV | 2 | 2 | True | 0 | ROZPOCET
| VV |  | "výkop pro technologické propoje (viz. část D.1.9) v samostatném výkopu mimo trasu cyklostezky" 20 |  | 20 | [12 empty] | VV | 2 | 2 | True | 0 | ROZPOCET
| VV |  | Součet |  | 45 | [12 empty] | VV | 2 | 4 | True | 1 | ROZPOCET
146 | K | 460581131 | Uvedení nezpevněného terénu do původního stavu v místě dočasného uložení výkopku s vyhrabáním, srovnáním a částečným dosetím trávy | m2 | 22.5 |  | 0 |  |  | základní |  | 0 | 2e-05 | 0.00045 | 0 | 0 | 64 | K | 2 |  |  |  | ROZPOCET |  |  |  | 0 | 0 | 0 | 0 | 0 | 1 | 0 | 64 | 1480623356
| VV |  | "úprava terénu pro kabely VO v samostatném výkopu mimo trasu cyklostezky" 25*0,5 |  | 12.5 | [12 empty] | VV | 2 | 2 | True | 0 | ROZPOCET
| VV |  | "výkop pro technologické propoje (viz. část D.1.9) v samostatném výkopu mimo trasu cyklostezky" 20*0,5 |  | 10 | [12 empty] | VV | 2 | 2 | True | 0 | ROZPOCET
| VV |  | Součet |  | 22.5 | [12 empty] | VV | 2 | 4 | True | 1 | ROZPOCET
147 | K | 460671113 | Výstražná fólie pro krytí kabelů šířky 34 cm | m | 45 |  | 0 |  |  | základní |  | 0 | 9e-05 | 0.00405 | 0 | 0 | 64 | K | 2 |  |  |  | ROZPOCET |  |  |  | 0 | 0 | 0 | 0 | 0 | 1 | 0 | 64 | 764307915
| VV |  | "výstražná folie pro kabely VO v samostatném výkopu mimo trasu cyklostezky" 25 |  | 25 | [12 empty] | VV | 2 | 2 | True | 0 | ROZPOCET
| VV |  | "výkop pro technologické propoje (viz. část D.1.9) v samostatném výkopu mimo trasu cyklostezky" 20 |  | 20 | [12 empty] | VV | 2 | 2 | True | 0 | ROZPOCET
| VV |  | Součet |  | 45 | [12 empty] | VV | 2 | 4 | True | 1 | ROZPOCET
148 | K | 460791116 | Montáž trubek ochranných plastových uložených volně do rýhy tuhých D přes 133 do 172 mm | m | 55 |  | 0 |  |  | základní |  | 0 | 0 | 0 | 0 | 0 | 64 | K | 2 |  |  |  | ROZPOCET |  |  |  | 0 | 0 | 0 | 0 | 0 | 1 | 0 | 64 | 1974568501
| VV |  | "chránička na podzemním vedení VO ve staničení -2,00" 4 |  | 4 | [12 empty] | VV | 2 | 2 | True | 0 | ROZPOCET
| VV |  | "chránička SITEL na podzemním vedení Cetin a Vodafone ve staničení 0,00" 2*7 |  | 14 | [12 empty] | VV | 2 | 2 | True | 0 | ROZPOCET
| VV |  | "chránička SITEL na podzemním vedení Cetin ve staničení 100,00-120,00" 17 |  | 17 | [12 empty] | VV | 2 | 2 | True | 0 | ROZPOCET
| VV |  | "chránička pro vedení NN ČEZ a NEWCO IMMO CZ ve staničení 370,05" 2*10 |  | 20 | [12 empty] | VV | 2 | 2 | True | 0 | ROZPOCET
| VV |  | Součet |  | 55 | [12 empty] | VV | 2 | 4 | True | 1 | ROZPOCET
149 | M | 34571099 | trubka elektroinstalační dělená (chránička) D 138/160mm, HDPE | m | 57.75 |  | 0 |  |  | základní |  | 0 | 0.00128 | 0.07392 | 0 | 0 | 128 | M | 2 |  |  |  | ROZPOCET |  |  |  | 0 | 0 | 0 | 0 | 0 | 1 | 0 | 128 | 856755037
| VV |  | 55*1,05 'Přepočtené koeficientem množství |  | 57.75 | [12 empty] | VV | 2 | 2 | False | 1 | ROZPOCET
150 | K | 460791212 | Montáž trubek ochranných plastových uložených volně do rýhy ohebných přes 32 do 50 mm | m | 14 |  | 0 |  |  | základní |  | 0 | 0 | 0 | 0 | 0 | 64 | K | 2 |  |  |  | ROZPOCET |  |  |  | 0 | 0 | 0 | 0 | 0 | 1 | 0 | 64 | 592790248
| VV |  | "chránička HDPE přisazená k podzemnímu vedení Vodafone ve staničení 0,00" 2*7 |  | 14 | [12 empty] | VV | 2 | 2 | True | 1 | ROZPOCET
151 | M | 34571351 | trubka elektroinstalační ohebná dvouplášťová korugovaná (chránička) D 41/50mm, HDPE+LDPE | m | 14.7 |  | 0 |  |  | základní |  | 0 | 0.00026 | 0.003822 | 0 | 0 | 128 | M | 2 |  |  |  | ROZPOCET |  |  |  | 0 | 0 | 0 | 0 | 0 | 1 | 0 | 128 | -537036758
| VV |  | 14*1,05 'Přepočtené koeficientem množství |  | 14.7 | [12 empty] | VV | 2 | 2 | False | 1 | ROZPOCET
152 | K | 460791213 | Montáž trubek ochranných plastových uložených volně do rýhy ohebných přes 50 do 90 mm | m | 25 |  | 0 |  |  | základní |  | 0 | 0 | 0 | 0 | 0 | 64 | K | 2 |  |  |  | ROZPOCET |  |  |  | 0 | 0 | 0 | 0 | 0 | 1 | 0 | 64 | -405696197
| VV |  | "chránička pro kabely VO v samostatném výkopu mimo trasu cyklostezky" 25 |  | 25 | [12 empty] | VV | 2 | 2 | True | 1 | ROZPOCET
153 | M | 34571352 | trubka elektroinstalační ohebná dvouplášťová korugovaná (chránička) D 52/63mm, HDPE+LDPE | m | 26.25 |  | 0 |  |  | základní |  | 0 | 0.00035 | 0.0091875 | 0 | 0 | 128 | M | 2 |  |  |  | ROZPOCET |  |  |  | 0 | 0 | 0 | 0 | 0 | 1 | 0 | 128 | 1989374464
| VV |  | 25*1,05 'Přepočtené koeficientem množství |  | 26.25 | [12 empty] | VV | 2 | 2 | False | 1 | ROZPOCET
154 | K | 460791214 | Montáž trubek ochranných plastových uložených volně do rýhy ohebných přes 90 do 110 mm | m | 24 |  | 0 |  |  | základní |  | 0 | 0 | 0 | 0 | 0 | 64 | K | 2 |  |  |  | ROZPOCET |  |  |  | 0 | 0 | 0 | 0 | 0 | 1 | 0 | 64 | -1820828848
| VV |  | "chránička KOPOFLEX přisazená k podzemnímu vedení Cetin ve staničení 0,00" 7 |  | 7 | [12 empty] | VV | 2 | 2 | True | 0 | ROZPOCET
| VV |  | "chránička KOPOFLEX k vedení Cetin ve staničení 100,00-120,00" 17 |  | 17 | [12 empty] | VV | 2 | 2 | True | 0 | ROZPOCET
| VV |  | Součet |  | 24 | [12 empty] | VV | 2 | 4 | True | 1 | ROZPOCET
155 | M | 34571355 | trubka elektroinstalační ohebná dvouplášťová korugovaná (chránička) D 94/110mm, HDPE+LDPE | m | 25.2 |  | 0 |  |  | základní |  | 0 | 0.00069 | 0.017388 | 0 | 0 | 128 | M | 2 |  |  |  | ROZPOCET |  |  |  | 0 | 0 | 0 | 0 | 0 | 1 | 0 | 128 | 283249537
| VV |  | 24*1,05 'Přepočtené koeficientem množství |  | 25.2 | [12 empty] | VV | 2 | 2 | False | 1 | ROZPOCET

## D.1.2 - Mostní objekty a zdi
{c274999b-b65a-4c18-8337-7e3e2523b3e2}
2
| KRYCÍ LIST SOUPISU PRACÍ | [7 empty] | v --- níže se nacházejí doplnkové a pomocné údaje k sestavám --- v | [8 empty] | False
Stavba:
Propojení Labské a Ploučnické cyklostezky, Děčín
Objekt:
D - Dotovaná část
Soupis:
D.1.2 - Mostní objekty a zdi
| KSO: |  |  |  |  | CC-CZ:
| Místo: |  |  |  |  | Datum: | 15. 11. 2022
| Zadavatel: |  |  |  |  | IČ:
|  | Statutární město Děčín |  |  |  | DIČ:
| Uchazeč: |  |  |  |  | IČ: | Vyplň údaj
|  | Vyplň údaj |  |  |  | DIČ: | Vyplň údaj
| Projektant: |  |  |  |  | IČ:
|  | Ing. Vladimír Polda |  |  |  | DIČ:
| Zpracovatel: |  |  |  |  | IČ:
|  | Ing. Jan Duben |  |  |  | DIČ:
Poznámka:
| Cena bez DPH | [5 empty] | 0
|  |  | Základ daně |  |  | Sazba daně | Výše daně
| DPH | základní | 0 |  |  | 21% | 0
|  | snížená | 0 |  |  | 15% | 0
|  | zákl. přenesená | 0 |  |  | 21% | 0
|  | sníž. přenesená | 0 |  |  | 15% | 0
|  | nulová | 0 |  |  | 0% | 0
| Cena s DPH |  |  | v | CZK |  | 0
| Projektant |  |  | Zpracovatel
| Datum a podpis: |  | Razítko | Datum a podpis: |  |  | Razítko
| Objednavatel |  |  | Uchazeč
| Datum a podpis: |  | Razítko | Datum a podpis: |  |  | Razítko
REKAPITULACE ČLENĚNÍ SOUPISU PRACÍ
Stavba:
Propojení Labské a Ploučnické cyklostezky, Děčín
Objekt:
D - Dotovaná část
Soupis:
D.1.2 - Mostní objekty a zdi
Místo: | [5 empty] | Datum: | 15. 11. 2022
Zadavatel: |  |  | Statutární město Děčín |  |  | Projektant: | Ing. Vladimír Polda
Uchazeč: |  |  | Vyplň údaj |  |  | Zpracovatel: | Ing. Jan Duben
Kód dílu - Popis | [6 empty] | Cena celkem [CZK]
Náklady ze soupisu prací | [6 empty] | 0 | [11 empty] | -1
| HSV - Práce a dodávky HSV | [5 empty] | 0
| 2 - Zakládání | [5 empty] | 0
| 3 - Svislé a kompletní konstrukce | [5 empty] | 0
| 6 - Úpravy povrchů, podlahy a osazování výplní | [5 empty] | 0
| 9 - Ostatní konstrukce a práce, bourání | [5 empty] | 0
| 998 - Přesun hmot | [5 empty] | 0
SOUPIS PRACÍ
Stavba:
Propojení Labské a Ploučnické cyklostezky, Děčín
Objekt:
D - Dotovaná část
Soupis:
D.1.2 - Mostní objekty a zdi
Místo: | [5 empty] | Datum: | 15. 11. 2022
Zadavatel: |  |  | Statutární město Děčín |  |  | Projektant: | Ing. Vladimír Polda
Uchazeč: |  |  | Vyplň údaj |  |  | Zpracovatel: | Ing. Jan Duben
PČ | Typ | Kód | Popis | MJ | Množství | J.cena [CZK] | Cena celkem [CZK] | Cenová soustava |  | DPH | J. Nh [h] | Nh celkem [h] | J. hmotnost [t] | Hmotnost celkem [t] | J. suť [t] | Suť Celkem [t]
Náklady soupisu celkem | [6 empty] | 0 |  |  |  |  | 0 |  | 1430.6417 |  | 0 |  | D | -1 | [10 empty] | 0
| D | HSV | Práce a dodávky HSV |  |  |  | 0 |  |  |  |  | 0 |  | 1430.6417 |  | 0 | 1 | D | 0 |  |  |  | ROZPOCET | [6 empty] | 0
| D | 2 | Zakládání |  |  |  | 0 |  |  |  |  | 0 |  | 140.013 |  | 0 | 1 | D | 1 |  |  |  | ROZPOCET | [6 empty] | 0
1 | K | 225311112 | Vrty maloprofilové jádrové D přes 93 do 156 mm úklon do 45° hl 0 až 25 m hornina I a II | m | 306 |  | 0 |  |  | základní |  | 0 | 0.00021 | 0.06426 | 0 | 0 | 4 | K | 2 |  |  |  | ROZPOCET | 0 | 0 | 0 | 0 | 0 | 1 | 0 | 4 | 94502580
| VV |  | "vrty pro mikropiloty - dle výkresu mikropilot" (40+28)*4,5 |  | 306 | [12 empty] | VV | 2 | 2 | True | 1 | ROZPOCET
2 | K | 274313611 | Základové pásy z betonu tř. C 16/20 | m3 | 48.238 |  | 0 |  |  | základní |  | 0 | 2.301 | 110.9966 | 0 | 0 | 4 | K | 2 |  |  |  | ROZPOCET | 0 | 0 | 0 | 0 | 0 | 1 | 0 | 4 | -359328965
| VV |  | lože pod opěrnou zdí z gabionů | [14 empty] | VV | 2 | 1 | True | 0 | ROZPOCET
| VV |  | "výška zdi 1 m" 0,12*(2+8) |  | 1.2 | [12 empty] | VV | 2 | 2 | True | 0 | ROZPOCET
| VV |  | "výška zdi 1,5 m" 0,2*(2*2+11*4+2*9+5*6+2*8+1,8+0,79+5*2) |  | 24.918 | [12 empty] | VV | 2 | 2 | True | 0 | ROZPOCET
| VV |  | "výška zdi 2 m" 0,2*(6*2+1+2*14+0,88+1,55+12*4+2+1,17+2*8) |  | 22.12 | [12 empty] | VV | 2 | 2 | True | 0 | ROZPOCET
| VV |  | Součet |  | 48.238 | [12 empty] | VV | 2 | 4 | True | 1 | ROZPOCET
3 | K | 282604112 | Injektování aktivovanými směsmi vysokotlaké vzestupné tlakem přes 0,6 do 2 MPa | hod | 30.6 |  | 0 |  |  | základní |  | 0 | 6e-05 | 0.001836 | 0 | 0 | 4 | K | 2 |  |  |  | ROZPOCET | 0 | 0 | 0 | 0 | 0 | 1 | 0 | 4 | 2061022321
| VV |  | "dle výkresu mikropilot" (40+28)*3*0,15 |  | 30.6 | [12 empty] | VV | 2 | 2 | True | 1 | ROZPOCET
4 | M | 5812846R | zálivková a injektážní směs dle specifikace v PD | t | 11.85 |  | 0 |  |  | základní |  | 0 | 1 | 11.85 | 0 | 0 | 8 | M | 2 |  |  |  | ROZPOCET | 0 | 0 | 0 | 0 | 0 | 1 | 0 | 4 | -1279735968
| VV |  | "dle výkresu mikropilot" (40+28)*3*3,14*0,1*0,1*1,85 |  | 11.85 | [12 empty] | VV | 2 | 2 | True | 1 | ROZPOCET
5 | K | 283111112 | Zřízení trubkových mikropilot svislých část hladká D přes 80 do 105 mm | m | 306 |  | 0 |  |  | základní |  | 0 | 0.03701 | 11.3251 | 0 | 0 | 4 | K | 2 |  |  |  | ROZPOCET | 0 | 0 | 0 | 0 | 0 | 1 | 0 | 4 | 682273107
| VV |  | "dle výkresu mikropilot" (40+28)*4,5 |  | 306 | [12 empty] | VV | 2 | 2 | True | 1 | ROZPOCET
6 | M | 14011066 | trubka ocelová bezešvá hladká jakost 11 353 89x10mm | m | 198 |  | 0 |  |  | základní |  | 0 | 0.01948 | 3.857 | 0 | 0 | 8 | M | 2 |  |  |  | ROZPOCET | 0 | 0 | 0 | 0 | 0 | 1 | 0 | 4 | 1178444779
| VV |  | "dle výpisu oceli" 40*4,5 |  | 180 | [12 empty] | VV | 2 | 2 | True | 1 | ROZPOCET
| VV |  | 180*1,1 'Přepočtené koeficientem množství |  | 198 | [12 empty] | VV | 2 | 2 | False | 1 | ROZPOCET
7 | M | 14011062 | trubka ocelová bezešvá hladká jakost 11 353 89x5mm | m | 138.6 |  | 0 |  |  | základní |  | 0 | 0.01036 | 1.4359 | 0 | 0 | 8 | M | 2 |  |  |  | ROZPOCET | 0 | 0 | 0 | 0 | 0 | 1 | 0 | 4 | -16743982
| VV |  | "dle výpisu oceli" 28*4,5 |  | 126 | [12 empty] | VV | 2 | 2 | True | 1 | ROZPOCET
| VV |  | 126*1,1 'Přepočtené koeficientem množství |  | 138.6 | [12 empty] | VV | 2 | 2 | False | 1 | ROZPOCET
8 | K | 283131112 | Zřízení hlavy mikropilot namáhaných tlakem i tahem D přes 80 do 105 mm | kus | 40 |  | 0 |  |  | základní |  | 0 | 0.00061 | 0.0244 | 0 | 0 | 4 | K | 2 |  |  |  | ROZPOCET | 0 | 0 | 0 | 0 | 0 | 1 | 0 | 4 | 292382622
| VV |  | "dle výkresu mikropilot" 40 |  | 40 | [12 empty] | VV | 2 | 2 | True | 1 | ROZPOCET
9 | M | 14011079 | trubka ocelová bezešvá hladká jakost 11 353 108x9,0mm | m | 4.2 |  | 0 |  |  | základní |  | 0 | 0.01973 | 0.082866 | 0 | 0 | 8 | M | 2 |  |  |  | ROZPOCET | 0 | 0 | 0 | 0 | 0 | 1 | 0 | 4 | 1118051818
| VV |  | "dle výpisu oceli" 40,*0,1*1,05 |  | 4.2 | [12 empty] | VV | 2 | 2 | True | 1 | ROZPOCET
10 | M | 13010330 | tyč ocelová plochá jakost S235JR (11 375) 200x20mm | t | 0.264 |  | 0 |  |  | základní |  | 0 | 1 | 0.264 | 0 | 0 | 8 | M | 2 |  |  |  | ROZPOCET | 0 | 0 | 0 | 0 | 0 | 1 | 0 | 4 | -1231025064
| VV |  | "dle výpisu oceli" 0,251*1,05 |  | 0.264 | [12 empty] | VV | 2 | 2 | True | 1 | ROZPOCET
11 | M | 13010288 | tyč ocelová plochá jakost S235JR (11 375) 100x10mm | t | 0.099 |  | 0 |  |  | základní |  | 0 | 1 | 0.099 | 0 | 0 | 8 | M | 2 |  |  |  | ROZPOCET | 0 | 0 | 0 | 0 | 0 | 1 | 0 | 4 | 351877424
| VV |  | "dle výpisu oceli" 0,094*1,05 |  | 0.099 | [12 empty] | VV | 2 | 2 | True | 1 | ROZPOCET
12 | M | 13321029 | tyč ocelová plochá jakost S235JR (11 375) 120x40mm | t | 0.012 |  | 0 |  |  | základní |  | 0 | 1 | 0.012 | 0 | 0 | 8 | M | 2 |  |  |  | ROZPOCET | 0 | 0 | 0 | 0 | 0 | 1 | 0 | 4 | -1734631565
| VV |  | "dle výpisu oceli" 0,011*1,05 |  | 0.012 | [12 empty] | VV | 2 | 2 | True | 1 | ROZPOCET
| D | 3 | Svislé a kompletní konstrukce |  |  |  | 0 |  |  |  |  | 0 |  | 1289.4913 |  | 0 | 1 | D | 1 |  |  |  | ROZPOCET | [6 empty] | 0
13 | K | 327215111 | Opěrná zeď z gabionů dvouzákrutová síť s povrchovou úpravou galfan vyplněná lomovým kamenem | m3 | 326.638 |  | 0 |  |  | základní |  | 0 | 2.2912 | 748.4061 | 0 | 0 | 4 | K | 2 |  |  |  | ROZPOCET | 0 | 0 | 0 | 0 | 0 | 1 | 0 | 4 | 760468333
| VV |  | "výška zdi 1 m" 0,5*0,5*2*(2+8) |  | 5 | [12 empty] | VV | 2 | 2 | True | 0 | ROZPOCET
| VV |  | "výška zdi 1,5 m" (0,5*0,5+1*1)*(2*2+11*4+2*9+5*6+2*8+1,8+0,79+5*2) |  | 155.738 | [12 empty] | VV | 2 | 2 | True | 0 | ROZPOCET
| VV |  | "výška zdi 2 m" (0,5*0,5*2+1*1)*(6*2+1+2*14+0,88+1,55+12*4+2+1,17+2*8) |  | 165.9 | [12 empty] | VV | 2 | 2 | True | 0 | ROZPOCET
| VV |  | Součet |  | 326.638 | [12 empty] | VV | 2 | 4 | True | 1 | ROZPOCET
14 | K | 327324128 | Opěrné zdi a valy ze ŽB odolného proti agresivnímu prostředí tř. C 30/37 | m3 | 208.862 |  | 0 |  |  | základní |  | 0 | 2.5019 | 522.5456 | 0 | 0 | 4 | K | 2 |  |  |  | ROZPOCET | 0 | 0 | 0 | 0 | 0 | 1 | 0 | 4 | 663938778
| VV |  | "ŽB konzola" 80*2,48 |  | 198.4 | [12 empty] | VV | 2 | 2 | True | 0 | ROZPOCET
| VV |  | "křídlo K20" 5,77*0,6*0,5+0,4*8,75 |  | 5.231 | [12 empty] | VV | 2 | 2 | True | 0 | ROZPOCET
| VV |  | "křídlo K100" 5,77*0,6*0,5+0,4*8,75 |  | 5.231 | [12 empty] | VV | 2 | 2 | True | 0 | ROZPOCET
| VV |  | Součet |  | 208.862 | [12 empty] | VV | 2 | 4 | True | 1 | ROZPOCET
15 | K | 327351211 | Bednění opěrných zdí a valů svislých i skloněných zřízení | m2 | 646.3 |  | 0 |  |  | základní |  | 0 | 0.00237 | 1.5317 | 0 | 0 | 4 | K | 2 |  |  |  | ROZPOCET | 0 | 0 | 0 | 0 | 0 | 1 | 0 | 4 | -1560839264
| VV |  | "ŽB konzola" 80*(2,5*2+0,08+0,05+2,25)+2,48*2 |  | 595.36 | [12 empty] | VV | 2 | 2 | True | 0 | ROZPOCET
| VV |  | "křídlo K20" 5,77*0,5*2+8,75*2+2*(0,6*0,5+2*0,4) |  | 25.47 | [12 empty] | VV | 2 | 2 | True | 0 | ROZPOCET
| VV |  | "křídlo K100" 5,77*0,5*2+8,75*2+2*(0,6*0,5+2*0,4) |  | 25.47 | [12 empty] | VV | 2 | 2 | True | 0 | ROZPOCET
| VV |  | Součet |  | 646.3 | [12 empty] | VV | 2 | 4 | True | 1 | ROZPOCET
16 | K | 327351221 | Bednění opěrných zdí a valů svislých i skloněných odstranění | m2 | 646.3 |  | 0 |  |  | základní |  | 0 | 0 | 0 | 0 | 0 | 4 | K | 2 |  |  |  | ROZPOCET | 0 | 0 | 0 | 0 | 0 | 1 | 0 | 4 | -971067999
17 | K | 327361006 | Výztuž opěrných zdí a valů D 12 mm z betonářské oceli 10 505 | t | 4.157 |  | 0 |  |  | základní |  | 0 | 1.0436 | 4.3382 | 0 | 0 | 4 | K | 2 |  |  |  | ROZPOCET | 0 | 0 | 0 | 0 | 0 | 1 | 0 | 4 | 998789393
| VV |  | "dle výpisu betonářské oceli" 0,981+3,113+0,063 |  | 4.157 | [12 empty] | VV | 2 | 2 | True | 1 | ROZPOCET
18 | K | 327361016 | Výztuž opěrných zdí a valů D nad 12 mm z betonářské oceli 10 505 | t | 11.692 |  | 0 |  |  | základní |  | 0 | 1.0542 | 12.3254 | 0 | 0 | 4 | K | 2 |  |  |  | ROZPOCET | 0 | 0 | 0 | 0 | 0 | 1 | 0 | 4 | -1870508086
| VV |  | "dle výpisu betonářské oceli" 4,208+7,484 |  | 11.692 | [12 empty] | VV | 2 | 2 | True | 1 | ROZPOCET
19 | K | 327361040 | Výztuž opěrných zdí a valů ze svařovaných sítí | t | 0.32 |  | 0 |  |  | základní |  | 0 | 1.0764 | 0.34444 | 0 | 0 | 4 | K | 2 |  |  |  | ROZPOCET | 0 | 0 | 0 | 0 | 0 | 1 | 0 | 4 | 1131967252
| VV |  | "dle výpisu betonářské oceli" 0,32 |  | 0.32 | [12 empty] | VV | 2 | 2 | True | 1 | ROZPOCET
| D | 6 | Úpravy povrchů, podlahy a osazování výplní |  |  |  | 0 |  |  |  |  | 0 |  | 0.018975 |  | 0 | 1 | D | 1 |  |  |  | ROZPOCET | [6 empty] | 0
20 | K | 629992115 | Zatmelení spar mezi mostními prefabrikáty š do 50 mm PUR tmelem včetně výplně PUR pěnou | m | 13.75 |  | 0 |  |  | základní |  | 0 | 0.00138 | 0.018975 | 0 | 0 | 4 | K | 2 |  |  |  | ROZPOCET | 0 | 0 | 0 | 0 | 0 | 1 | 0 | 4 | -838697050
| VV |  | "výplň dilatačních spár" 2,75*5 |  | 13.75 | [12 empty] | VV | 2 | 2 | True | 1 | ROZPOCET
| D | 9 | Ostatní konstrukce a práce, bourání |  |  |  | 0 |  |  |  |  | 0 |  | 1.1184 |  | 0 | 1 | D | 1 |  |  |  | ROZPOCET | [6 empty] | 0
21 | K | 953114123 | Osazení stykovací (vylamovací) výztuže oboustranné rozteč prutů 200 mm | m | 88 |  | 0 |  |  | základní |  | 0 | 4e-05 | 0.00352 | 0 | 0 | 4 | K | 2 |  |  |  | ROZPOCET | 0 | 0 | 0 | 0 | 0 | 1 | 0 | 4 | -1510543308
| VV |  | "dle detailu dilatace" 80*1,1 |  | 88 | [12 empty] | VV | 2 | 2 | True | 1 | ROZPOCET
22 | M | 1328918R | výztuž stykovací oboustranná dl 1100mm š 180mm D 14mm | kus | 80 |  | 0 |  |  | základní |  | 0 | 0.01295 | 1.036 | 0 | 0 | 8 | M | 2 |  |  |  | ROZPOCET | 0 | 0 | 0 | 0 | 0 | 1 | 0 | 4 | -342780595
23 | K | 953241214 | Osazení smykových dilatačních trnů D 30 mm pro nižší zatížení nerez nebo pozink s pouzdrem | kus | 10 |  | 0 |  |  | základní |  | 0 | 0 | 0 | 0 | 0 | 4 | K | 2 |  |  |  | ROZPOCET | 0 | 0 | 0 | 0 | 0 | 1 | 0 | 4 | -1197436645
| VV |  | "dle detailu dilatace" 5*2 |  | 10 | [12 empty] | VV | 2 | 2 | True | 1 | ROZPOCET
24 | M | 54879275 | trn pro přenos smykové síly u dilatačních spár pro nižší zatížení nerez s nerezovým kombinovaným pouzdrem D 30mm | kus | 10 |  | 0 |  |  | základní |  | 0 | 0.00025 | 0.0025 | 0 | 0 | 8 | M | 2 |  |  |  | ROZPOCET | 0 | 0 | 0 | 0 | 0 | 1 | 0 | 4 | -417827986
25 | K | 953312113 | Vložky do svislých dilatačních spár z fasádních polystyrénových desek tl. přes 20 do 30 mm | m2 | 12.4 |  | 0 |  |  | základní |  | 0 | 0.00072 | 0.008928 | 0 | 0 | 4 | K | 2 |  |  |  | ROZPOCET | 0 | 0 | 0 | 0 | 0 | 1 | 0 | 4 | 1722312951
| VV |  | "výplň dilatačních spár" 2,48*5 |  | 12.4 | [12 empty] | VV | 2 | 2 | True | 1 | ROZPOCET
26 | K | 953331121 | Vložky do svislých dilatačních spár z těžkých asfaltových pásů natavených | m2 | 12.4 |  | 0 |  |  | základní |  | 0 | 0.00544 | 0.067456 | 0 | 0 | 4 | K | 2 |  |  |  | ROZPOCET | 0 | 0 | 0 | 0 | 0 | 1 | 0 | 4 | 1447799006
| VV |  | "výplň dilatačních spár" 2,48*5 |  | 12.4 | [12 empty] | VV | 2 | 2 | True | 1 | ROZPOCET
| D | 998 | Přesun hmot |  |  |  | 0 |  |  |  |  | 0 |  | 0 |  | 0 | 1 | D | 1 |  |  |  | ROZPOCET | [6 empty] | 0
27 | K | 998153131 | Přesun hmot pro samostatné zdi a valy zděné z cihel, kamene, tvárnic nebo monolitické v do 12 m | t | 1430.642 |  | 0 |  |  | základní |  | 0 | 0 | 0 | 0 | 0 | 4 | K | 2 |  |  |  | ROZPOCET | 0 | 0 | 0 | 0 | 0 | 1 | 0 | 4 | -10050194
28 | K | 998153132 | Příplatek k přesunu hmot pro zděné a monolitické zdi a valy za zvětšený přesun do 1000 m | t | 1430.642 |  | 0 |  |  | základní |  | 0 | 0 | 0 | 0 | 0 | 4 | K | 2 |  |  |  | ROZPOCET | 0 | 0 | 0 | 0 | 0 | 1 | 0 | 4 | -144901547

## D.1.3 - Odvodnění pozemní...
{b4a40ff8-03e3-4e16-93c5-9ce58a302481}
2
| KRYCÍ LIST SOUPISU PRACÍ | [7 empty] | v --- níže se nacházejí doplnkové a pomocné údaje k sestavám --- v | [8 empty] | False
Stavba:
Propojení Labské a Ploučnické cyklostezky, Děčín
Objekt:
D - Dotovaná část
Soupis:
D.1.3 - Odvodnění pozemní komunikace
| KSO: |  |  |  |  | CC-CZ:
| Místo: |  |  |  |  | Datum: | 15. 11. 2022
| Zadavatel: |  |  |  |  | IČ:
|  | Statutární město Děčín |  |  |  | DIČ:
| Uchazeč: |  |  |  |  | IČ: | Vyplň údaj
|  | Vyplň údaj |  |  |  | DIČ: | Vyplň údaj
| Projektant: |  |  |  |  | IČ:
|  | Ing. Vladimír Polda |  |  |  | DIČ:
| Zpracovatel: |  |  |  |  | IČ:
|  | Ing. Jan Duben |  |  |  | DIČ:
Poznámka:
| Cena bez DPH | [5 empty] | 0
|  |  | Základ daně |  |  | Sazba daně | Výše daně
| DPH | základní | 0 |  |  | 21% | 0
|  | snížená | 0 |  |  | 15% | 0
|  | zákl. přenesená | 0 |  |  | 21% | 0
|  | sníž. přenesená | 0 |  |  | 15% | 0
|  | nulová | 0 |  |  | 0% | 0
| Cena s DPH |  |  | v | CZK |  | 0
| Projektant |  |  | Zpracovatel
| Datum a podpis: |  | Razítko | Datum a podpis: |  |  | Razítko
| Objednavatel |  |  | Uchazeč
| Datum a podpis: |  | Razítko | Datum a podpis: |  |  | Razítko
REKAPITULACE ČLENĚNÍ SOUPISU PRACÍ
Stavba:
Propojení Labské a Ploučnické cyklostezky, Děčín
Objekt:
D - Dotovaná část
Soupis:
D.1.3 - Odvodnění pozemní komunikace
Místo: | [5 empty] | Datum: | 15. 11. 2022
Zadavatel: |  |  | Statutární město Děčín |  |  | Projektant: | Ing. Vladimír Polda
Uchazeč: |  |  | Vyplň údaj |  |  | Zpracovatel: | Ing. Jan Duben
Kód dílu - Popis | [6 empty] | Cena celkem [CZK]
Náklady ze soupisu prací | [6 empty] | 0 | [11 empty] | -1
| HSV - Práce a dodávky HSV | [5 empty] | 0
| 1 - Zemní práce | [5 empty] | 0
| 2 - Zakládání | [5 empty] | 0
| 4 - Vodorovné konstrukce | [5 empty] | 0
| 8 - Trubní vedení | [5 empty] | 0
| 998 - Přesun hmot | [5 empty] | 0
SOUPIS PRACÍ
Stavba:
Propojení Labské a Ploučnické cyklostezky, Děčín
Objekt:
D - Dotovaná část
Soupis:
D.1.3 - Odvodnění pozemní komunikace
Místo: | [5 empty] | Datum: | 15. 11. 2022
Zadavatel: |  |  | Statutární město Děčín |  |  | Projektant: | Ing. Vladimír Polda
Uchazeč: |  |  | Vyplň údaj |  |  | Zpracovatel: | Ing. Jan Duben
PČ | Typ | Kód | Popis | MJ | Množství | J.cena [CZK] | Cena celkem [CZK] | Cenová soustava |  | DPH | J. Nh [h] | Nh celkem [h] | J. hmotnost [t] | Hmotnost celkem [t] | J. suť [t] | Suť Celkem [t]
Náklady soupisu celkem | [6 empty] | 0 |  |  |  |  | 0 |  | 269.3412 |  | 0 |  | D | -1 | [10 empty] | 0
| D | HSV | Práce a dodávky HSV |  |  |  | 0 |  |  |  |  | 0 |  | 269.3412 |  | 0 | 1 | D | 0 |  |  |  | ROZPOCET | [6 empty] | 0
| D | 1 | Zemní práce |  |  |  | 0 |  |  |  |  | 0 |  | 168.484 |  | 0 | 1 | D | 1 |  |  |  | ROZPOCET | [6 empty] | 0
1 | K | 174151101 | Zásyp jam, šachet rýh nebo kolem objektů sypaninou se zhutněním | m3 | 69.7 |  | 0 |  |  | základní |  | 0 | 0 | 0 | 0 | 0 | 4 | K | 2 |  |  |  | ROZPOCET | 0 | 0 | 0 | 0 | 0 | 1 | 0 | 4 | 839469175
| VV |  | "zásyp drenážní kanalizace" 0,85*82 |  | 69.7 | [12 empty] | VV | 2 | 2 | True | 1 | ROZPOCET
2 | M | 58344171 | štěrkodrť frakce 0/32 | t | 139.4 |  | 0 |  |  | základní |  | 0 | 1 | 139.4 | 0 | 0 | 8 | M | 2 |  |  |  | ROZPOCET | 0 | 0 | 0 | 0 | 0 | 1 | 0 | 4 | 1087991214
| VV |  | 69,7*2 'Přepočtené koeficientem množství |  | 139.4 | [12 empty] | VV | 2 | 2 | False | 1 | ROZPOCET
3 | K | 175151101 | Obsypání potrubí strojně sypaninou bez prohození, uloženou do 3 m | m3 | 14.542 |  | 0 |  |  | základní |  | 0 | 0 | 0 | 0 | 0 | 4 | K | 2 |  |  |  | ROZPOCET | 0 | 0 | 0 | 0 | 0 | 1 | 0 | 4 | -261560236
| VV |  | "obsyp drenážní kanalizace" 0,65*0,3*82-3,14*0,075*0,075*82 |  | 14.542 | [12 empty] | VV | 2 | 2 | True | 1 | ROZPOCET
4 | M | 58337331 | štěrkopísek frakce 0/22 | t | 29.084 |  | 0 |  |  | základní |  | 0 | 1 | 29.084 | 0 | 0 | 8 | M | 2 |  |  |  | ROZPOCET | 0 | 0 | 0 | 0 | 0 | 1 | 0 | 4 | -1752942144
| VV |  | 14,542*2 'Přepočtené koeficientem množství |  | 29.084 | [12 empty] | VV | 2 | 2 | False | 1 | ROZPOCET
| D | 2 | Zakládání |  |  |  | 0 |  |  |  |  | 0 |  | 90.5057 |  | 0 | 1 | D | 1 |  |  |  | ROZPOCET | [6 empty] | 0
5 | K | 211531111 | Výplň odvodňovacích žeber nebo trativodů kamenivem hrubým drceným frakce 16 až 63 mm | m3 | 55.372 |  | 0 |  |  | základní |  | 0 | 1.63 | 90.2564 | 0 | 0 | 4 | K | 2 |  |  |  | ROZPOCET | 0 | 0 | 0 | 0 | 0 | 1 | 0 | 4 | 1197097717
| VV |  | "drenážní vrstva na rubu opěrné zdi" 0,7*80-3,14*0,05*0,05*80 |  | 55.372 | [12 empty] | VV | 2 | 2 | True | 1 | ROZPOCET
6 | K | 211971122 | Zřízení opláštění žeber nebo trativodů geotextilií v rýze nebo zářezu přes 1:2 š přes 2,5 m | m2 | 336 |  | 0 |  |  | základní |  | 0 | 0.00027 | 0.09072 | 0 | 0 | 4 | K | 2 |  |  |  | ROZPOCET | 0 | 0 | 0 | 0 | 0 | 1 | 0 | 4 | 418784182
| VV |  | "drenážní vrstva na rubu opěrné zdi" (0,4*2+1,7*2)*80 |  | 336 | [12 empty] | VV | 2 | 2 | True | 1 | ROZPOCET
7 | M | 69311081 | geotextilie netkaná separační, ochranná, filtrační, drenážní PES 300g/m2 | m2 | 397.992 |  | 0 |  |  | základní |  | 0 | 0.0003 | 0.1194 | 0 | 0 | 8 | M | 2 |  |  |  | ROZPOCET | 0 | 0 | 0 | 0 | 0 | 1 | 0 | 4 | 750471765
| VV |  | 336*1,1845 'Přepočtené koeficientem množství |  | 397.992 | [12 empty] | VV | 2 | 2 | False | 1 | ROZPOCET
8 | K | 212755214 | Trativody z drenážních trubek plastových flexibilních D 100 mm bez lože | m | 80 |  | 0 |  |  | základní |  | 0 | 0.00049 | 0.0392 | 0 | 0 | 4 | K | 2 |  |  |  | ROZPOCET | 0 | 0 | 0 | 0 | 0 | 1 | 0 | 4 | -859217616
| VV |  | "drenážní potrubí na rubu ŽB konzoly" 80 |  | 80 | [12 empty] | VV | 2 | 2 | True | 1 | ROZPOCET
| D | 4 | Vodorovné konstrukce |  |  |  | 0 |  |  |  |  | 0 |  | 10.0778 |  | 0 | 1 | D | 1 |  |  |  | ROZPOCET | [6 empty] | 0
9 | K | 451573111 | Lože pod potrubí otevřený výkop ze štěrkopísku | m3 | 5.33 |  | 0 |  |  | základní |  | 0 | 1.8908 | 10.0778 | 0 | 0 | 4 | K | 2 |  |  |  | ROZPOCET | 0 | 0 | 0 | 0 | 0 | 1 | 0 | 4 | -1474276538
| VV |  | "lože pod drenážní kanalizaci" 0,65*0,1*82 |  | 5.33 | [12 empty] | VV | 2 | 2 | True | 1 | ROZPOCET
| D | 8 | Trubní vedení |  |  |  | 0 |  |  |  |  | 0 |  | 0.27376 |  | 0 | 1 | D | 1 |  |  |  | ROZPOCET | [6 empty] | 0
10 | K | 871265221 | Kanalizační potrubí z tvrdého PVC jednovrstvé tuhost třídy SN8 DN 110 | m | 14.2 |  | 0 |  |  | základní |  | 0 | 0.0015 | 0.0213 | 0 | 0 | 4 | K | 2 |  |  |  | ROZPOCET | 0 | 0 | 0 | 0 | 0 | 1 | 0 | 4 | 156851280
| VV |  | "napojení trativodu" 0,6*14+5+0,6+0,2 |  | 14.2 | [12 empty] | VV | 2 | 2 | True | 1 | ROZPOCET
11 | K | 871315221 | Kanalizační potrubí z tvrdého PVC jednovrstvé tuhost třídy SN8 DN 160 | m | 82 |  | 0 |  |  | základní |  | 0 | 0.00276 | 0.22632 | 0 | 0 | 4 | K | 2 |  |  |  | ROZPOCET | 0 | 0 | 0 | 0 | 0 | 1 | 0 | 4 | 1547870247
| VV |  | "drenážní kanalizace" 82 |  | 82 | [12 empty] | VV | 2 | 2 | True | 1 | ROZPOCET
12 | K | 877265211 | Montáž tvarovek z tvrdého PVC-systém KG nebo z polypropylenu-systém KG 2000 jednoosé DN 110 | kus | 2 |  | 0 |  |  | základní |  | 0 | 0 | 0 | 0 | 0 | 4 | K | 2 |  |  |  | ROZPOCET | 0 | 0 | 0 | 0 | 0 | 1 | 0 | 4 | -1892186825
13 | M | 28611351 | koleno kanalizační PVC KG 110x45° | kus | 2 |  | 0 |  |  | základní |  | 0 | 0.00028 | 0.00056 | 0 | 0 | 8 | M | 2 |  |  |  | ROZPOCET | 0 | 0 | 0 | 0 | 0 | 1 | 0 | 4 | -1639167318
14 | K | 877315211 | Montáž tvarovek z tvrdého PVC-systém KG nebo z polypropylenu-systém KG 2000 jednoosé DN 160 | kus | 3 |  | 0 |  |  | základní |  | 0 | 0 | 0 | 0 | 0 | 4 | K | 2 |  |  |  | ROZPOCET | 0 | 0 | 0 | 0 | 0 | 1 | 0 | 4 | -53389075
15 | M | 28611361 | koleno kanalizační PVC KG 160x45° | kus | 2 |  | 0 |  |  | základní |  | 0 | 0.00065 | 0.0013 | 0 | 0 | 8 | M | 2 |  |  |  | ROZPOCET | 0 | 0 | 0 | 0 | 0 | 1 | 0 | 4 | 260975891
16 | M | 28611359 | koleno kanalizace PVC KG 160x15° | kus | 1 |  | 0 |  |  | základní |  | 0 | 0.00054 | 0.00054 | 0 | 0 | 8 | M | 2 |  |  |  | ROZPOCET | 0 | 0 | 0 | 0 | 0 | 1 | 0 | 4 | 862234289
17 | K | 877315221 | Montáž tvarovek z tvrdého PVC-systém KG nebo z polypropylenu-systém KG 2000 dvouosé DN 160 | kus | 15 |  | 0 |  |  | základní |  | 0 | 1e-05 | 0.00015 | 0 | 0 | 4 | K | 2 |  |  |  | ROZPOCET | 0 | 0 | 0 | 0 | 0 | 1 | 0 | 4 | 1969227816
| VV |  | "odbočky napojení trativodu" 14+1 |  | 15 | [12 empty] | VV | 2 | 2 | True | 1 | ROZPOCET
18 | M | 28611912 | odbočka kanalizační plastová s hrdlem KG 160/110/45° | kus | 15 |  | 0 |  |  | základní |  | 0 | 0.00128 | 0.0192 | 0 | 0 | 8 | M | 2 |  |  |  | ROZPOCET | 0 | 0 | 0 | 0 | 0 | 1 | 0 | 4 | 1852062532
19 | K | 891315111 | Montáž koncových klapek hrdlových DN 150 | kus | 1 |  | 0 |  |  | základní |  | 0 | 0.00063 | 0.00063 | 0 | 0 | 4 | K | 2 |  |  |  | ROZPOCET | 0 | 0 | 0 | 0 | 0 | 1 | 0 | 4 | -31523976
| VV |  | "ukončení drenážní kanalizace žabí klapkou" 1 |  | 1 | [12 empty] | VV | 2 | 2 | True | 1 | ROZPOCET
20 | M | 56231203 | uzávěr zpětný PP automatický s ocelovou klapkou DN 160 | kus | 1 |  | 0 |  |  | základní |  | 0 | 0.00376 | 0.00376 | 0 | 0 | 8 | M | 2 |  |  |  | ROZPOCET | 0 | 0 | 0 | 0 | 0 | 1 | 0 | 4 | -2088431354
| D | 998 | Přesun hmot |  |  |  | 0 |  |  |  |  | 0 |  | 0 |  | 0 | 1 | D | 1 |  |  |  | ROZPOCET | [6 empty] | 0
21 | K | 998276101 | Přesun hmot pro trubní vedení z trub z plastických hmot otevřený výkop | t | 269.341 |  | 0 |  |  | základní |  | 0 | 0 | 0 | 0 | 0 | 4 | K | 2 |  |  |  | ROZPOCET | 0 | 0 | 0 | 0 | 0 | 1 | 0 | 4 | -1503370044
22 | K | 998276124 | Příplatek k přesunu hmot pro trubní vedení z trub z plastických hmot za zvětšený přesun do 500 m | t | 269.341 |  | 0 |  |  | základní |  | 0 | 0 | 0 | 0 | 0 | 4 | K | 2 |  |  |  | ROZPOCET | 0 | 0 | 0 | 0 | 0 | 1 | 0 | 4 | -1032335649

## D.1.4.1 - VO cyklostezka ...
{63ed9dd6-a2e7-4a4f-850b-16042939b02e}
2
| KRYCÍ LIST SOUPISU PRACÍ | [7 empty] | v --- níže se nacházejí doplnkové a pomocné údaje k sestavám --- v | [8 empty] | False
Stavba:
Propojení Labské a Ploučnické cyklostezky, Děčín
Objekt:
D - Dotovaná část
Soupis:
D.1.4 - Objekty osvětlení pozemní komunikace
Úroveň 3:
D.1.4.1 - VO cyklostezka Kaufland
| KSO: |  |  |  |  | CC-CZ:
| Místo: |  |  |  |  | Datum: | 15. 11. 2022
| Zadavatel: |  |  |  |  | IČ:
|  | Statutární město Děčín |  |  |  | DIČ:
| Uchazeč: |  |  |  |  | IČ: | Vyplň údaj
|  | Vyplň údaj |  |  |  | DIČ: | Vyplň údaj
| Projektant: |  |  |  |  | IČ:
|  | Ing. Vladimír Polda |  |  |  | DIČ:
| Zpracovatel: |  |  |  |  | IČ:
|  | Ing. Jan Duben |  |  |  | DIČ:
Poznámka:
| Cena bez DPH | [5 empty] | 0
|  |  | Základ daně |  |  | Sazba daně | Výše daně
| DPH | základní | 0 |  |  | 21% | 0
|  | snížená | 0 |  |  | 15% | 0
|  | zákl. přenesená | 0 |  |  | 21% | 0
|  | sníž. přenesená | 0 |  |  | 15% | 0
|  | nulová | 0 |  |  | 0% | 0
| Cena s DPH |  |  | v | CZK |  | 0
| Projektant |  |  | Zpracovatel
| Datum a podpis: |  | Razítko | Datum a podpis: |  |  | Razítko
| Objednavatel |  |  | Uchazeč
| Datum a podpis: |  | Razítko | Datum a podpis: |  |  | Razítko
REKAPITULACE ČLENĚNÍ SOUPISU PRACÍ
Stavba:
Propojení Labské a Ploučnické cyklostezky, Děčín
Objekt:
D - Dotovaná část
Soupis:
D.1.4 - Objekty osvětlení pozemní komunikace
Úroveň 3:
D.1.4.1 - VO cyklostezka Kaufland
Místo: | [5 empty] | Datum: | 15. 11. 2022
Zadavatel: |  |  | Statutární město Děčín |  |  | Projektant: | Ing. Vladimír Polda
Uchazeč: |  |  | Vyplň údaj |  |  | Zpracovatel: | Ing. Jan Duben
Kód dílu - Popis | [6 empty] | Cena celkem [CZK]
Náklady ze soupisu prací | [6 empty] | 0 | [11 empty] | -1
| D1 - Dodávky zařízení | [5 empty] | 0
| D2 - Elektromontáže | [5 empty] | 0
| D3 - Materiál zemní+stavební | [5 empty] | 0
| D4 - Elektromontáže | [5 empty] | 0
| D5 - Zemní práce | [5 empty] | 0
| D6 - Ostatní náklady | [5 empty] | 0
| VRN - Vedlejší rozpočtové náklady | [5 empty] | 0
| VRN1 - Průzkumné, geodetické a projektové práce | [5 empty] | 0
| VRN3 - Zařízení staveniště | [5 empty] | 0
| VRN4 - Inženýrská činnost | [5 empty] | 0
SOUPIS PRACÍ
Stavba:
Propojení Labské a Ploučnické cyklostezky, Děčín
Objekt:
D - Dotovaná část
Soupis:
D.1.4 - Objekty osvětlení pozemní komunikace
Úroveň 3:
D.1.4.1 - VO cyklostezka Kaufland
Místo: | [5 empty] | Datum: | 15. 11. 2022
Zadavatel: |  |  | Statutární město Děčín |  |  | Projektant: | Ing. Vladimír Polda
Uchazeč: |  |  | Vyplň údaj |  |  | Zpracovatel: | Ing. Jan Duben
PČ | Typ | Kód | Popis | MJ | Množství | J.cena [CZK] | Cena celkem [CZK] | Cenová soustava |  | DPH | J. Nh [h] | Nh celkem [h] | J. hmotnost [t] | Hmotnost celkem [t] | J. suť [t] | Suť Celkem [t]
Náklady soupisu celkem | [6 empty] | 0 |  |  |  |  | 0 |  | 0 |  | 0 |  | D | -1 | [7 empty] | 0
| D | D1 | Dodávky zařízení |  |  |  | 0 |  |  |  |  | 0 |  | 0 |  | 0 | 1 | D | 0 | ROZPOCET | [6 empty] | 0
1 | M | 000530001 | svítidlo LED EL1 IP65 23W/3030lm | ks | 15 |  | 0 |  |  | základní |  | 0 | 0 | 0 | 0 | 0 | 8 | M | 1 | ROZPOCET | 0 | 0 | 0 | 0 | 0 | 1 | 0 | 4 | 2
2 | M | 000560005 | stožár osvětlov bezpatic K5-133/89/60Z žárZn | ks | 15 |  | 0 |  |  | základní |  | 0 | 0 | 0 | 0 | 0 | 8 | M | 1 | ROZPOCET | 0 | 0 | 0 | 0 | 0 | 1 | 0 | 4 | 4
3 | K | DOPDOD | Doprava dodávek | % |  |  | 0 |  |  | základní |  | 0 | 0 | 0 | 0 | 0 | 4 | K | 1 | ROZPOCET | 0 | 0 | 0 | 0 | 0 | 1 | 0 | 4 | -1657475022
4 | K | PREDOD | Přesun dodávek | % |  |  | 0 |  |  | základní |  | 0 | 0 | 0 | 0 | 0 | 4 | K | 1 | ROZPOCET | 0 | 0 | 0 | 0 | 0 | 1 | 0 | 4 | 1519819980
| D | D2 | Elektromontáže |  |  |  | 0 |  |  |  |  | 0 |  | 0 |  | 0 | 1 | D | 0 | ROZPOCET | [6 empty] | 0
5 | M | 000101210 | kabel CYKY 4x16 | m | 470 |  | 0 |  |  | základní |  | 0 | 0 | 0 | 0 | 0 | 8 | M | 1 | ROZPOCET | 0 | 0 | 0 | 0 | 0 | 1 | 0 | 4 | 6
6 | M | 000101305 | kabel CYKY 5x1,5 | m | 130 |  | 0 |  |  | základní |  | 0 | 0 | 0 | 0 | 0 | 8 | M | 1 | ROZPOCET | 0 | 0 | 0 | 0 | 0 | 1 | 0 | 4 | 8
7 | M | 000295011 | vedení FeZn pr.10mm(0,63kg/m) | m | 470 |  | 0 |  |  | základní |  | 0 | 0 | 0 | 0 | 0 | 8 | M | 1 | ROZPOCET | 0 | 0 | 0 | 0 | 0 | 1 | 0 | 4 | 10
8 | M | 000579211 | stožárová výzbroj SR481-27 IP20 | ks | 15 |  | 0 |  |  | základní |  | 0 | 0 | 0 | 0 | 0 | 8 | M | 1 | ROZPOCET | 0 | 0 | 0 | 0 | 0 | 1 | 0 | 4 | 12
9 | M | 000430551 | pojistková patrona E27 (2-4A) | ks | 15 |  | 0 |  |  | základní |  | 0 | 0 | 0 | 0 | 0 | 8 | M | 1 | ROZPOCET | 0 | 0 | 0 | 0 | 0 | 1 | 0 | 4 | 14
10 | M | 000321502 | roura korugovaná KOPOFLEX KF09063 pr.63/52mm | m | 470 |  | 0 |  |  | základní |  | 0 | 0 | 0 | 0 | 0 | 8 | M | 1 | ROZPOCET | 0 | 0 | 0 | 0 | 0 | 1 | 0 | 4 | 16
11 | K | MATPOD | Materiál podružný | % |  |  | 0 |  |  | základní |  | 0 | 0 | 0 | 0 | 0 | 4 | K | 1 | ROZPOCET | 0 | 0 | 0 | 0 | 0 | 1 | 0 | 4 | 1290543863
12 | K | PROMAT | Prořez | % |  |  | 0 |  |  | základní |  | 0 | 0 | 0 | 0 | 0 | 4 | K | 1 | ROZPOCET | 0 | 0 | 0 | 0 | 0 | 1 | 0 | 4 | -1795517399
| D | D3 | Materiál zemní+stavební |  |  |  | 0 |  |  |  |  | 0 |  | 0 |  | 0 | 1 | D | 0 | ROZPOCET | [6 empty] | 0
13 | M | 000046134 | beton B13,5 | m3 | 3.15 |  | 0 |  |  | základní |  | 0 | 0 | 0 | 0 | 0 | 8 | M | 1 | ROZPOCET | 0 | 0 | 0 | 0 | 0 | 1 | 0 | 4 | 18
14 | M | 000046452 | stožárové pouzdro plast SP250/1000 | ks | 15 |  | 0 |  |  | základní |  | 0 | 0 | 0 | 0 | 0 | 8 | M | 1 | ROZPOCET | 0 | 0 | 0 | 0 | 0 | 1 | 0 | 4 | 20
| D | D4 | Elektromontáže |  |  |  | 0 |  |  |  |  | 0 |  | 0 |  | 0 | 1 | D | 0 | ROZPOCET | [6 empty] | 0
15 | K | 210810101 | kabel Cu(-1kV CYKY) pevně uložený do 3x35/4x25 | m | 470 |  | 0 |  |  | základní |  | 0 | 0 | 0 | 0 | 0 | 4 | K | 1 | ROZPOCET | 0 | 0 | 0 | 0 | 0 | 1 | 0 | 4 | 22
16 | K | 210810008 | kabel(-CYKY) volně uložený do 3x6/4x4/7x2,5 | m | 130 |  | 0 |  |  | základní |  | 0 | 0 | 0 | 0 | 0 | 4 | K | 1 | ROZPOCET | 0 | 0 | 0 | 0 | 0 | 1 | 0 | 4 | 24
17 | K | 210100101 | ukončení na svorkovnici vodič do 16mm2 | ks | 120 |  | 0 |  |  | základní |  | 0 | 0 | 0 | 0 | 0 | 4 | K | 1 | ROZPOCET | 0 | 0 | 0 | 0 | 0 | 1 | 0 | 4 | 26
18 | K | 210220022 | uzemňov.vedení v zemi úplná mtž FeZn pr.8-10mm | m | 470 |  | 0 |  |  | základní |  | 0 | 0 | 0 | 0 | 0 | 4 | K | 1 | ROZPOCET | 0 | 0 | 0 | 0 | 0 | 1 | 0 | 4 | 28
19 | K | 210202104 | svítidlo venkovní na stožár | ks | 15 |  | 0 |  |  | základní |  | 0 | 0 | 0 | 0 | 0 | 4 | K | 1 | ROZPOCET | 0 | 0 | 0 | 0 | 0 | 1 | 0 | 4 | 30
20 | K | 210204002 | stožár osvětlovací sadový ocelový | ks | 15 |  | 0 |  |  | základní |  | 0 | 0 | 0 | 0 | 0 | 4 | K | 1 | ROZPOCET | 0 | 0 | 0 | 0 | 0 | 1 | 0 | 4 | 32
21 | K | 210204201 | elektrovýzbroj stožárů pro 1 okruh | ks | 15 |  | 0 |  |  | základní |  | 0 | 0 | 0 | 0 | 0 | 4 | K | 1 | ROZPOCET | 0 | 0 | 0 | 0 | 0 | 1 | 0 | 4 | 34
22 | K | 210120101 | patrona závitové pojistky vč.styčného kroužku | ks | 15 |  | 0 |  |  | základní |  | 0 | 0 | 0 | 0 | 0 | 4 | K | 1 | ROZPOCET | 0 | 0 | 0 | 0 | 0 | 1 | 0 | 4 | 36
23 | K | 210010124 | trubka plast volně uložená do pr.75mm | m | 470 |  | 0 |  |  | základní |  | 0 | 0 | 0 | 0 | 0 | 4 | K | 1 | ROZPOCET | 0 | 0 | 0 | 0 | 0 | 1 | 0 | 4 | 38
24 | K | PPV-EL | PPV pro elektromontáže | % |  |  | 0 |  |  | základní |  | 0 | 0 | 0 | 0 | 0 | 4 | K | 1 | ROZPOCET | 0 | 0 | 0 | 0 | 0 | 1 | 0 | 4 | 355786540
| D | D5 | Zemní práce |  |  |  | 0 |  |  |  |  | 0 |  | 0 |  | 0 | 1 | D | 0 | ROZPOCET | [6 empty] | 0
25 | K | 460100002 | pouzdrový základ VO mimo trasu kabelu pr.0,25/1,5m | ks | 15 |  | 0 |  |  | základní |  | 0 | 0 | 0 | 0 | 0 | 4 | K | 1 | ROZPOCET | 0 | 0 | 0 | 0 | 0 | 1 | 0 | 4 | 40
26 | K | 460050703 | výkop jámy do 2m3 pro stožár VO ruční tz.3/ko1.2 | m3 | 3.75 |  | 0 |  |  | základní |  | 0 | 0 | 0 | 0 | 0 | 4 | K | 1 | ROZPOCET | 0 | 0 | 0 | 0 | 0 | 1 | 0 | 4 | 42
27 | K | 460600001 | odvoz zeminy do 10km vč.poplatku za skládku | m3 | 3.75 |  | 0 |  |  | základní |  | 0 | 0 | 0 | 0 | 0 | 4 | K | 1 | ROZPOCET | 0 | 0 | 0 | 0 | 0 | 1 | 0 | 4 | 44
28 | K | 460710003 | geodetické zaměření skutečné polohy-členitá trasa | m | 470 |  | 0 |  |  | základní |  | 0 | 0 | 0 | 0 | 0 | 4 | K | 1 | ROZPOCET | 0 | 0 | 0 | 0 | 0 | 1 | 0 | 4 | 46
29 | K | PPV-ZP | PPV pro zemní práce | % |  |  | 0 |  |  | základní |  | 0 | 0 | 0 | 0 | 0 | 4 | K | 1 | ROZPOCET | 0 | 0 | 0 | 0 | 0 | 1 | 0 | 4 | -572453484
| D | D6 | Ostatní náklady |  |  |  | 0 |  |  |  |  | 0 |  | 0 |  | 0 | 1 | D | 0 | ROZPOCET | [6 empty] | 0
30 | K | 219000231 | montážní plošina MP10 do 10m výšky | hod | 15 |  | 0 |  |  | základní |  | 0 | 0 | 0 | 0 | 0 | 4 | K | 1 | ROZPOCET | 0 | 0 | 0 | 0 | 0 | 1 | 0 | 4 | 48
31 | K | 219000104 | součinnost správce sítě | hod | 6 |  | 0 |  |  | základní |  | 0 | 0 | 0 | 0 | 0 | 4 | K | 1 | ROZPOCET | 0 | 0 | 0 | 0 | 0 | 1 | 0 | 4 | 50
| D | VRN | Vedlejší rozpočtové náklady |  |  |  | 0 |  |  |  |  | 0 |  | 0 |  | 0 | 5 | D | 0 | ROZPOCET | [6 empty] | 0
| D | VRN1 | Průzkumné, geodetické a projektové práce |  |  |  | 0 |  |  |  |  | 0 |  | 0 |  | 0 | 5 | D | 1 | ROZPOCET | [6 empty] | 0
32 | K | 011464000 | Měření (monitoring) úrovně osvětlení - měření osvětlení vč. zatlumení | Kč | 1 |  | 0 |  |  | základní |  | 0 | 0 | 0 | 0 | 0 | 1024 | K | 2 | ROZPOCET | 0 | 0 | 0 | 0 | 0 | 1 | 0 | 1024 | -631859263
33 | K | 013254000 | Dokumentace skutečného provedení stavby | Kč | 1 |  | 0 |  |  | základní |  | 0 | 0 | 0 | 0 | 0 | 1024 | K | 2 | ROZPOCET | 0 | 0 | 0 | 0 | 0 | 1 | 0 | 1024 | -1714364845
| D | VRN3 | Zařízení staveniště |  |  |  | 0 |  |  |  |  | 0 |  | 0 |  | 0 | 5 | D | 1 | ROZPOCET | [6 empty] | 0
34 | K | 030001000 | Zařízení staveniště | % |  |  | 0 |  |  | základní |  | 0 | 0 | 0 | 0 | 0 | 1024 | K | 2 | ROZPOCET | 0 | 0 | 0 | 0 | 0 | 1 | 0 | 1024 | 308601414
| D | VRN4 | Inženýrská činnost |  |  |  | 0 |  |  |  |  | 0 |  | 0 |  | 0 | 5 | D | 1 | ROZPOCET | [6 empty] | 0
35 | K | 044002000 | Revize | Kč | 1 |  | 0 |  |  | základní |  | 0 | 0 | 0 | 0 | 0 | 1024 | K | 2 | ROZPOCET | 0 | 0 | 0 | 0 | 0 | 1 | 0 | 1024 | 412674329
36 | K | 045002000 | Kompletační a koordinační činnost | Kč | 1 |  | 0 |  |  | základní |  | 0 | 0 | 0 | 0 | 0 | 1024 | K | 2 | ROZPOCET | 0 | 0 | 0 | 0 | 0 | 1 | 0 | 1024 | -21327136
37 | K | 04500200R | investorská činnost | Kč | 1 |  | 0 |  |  | základní |  | 0 | 0 | 0 | 0 | 0 | 1024 | K | 2 | ROZPOCET | 0 | 0 | 0 | 0 | 0 | 1 | 0 | 1024 | 1922180157

## D.1.4.2 - Přeložka VO Kau...
{43aa28c5-216b-4e82-a10f-34e0fdca2a30}
2
| KRYCÍ LIST SOUPISU PRACÍ | [7 empty] | v --- níže se nacházejí doplnkové a pomocné údaje k sestavám --- v | [8 empty] | False
Stavba:
Propojení Labské a Ploučnické cyklostezky, Děčín
Objekt:
D - Dotovaná část
Soupis:
D.1.4 - Objekty osvětlení pozemní komunikace
Úroveň 3:
D.1.4.2 - Přeložka VO Kaufland
| KSO: |  |  |  |  | CC-CZ:
| Místo: |  |  |  |  | Datum: | 15. 11. 2022
| Zadavatel: |  |  |  |  | IČ:
|  | Statutární město Děčín |  |  |  | DIČ:
| Uchazeč: |  |  |  |  | IČ: | Vyplň údaj
|  | Vyplň údaj |  |  |  | DIČ: | Vyplň údaj
| Projektant: |  |  |  |  | IČ:
|  | Ing. Vladimír Polda |  |  |  | DIČ:
| Zpracovatel: |  |  |  |  | IČ:
|  | Ing. Jan Duben |  |  |  | DIČ:
Poznámka:
| Cena bez DPH | [5 empty] | 0
|  |  | Základ daně |  |  | Sazba daně | Výše daně
| DPH | základní | 0 |  |  | 21% | 0
|  | snížená | 0 |  |  | 15% | 0
|  | zákl. přenesená | 0 |  |  | 21% | 0
|  | sníž. přenesená | 0 |  |  | 15% | 0
|  | nulová | 0 |  |  | 0% | 0
| Cena s DPH |  |  | v | CZK |  | 0
| Projektant |  |  | Zpracovatel
| Datum a podpis: |  | Razítko | Datum a podpis: |  |  | Razítko
| Objednavatel |  |  | Uchazeč
| Datum a podpis: |  | Razítko | Datum a podpis: |  |  | Razítko
REKAPITULACE ČLENĚNÍ SOUPISU PRACÍ
Stavba:
Propojení Labské a Ploučnické cyklostezky, Děčín
Objekt:
D - Dotovaná část
Soupis:
D.1.4 - Objekty osvětlení pozemní komunikace
Úroveň 3:
D.1.4.2 - Přeložka VO Kaufland
Místo: | [5 empty] | Datum: | 15. 11. 2022
Zadavatel: |  |  | Statutární město Děčín |  |  | Projektant: | Ing. Vladimír Polda
Uchazeč: |  |  | Vyplň údaj |  |  | Zpracovatel: | Ing. Jan Duben
Kód dílu - Popis | [6 empty] | Cena celkem [CZK]
Náklady ze soupisu prací | [6 empty] | 0 | [11 empty] | -1
| D1 - Materiál zemní+stavební | [5 empty] | 0
| D2 - Elektromontáže | [5 empty] | 0
| D3 - Demontáže | [5 empty] | 0
| D4 - Zemní práce | [5 empty] | 0
| D5 - Ostatní náklady | [5 empty] | 0
| VRN - Vedlejší rozpočtové náklady | [5 empty] | 0
| VRN1 - Průzkumné, geodetické a projektové práce | [5 empty] | 0
| VRN3 - Zařízení staveniště | [5 empty] | 0
| VRN4 - Inženýrská činnost | [5 empty] | 0
SOUPIS PRACÍ
Stavba:
Propojení Labské a Ploučnické cyklostezky, Děčín
Objekt:
D - Dotovaná část
Soupis:
D.1.4 - Objekty osvětlení pozemní komunikace
Úroveň 3:
D.1.4.2 - Přeložka VO Kaufland
Místo: | [5 empty] | Datum: | 15. 11. 2022
Zadavatel: |  |  | Statutární město Děčín |  |  | Projektant: | Ing. Vladimír Polda
Uchazeč: |  |  | Vyplň údaj |  |  | Zpracovatel: | Ing. Jan Duben
PČ | Typ | Kód | Popis | MJ | Množství | J.cena [CZK] | Cena celkem [CZK] | Cenová soustava |  | DPH | J. Nh [h] | Nh celkem [h] | J. hmotnost [t] | Hmotnost celkem [t] | J. suť [t] | Suť Celkem [t]
Náklady soupisu celkem | [6 empty] | 0 |  |  |  |  | 0 |  | 0 |  | 0 |  | D | -1 | [7 empty] | 0
| D | D1 | Materiál zemní+stavební |  |  |  | 0 |  |  |  |  | 0 |  | 0 |  | 0 | 1 | D | 0 | ROZPOCET | [6 empty] | 0
1 | M | 000046383 | výstražná fólie šířka 0,34m | m | 8 |  | 0 |  |  | základní |  | 0 | 0 | 0 | 0 | 0 | 8 | M | 1 | ROZPOCET | 0 | 0 | 0 | 0 | 0 | 1 | 0 | 4 | 2
2 | M | 000046512 | roura korugovaná KOPODUR KD09063 pr.63/52mm | m | 8 |  | 0 |  |  | základní |  | 0 | 0 | 0 | 0 | 0 | 8 | M | 1 | ROZPOCET | 0 | 0 | 0 | 0 | 0 | 1 | 0 | 4 | 4
3 | M | 000046522 | /roura korugovaná 09063/ spojka 02063 | ks | 1 |  | 0 |  |  | základní |  | 0 | 0 | 0 | 0 | 0 | 8 | M | 1 | ROZPOCET | 0 | 0 | 0 | 0 | 0 | 1 | 0 | 4 | 6
4 | M | 000046134 | beton B13,5 | m3 | 0.76 |  | 0 |  |  | základní |  | 0 | 0 | 0 | 0 | 0 | 8 | M | 1 | ROZPOCET | 0 | 0 | 0 | 0 | 0 | 1 | 0 | 4 | 8
5 | M | 000046453 | stožárové pouzdro plast SP315/1000 | ks | 1 |  | 0 |  |  | základní |  | 0 | 0 | 0 | 0 | 0 | 8 | M | 1 | ROZPOCET | 0 | 0 | 0 | 0 | 0 | 1 | 0 | 4 | 10
| D | D2 | Elektromontáže |  |  |  | 0 |  |  |  |  | 0 |  | 0 |  | 0 | 1 | D | 0 | ROZPOCET | [6 empty] | 0
6 | K | 210202103 | svítidlo výbojkové venkovní na výložník | ks | 2 |  | 0 |  |  | základní |  | 0 | 0 | 0 | 0 | 0 | 4 | K | 1 | ROZPOCET | 0 | 0 | 0 | 0 | 0 | 1 | 0 | 4 | 12
7 | K | 210204011 | stožár osvětlovací ocelový do 12m | ks | 1 |  | 0 |  |  | základní |  | 0 | 0 | 0 | 0 | 0 | 4 | K | 1 | ROZPOCET | 0 | 0 | 0 | 0 | 0 | 1 | 0 | 4 | 14
8 | K | 210204105 | výložník na stožár 2-ramenný do 70kg | ks | 1 |  | 0 |  |  | základní |  | 0 | 0 | 0 | 0 | 0 | 4 | K | 1 | ROZPOCET | 0 | 0 | 0 | 0 | 0 | 1 | 0 | 4 | 16
9 | K | 210204202 | elektrovýzbroj stožárů pro 2 okruhy | ks | 1 |  | 0 |  |  | základní |  | 0 | 0 | 0 | 0 | 0 | 4 | K | 1 | ROZPOCET | 0 | 0 | 0 | 0 | 0 | 1 | 0 | 4 | 18
10 | K | PPV-EL | PPV pro elektromontáže | % |  |  | 0 |  |  | základní |  | 0 | 0 | 0 | 0 | 0 | 4 | K | 1 | ROZPOCET | 0 | 0 | 0 | 0 | 0 | 1 | 0 | 4 | 1719759107
| D | D3 | Demontáže |  |  |  | 0 |  |  |  |  | 0 |  | 0 |  | 0 | 1 | D | 0 | ROZPOCET | [6 empty] | 0
11 | K | 210202103.1 | svítidlo výbojkové venkovní na výložník /dmtž | ks | 2 |  | 0 |  |  | základní |  | 0 | 0 | 0 | 0 | 0 | 4 | K | 1 | ROZPOCET | 0 | 0 | 0 | 0 | 0 | 1 | 0 | 4 | 20
12 | K | 210204011.1 | stožár osvětlovací ocelový do 12m /dmtž | ks | 1 |  | 0 |  |  | základní |  | 0 | 0 | 0 | 0 | 0 | 4 | K | 1 | ROZPOCET | 0 | 0 | 0 | 0 | 0 | 1 | 0 | 4 | 22
13 | K | 210204202.1 | elektrovýzbroj stožárů pro 2 okruhy /dmtž | ks | 1 |  | 0 |  |  | základní |  | 0 | 0 | 0 | 0 | 0 | 4 | K | 1 | ROZPOCET | 0 | 0 | 0 | 0 | 0 | 1 | 0 | 4 | 24
| D | D4 | Zemní práce |  |  |  | 0 |  |  |  |  | 0 |  | 0 |  | 0 | 1 | D | 0 | ROZPOCET | [6 empty] | 0
14 | K | 460200133 | výkop kabel.rýhy šířka 35/hloubka 50cm tz.3/ko1.2 | m | 8 |  | 0 |  |  | základní |  | 0 | 0 | 0 | 0 | 0 | 4 | K | 1 | ROZPOCET | 0 | 0 | 0 | 0 | 0 | 1 | 0 | 4 | 26
15 | K | 460490012 | výstražná fólie šířka nad 30cm | m | 8 |  | 0 |  |  | základní |  | 0 | 0 | 0 | 0 | 0 | 4 | K | 1 | ROZPOCET | 0 | 0 | 0 | 0 | 0 | 1 | 0 | 4 | 28
16 | K | 460510031 | kabelový prostup z ohebné roury plast pr.110mm | m | 8 |  | 0 |  |  | základní |  | 0 | 0 | 0 | 0 | 0 | 4 | K | 1 | ROZPOCET | 0 | 0 | 0 | 0 | 0 | 1 | 0 | 4 | 30
17 | K | 460560133 | zához kabelové rýhy šířka 35/hloubka 50cm tz.3 | m | 8 |  | 0 |  |  | základní |  | 0 | 0 | 0 | 0 | 0 | 4 | K | 1 | ROZPOCET | 0 | 0 | 0 | 0 | 0 | 1 | 0 | 4 | 32
18 | K | 460600001 | odvoz zeminy do 10km vč.poplatku za skládku | m3 | 0.02 |  | 0 |  |  | základní |  | 0 | 0 | 0 | 0 | 0 | 4 | K | 1 | ROZPOCET | 0 | 0 | 0 | 0 | 0 | 1 | 0 | 4 | 34
19 | K | 460620013 | provizorní úprava terénu třída zeminy 3 | m2 | 2.8 |  | 0 |  |  | základní |  | 0 | 0 | 0 | 0 | 0 | 4 | K | 1 | ROZPOCET | 0 | 0 | 0 | 0 | 0 | 1 | 0 | 4 | 36
20 | K | 460100003 | pouzdrový základ VO mimo trasu kabelu pr.0,3/1,5m | ks | 1 |  | 0 |  |  | základní |  | 0 | 0 | 0 | 0 | 0 | 4 | K | 1 | ROZPOCET | 0 | 0 | 0 | 0 | 0 | 1 | 0 | 4 | 38
21 | K | 460050703 | výkop jámy do 2m3 pro stožár VO ruční tz.3/ko1.2 | m3 | 0.83 |  | 0 |  |  | základní |  | 0 | 0 | 0 | 0 | 0 | 4 | K | 1 | ROZPOCET | 0 | 0 | 0 | 0 | 0 | 1 | 0 | 4 | 40
22 | K | 460600001 | odvoz zeminy do 10km vč.poplatku za skládku | m3 | 0.83 |  | 0 |  |  | základní |  | 0 | 0 | 0 | 0 | 0 | 4 | K | 1 | ROZPOCET | 0 | 0 | 0 | 0 | 0 | 1 | 0 | 4 | 42
23 | K | PPV-ZP | PPV pro zemní práce | % |  |  | 0 |  |  | základní |  | 0 | 0 | 0 | 0 | 0 | 4 | K | 1 | ROZPOCET | 0 | 0 | 0 | 0 | 0 | 1 | 0 | 4 | 1376554145
| D | D5 | Ostatní náklady |  |  |  | 0 |  |  |  |  | 0 |  | 0 |  | 0 | 1 | D | 0 | ROZPOCET | [6 empty] | 0
24 | K | 219000103 | dozory správce sítě | hod | 2 |  | 0 |  |  | základní |  | 0 | 0 | 0 | 0 | 0 | 4 | K | 1 | ROZPOCET | 0 | 0 | 0 | 0 | 0 | 1 | 0 | 4 | 44
25 | K | 219000221 | autojeřáb AD080 do výšky 12m a hmotnosti 8t | hod | 2 |  | 0 |  |  | základní |  | 0 | 0 | 0 | 0 | 0 | 4 | K | 1 | ROZPOCET | 0 | 0 | 0 | 0 | 0 | 1 | 0 | 4 | 46
26 | K | 219000231 | montážní plošina MP10 do 10m výšky | hod | 2 |  | 0 |  |  | základní |  | 0 | 0 | 0 | 0 | 0 | 4 | K | 1 | ROZPOCET | 0 | 0 | 0 | 0 | 0 | 1 | 0 | 4 | 48
| D | VRN | Vedlejší rozpočtové náklady |  |  |  | 0 |  |  |  |  | 0 |  | 0 |  | 0 | 5 | D | 0 | ROZPOCET | [6 empty] | 0
| D | VRN1 | Průzkumné, geodetické a projektové práce |  |  |  | 0 |  |  |  |  | 0 |  | 0 |  | 0 | 5 | D | 1 | ROZPOCET | [6 empty] | 0
27 | K | 012002000 | Geodetické práce - zaměření | Kč | 1 |  | 0 |  |  | základní |  | 0 | 0 | 0 | 0 | 0 | 1024 | K | 2 | ROZPOCET | 0 | 0 | 0 | 0 | 0 | 1 | 0 | 1024 | -1272036103
| D | VRN3 | Zařízení staveniště |  |  |  | 0 |  |  |  |  | 0 |  | 0 |  | 0 | 5 | D | 1 | ROZPOCET | [6 empty] | 0
28 | K | 030001000 | Zařízení staveniště | % |  |  | 0 |  |  | základní |  | 0 | 0 | 0 | 0 | 0 | 1024 | K | 2 | ROZPOCET | 0 | 0 | 0 | 0 | 0 | 1 | 0 | 1024 | 1132964084
| D | VRN4 | Inženýrská činnost |  |  |  | 0 |  |  |  |  | 0 |  | 0 |  | 0 | 5 | D | 1 | ROZPOCET | [6 empty] | 0
29 | K | 044002000 | Revize | Kč | 1 |  | 0 |  |  | základní |  | 0 | 0 | 0 | 0 | 0 | 1024 | K | 2 | ROZPOCET | 0 | 0 | 0 | 0 | 0 | 1 | 0 | 1024 | 483926622
30 | K | 045002000 | Kompletační a koordinační činnost | Kč | 1 |  | 0 |  |  | základní |  | 0 | 0 | 0 | 0 | 0 | 1024 | K | 2 | ROZPOCET | 0 | 0 | 0 | 0 | 0 | 1 | 0 | 1024 | 1171414527
31 | K | 04500200R | investorská činnost | Kč | 1 |  | 0 |  |  | základní |  | 0 | 0 | 0 | 0 | 0 | 1024 | K | 2 | ROZPOCET | 0 | 0 | 0 | 0 | 0 | 1 | 0 | 1024 | 1803617310

## VRN-D - Vedlejší rozpočto...
{ae43d31e-4064-45a8-9332-3babfe3e4802}
2
| KRYCÍ LIST SOUPISU PRACÍ | [7 empty] | v --- níže se nacházejí doplnkové a pomocné údaje k sestavám --- v | [8 empty] | False
Stavba:
Propojení Labské a Ploučnické cyklostezky, Děčín
Objekt:
D - Dotovaná část
Soupis:
VRN-D - Vedlejší rozpočtové náklady - dotovaná část
| KSO: |  |  |  |  | CC-CZ:
| Místo: |  |  |  |  | Datum: | 15. 11. 2022
| Zadavatel: |  |  |  |  | IČ:
|  | Statutární město Děčín |  |  |  | DIČ:
| Uchazeč: |  |  |  |  | IČ: | Vyplň údaj
|  | Vyplň údaj |  |  |  | DIČ: | Vyplň údaj
| Projektant: |  |  |  |  | IČ:
|  | Ing. Vladimír Polda |  |  |  | DIČ:
| Zpracovatel: |  |  |  |  | IČ:
|  | Ing. Jan Duben |  |  |  | DIČ:
Poznámka:
| Cena bez DPH | [5 empty] | 0
|  |  | Základ daně |  |  | Sazba daně | Výše daně
| DPH | základní | 0 |  |  | 21% | 0
|  | snížená | 0 |  |  | 15% | 0
|  | zákl. přenesená | 0 |  |  | 21% | 0
|  | sníž. přenesená | 0 |  |  | 15% | 0
|  | nulová | 0 |  |  | 0% | 0
| Cena s DPH |  |  | v | CZK |  | 0
| Projektant |  |  | Zpracovatel
| Datum a podpis: |  | Razítko | Datum a podpis: |  |  | Razítko
| Objednavatel |  |  | Uchazeč
| Datum a podpis: |  | Razítko | Datum a podpis: |  |  | Razítko
REKAPITULACE ČLENĚNÍ SOUPISU PRACÍ
Stavba:
Propojení Labské a Ploučnické cyklostezky, Děčín
Objekt:
D - Dotovaná část
Soupis:
VRN-D - Vedlejší rozpočtové náklady - dotovaná část
Místo: | [5 empty] | Datum: | 15. 11. 2022
Zadavatel: |  |  | Statutární město Děčín |  |  | Projektant: | Ing. Vladimír Polda
Uchazeč: |  |  | Vyplň údaj |  |  | Zpracovatel: | Ing. Jan Duben
Kód dílu - Popis | [6 empty] | Cena celkem [CZK]
Náklady ze soupisu prací | [6 empty] | 0 | [11 empty] | -1
| VRN - Vedlejší rozpočtové náklady | [5 empty] | 0
| VRN1 - Průzkumné, geodetické a projektové práce | [5 empty] | 0
| VRN2 - Příprava staveniště | [5 empty] | 0
| VRN3 - Zařízení staveniště | [5 empty] | 0
| VRN4 - Inženýrská činnost | [5 empty] | 0
| VRN5 - Finanční náklady | [5 empty] | 0
| VRN6 - Územní vlivy | [5 empty] | 0
| VRN7 - Provozní vlivy | [5 empty] | 0
| VRND - Podmínky poskytovatele dotačního titulu – billboard a pamětní deska | [5 empty] | 0
SOUPIS PRACÍ
Stavba:
Propojení Labské a Ploučnické cyklostezky, Děčín
Objekt:
D - Dotovaná část
Soupis:
VRN-D - Vedlejší rozpočtové náklady - dotovaná část
Místo: | [5 empty] | Datum: | 15. 11. 2022
Zadavatel: |  |  | Statutární město Děčín |  |  | Projektant: | Ing. Vladimír Polda
Uchazeč: |  |  | Vyplň údaj |  |  | Zpracovatel: | Ing. Jan Duben
PČ | Typ | Kód | Popis | MJ | Množství | J.cena [CZK] | Cena celkem [CZK] | Cenová soustava |  | DPH | J. Nh [h] | Nh celkem [h] | J. hmotnost [t] | Hmotnost celkem [t] | J. suť [t] | Suť Celkem [t]
Náklady soupisu celkem | [6 empty] | 0 |  |  |  |  | 0 |  | 0 |  | 0 |  | D | -1 | [10 empty] | 0
| D | VRN | Vedlejší rozpočtové náklady |  |  |  | 0 |  |  |  |  | 0 |  | 0 |  | 0 | 5 | D | 0 |  |  |  | ROZPOCET | [6 empty] | 0
| D | VRN1 | Průzkumné, geodetické a projektové práce |  |  |  | 0 |  |  |  |  | 0 |  | 0 |  | 0 | 5 | D | 1 |  |  |  | ROZPOCET | [6 empty] | 0
1 | K | 012002000 | Geodetické práce | Kč | 1 |  | 0 |  |  | základní |  | 0 | 0 | 0 | 0 | 0 | 1024 | K | 2 |  |  |  | ROZPOCET | 0 | 0 | 0 | 0 | 0 | 1 | 0 | 1024 | 469108218
2 | K | 012103001 | Vytýčení sítí | Kč | 1 |  | 0 |  |  | základní |  | 0 | 0 | 0 | 0 | 0 | 1024 | K | 2 |  |  |  | ROZPOCET | 0 | 0 | 0 | 0 | 0 | 1 | 0 | 1024 | -1143246419
3 | K | 013254000 | Dokumentace skutečného provedení stavby | Kč | 1 |  | 0 |  |  | základní |  | 0 | 0 | 0 | 0 | 0 | 1024 | K | 2 |  |  |  | ROZPOCET | 0 | 0 | 0 | 0 | 0 | 1 | 0 | 1024 | -308478479
| D | VRN2 | Příprava staveniště |  |  |  | 0 |  |  |  |  | 0 |  | 0 |  | 0 | 5 | D | 1 |  |  |  | ROZPOCET | [6 empty] | 0
4 | K | 021103001 | Úprava zachované vzrostlé zeleně arboristou | Kč | 1 |  | 0 |  |  | základní |  | 0 | 0 | 0 | 0 | 0 | 1024 | K | 2 |  |  |  | ROZPOCET | 0 | 0 | 0 | 0 | 0 | 1 | 0 | 1024 | -1607088560
| VV |  | "předpoklad 10 kusů" 1 |  | 1 | [12 empty] | VV | 2 | 2 | True | 1 | ROZPOCET
| D | VRN3 | Zařízení staveniště |  |  |  | 0 |  |  |  |  | 0 |  | 0 |  | 0 | 5 | D | 1 |  |  |  | ROZPOCET | [6 empty] | 0
5 | K | 030001000 | Zařízení staveniště | Kč | 1 |  | 0 |  |  | základní |  | 0 | 0 | 0 | 0 | 0 | 1024 | K | 2 |  |  |  | ROZPOCET | 0 | 0 | 0 | 0 | 0 | 1 | 0 | 1024 | -1234073553
6 | K | 034103000 | Oplocení staveniště | Kč | 1 |  | 0 |  |  | základní |  | 0 | 0 | 0 | 0 | 0 | 1024 | K | 2 |  |  |  | ROZPOCET | 0 | 0 | 0 | 0 | 0 | 1 | 0 | 1024 | 1035464561
| VV |  | "ochranné oplocení výšky 1,50 m v délce 380 bm" 1 |  | 1 | [12 empty] | VV | 2 | 2 | True | 1 | ROZPOCET
| D | VRN4 | Inženýrská činnost |  |  |  | 0 |  |  |  |  | 0 |  | 0 |  | 0 | 5 | D | 1 |  |  |  | ROZPOCET | [6 empty] | 0
7 | K | 040001000 | Inženýrská činnost | Kč | 1 |  | 0 |  |  | základní |  | 0 | 0 | 0 | 0 | 0 | 1024 | K | 2 |  |  |  | ROZPOCET | 0 | 0 | 0 | 0 | 0 | 1 | 0 | 1024 | 1523726730
| VV |  | "hutnící a jiné zkoušky, revize, apod..." 1 |  | 1 | [12 empty] | VV | 2 | 2 | True | 1 | ROZPOCET
8 | K | 045002000 | Kompletační a koordinační činnost | Kč | 1 |  | 0 |  |  | základní |  | 0 | 0 | 0 | 0 | 0 | 1024 | K | 2 |  |  |  | ROZPOCET | 0 | 0 | 0 | 0 | 0 | 1 | 0 | 1024 | -2012869703
9 | K | 04500200R | investorská činnost | Kč | 1 |  | 0 |  |  | základní |  | 0 | 0 | 0 | 0 | 0 | 1024 | K | 2 |  |  |  | ROZPOCET | 0 | 0 | 0 | 0 | 0 | 1 | 0 | 1024 | 1718621229
| D | VRN5 | Finanční náklady |  |  |  | 0 |  |  |  |  | 0 |  | 0 |  | 0 | 5 | D | 1 |  |  |  | ROZPOCET | [6 empty] | 0
10 | K | 053002000 | Poplatky za zábory | Kč | 1 |  | 0 |  |  | základní |  | 0 | 0 | 0 | 0 | 0 | 1024 | K | 2 |  |  |  | ROZPOCET | 0 | 0 | 0 | 0 | 0 | 1 | 0 | 1024 | -772368336
| VV |  | "zábory pro ZS" 1 |  | 1 | [12 empty] | VV | 2 | 2 | True | 1 | ROZPOCET
11 | K | 05900200R | Poplatek za vytřídění výkopku 17 05 04 na skládce pro zpětné použití | t | 2024.432 |  | 0 |  |  | základní |  | 0 | 0 | 0 | 0 | 0 | 1024 | K | 2 |  |  |  | ROZPOCET | 0 | 0 | 0 | 0 | 0 | 1 | 0 | 1024 | -1616700618
| VV |  | dle požadavku IROP | [14 empty] | VV | 2 | 1 | True | 0 | ROZPOCET
| VV |  | "uložení výkopku stavební část" 2884,682 |  | 2884.682 | [12 empty] | VV | 2 | 2 | True | 0 | ROZPOCET
| VV |  | "uložení výkopku elektro část" (4,58+8*0,35*0,5)*1,85 |  | 11.063 | [12 empty] | VV | 2 | 2 | True | 0 | ROZPOCET
| VV |  | "zpětný zásyp elektro část" (8*0,35*0,5)*1,85 |  | 2.59 | [12 empty] | VV | 2 | 2 | True | 0 | ROZPOCET
| VV |  | 2884,682+11,063 |  | 2895.745 | [12 empty] | VV | 2 | 2 | True | 0 | ROZPOCET
| VV |  | "vytřídění 70%" 2895,745*0,7-2,59 |  | 2024.432 | [12 empty] | VV | 2 | 2 | True | 1 | ROZPOCET
| D | VRN6 | Územní vlivy |  |  |  | 0 |  |  |  |  | 0 |  | 0 |  | 0 | 5 | D | 1 |  |  |  | ROZPOCET | [6 empty] | 0
12 | K | 060001000 | Územní vlivy | Kč | 1 |  | 0 |  |  | základní |  | 0 | 0 | 0 | 0 | 0 | 1024 | K | 2 |  |  |  | ROZPOCET | 0 | 0 | 0 | 0 | 0 | 1 | 0 | 1024 | 322920534
| VV |  | "ztížený přístup podél koryta řeky" 1 |  | 1 | [12 empty] | VV | 2 | 2 | True | 1 | ROZPOCET
| D | VRN7 | Provozní vlivy |  |  |  | 0 |  |  |  |  | 0 |  | 0 |  | 0 | 5 | D | 1 |  |  |  | ROZPOCET | [6 empty] | 0
13 | K | 070001000 | Provozní vlivy | Kč | 1 |  | 0 |  |  | základní |  | 0 | 0 | 0 | 0 | 0 | 1024 | K | 2 |  |  |  | ROZPOCET | 0 | 0 | 0 | 0 | 0 | 1 | 0 | 1024 | -1873764827
| VV |  | "provoz Kaufland" 1 |  | 1 | [12 empty] | VV | 2 | 2 | True | 1 | ROZPOCET
14 | K | 07210301R | Zajištění DIO a DIR | Kč | 1 |  | 0 |  |  | základní |  | 0 | 0 | 0 | 0 | 0 | 1024 | K | 2 |  |  |  | ROZPOCET | 0 | 0 | 0 | 0 | 0 | 1 | 0 | 1024 | -1961756803
| D | VRND | Podmínky poskytovatele dotačního titulu – billboard a pamětní deska |  |  |  | 0 |  |  |  |  | 0 |  | 0 |  | 0 | 4 | D | 1 |  |  |  | ROZPOCET | [6 empty] | 0
15 | K | 03450300R | Billboard umístěný na viditelném místě v průběhu celé stavby, vizualizace dle manuálu, materiál odolný klimatickým a povětrnostním podmínkám (např. plachta), velikost: 5100 x 2400 mm (na šířku) - včetně nosné konstrukce | Kč | 1 |  | 0 |  |  | základní |  | 0 | 0 | 0 | 0 | 0 | 1024 | K | 2 |  |  |  | ROZPOCET | 0 | 0 | 0 | 0 | 0 | 1 | 0 | 1024 | -1586694959
16 | K | 03450301R | Pamětní deska umístěna po zrealizování na místě určené investorem, vizualizace dle manuálu, materiál odolný klimatickým a povětrnostním podmínkám, pevný materiál odolný vandalismu, velikost: 400 x 300 mm (na šířku) | Kč | 1 |  | 0 |  |  | základní |  | 0 | 0 | 0 | 0 | 0 | 1024 | K | 2 |  |  |  | ROZPOCET | 0 | 0 | 0 | 0 | 0 | 1 | 0 | 1024 | 903284041

## D.1.9 - Ostatní stavební ...
{fb0ffabc-9ce0-4ea1-8236-f2a2655719db}
2
| KRYCÍ LIST SOUPISU PRACÍ | [7 empty] | v --- níže se nacházejí doplnkové a pomocné údaje k sestavám --- v | [8 empty] | False
Stavba:
Propojení Labské a Ploučnické cyklostezky, Děčín
Objekt:
N - Nedotovaná část
Soupis:
D.1.9 - Ostatní stavební objekty
| KSO: |  |  |  |  | CC-CZ:
| Místo: |  |  |  |  | Datum: | 15. 11. 2022
| Zadavatel: |  |  |  |  | IČ:
|  | Statutární město Děčín |  |  |  | DIČ:
| Uchazeč: |  |  |  |  | IČ: | Vyplň údaj
|  | Vyplň údaj |  |  |  | DIČ: | Vyplň údaj
| Projektant: |  |  |  |  | IČ:
|  | Ing. Vladimír Polda |  |  |  | DIČ:
| Zpracovatel: |  |  |  |  | IČ:
|  | Ing. Jan Duben |  |  |  | DIČ:
Poznámka:
Zemní práce, podsyp a obsyp potrubí/chrániček nejsou předmětem tohoto stavebního objektu, jsou ve společné položce v části dopravního řešení. Pro materiály vykazované na bm se počítá se ztratným 3%. Specifikaci předizolovaného potrubí a kabelů je nutné před zahájením stavby konzultovat s projektanty/TDI.
| Cena bez DPH | [5 empty] | 0
|  |  | Základ daně |  |  | Sazba daně | Výše daně
| DPH | základní | 0 |  |  | 21% | 0
|  | snížená | 0 |  |  | 15% | 0
|  | zákl. přenesená | 0 |  |  | 21% | 0
|  | sníž. přenesená | 0 |  |  | 15% | 0
|  | nulová | 0 |  |  | 0% | 0
| Cena s DPH |  |  | v | CZK |  | 0
| Projektant |  |  | Zpracovatel
| Datum a podpis: |  | Razítko | Datum a podpis: |  |  | Razítko
| Objednavatel |  |  | Uchazeč
| Datum a podpis: |  | Razítko | Datum a podpis: |  |  | Razítko
REKAPITULACE ČLENĚNÍ SOUPISU PRACÍ
Stavba:
Propojení Labské a Ploučnické cyklostezky, Děčín
Objekt:
N - Nedotovaná část
Soupis:
D.1.9 - Ostatní stavební objekty
Místo: | [5 empty] | Datum: | 15. 11. 2022
Zadavatel: |  |  | Statutární město Děčín |  |  | Projektant: | Ing. Vladimír Polda
Uchazeč: |  |  | Vyplň údaj |  |  | Zpracovatel: | Ing. Jan Duben
Kód dílu - Popis | [6 empty] | Cena celkem [CZK]
Náklady ze soupisu prací | [6 empty] | 0 | [11 empty] | -1
| N00 - Nepojmenované práce | [5 empty] | 0
| N01 - Nepojmenovaný díl | [5 empty] | 0
SOUPIS PRACÍ
Stavba:
Propojení Labské a Ploučnické cyklostezky, Děčín
Objekt:
N - Nedotovaná část
Soupis:
D.1.9 - Ostatní stavební objekty
Místo: | [5 empty] | Datum: | 15. 11. 2022
Zadavatel: |  |  | Statutární město Děčín |  |  | Projektant: | Ing. Vladimír Polda
Uchazeč: |  |  | Vyplň údaj |  |  | Zpracovatel: | Ing. Jan Duben
PČ | Typ | Kód | Popis | MJ | Množství | J.cena [CZK] | Cena celkem [CZK] | Cenová soustava |  | DPH | J. Nh [h] | Nh celkem [h] | J. hmotnost [t] | Hmotnost celkem [t] | J. suť [t] | Suť Celkem [t]
Náklady soupisu celkem | [6 empty] | 0 |  |  |  |  | 0 |  | 0 |  | 0 |  | D | -1 | [7 empty] | 0
| D | N00 | Nepojmenované práce |  |  |  | 0 |  |  |  |  | 0 |  | 0 |  | 0 | 4 | D | 0 | ROZPOCET | [6 empty] | 0
| D | N01 | Nepojmenovaný díl |  |  |  | 0 |  |  |  |  | 0 |  | 0 |  | 0 | 4 | D | 1 | ROZPOCET | [6 empty] | 0
1 | K | D19-01 | Flexibilní tlakové potrubí pro teplou vodu, HDPE předizolované, PN 10, d160, vnější ø280 mm. | m | 555.6 |  | 0 |  |  | základní |  | 0 | 0 | 0 | 0 | 0 | 512 | K | 2 | ROZPOCET | 0 | 0 | 0 | 0 | 0 | 1 | 0 | 512 | 1800123967
2 | K | D19-02 | Kabelová chránička plastová korugovaná, pružná, ø160 | m | 547.1 |  | 0 |  |  | základní |  | 0 | 0 | 0 | 0 | 0 | 512 | K | 2 | ROZPOCET | 0 | 0 | 0 | 0 | 0 | 1 | 0 | 512 | 390398348
3 | K | D19-03 | Kabelová chránička plastová korugovaná, pružná, ø63 | m | 272 |  | 0 |  |  | základní |  | 0 | 0 | 0 | 0 | 0 | 512 | K | 2 | ROZPOCET | 0 | 0 | 0 | 0 | 0 | 1 | 0 | 512 | -723763505
4 | K | D19-04 | Silový VN kabel pro uložení do země, N2XSEY 6/10 kV 3x240/25 | m | 547.1 |  | 0 |  |  | základní |  | 0 | 0 | 0 | 0 | 0 | 512 | K | 2 | ROZPOCET | 0 | 0 | 0 | 0 | 0 | 1 | 0 | 512 | -1266927956
5 | K | D19-05 | Optický kabel 4žilový Nízká hořlavost bez halogenů | m | 544 |  | 0 |  |  | základní |  | 0 | 0 | 0 | 0 | 0 | 512 | K | 2 | ROZPOCET | 0 | 0 | 0 | 0 | 0 | 1 | 0 | 512 | 1783859635
6 | K | D19-06 | Dočasná záslepka potrubí d160 | kus | 4 |  | 0 |  |  | základní |  | 0 | 0 | 0 | 0 | 0 | 512 | K | 2 | ROZPOCET | 0 | 0 | 0 | 0 | 0 | 1 | 0 | 512 | 1908047050
7 | K | D19-07 | Smršťovací kabelová koncovka pro VN kabel | kus | 4 |  | 0 |  |  | základní |  | 0 | 0 | 0 | 0 | 0 | 512 | K | 2 | ROZPOCET | 0 | 0 | 0 | 0 | 0 | 1 | 0 | 512 | 1674198792
8 | K | D19-08 | Výstražná folie | m | 1374.7 |  | 0 |  |  | základní |  | 0 | 0 | 0 | 0 | 0 | 512 | K | 2 | ROZPOCET | 0 | 0 | 0 | 0 | 0 | 1 | 0 | 512 | -1849685799
9 | K | D19-09 | Tlaková zkouška potrubí | soubor | 2 |  | 0 |  |  | základní |  | 0 | 0 | 0 | 0 | 0 | 512 | K | 2 | ROZPOCET | 0 | 0 | 0 | 0 | 0 | 1 | 0 | 512 | 1074235826

## VRN-N - Vedlejší rozpočto...
{5126cd42-1c15-48e2-bf65-760f3d1ec819}
2
| KRYCÍ LIST SOUPISU PRACÍ | [7 empty] | v --- níže se nacházejí doplnkové a pomocné údaje k sestavám --- v | [8 empty] | False
Stavba:
Propojení Labské a Ploučnické cyklostezky, Děčín
Objekt:
N - Nedotovaná část
Soupis:
VRN-N - Vedlejší rozpočtové náklady - nedotovaná část
| KSO: |  |  |  |  | CC-CZ:
| Místo: |  |  |  |  | Datum: | 15. 11. 2022
| Zadavatel: |  |  |  |  | IČ:
|  | Statutární město Děčín |  |  |  | DIČ:
| Uchazeč: |  |  |  |  | IČ: | Vyplň údaj
|  | Vyplň údaj |  |  |  | DIČ: | Vyplň údaj
| Projektant: |  |  |  |  | IČ:
|  | Ing. Vladimír Polda |  |  |  | DIČ:
| Zpracovatel: |  |  |  |  | IČ:
|  | Ing. Jan Duben |  |  |  | DIČ:
Poznámka:
| Cena bez DPH | [5 empty] | 0
|  |  | Základ daně |  |  | Sazba daně | Výše daně
| DPH | základní | 0 |  |  | 21% | 0
|  | snížená | 0 |  |  | 15% | 0
|  | zákl. přenesená | 0 |  |  | 21% | 0
|  | sníž. přenesená | 0 |  |  | 15% | 0
|  | nulová | 0 |  |  | 0% | 0
| Cena s DPH |  |  | v | CZK |  | 0
| Projektant |  |  | Zpracovatel
| Datum a podpis: |  | Razítko | Datum a podpis: |  |  | Razítko
| Objednavatel |  |  | Uchazeč
| Datum a podpis: |  | Razítko | Datum a podpis: |  |  | Razítko
REKAPITULACE ČLENĚNÍ SOUPISU PRACÍ
Stavba:
Propojení Labské a Ploučnické cyklostezky, Děčín
Objekt:
N - Nedotovaná část
Soupis:
VRN-N - Vedlejší rozpočtové náklady - nedotovaná část
Místo: | [5 empty] | Datum: | 15. 11. 2022
Zadavatel: |  |  | Statutární město Děčín |  |  | Projektant: | Ing. Vladimír Polda
Uchazeč: |  |  | Vyplň údaj |  |  | Zpracovatel: | Ing. Jan Duben
Kód dílu - Popis | [6 empty] | Cena celkem [CZK]
Náklady ze soupisu prací | [6 empty] | 0 | [11 empty] | -1
| VRN - Vedlejší rozpočtové náklady | [5 empty] | 0
| VRN1 - Průzkumné, geodetické a projektové práce | [5 empty] | 0
| VRN3 - Zařízení staveniště | [5 empty] | 0
| VRN4 - Inženýrská činnost | [5 empty] | 0
| VRN5 - Finanční náklady | [5 empty] | 0
| VRN6 - Územní vlivy | [5 empty] | 0
SOUPIS PRACÍ
Stavba:
Propojení Labské a Ploučnické cyklostezky, Děčín
Objekt:
N - Nedotovaná část
Soupis:
VRN-N - Vedlejší rozpočtové náklady - nedotovaná část
Místo: | [5 empty] | Datum: | 15. 11. 2022
Zadavatel: |  |  | Statutární město Děčín |  |  | Projektant: | Ing. Vladimír Polda
Uchazeč: |  |  | Vyplň údaj |  |  | Zpracovatel: | Ing. Jan Duben
PČ | Typ | Kód | Popis | MJ | Množství | J.cena [CZK] | Cena celkem [CZK] | Cenová soustava |  | DPH | J. Nh [h] | Nh celkem [h] | J. hmotnost [t] | Hmotnost celkem [t] | J. suť [t] | Suť Celkem [t]
Náklady soupisu celkem | [6 empty] | 0 |  |  |  |  | 0 |  | 0 |  | 0 |  | D | -1 | [10 empty] | 0
| D | VRN | Vedlejší rozpočtové náklady |  |  |  | 0 |  |  |  |  | 0 |  | 0 |  | 0 | 5 | D | 0 |  |  |  | ROZPOCET | [6 empty] | 0
| D | VRN1 | Průzkumné, geodetické a projektové práce |  |  |  | 0 |  |  |  |  | 0 |  | 0 |  | 0 | 5 | D | 1 |  |  |  | ROZPOCET | [6 empty] | 0
1 | K | 010001000 | Průzkumné, geodetické a projektové práce | Kč | 1 |  | 0 |  |  | základní |  | 0 | 0 | 0 | 0 | 0 | 1024 | K | 2 |  |  |  | ROZPOCET | 0 | 0 | 0 | 0 | 0 | 1 | 0 | 1024 | -1772941449
| D | VRN3 | Zařízení staveniště |  |  |  | 0 |  |  |  |  | 0 |  | 0 |  | 0 | 5 | D | 1 |  |  |  | ROZPOCET | [6 empty] | 0
2 | K | 030001000 | Zařízení staveniště | Kč | 1 |  | 0 |  |  | základní |  | 0 | 0 | 0 | 0 | 0 | 1024 | K | 2 |  |  |  | ROZPOCET | 0 | 0 | 0 | 0 | 0 | 1 | 0 | 1024 | -117315575
| D | VRN4 | Inženýrská činnost |  |  |  | 0 |  |  |  |  | 0 |  | 0 |  | 0 | 5 | D | 1 |  |  |  | ROZPOCET | [6 empty] | 0
3 | K | 040001000 | Inženýrská činnost | Kč | 1 |  | 0 |  |  | základní |  | 0 | 0 | 0 | 0 | 0 | 1024 | K | 2 |  |  |  | ROZPOCET | 0 | 0 | 0 | 0 | 0 | 1 | 0 | 1024 | 1892329052
| VV |  | "hutnící a jiné zkoušky, revize, havarijní a povodňový plán, atd.." 1 |  | 1 | [12 empty] | VV | 2 | 2 | True | 1 | ROZPOCET
| D | VRN5 | Finanční náklady |  |  |  | 0 |  |  |  |  | 0 |  | 0 |  | 0 | 5 | D | 1 |  |  |  | ROZPOCET | [6 empty] | 0
4 | K | 053002000 | Poplatky za zábory | Kč | 1 |  | 0 |  |  | základní |  | 0 | 0 | 0 | 0 | 0 | 1024 | K | 2 |  |  |  | ROZPOCET | 0 | 0 | 0 | 0 | 0 | 1 | 0 | 1024 | -1500111096
| VV |  | "zábory pro ZS" 1 |  | 1 | [12 empty] | VV | 2 | 2 | True | 1 | ROZPOCET
| D | VRN6 | Územní vlivy |  |  |  | 0 |  |  |  |  | 0 |  | 0 |  | 0 | 5 | D | 1 |  |  |  | ROZPOCET | [6 empty] | 0
5 | K | 060001000 | Územní vlivy | Kč | 1 |  | 0 |  |  | základní |  | 0 | 0 | 0 | 0 | 0 | 1024 | K | 2 |  |  |  | ROZPOCET | 0 | 0 | 0 | 0 | 0 | 1 | 0 | 1024 | -2130952809
| VV |  | "ztížený přístup podél koryta řeky" 1 |  | 1 | [12 empty] | VV | 2 | 2 | True | 1 | ROZPOCET

## Seznam figur
SEZNAM FIGUR
Kód: | 22-88
Stavba: | Propojení Labské a Ploučnické cyklostezky, Děčín
Datum: | 15. 11. 2022
Kód | Popis | MJ | Výměra
D/ D.1.1 | Objekty pozemních komunikací
násyp |  |  | 6.5
násyp | "násypy podíl cyklostezky dle tabulky kubatur" 6,5 |  | 6.5
Použití figury:
171151103 | Uložení sypaniny z hornin soudržných do násypů zhutněných strojně | m3 | 6.5
162751117 | Vodorovné přemístění přes 9 000 do 10000 m výkopku/sypaniny z horniny třídy těžitelnosti I skupiny 1 až 3 | m3 | 1549.19
odkop |  |  | 1555.61
| "odkopávka pro cyklostezku ve staničení 0,00 - 20,00" 20*1,2 |  | 24
| "odkopávka pro cyklostezku ve staničení 20,00 - 373,03 dle tabulky kubatur - včetně výkopu pro nové inženýrské sítě" 1502 |  | 1502
| "odkopávka pro skladbu S7" S7*(0,15+0,2+0,25) |  | 7.2
| "odkopávka pro skladbu S8" S8*(0,11+0,2+0,2) |  | 8.16
| "úprava sklonu stávajícího svahu s napojením na povrch nového sjezdu - detail staničení 0,00" (15,5+13)*0,5 |  | 14.25
odkop | Součet |  | 1555.61
Použití figury:
122251106 | Odkopávky a prokopávky nezapažené v hornině třídy těžitelnosti I skupiny 3 objem do 5000 m3 strojně | m3 | 1555.61
129001101. | Příplatek za ztížení odkopávky nebo prokopávky | m3 | 1555.61
162751117 | Vodorovné přemístění přes 9 000 do 10000 m výkopku/sypaniny z horniny třídy těžitelnosti I skupiny 1 až 3 | m3 | 1549.19
odvoz |  |  | 1549.19
odvoz | odkop-násyp + "odvoz přebytečného výkopku z rýh pro kabely VO v samostatném výkopu mimo trasu cyklostezky" 0,08 |  | 1549.19
Použití figury:
162751117 | Vodorovné přemístění přes 9 000 do 10000 m výkopku/sypaniny z horniny třídy těžitelnosti I skupiny 1 až 3 | m3 | 1549.19
171201221 | Poplatek za uložení na skládce (skládkovné) zeminy a kamení kód odpadu 17 05 04 | t | 2866.002
171251201 | Uložení sypaniny na skládky nebo meziskládky | m3 | 1549.19
ohumus |  |  | 1076.8
| "skladba S13" S13 |  | 4.9
| "skladba S14" S14 |  | 33.9
| "ohumusování - dle koordinační situace" 199+3+16+594+190+30+6 |  | 1038
ohumus | Součet |  | 1076.8
Použití figury:
181351113 | Rozprostření ornice tl vrstvy do 200 mm pl přes 500 m2 v rovině nebo ve svahu do 1:5 strojně | m2 | 1076.8
181451131 | Založení parkového trávníku výsevem plochy přes 1000 m2 v rovině a ve svahu do 1:5 | m2 | 1076.8
00572410 | osivo směs travní parková | kg | 32.304
10364101 | zemina pro terénní úpravy - ornice | t | 298.812
S1 |  |  | 49.5
S1 | "přípravné bourací práce pro skladbu S1" 49,5 |  | 49.5
Použití figury:
113154124 | Frézování živičného krytu tl 100 mm pruh š přes 0,5 do 1 m pl do 500 m2 bez překážek v trase | m2 | 83.4
181951111 | Úprava pláně v hornině třídy těžitelnosti I skupiny 1 až 3 bez zhutnění strojně | m2 | 1038.6
573231106 | Postřik živičný spojovací ze silniční emulze v množství 0,30 kg/m2 | m2 | 650.84
577144111 | Asfaltový beton vrstva obrusná ACO 11 (ABS) tř. I tl 50 mm š do 3 m z nemodifikovaného asfaltu | m2 | 419.8
577155112 | Asfaltový beton vrstva ložní ACL 16 (ABH) tl 60 mm š do 3 m z nemodifikovaného asfaltu | m2 | 206.9
S10 |  |  | 15.8
S10 | "přípravné bourací práce pro skladbu S10" 15,8 |  | 15.8
Použití figury:
113106187 | Rozebrání dlažeb vozovek ze zámkové dlažby s ložem z kameniva strojně pl do 50 m2 | m2 | 75.2
573231106 | Postřik živičný spojovací ze silniční emulze v množství 0,30 kg/m2 | m2 | 650.84
577144111 | Asfaltový beton vrstva obrusná ACO 11 (ABS) tř. I tl 50 mm š do 3 m z nemodifikovaného asfaltu | m2 | 419.8
577155112 | Asfaltový beton vrstva ložní ACL 16 (ABH) tl 60 mm š do 3 m z nemodifikovaného asfaltu | m2 | 206.9
S11 |  |  | 10.5
S11 | "přípravné bourací práce pro skladbu S11" 10,5 |  | 10.5
Použití figury:
113107341 | Odstranění podkladu živičného tl 50 mm strojně pl do 50 m2 | m2 | 20.42
573231106 | Postřik živičný spojovací ze silniční emulze v množství 0,30 kg/m2 | m2 | 650.84
578132113 | Litý asfalt MA 8 (LAJ) tl 30 mm š do 3 m z nemodifikovaného asfaltu | m2 | 10.5
S12 |  |  | 10.8
S12 | "přípravné bourací práce pro skladbu S12" 10,8 |  | 10.8
Použití figury:
113106187 | Rozebrání dlažeb vozovek ze zámkové dlažby s ložem z kameniva strojně pl do 50 m2 | m2 | 75.2
564831011 | Podklad ze štěrkodrtě ŠD plochy do 100 m2 tl 100 mm | m2 | 10.8
596211210 | Kladení zámkové dlažby komunikací pro pěší ručně tl 80 mm skupiny A pl do 50 m2 | m2 | 60.35
59245013 | dlažba zámková tvaru I 200x165x80mm přírodní | m2 | 42.024
S13 |  |  | 4.9
S13 | "přípravné bourací práce pro skladbu S13" 4,9 |  | 4.9
Použití figury:
113106187 | Rozebrání dlažeb vozovek ze zámkové dlažby s ložem z kameniva strojně pl do 50 m2 | m2 | 75.2
181351113 | Rozprostření ornice tl vrstvy do 200 mm pl přes 500 m2 v rovině nebo ve svahu do 1:5 strojně | m2 | 1076.8
S14 |  |  | 33.9
S14 | "přípravné bourací práce pro skladbu S14" 33,9 |  | 33.9
Použití figury:
113154124 | Frézování živičného krytu tl 100 mm pruh š přes 0,5 do 1 m pl do 500 m2 bez překážek v trase | m2 | 83.4
181351113 | Rozprostření ornice tl vrstvy do 200 mm pl přes 500 m2 v rovině nebo ve svahu do 1:5 strojně | m2 | 1076.8
S15 |  |  | 3.8
S15 | "přípravné bourací práce pro skladbu S15" 3,8 |  | 3.8
Použití figury:
113106187. | Rozebrání dlažeb vozovek ze zámkové dlažby s ložem z kameniva strojně pl do 50 m2 - pro další použití | m2 | 3.8
596211210 | Kladení zámkové dlažby komunikací pro pěší ručně tl 80 mm skupiny A pl do 50 m2 | m2 | 60.35
S2 |  |  | 38.2
S2 | "přípravné bourací práce pro skladbu S2" 20,2+15,8+2,2 |  | 38.2
S3 |  |  | 66.3
S3 | "skladba S3" 66,3 |  | 66.3
Použití figury:
564861011 | Podklad ze štěrkodrtě ŠD plochy do 100 m2 tl 200 mm | m2 | 153.6
181951111 | Úprava pláně v hornině třídy těžitelnosti I skupiny 1 až 3 bez zhutnění strojně | m2 | 1038.6
573231106 | Postřik živičný spojovací ze silniční emulze v množství 0,30 kg/m2 | m2 | 650.84
577144111 | Asfaltový beton vrstva obrusná ACO 11 (ABS) tř. I tl 50 mm š do 3 m z nemodifikovaného asfaltu | m2 | 419.8
577155112 | Asfaltový beton vrstva ložní ACL 16 (ABH) tl 60 mm š do 3 m z nemodifikovaného asfaltu | m2 | 206.9
S4 |  |  | 59.3
S4 | "skladba S4" 59,3 |  | 59.3
Použití figury:
564861011 | Podklad ze štěrkodrtě ŠD plochy do 100 m2 tl 200 mm | m2 | 153.6
181951111 | Úprava pláně v hornině třídy těžitelnosti I skupiny 1 až 3 bez zhutnění strojně | m2 | 1038.6
573231106 | Postřik živičný spojovací ze silniční emulze v množství 0,30 kg/m2 | m2 | 650.84
577144111 | Asfaltový beton vrstva obrusná ACO 11 (ABS) tř. I tl 50 mm š do 3 m z nemodifikovaného asfaltu | m2 | 419.8
577155112 | Asfaltový beton vrstva ložní ACL 16 (ABH) tl 60 mm š do 3 m z nemodifikovaného asfaltu | m2 | 206.9
S5 |  |  | 212.9
S5 | "skladba S5" 212,9 |  | 212.9
Použití figury:
577144111 | Asfaltový beton vrstva obrusná ACO 11 (ABS) tř. I tl 50 mm š do 3 m z nemodifikovaného asfaltu | m2 | 419.8
573231106 | Postřik živičný spojovací ze silniční emulze v množství 0,30 kg/m2 | m2 | 650.84
S6 |  |  | 830
S6 | "skladba S6" 830 |  | 830
Použití figury:
564751111 | Podklad z kameniva hrubého drceného vel. 32-63 mm plochy přes 100 m2 tl 150 mm | m2 | 830
181951111 | Úprava pláně v hornině třídy těžitelnosti I skupiny 1 až 3 bez zhutnění strojně | m2 | 1038.6
564831111 | Podklad ze štěrkodrtě ŠD plochy přes 100 m2 tl 100 mm | m2 | 830
596211213 | Kladení zámkové dlažby komunikací pro pěší ručně tl 80 mm skupiny A pl přes 300 m2 | m2 | 830
S7 |  |  | 12
S7 | "skladba S7" 12 |  | 12
Použití figury:
564771101 | Podklad z kameniva hrubého drceného vel. 32-63 mm plochy do 100 m2 tl 250 mm | m2 | 17.5
122251106 | Odkopávky a prokopávky nezapažené v hornině třídy těžitelnosti I skupiny 3 objem do 5000 m3 strojně | m3 | 1555.61
181951111 | Úprava pláně v hornině třídy těžitelnosti I skupiny 1 až 3 bez zhutnění strojně | m2 | 1038.6
564861011 | Podklad ze štěrkodrtě ŠD plochy do 100 m2 tl 200 mm | m2 | 153.6
584121108 | Osazení silničních dílců z ŽB do lože z kameniva těženého tl 40 mm plochy do 15 m2 | m2 | 12
S8 |  |  | 16
S8 | "skladba S8" 16 |  | 16
Použití figury:
564661011 | Podklad z kameniva hrubého drceného vel. 63-125 mm plochy do 100 m2 tl 200 mm | m2 | 16
122251106 | Odkopávky a prokopávky nezapažené v hornině třídy těžitelnosti I skupiny 3 objem do 5000 m3 strojně | m3 | 1555.61
181951111 | Úprava pláně v hornině třídy těžitelnosti I skupiny 1 až 3 bez zhutnění strojně | m2 | 1038.6
564861011 | Podklad ze štěrkodrtě ŠD plochy do 100 m2 tl 200 mm | m2 | 153.6
573231106 | Postřik živičný spojovací ze silniční emulze v množství 0,30 kg/m2 | m2 | 650.84
577144111 | Asfaltový beton vrstva obrusná ACO 11 (ABS) tř. I tl 50 mm š do 3 m z nemodifikovaného asfaltu | m2 | 419.8
577155112 | Asfaltový beton vrstva ložní ACL 16 (ABH) tl 60 mm š do 3 m z nemodifikovaného asfaltu | m2 | 206.9
S9 |  |  | 5.5
S9 | "přípravné bourací práce pro skladbu S9" 5,5 |  | 5.5
Použití figury:
113106187 | Rozebrání dlažeb vozovek ze zámkové dlažby s ložem z kameniva strojně pl do 50 m2 | m2 | 75.2
113107324 | Odstranění podkladu z kameniva drceného tl přes 300 do 400 mm strojně pl do 50 m2 | m2 | 5.5
181951111 | Úprava pláně v hornině třídy těžitelnosti I skupiny 1 až 3 bez zhutnění strojně | m2 | 1038.6
564771101 | Podklad z kameniva hrubého drceného vel. 32-63 mm plochy do 100 m2 tl 250 mm | m2 | 17.5
564851011 | Podklad ze štěrkodrtě ŠD plochy do 100 m2 tl 150 mm | m2 | 5.5
596211210 | Kladení zámkové dlažby komunikací pro pěší ručně tl 80 mm skupiny A pl do 50 m2 | m2 | 60.35
596212312 | Kladení zámkové dlažby pozemních komunikací ručně tl do 100 mm skupiny A pl do 300 m2 | m2 | 5.5
59245013 | dlažba zámková tvaru I 200x165x80mm přírodní | m2 | 42.024