## Kryci list
SOUPIS PRACÍ s výkazem výměr
Zakázka
Číslo zakázky | DJ
Zakázka | Obnova Dlouhé jízdy Děčín
Klasifikace
Fáze | Zkompletovaná nabídka
Komentář
Verze
Popis | aktualizace 22-I
Komentář
Firmy
Typ Firmy | Název
Uživatelé
Význam (funkce) | Jméno
Zpracovatel | 2091A

## Rekapitulace
Zakázka:
_ | Obnova Dlouhé jízdy Děčín
21 | Popis | Cena | DPH | Cena včetně DPH | Hmotn. | Suť
0
| SO_01: ZÁMEK DĚČÍN |  |  |  | 2893.4319 | 2064.0754
| 01a: Obnova Dlouhé jízdy v Děčíně - levá strana |  |  |  | 121.7894 | 5.056
| 001: Zemní práce |  |  |  | 36
001.: Zemní práce
| 0018: Sadové úpravy |  |  |  | 36
| 009: Ostatní konstrukce a práce |  |  |  | 0.69517 | 5
0094: Lešení, systémové bednění a stavební výtahy
| 009x: Ostatní práce |  |  |  | 0.69517 | 5
| 100a: Sanace (standardní) |  |  |  | 85.0942
S11: S11 fabion pod korunou zdi
S14: S14 sanace skalního masivu
S15: S15 sanace kamenných pilířů
S16a: S16a sanace znělcového obkladu
S16b: S16b doplnění znělcového obkladu - doplnění v místě kaverny
S17c: S17c nová omítková vrstva oblouků - plocha nad oblouky
S17d: S17d nová omítková vrstva oblouků - archivolta
S18a: S18a rubová plocha stěn (se stávající omítkou)
S18b: S18b rubová plocha stěn (bez omítkové vrstvy)
S18c: S18c rubová plocha stěn (se stávající omítkou a novou hlazenou omítkou)
S18d: S18d rubová plocha stěn - betonový podklad
S18e: S18e rubová plocha stěn - stávající omítka bez úprav
S19: S19 odstranění nátěru soklu
S20: S20 vyspravení podzemní části zdiva
| T99: Založení přizdívky na rostlé skále |  |  |  | 85.0942
100b: Sanace pod dohledem restaurátora
S17a1: S17a sanace omítek oblouků - plocha nad oblouky
S17a2: S17a sanace omítek oblouků - spodní plocha oblouku
S17b: S17b sanace omítek oblouků - archivolta
101: Skladby
SH05: SH05 - úprava koruny zdi
| 102a: Prvky |  |  |  |  | 0.056
D.1.1.12.a: Zámečnické a kovářské prvky
| D.1.1.12.b: Truhlářské prvky |  |  |  |  | 0.056
VRN-DN: Doplňkové náklady
VRN-DN: Doplňkové náklady
VRN-NUS: Náklady na umístění stavby
VRN-NUS: Náklady na umístění stavby
| 01b: Obnova Dlouhé jízdy v Děčíně - brány a ostatní |  |  |  | 2757.8901 | 2034.6053
001: Zemní práce
001.: Zemní práce
| 009: Ostatní konstrukce a práce |  |  |  | 0.006324 | 0.0594
0094: Lešení, systémové bednění a stavební výtahy
| 0097: Prorážení otvorů a ostatní bourací práce |  |  |  | 0.006324 | 0.0594
| 100a: Sanace (standardní) |  |  |  | 618.9434
S01: S1 chodník
| S02: S2 pískovcový obrubník |  |  |  | 533.8492
S03: S3 žlab z čedičových valounů
S04: S4 sanace sklepního zdiva (klenby)
S05a: S5a sanace omítek Dolní brány
S07: S7 úpravy kamenného soklu Dolní brány
S09: S9 kamenné zdivo Horní brány
S11: S11 fabion pod korunou zdi
S14: S14 sanace skalního masivu
S15: S15 sanace kamenných pilířů
S16a: S16a sanace znělcového obkladu
S16b: S16b doplnění znělcového obkladu - doplnění v místě kaverny
S17c: S17c nová omítková vrstva oblouků - plocha nad oblouky
S17d: S17d nová omítková vrstva oblouků - archivolta
S18a: S18a rubová plocha stěn (se stávající omítkou)
S18b: S18b rubová plocha stěn (bez omítkové vrstvy)
S18c: S18c rubová plocha stěn (se stávající omítkou a novou hlazenou omítkou)
S18e: S18e rubová plocha stěn - stávající omítka bez úprav
S19: S19 odstranění nátěru soklu
S20: S20 vyspravení podzemní části zdiva
| T99: Založení přizdívky na rostlé skále |  |  |  | 85.0942
100b: Sanace pod dohledem restaurátora
S05b: S5b sanace omítek Dolní brány (pod dohledem restaurátora)
S10: S10 omítky Horní brána
S13.1: S13 omítky Křížové brány
S13.2: S13 omítky Křížové brány (ze spodu)
S17a1: S17a sanace omítek oblouků - plocha nad oblouky
S17a2: S17a sanace omítek oblouků - spodní plocha oblouku
S17b: S17b sanace omítek oblouků - archivolta
100c: Sanace restaurátorské
S06: S6 obnova aliančního erbu Dolní brány
S08: S8 omítkový maskaron Horní brány
S12: S12 kamenné zdivo Křížové brány (kromě zdobeného štítu)
| 101: Skladby |  |  |  | 2138.7573 | 2033.989
| SH01: SH01 - komunikace DJ |  |  |  | 1849.9416
SH02: SH02 - NEOBSAZENO
| SH03: SH03 - komunikace DJ - sklep |  |  |  | 67.0437
| SH04: SH04 - komunikace předpolí |  |  |  | 221.772
SH05: SH05 - úprava koruny zdi
| SH06: SH06 - úprava koruny zdi u glorietu | již zrealizováno
| SU991: Bourání stávajících komunikací |  |  |  |  | 2033.989
| 102a: Prvky |  |  |  | 0.18309 | 0.55686
| D.1.1.12.a: Zámečnické a kovářské prvky |  |  |  |  | 0.3328
| D.1.1.12.b: Truhlářské prvky |  |  |  |  | 0.028
D.1.1.12.c: Kamenické prvky
| D.1.1.12.d: Klempířské prvky |  |  |  | 0.18309 | 0.19606
D.1.1.12.e: Ostatní prvky
T.021: Silnoproud
D_001: Svítidla
D_002: Elektromateriál
D_003: Rozvaděč
D_004: Ostatní
D_005: Zkoušky a revize
VRN-DN: Doplňkové náklady
VRN-DN: Doplňkové náklady
VRN-NUS: Náklady na umístění stavby
VRN-NUS: Náklady na umístění stavby
| 02: Kaplička |  |  |  | 13.7515 | 24.375
001: Zemní práce
001.: Zemní práce
| 002: Základy |  |  |  | 7.7417
| 0027: Základy |  |  |  | 7.7417
| 003: Svislé konstrukce |  |  |  | 5.0411 | 12.1875
| 003.: Svislé konstrukce |  |  |  | 4.3784 | 12.1875
| 0031: Zdi podpěrné a volné |  |  |  | 0.66269
| 006: Úpravy povrchu |  |  |  | 0.62765
| 0062: Úprava povrchů vnější |  |  |  | 0.4125
| 0063: Podlahy a podlahové konstrukce |  |  |  | 0.21515
| 009: Ostatní konstrukce a práce |  |  |  |  | 12.1875
| 0096: Bourání konstrukcí |  |  |  |  | 12.1875
102a: Prvky
D.1.1.12.c: Kamenické prvky
102c: Prvky restaurované
D.1.1.12.a-R: Zámečnické a kovářské prvky restaurované
| 711: Izolace proti vodě |  |  |  | 0.0016192
| 711.: Izolace proti vodě |  |  |  | 0.0016192
| 765: Krytiny tvrdé |  |  |  | 0.33946
| 765.: Krytiny tvrdé |  |  |  | 0.33946
VRN-DN: Doplňkové náklady
VRN-DN: Doplňkové náklady
VRN-NUS: Náklady na umístění stavby
VRN-NUS: Náklady na umístění stavby
| 03: Restaurování Glorietu v Růžové zahradě | již zrealizováno |  |  | 0.000882 | 0.03916
001: Zemní práce
001.: Zemní práce
| 009: Ostatní konstrukce a práce |  |  |  | 0.000882 | 0.0234
| 0097: Prorážení otvorů a ostatní bourací práce |  |  |  | 0.000882 | 0.0234
100a: Sanace (standardní)
S20: S20 vyspravení podzemní části zdiva
| 102a: Prvky |  |  |  |  | 0.01576
D.1.1.12.c: Kamenické prvky
| D.1.1.12.d: Klempířské prvky |  |  |  |  | 0.01576
D.1.1.12.e: Ostatní prvky
VRN-DN: Doplňkové náklady
VRN-DN: Doplňkové náklady
VRN-NUS: Náklady na umístění stavby
VRN-NUS: Náklady na umístění stavby
| Celkem (bez DPH) | 0
| DPH | 0
0
0
| Celkem (včetně DPH) | 0

## Zakazka
GUID Katalogu | ID Katalogu | Kód položky | Kód RV | Kód TV | Poř. | Typ | Kód | Popis | MJ | Výměra bez ztr. | Ztratné | Výměra | Jedn. cena | Cena | Cenová úroveň | Jedn. hmotn. | Hmotn. | Jedn. suť | Suť | Sazba DPH | DPH | Cena s DPH
[8 empty] | SO_01: ZÁMEK DĚČÍN | [5 empty] | 0 |  |  | 2893.4319 |  | 2064.0754 | _ | 0 | 0
[8 empty] | 01a: Obnova Dlouhé jízdy v Děčíně - levá strana | [5 empty] | 0 |  |  | 121.7894 |  | 5.056 | _ | 0 | 0
[8 empty] | 001: Zemní práce | [5 empty] | 0 |  |  | 36 |  | 0 | _ | 0 | 0
[8 empty] | 001.: Zemní práce | [5 empty] | 0 |  |  | 0 |  | 0 | _ | 0 | 0
##T4##N_Catalog_catGUID | ##T4##PRO_ITEM_catID | ##T4##PRO_ITEM_iteCode | ##T4##PRO_ITEM_szvCode | ##T4##PRO_ITEM_TevCode | 1 | SP | 132312221 | Hloubení zapažených rýh šířky do 2000 mm v soudržných horninách třídy těžitelnosti II skupiny 4 ručně | m3 | 353.4 |  | 353.4 |  | 0 | URS 22-I |  | 0 |  | 0 | 21 | 0 | 0
[8 empty] | 180,50+165,20+7,70 |  |  |  | 353.4 | [7 empty] | _
[12 empty] | 0 | [7 empty] | _
[5 empty] | 2 | SP | 174151101 | Zásyp jam, šachet rýh nebo kolem objektů sypaninou se zhutněním | m3 | 283.518 |  | 283.518 |  | 0 | URS 22-I |  | 0 |  | 0 | 21 | 0 | 0
[8 empty] | 353,40-232,94*0,30 |  |  |  | 283.518 | [7 empty] | _
[12 empty] | 0 | [7 empty] | _
[5 empty] | 3 | SP | 162751117 | Vodorovné přemístění přes 9 000 do 10000 m výkopku/sypaniny z horniny třídy těžitelnosti I skupiny 1 až 3 | m3 | 37.149 | 0 | 37.149 |  | 0 | URS 22-I |  | 0 |  | 0 | 21 | 0 | 0
[8 empty] | objem jílu |  |  |  | 0 | [7 empty] | _
[8 empty] | S20; 123,83*0,30 |  |  |  | 37.149 | [7 empty] | _
[5 empty] | 4 | SP | 162751119 | Příplatek k vodorovnému přemístění výkopku/sypaniny z horniny třídy těžitelnosti I skupiny 1 až 3 ZKD 1000 m přes 10000 m - celkem do 25 km | m3 | 37.149 | 2300 | 891.576 |  | 0 | URS 22-I |  | 0 |  | 0 | 21 | 0 | 0
_
[8 empty] | 0018: Sadové úpravy | [5 empty] | 0 |  |  | 36 |  | 0 | _ | 0 | 0
[5 empty] | 5 | SP | C-339928812-0 | Osazení sloupku vinic řadového se zabetonováním | kus | 80 | 0 | 80 |  | 0 | vlastní |  | 0 |  | 0 | 21 | 0 | 0
[5 empty] | 6 | H | H-605912500-1 | Kůl vysazovací dřevěný, délka 150 cm, průměr 8 cm | kus | 80 | 0 | 80 |  | 0 | vlastní |  | 0 |  | 0 | 21 | 0 | 0
[5 empty] | 7 | SP | C-183104413-0 | Kopání jamek pro výsadbu sazenic d 500 mm hl 500 mm v půdě nezabuřeněné zemina 3 | kus | 80 | 0 | 80 |  | 0 | vlastní |  | 0 |  | 0 | 21 | 0 | 0
[5 empty] | 8 | SP | C-184102140-0 | Výsadba dřeviny s balem d do 0,1 m do jamky se zalitím ve svahu přes 1:1 | kus | 80 | 0 | 80 |  | 0 | vlastní |  | 0 |  | 0 | 21 | 0 | 0
[5 empty] | 9 | H | R-184001 | Réva vinná - kontejner do 3 l (internetová nabídka "Sazenice révy vinné") - dle druhu | kus | 80 | 0 | 80 |  | 0 | vlastní |  | 0 |  | 0 | 21 | 0 | 0
[5 empty] | 10 | SP | C-185804311-0 | Zalití rostlin vodou plocha do 20 m2 | m3 | 10 | 0 | 10 |  | 0 | vlastní |  | 0 |  | 0 | 21 | 0 | 0
[5 empty] | 11 | SP | 181311103 | Rozprostření ornice tl vrstvy do 200 mm v rovině nebo ve svahu do 1:5 ručně | m2 | 100 | 0 | 100 |  | 0 | URS 22-I |  | 0 |  | 0 | 21 | 0 | 0
[5 empty] | 12 | H | 10364101 | zemina pro terénní úpravy - ornice | t | 36 | 0 | 36 |  | 0 | URS 22-I | 1 | 36 |  | 0 | 21 | 0 | 0
[5 empty] | 13 | SP | 111201121 | Odstranění vinic - vrcholové části keře a kmínku řezem | kus | 80 | 0 | 80 |  | 0 | URS 22-I |  | 0 |  | 0 | 21 | 0 | 0
_
_
[8 empty] | 009: Ostatní konstrukce a práce | [5 empty] | 0 |  |  | 0.69517 |  | 5 | _ | 0 | 0
[8 empty] | 0094: Lešení, systémové bednění a stavební výtahy | [5 empty] | 0 |  |  | 0 |  | 0 | _ | 0 | 0
[5 empty] | 14 | SP | 941111121 | Montáž lešení řadového trubkového lehkého s podlahami zatížení do 200 kg/m2 š přes 0,9 do 1,2 m v do 10 m | m2 | 3395.98 | 0 | 3395.98 |  | 0 | URS 22-I |  | 0 |  | 0 | 21 | 0 | 0
[8 empty] | P01; 2087,06 |  |  |  | 2087.06 | [7 empty] | _
[8 empty] | P02; 1308,92 |  |  |  | 1308.92 | [7 empty] | _
[5 empty] | 15 | SP | 941111221 | Příplatek k lešení řadovému trubkovému lehkému s podlahami š 1,2 m v 10 m za první a ZKD den použití - předpoklad 4 měsíce = 120 dní | m2 | 407517.6 | 0 | 407517.6 |  | 0 | URS 22-I |  | 0 |  | 0 | 21 | 0 | 0
[8 empty] | 3395,98*120 |  |  |  | 407517.6 | [7 empty] | _
[12 empty] | 0 | [7 empty] | _
[5 empty] | 16 | SP | 941111821 | Demontáž lešení řadového trubkového lehkého s podlahami zatížení do 200 kg/m2 š přes 0,9 do 1,2 m v do 10 m | m2 | 3395.98 | 0 | 3395.98 |  | 0 | URS 22-I |  | 0 |  | 0 | 21 | 0 | 0
[5 empty] | 17 | SP | 98000RR01 | Odstranění popínavé zeleně | m2 | 175.84 | 0 | 175.84 |  | 0 | vlastní |  | 0 |  | 0 | 21 | 0 | 0
_
[8 empty] | 009x: Ostatní práce | [5 empty] | 0 |  |  | 0.69517 |  | 5 | _ | 0 | 0
[5 empty] | 18 | SP | 985221011 | Postupné rozebírání kamenného zdiva pro další použití do 1 m3 | m3 | 1 | 0 | 1 |  | 0 | URS 22-I |  | 0 | 2.5 | 2.5 | 21 | 0 | 0
[5 empty] | 19 | SP | 985223210 | Přezdívání kamenného zdiva do aktivované malty do 1 m3 | m3 | 1 | 0 | 1 |  | 0 | URS 22-I | 0.50375 | 0.50375 | 2.5 | 2.5 | 21 | 0 | 0
[5 empty] | 20 | SP | 6123352RR43 | Vysprávka ostění - doplnění cementovou maltou, povrch a strukturu sjednotit se stávajícím povrchem ostění / omítka malých ploch do 1,0 m2 na stěnách | kus | 1 | 0 | 1 |  | 0 | vlastní | 0.0534 | 0.0534 |  | 0 | 21 | 0 | 0
[5 empty] | 21 | SP | 9854211RR21 | Sanace trhlin | m | 21.6 | 0 | 21.6 |  | 0 | vlastní | 0.00639 | 0.13802 |  | 0 | 21 | 0 | 0
_
_
[8 empty] | 100a: Sanace (standardní) | [5 empty] | 0 |  |  | 85.0942 |  | 0 | _ | 0 | 0
[8 empty] | S11: S11 fabion pod korunou zdi | [5 empty] | 0 |  |  | 0 |  | 0 | _ | 0 | 0
[5 empty] | 22 | SP | 6193151RR01 | omítkový fabion pod přesahem taškové krytiny z vnější strany obou stěn, vytažen z omítky, výška 250 - mm, na spodní straně odskok cca 20 mm nad hrubou omítku stěny | m | 237.1 | 0 | 237.1 |  | 0 | vlastní |  | 0 |  | 0 | 21 | 0 | 0
_
[8 empty] | S14: S14 sanace skalního masivu | [5 empty] | 0 |  |  | 0 |  | 0 | _ | 0 | 0
[5 empty] | 23 | SP | 9851313RR02 | mechanické očištění a odstranění nesoudržných částí skalního masivu | m2 | 135.06 | 0 | 135.06 |  | 0 | vlastní |  | 0 |  | 0 | 21 | 0 | 0
[5 empty] | 24 | SP | 9670330RR01 | odstranění nesoudržných stávajících vyzdívek kaveren (předpokládaná hl. 200 mm a v rozsahu do 2,5% - plochy) | m2 | 135.06 | 0 | 135.06 |  | 0 | vlastní |  | 0 |  | 0 | 21 | 0 | 0
[5 empty] | 25 | SP | 9852232RR02 | dozdění větších kaveren pískovcovým zdivem - jednotlivé kameny budou tvarově vhodně upraveny, malta - vápenná s přidáním trassu (předpokládaná hl. 200 mm a v rozsahu do 5% plochy) | m2 | 135.06 | 0 | 135.06 |  | 0 | vlastní |  | 0 |  | 0 | 21 | 0 | 0
[5 empty] | 26 | SP | 6220099RR01 | zpevnění povrchu skály (10% z celkové plochy) | m2 | 135.06 | 0 | 135.06 |  | 0 | vlastní |  | 0 |  | 0 | 21 | 0 | 0
[5 empty] | 27 | SP | POP 004 | doporučen kontakt Kamil Podroužek na provedení průzkumu pískovce | popis | 0 | 0 | 0 | 0 | 0 | popisová položka |  | 0 |  | 0 | 21 | 0 | 0
_
[8 empty] | S15: S15 sanace kamenných pilířů | [5 empty] | 0 |  |  | 0 |  | 0 | _ | 0 | 0
[5 empty] | 30 | SP | 9851313RR03 | mechanické očištění zdiva | m2 | 236.43 | 0 | 236.43 |  | 0 | vlastní |  | 0 |  | 0 | 21 | 0 | 0
[5 empty] | 31 | SP | 6223253RR01 | doplnění větších poruch umělým kamenem | m2 | 236.43 | 0 | 236.43 |  | 0 | vlastní |  | 0 |  | 0 | 21 | 0 | 0
[5 empty] | 32 | SP | 6220099RR02 | zpevnění povrchu (10% z celkové plochy) | m2 | 236.43 | 0 | 236.43 |  | 0 | vlastní |  | 0 |  | 0 | 21 | 0 | 0
[5 empty] | 33 | SP | 6226350RR01 | obnova spárování (odstranění nesoudržných spár a znovuvyspárování), spárovací hmota bude materiálově - a barevně přizpůsobena původnímu spárování, bude proveden průzkum a vyhodnocení stávajícího / provedení spárování pilířů | m2 | 236.43 | 0 | 236.43 |  | 0 | vlastní |  | 0 |  | 0 | 21 | 0 | 0
[5 empty] | 34 | SP | 6220099RR06 | závěrečné sjednocení struktury a barevnosti povrchu, případně lokální patinace | m2 | 236.43 | 0 | 236.43 |  | 0 | vlastní |  | 0 |  | 0 | 21 | 0 | 0
_
[8 empty] | S16a: S16a sanace znělcového obkladu | [5 empty] | 0 |  |  | 0 |  | 0 | _ | 0 | 0
[5 empty] | 35 | SP | 9851313RR01 | očištění plochy kamene, opatrné odstranění nesoudržných částí spárování | m2 | 1110.28 | 0 | 1110.28 |  | 0 | vlastní |  | 0 |  | 0 | 21 | 0 | 0
[5 empty] | 36 | SP | 6226350RR06 | kontrola viditelných spár kamene | m2 | 1110.28 | 0 | 1110.28 |  | 0 | vlastní |  | 0 |  | 0 | 21 | 0 | 0
[5 empty] | 37 | SP | 6223111RR07 | injektáž zjištěných kaveren pod obkladem jemnou vápennou maltou (v rozsahu do 10% plochy) | m2 | 1110.28 | 0 | 1110.28 |  | 0 | vlastní |  | 0 |  | 0 | 21 | 0 | 0
[5 empty] | 38 | SP | 9851313RR04 | mechanické odstranění solných výkvětů v soklových partiích (v rozsahu do 50% plochy) | m2 | 1110.28 | 0 | 1110.28 |  | 0 | vlastní |  | 0 |  | 0 | 21 | 0 | 0
[5 empty] | 39 | SP | 6226350RR02 | doplnění vystouplého spárování maltovou směsí s trasovým vápnem a románským cementem - dle konkrétní - situace (spárování je místně odlišné, vyskykuje se v různém provedení) Vždy bude doplněno v / konkrétním provedení a barevném odstínu (v rozsahu cca 80% plochy) | m2 | 1110.28 | 0 | 1110.28 |  | 0 | vlastní |  | 0 |  | 0 | 21 | 0 | 0
_
[8 empty] | S16b: S16b doplnění znělcového obkladu - doplnění v místě kaverny | [5 empty] | 0 |  |  | 0 |  | 0 | _ | 0 | 0
[5 empty] | 40 | SP | 9851313RR07_02 | očištění a odstranění nesoudržného zdiva v kaverně | m2 | 11.44 | 0 | 11.44 |  | 0 | vlastní |  | 0 |  | 0 | 21 | 0 | 0
[5 empty] | 41 | SP | 9852232RR01 | vyplnění kaverny zdivem, popř. lokální přezdění | m3 | 1.25 | 0 | 1.25 |  | 0 | vlastní |  | 0 |  | 0 | 21 | 0 | 0
[5 empty] | 42 | SP | 6226350RR04_01 | doplnění znělcového obkladu z depozitáře zámku, nebo novým materiálem, barevně i strukturou shodným - s okolním obkladem | m2 | 11.44 | 0 | 11.44 |  | 0 | vlastní |  | 0 |  | 0 | 21 | 0 | 0
[5 empty] | 43 | SP | 6226350RR03 | doplnění vystouplého spárování maltovou směsí s trasovým vápnem a románským cementem - dle konkrétní - situace (spárování je místně odlišné, vyskykuje se v různém provedení) Vždy bude doplněno v / konkrétním provedení a barevném odstínu | m2 | 11.44 | 0 | 11.44 |  | 0 | vlastní |  | 0 |  | 0 | 21 | 0 | 0
_
[8 empty] | S17c: S17c nová omítková vrstva oblouků - plocha nad oblouky | [5 empty] | 0 |  |  | 0 |  | 0 | _ | 0 | 0
[5 empty] | 44 | SP | 9780193RR01 | odstranit stávající omítku až na zdivo | m2 | 10.27 | 0 | 10.27 |  | 0 | vlastní |  | 0 |  | 0 | 21 | 0 | 0
[5 empty] | 45 | SP | 9780232RR02 | odspárovat do hl. cca 30 mm | m2 | 10.27 | 0 | 10.27 |  | 0 | vlastní |  | 0 |  | 0 | 21 | 0 | 0
[5 empty] | 46 | SP | 9851313RR22 | omýt tlakovou vodou pod mírným tlakem | m2 | 10.27 | 0 | 10.27 |  | 0 | vlastní |  | 0 |  | 0 | 21 | 0 | 0
[5 empty] | 47 | SP | 9852111RR02 | trhliny a větší spáry vyklínovat ostrými kameny | m2 | 10.27 | 0 | 10.27 |  | 0 | vlastní |  | 0 |  | 0 | 21 | 0 | 0
[5 empty] | 48 | SP | 6121350RR02 | křížový podhoz vápennou omítkou s přidáním trasového vápna | m2 | 10.27 | 0 | 10.27 |  | 0 | vlastní |  | 0 |  | 0 | 21 | 0 | 0
[5 empty] | 49 | SP | 6223111RR01 | nová, z ruky házená vápenná omítka s přidáním trasového vápna (max.5 %), dřevem hlazená, v ploše - přiznané mírné nerovnosti, dané křivostí stěny | m2 | 10.27 | 0 | 10.27 |  | 0 | vlastní |  | 0 |  | 0 | 21 | 0 | 0
[5 empty] | 50 | SP | POP 005 | bude použit ostrohraný písek průběžné frakce s obsahem větších zrn (do 3 - 4 mm) | popis | 0 | 0 | 0 | 0 | 0 | popisová položka |  | 0 |  | 0 | 21 | 0 | 0
[5 empty] | 51 | SP | 7838274RR03 | nový vápenný nátěr v odstínu světlý okr (na základě nálezové situace S17a) | m2 | 10.27 | 0 | 10.27 |  | 0 | vlastní |  | 0 |  | 0 | 21 | 0 | 0
_
[8 empty] | S17d: S17d nová omítková vrstva oblouků - archivolta | [5 empty] | 0 |  |  | 0 |  | 0 | _ | 0 | 0
[5 empty] | 52 | SP | 9780193RR01 | odstranit stávající omítku až na zdivo | m2 | 6.77 | 0 | 6.77 |  | 0 | vlastní |  | 0 |  | 0 | 21 | 0 | 0
[5 empty] | 53 | SP | 9780232RR02 | odspárovat do hl. cca 30 mm | m2 | 6.77 | 0 | 6.77 |  | 0 | vlastní |  | 0 |  | 0 | 21 | 0 | 0
[5 empty] | 54 | SP | 9851313RR22 | omýt tlakovou vodou pod mírným tlakem | m2 | 6.77 | 0 | 6.77 |  | 0 | vlastní |  | 0 |  | 0 | 21 | 0 | 0
[5 empty] | 55 | SP | 9852111RR02 | trhliny a větší spáry vyklínovat ostrými kameny | m2 | 6.77 | 0 | 6.77 |  | 0 | vlastní |  | 0 |  | 0 | 21 | 0 | 0
[5 empty] | 56 | SP | 6121350RR02 | křížový podhoz vápennou omítkou s přidáním trasového vápna | m2 | 6.77 | 0 | 6.77 |  | 0 | vlastní |  | 0 |  | 0 | 21 | 0 | 0
[5 empty] | 57 | SP | 6223111RR02 | nová, z ruky házená vápenná omítka s přidáním trasového vápna (max.5 %), struktra omítky dle okolní, - v ploše přiznané mírné nerovnosti, dané křivostí stěny. | m2 | 6.77 | 0 | 6.77 |  | 0 | vlastní |  | 0 |  | 0 | 21 | 0 | 0
[5 empty] | 58 | SP | POP 005 | bude použit ostrohraný písek průběžné frakce s obsahem větších zrn (do 3 - 4 mm) | popis | 0 | 0 | 0 | 0 | 0 | popisová položka |  | 0 |  | 0 | 21 | 0 | 0
[5 empty] | 59 | SP | 7838274RR04 | nový vápenný nátěr v odstínu světle šedá (na základě nálezové situace S17b) | m2 | 6.77 | 0 | 6.77 |  | 0 | vlastní |  | 0 |  | 0 | 21 | 0 | 0
_
[8 empty] | S18a: S18a rubová plocha stěn (se stávající omítkou) | [5 empty] | 0 |  |  | 0 |  | 0 | _ | 0 | 0
[5 empty] | 60 | SP | 9780193RR01 | odstranit stávající omítku až na zdivo | m2 | 129.65 | 0 | 129.65 |  | 0 | vlastní |  | 0 |  | 0 | 21 | 0 | 0
[5 empty] | 61 | SP | 9780232RR02 | odspárovat do hl. cca 30 mm | m2 | 129.65 | 0 | 129.65 |  | 0 | vlastní |  | 0 |  | 0 | 21 | 0 | 0
[5 empty] | 62 | SP | 9851313RR22 | omýt tlakovou vodou pod mírným tlakem | m2 | 129.65 | 0 | 129.65 |  | 0 | vlastní |  | 0 |  | 0 | 21 | 0 | 0
[5 empty] | 63 | SP | 6121350RR02 | křížový podhoz vápennou omítkou s přidáním trasového vápna | m2 | 129.65 | 0 | 129.65 |  | 0 | vlastní |  | 0 |  | 0 | 21 | 0 | 0
[5 empty] | 64 | SP | 6223111RR03 | nová, z ruky házená vápenná omítka s přidáním trasového vápna (max.5 %), stržená lžicí, případně po - zavadnutí lehce omést březovým koštětem - výsledný povrch bude tvořit plochu, kopírující nerovnosti / zdi se stejnoměrně hrubým povrchem | m2 | 129.65 | 0 | 129.65 |  | 0 | vlastní |  | 0 |  | 0 | 21 | 0 | 0
[5 empty] | 65 | SP | 7838274RR08 | vápenný pololazurní nátěr v odstínu omítky ve dvou vrstvách | m2 | 129.65 | 0 | 129.65 |  | 0 | vlastní |  | 0 |  | 0 | 21 | 0 | 0
[5 empty] | 66 | SP | POP 006 | použitá malta bude dle potřeby přibarvena ve hmotě a bude na ni použit ostrohraný písek průběžné - frakce s obsahem větších zrn (do 3 - 4 mm) | popis | 0 | 0 | 0 | 0 | 0 | popisová položka |  | 0 |  | 0 | 21 | 0 | 0
_
[8 empty] | S18b: S18b rubová plocha stěn (bez omítkové vrstvy) | [5 empty] | 0 |  |  | 0 |  | 0 | _ | 0 | 0
[5 empty] | 67 | SP | 9780193RR02 | odstranit torza omítkových ploch | m2 | 566.55 | 0 | 566.55 |  | 0 | vlastní |  | 0 |  | 0 | 21 | 0 | 0
[5 empty] | 68 | SP | 9780232RR02 | odspárovat do hl. cca 30 mm | m2 | 566.55 | 0 | 566.55 |  | 0 | vlastní |  | 0 |  | 0 | 21 | 0 | 0
[5 empty] | 69 | SP | 9851313RR22 | omýt tlakovou vodou pod mírným tlakem | m2 | 566.55 | 0 | 566.55 |  | 0 | vlastní |  | 0 |  | 0 | 21 | 0 | 0
[5 empty] | 70 | SP | 9852231RR01 | přezdít rozvolněné zdivo na vápennou maltu s přidáním trasového vápna | m2 | 566.55 | 0 | 566.55 |  | 0 | vlastní |  | 0 |  | 0 | 21 | 0 | 0
[5 empty] | 71 | SP | 9852111RR02 | trhliny a větší spáry vyklínovat ostrými kameny | m2 | 566.55 | 0 | 566.55 |  | 0 | vlastní |  | 0 |  | 0 | 21 | 0 | 0
[5 empty] | 72 | SP | 6121350RR02 | křížový podhoz vápennou omítkou s přidáním trasového vápna | m2 | 566.55 | 0 | 566.55 |  | 0 | vlastní |  | 0 |  | 0 | 21 | 0 | 0
[5 empty] | 73 | SP | 6223111RR04 | nová, z ruky házená vápenná omítka s přidáním trasového vápna (max.5 %), stržená lžicí, případně po - zavadnutí lehce omést březovým koštětem - výsledný povrch bude tvořit plochu, kopírující nerovnosti / zdi se stejnoměrně hrubým povrchem | m2 | 566.55 | 0 | 566.55 |  | 0 | vlastní |  | 0 |  | 0 | 21 | 0 | 0
[5 empty] | 74 | SP | POP 006 | použitá malta bude dle potřeby přibarvena ve hmotě a bude na ni použit ostrohraný písek průběžné - frakce s obsahem větších zrn (do 3 - 4 mm) | popis | 0 | 0 | 0 | 0 | 0 | popisová položka |  | 0 |  | 0 | 21 | 0 | 0
_
[8 empty] | S18c: S18c rubová plocha stěn (se stávající omítkou a novou hlazenou omítkou) | [5 empty] | 0 |  |  | 0 |  | 0 | _ | 0 | 0
[5 empty] | 75 | SP | 9780193RR01 | odstranit stávající omítku až na zdivo | m2 | 3.61 | 0 | 3.61 |  | 0 | vlastní |  | 0 |  | 0 | 21 | 0 | 0
[5 empty] | 76 | SP | 9780232RR02 | odspárovat do hl. cca 30 mm | m2 | 3.61 | 0 | 3.61 |  | 0 | vlastní |  | 0 |  | 0 | 21 | 0 | 0
[5 empty] | 77 | SP | 9851313RR22 | omýt tlakovou vodou pod mírným tlakem | m2 | 3.61 | 0 | 3.61 |  | 0 | vlastní |  | 0 |  | 0 | 21 | 0 | 0
[5 empty] | 78 | SP | 9852111RR02 | trhliny a větší spáry vyklínovat ostrými kameny | m2 | 3.61 | 0 | 3.61 |  | 0 | vlastní |  | 0 |  | 0 | 21 | 0 | 0
[5 empty] | 79 | SP | 6121350RR02 | křížový podhoz vápennou omítkou s přidáním trasového vápna | m2 | 3.61 | 0 | 3.61 |  | 0 | vlastní |  | 0 |  | 0 | 21 | 0 | 0
[5 empty] | 80 | SP | 6223111RR05 | nová, z ruky házená vápenná omítka s přidáním trasového vápna (max.5 %), dřevem hlazená, v ploše - přiznané mírné nerovnosti, dané křivostí stěny | m2 | 3.61 | 0 | 3.61 |  | 0 | vlastní |  | 0 |  | 0 | 21 | 0 | 0
[5 empty] | 81 | SP | POP 006 | použitá malta bude dle potřeby přibarvena ve hmotě a bude na ni použit ostrohraný písek průběžné - frakce s obsahem větších zrn (do 3 - 4 mm) | popis | 0 | 0 | 0 | 0 | 0 | popisová položka |  | 0 |  | 0 | 21 | 0 | 0
[5 empty] | 82 | SP | 7838274RR08 | vápenný pololazurní nátěr v odstínu omítky ve dvou vrstvách | m2 | 3.61 | 0 | 3.61 |  | 0 | vlastní |  | 0 |  | 0 | 21 | 0 | 0
_
[8 empty] | S18d: S18d rubová plocha stěn - betonový podklad | [5 empty] | 0 |  |  | 0 |  | 0 | _ | 0 | 0
[5 empty] | 83 | SP | 9851313RR20 | očištění plochy tlakovou vodou | m2 | 106 | 0 | 106 |  | 0 | vlastní |  | 0 |  | 0 | 21 | 0 | 0
[5 empty] | 84 | SP | 6221311RR01 | cementový špritz | m2 | 106 | 0 | 106 |  | 0 | vlastní |  | 0 |  | 0 | 21 | 0 | 0
[5 empty] | 85 | SP | 6223111RR06_01 | vápennocementová jednovrstvá dřevem hlazená omítka | m2 | 106 | 0 | 106 |  | 0 | vlastní |  | 0 |  | 0 | 21 | 0 | 0
[5 empty] | 86 | SP | POP 006 | použitá malta bude dle potřeby přibarvena ve hmotě a bude na ni použit ostrohraný písek průběžné - frakce s obsahem větších zrn (do 3 - 4 mm) | popis | 0 | 0 | 0 | 0 | 0 | popisová položka |  | 0 |  | 0 | 21 | 0 | 0
[5 empty] | 87 | SP | 7838274RR08 | vápenný pololazurní nátěr v odstínu omítky ve dvou vrstvách | m2 | 106 | 0 | 106 |  | 0 | vlastní |  | 0 |  | 0 | 21 | 0 | 0
_
[8 empty] | S18e: S18e rubová plocha stěn - stávající omítka bez úprav | [5 empty] | 0 |  |  | 0 |  | 0 | _ | 0 | 0
[5 empty] | 88 | SP | 9529021RR01 | mechanické očištění - ometení | m2 | 273.72 | 0 | 273.72 |  | 0 | vlastní |  | 0 |  | 0 | 21 | 0 | 0
[5 empty] | 89 | SP | 9780193RR03 | odstranění nesoudržných částí omítek | m2 | 273.72 | 0 | 273.72 |  | 0 | vlastní |  | 0 |  | 0 | 21 | 0 | 0
[5 empty] | 90 | SP | 6220099RR03 | lokální vysprávky na provlhčený podklad | m2 | 273.72 | 0 | 273.72 |  | 0 | vlastní |  | 0 |  | 0 | 21 | 0 | 0
[5 empty] | 91 | SP | POP 007 | barevnost přizpůsobit okolním omítkovým plochám | popis | 0 | 0 | 0 | 0 | 0 | popisová položka |  | 0 |  | 0 | 21 | 0 | 0
[5 empty] | 92 | SP | 6220099RR04 | lokální patinace | m2 | 273.72 | 0 | 273.72 |  | 0 | vlastní |  | 0 |  | 0 | 21 | 0 | 0
_
[8 empty] | S19: S19 odstranění nátěru soklu | [5 empty] | 0 |  |  | 0 |  | 0 | _ | 0 | 0
[5 empty] | 93 | SP | 9851313RR05 | opatrné mechanické odstranění nátěru soklové části s použitím silonových kartáčů | m2 | 202.23 | 0 | 202.23 |  | 0 | vlastní |  | 0 |  | 0 | 21 | 0 | 0
[5 empty] | 94 | SP | 9851313RR21 | omytí tlakovou vodou | m2 | 202.23 | 0 | 202.23 |  | 0 | vlastní |  | 0 |  | 0 | 21 | 0 | 0
[5 empty] | 95 | SP | 6220099RR05 | odsolení soklových partií (způsob bude upřesněn po detailním průzkumu) | m2 | 202.23 | 0 | 202.23 |  | 0 | vlastní |  | 0 |  | 0 | 21 | 0 | 0
_
[8 empty] | S20: S20 vyspravení podzemní části zdiva | [5 empty] | 0 |  |  | 0 |  | 0 | _ | 0 | 0
[5 empty] | 96 | SP | 9851313RR06 | po odkopání mechanické očištění zdiva od zeminy | m2 | 123.83 | 0 | 123.83 |  | 0 | vlastní |  | 0 |  | 0 | 21 | 0 | 0
[5 empty] | 97 | SP | 9851313RR22 | omýt tlakovou vodou pod mírným tlakem | m2 | 123.83 | 0 | 123.83 |  | 0 | vlastní |  | 0 |  | 0 | 21 | 0 | 0
[5 empty] | 98 | SP | 9780232RR02 | odspárovat do hl. cca 30 mm | m2 | 123.83 | 0 | 123.83 |  | 0 | vlastní |  | 0 |  | 0 | 21 | 0 | 0
[5 empty] | 99 | SP | 9852231RR02 | přezdít rozvolněné zdivo na vápennou maltu s přidáním trasového vápna (při průběžném vlhčení - stávajícího zdiva) | m2 | 123.83 | 0 | 123.83 |  | 0 | vlastní |  | 0 |  | 0 | 21 | 0 | 0
[5 empty] | 100 | SP | 9852111RR02 | trhliny a větší spáry vyklínovat ostrými kameny | m2 | 123.83 | 0 | 123.83 |  | 0 | vlastní |  | 0 |  | 0 | 21 | 0 | 0
[5 empty] | 101 | SP | 6226350RR04_02 | spáry prohodit trasovou maltou, strhnout na líc zdiva a utáhnout dřevěným hladítkem | m2 | 123.83 | 0 | 123.83 |  | 0 | vlastní |  | 0 |  | 0 | 21 | 0 | 0
[5 empty] | 102 | SP | 4585911RR02 | provedení hydroizolace dusaným jílem tl. 300 mm | m2 | 123.83 | 0 | 123.83 |  | 0 | vlastní |  | 0 |  | 0 | 21 | 0 | 0
_
[8 empty] | T99: Založení přizdívky na rostlé skále | [5 empty] | 0 |  |  | 85.0942 |  | 0 | _ | 0 | 0
[5 empty] | 103 | SP | 132312221 | Hloubení zapažených rýh šířky do 2000 mm v soudržných horninách třídy těžitelnosti II skupiny 4 ručně | m3 | 156.2 |  | 156.2 |  | 0 | URS 22-I |  | 0 |  | 0 | 21 | 0 | 0
[5 empty] | 104 | SP | 174151101 | Zásyp jam, šachet rýh nebo kolem objektů sypaninou se zhutněním | m3 | 111.2 |  | 111.2 |  | 0 | URS 22-I |  | 0 |  | 0 | 21 | 0 | 0
[5 empty] | 105 | SP | 162751117 | Vodorovné přemístění přes 9 000 do 10000 m výkopku/sypaniny z horniny třídy těžitelnosti I skupiny 1 až 3 | m3 | 45 | 0 | 45 |  | 0 | URS 22-I |  | 0 |  | 0 | 21 | 0 | 0
[5 empty] | 106 | SP | 162751119 | Příplatek k vodorovnému přemístění výkopku/sypaniny z horniny třídy těžitelnosti I skupiny 1 až 3 ZKD 1000 m přes 10000 m - celkem do 25 km | m3 | 45 | 2300 | 1080 |  | 0 | URS 22-I |  | 0 |  | 0 | 21 | 0 | 0
[5 empty] | 107 | SP | 3112131AA11 | Kamenné zdivo podzemní přizdívky tl. 600 mm, zavázáno do vysekaných kapes ve stávajícím zdivu kapsy budou před zděním vyčištěny, a důkladně navlhčeny | m3 | 31.7 | 0 | 31.7 |  | 0 | vlastní | 2.6844 | 85.0942 |  | 0 | 21 | 0 | 0
_
_
[8 empty] | 100b: Sanace pod dohledem restaurátora | [5 empty] | 0 |  |  | 0 |  | 0 | _ | 0 | 0
[8 empty] | S17a1: S17a sanace omítek oblouků - plocha nad oblouky | [5 empty] | 0 |  |  | 0 |  | 0 | _ | 0 | 0
[5 empty] | 108 | SP | 783806RR03 | pod dohledem restaurátora sejmout novodobé nátěrové vrstvy | m2 | 260.42 | 0 | 260.42 |  | 0 | vlastní |  | 0 |  | 0 | 21 | 0 | 0
[5 empty] | 109 | SP | 6123154RR01 | drobné opravy omítek - tmelení prasklin, doplnění poškozených ploch vápennou maltou odpovídající - struktury, závěrečné scelení přepěnováním | m2 | 260.42 | 0 | 260.42 |  | 0 | vlastní |  | 0 |  | 0 | 21 | 0 | 0
[5 empty] | 110 | SP | 7838274RR01 | nový vápenný nátěr v odstínu světlý okr (na základě nálezové situace) | m2 | 260.42 | 0 | 260.42 |  | 0 | vlastní |  | 0 |  | 0 | 21 | 0 | 0
_
[8 empty] | S17a2: S17a sanace omítek oblouků - spodní plocha oblouku | [5 empty] | 0 |  |  | 0 |  | 0 | _ | 0 | 0
[5 empty] | 111 | SP | 783806RR03 | pod dohledem restaurátora sejmout novodobé nátěrové vrstvy | m2 | 90 | 0 | 90 |  | 0 | vlastní |  | 0 |  | 0 | 21 | 0 | 0
[5 empty] | 112 | SP | 6123154RR01 | drobné opravy omítek - tmelení prasklin, doplnění poškozených ploch vápennou maltou odpovídající - struktury, závěrečné scelení přepěnováním | m2 | 90 | 0 | 90 |  | 0 | vlastní |  | 0 |  | 0 | 21 | 0 | 0
[5 empty] | 113 | SP | 7838274RR01 | nový vápenný nátěr v odstínu světlý okr (na základě nálezové situace) | m2 | 90 | 0 | 90 |  | 0 | vlastní |  | 0 |  | 0 | 21 | 0 | 0
_
[8 empty] | S17b: S17b sanace omítek oblouků - archivolta | [5 empty] | 0 |  |  | 0 |  | 0 | _ | 0 | 0
[5 empty] | 114 | SP | 783806RR03 | pod dohledem restaurátora sejmout novodobé nátěrové vrstvy | m2 | 92.23 | 0 | 92.23 |  | 0 | vlastní |  | 0 |  | 0 | 21 | 0 | 0
[5 empty] | 115 | SP | 6123154RR02 | drobné opravy omítek - tmelení prasklin, doplnění poškozených ploch vápennou maltou odpovídající - struktury | m2 | 92.23 | 0 | 92.23 |  | 0 | vlastní |  | 0 |  | 0 | 21 | 0 | 0
[5 empty] | 116 | SP | 7838274RR02 | nový vápenný nátěr v odstínu světle šedá (na základě nálezové situace) | m2 | 93.73 | 0 | 93.73 |  | 0 | vlastní |  | 0 |  | 0 | 21 | 0 | 0
_
_
[8 empty] | 101: Skladby | [5 empty] | 0 |  |  | 0 |  | 0 | _ | 0 | 0
[8 empty] | SH05: SH05 - úprava koruny zdi | [5 empty] | 0 |  |  | 0 |  | 0 | _ | 0 | 0
[5 empty] | 117 | SP | SH05.01 | opatrné rozebrání stávající keramické krytiny, uschování pro pozdější možné použití, úprava povrchu pro položení nové krytiny | m2 | 259.2 | 0 | 259.2 |  | 0 | vlastní |  | 0 |  | 0 | 21 | 0 | 0
[5 empty] | 118 | SP | SH05.02 | uložení nové keramické krytiny na maltové lože tl. 30 mm | m2 | 259.2 | 0 | 259.2 |  | 0 | vlastní |  | 0 |  | 0 | 21 | 0 | 0
[5 empty] | 119 | SP | SH05.03 | taška bobrovka z druhotného použití - doplnění v předpokládaném rozsahu 70% | m2 | 259.2 | 0 | 259.2 |  | 0 | vlastní |  | 0 |  | 0 | 21 | 0 | 0
_
_
[8 empty] | 102a: Prvky | [5 empty] | 0 |  |  | 0 |  | 0.056 | _ | 0 | 0
[8 empty] | D.1.1.12.a: Zámečnické a kovářské prvky | [5 empty] | 0 |  |  | 0 |  | 0 | _ | 0 | 0
[5 empty] | 120 | SP | Z4 | Z4 - Stávající mříž dvoukřídl., zdobená, s pevným nadsvětlíkem rozměr 1660/2600 mm | kus | 1 | 0 | 1 |  | 0 | vlastní |  | 0 |  | 0 | 21 | 0 | 0
[5 empty] | 121 | SP | Z5 | Z5 - Stávající mříž dvoukřídl., zdobená rozvilinovým věncem, s plnou plechovou spodní částí rozměr 3580/2500 mm | kus | 1 | 0 | 1 |  | 0 | vlastní |  | 0 |  | 0 | 21 | 0 | 0
[5 empty] | 122 | SP | Z6 | Z6 - Stávající mříž dvoukřídl., zdobená rozvilinovým věncem, s plnou plechovou spodní částí rozměr 3550/2460 mm | kus | 1 | 0 | 1 |  | 0 | vlastní |  | 0 |  | 0 | 21 | 0 | 0
_
[8 empty] | D.1.1.12.b: Truhlářské prvky | [5 empty] | 0 |  |  | 0 |  | 0.056 | _ | 0 | 0
[5 empty] | 123 | SP | D1 | D1 - Nové dveře dvoukřídlé, rámové s kazetami a profilovanou římsou, s obloukovým pevným nadsvětlíkem do kamenné zárubně rozměr 1340/2820 mm | kus | 1 | 0 | 1 |  | 0 | vlastní |  | 0 |  | 0 | 21 | 0 | 0
[5 empty] | 124 | SP | D3 | D3 - Nové dveře jednokřídlé, rámové s kazetami a profilovanou římsou, s obloukovým nadpražím do kamenné zárubně rozměr 1040/2270 mm | kus | 1 | 0 | 1 |  | 0 | vlastní |  | 0 |  | 0 | 21 | 0 | 0
[5 empty] | 125 | SP | D5 | D5 - stávající okrasná treláž, rozměr 1350/1900 - 2600 mm | m | 30.5 | 0 | 30.5 |  | 0 | vlastní |  | 0 |  | 0 | 21 | 0 | 0
[5 empty] | 126 | SP | 766691915 | Vyvěšení nebo zavěšení dřevěných křídel dveří pl přes 2 m2 | kus | 2 | 0 | 2 |  | 0 | URS 22-I |  | 0 | 0.028 | 0.056 | 21 | 0 | 0
_
_
[8 empty] | VRN-DN: Doplňkové náklady | [5 empty] | 0 |  |  | 0 |  | 0 | _ | 0 | 0
[8 empty] | VRN-DN: Doplňkové náklady | [5 empty] | 0 |  |  | 0 |  | 0 | _ | 0 | 0
[5 empty] | 127 | ON | 00-x1 | Kompletační činnost zhotovitele | % |  | 0 | 0 |  | 0 | vlastní |  | 0 |  | 0 | 21 | 0 | 0
_
_
[8 empty] | VRN-NUS: Náklady na umístění stavby | [5 empty] | 0 |  |  | 0 |  | 0 | _ | 0 | 0
[8 empty] | VRN-NUS: Náklady na umístění stavby | [5 empty] | 0 |  |  | 0 |  | 0 | _ | 0 | 0
[5 empty] | 128 | ON | 00-x2 | Zařízení staveniště | % |  | 0 | 0 |  | 0 | vlastní |  | 0 |  | 0 | 21 | 0 | 0
[5 empty] | 129 | ON | 00-x3 | Provozní vlivy | % |  | 0 | 0 |  | 0 | vlastní |  | 0 |  | 0 | 21 | 0 | 0
_
_
_
[8 empty] | 01b: Obnova Dlouhé jízdy v Děčíně - brány a ostatní | [5 empty] | 0 |  |  | 2757.8901 |  | 2034.6053 | _ | 0 | 0
[8 empty] | 001: Zemní práce | [5 empty] | 0 |  |  | 0 |  | 0 | _ | 0 | 0
[8 empty] | 001.: Zemní práce | [5 empty] | 0 |  |  | 0 |  | 0 | _ | 0 | 0
[5 empty] | 130 | SP | 132312221 | Hloubení zapažených rýh šířky do 2000 mm v soudržných horninách třídy těžitelnosti II skupiny 4 ručně | m3 | 239.5 |  | 239.5 |  | 0 | URS 22-I |  | 0 |  | 0 | 21 | 0 | 0
[8 empty] | 239,50 |  |  |  | 239.5 | [7 empty] | _
[12 empty] | 0 | [7 empty] | _
[5 empty] | 131 | SP | 174151101 | Zásyp jam, šachet rýh nebo kolem objektů sypaninou se zhutněním | m3 | 194.767 |  | 194.767 |  | 0 | URS 22-I |  | 0 |  | 0 | 21 | 0 | 0
[8 empty] | 239,50-12,00-109,11*0,30 |  |  |  | 194.767 | [7 empty] | _
[12 empty] | 0 | [7 empty] | _
[5 empty] | 132 | SP | 162751117 | Vodorovné přemístění přes 9 000 do 10000 m výkopku/sypaniny z horniny třídy těžitelnosti I skupiny 1 až 3 | m3 | 44.733 | 0 | 44.733 |  | 0 | URS 22-I |  | 0 |  | 0 | 21 | 0 | 0
[8 empty] | objem jílu |  |  |  | 0 | [7 empty] | _
[8 empty] | S04; 12,00 |  |  |  | 12 | [7 empty] | _
[8 empty] | S20;109,11*0,30 |  |  |  | 32.733 | [7 empty] | _
[12 empty] | 0 | [7 empty] | _
[5 empty] | 133 | SP | 162751119 | Příplatek k vodorovnému přemístění výkopku/sypaniny z horniny třídy těžitelnosti I skupiny 1 až 3 ZKD 1000 m přes 10000 m - celkem do 25 km | m3 | 44.733 | 2300 | 1073.592 |  | 0 | URS 22-I |  | 0 |  | 0 | 21 | 0 | 0
_
_
[8 empty] | 009: Ostatní konstrukce a práce | [5 empty] | 0 |  |  | 0.006324 |  | 0.0594 | _ | 0 | 0
[8 empty] | 0094: Lešení, systémové bednění a stavební výtahy | [5 empty] | 0 |  |  | 0 |  | 0 | _ | 0 | 0
[5 empty] | 134 | SP | 941111121 | Montáž lešení řadového trubkového lehkého s podlahami zatížení do 200 kg/m2 š přes 0,9 do 1,2 m v do 10 m | m2 | 4658.9 | 0 | 4658.9 |  | 0 | URS 22-I |  | 0 |  | 0 | 21 | 0 | 0
[8 empty] | P03; 2178,44 |  |  |  | 2178.44 | [7 empty] | _
[8 empty] | P04; 2030,48 |  |  |  | 2030.48 | [7 empty] | _
[8 empty] | P05; 61,83 |  |  |  | 61.83 | [7 empty] | _
[8 empty] | P06; 60,81 |  |  |  | 60.81 | [7 empty] | _
[8 empty] | P07; 173,44 |  |  |  | 173.44 | [7 empty] | _
[8 empty] | P08; 153,9 |  |  |  | 153.9 | [7 empty] | _
[5 empty] | 135 | SP | 941111221 | Příplatek k lešení řadovému trubkovému lehkému s podlahami š 1,2 m v 10 m za první a ZKD den použití - předpoklad 4 měsíce = 120 dní | m2 | 559068 | 0 | 559068 |  | 0 | URS 22-I |  | 0 |  | 0 | 21 | 0 | 0
[8 empty] | 4658,90*120 |  |  |  | 559068 | [7 empty] | _
[12 empty] | 0 | [7 empty] | _
[5 empty] | 136 | SP | 941111821 | Demontáž lešení řadového trubkového lehkého s podlahami zatížení do 200 kg/m2 š přes 0,9 do 1,2 m v do 10 m | m2 | 4658.9 | 0 | 4658.9 |  | 0 | URS 22-I |  | 0 |  | 0 | 21 | 0 | 0
[5 empty] | 137 | SP | 98000RR01 | Odstranění popínavé zeleně | m2 | 107.98 | 0 | 107.98 |  | 0 | vlastní |  | 0 |  | 0 | 21 | 0 | 0
_
[8 empty] | 0097: Prorážení otvorů a ostatní bourací práce | [5 empty] | 0 |  |  | 0.006324 |  | 0.0594 | _ | 0 | 0
[5 empty] | 138 | SP | 977151123 | Jádrové vrty diamantovými korunkami do stavebních materiálů D přes 130 do 150 mm - průvrty pro KG | m | 1.2 | 0 | 1.2 |  | 0 | URS 22-I | 0.00147 | 0.001764 | 0.039 | 0.0468 | 21 | 0 | 0
[5 empty] | 139 | SP | 977151111 | Jádrové vrty diamantovými korunkami do stavebních materiálů D do 35 mm - průvrty pro osvětlení | m | 6 | 0 | 6 |  | 0 | URS 22-I | 0.00076 | 0.00456 | 0.0021 | 0.0126 | 21 | 0 | 0
_
_
[8 empty] | 100a: Sanace (standardní) | [5 empty] | 0 |  |  | 618.9434 |  | 0 | _ | 0 | 0
[8 empty] | S01: S1 chodník | [5 empty] | 0 |  |  | 0 |  | 0 | _ | 0 | 0
[5 empty] | 140 | SP | 1131060RR01 | stávající pískovcové desky opatrně rozebrat a očíslovat, vybrat nepoškozené a mírně poškozené - (zlomené na max. tři větší díly - SNAHOU JE ZACHOVAT MAXIMUM PŮVODNÍHO MATERIÁLU) | m2 | 619.02 | 0 | 619.02 |  | 0 | vlastní |  | 0 |  | 0 | 21 | 0 | 0
[5 empty] | 141 | H | 1131060RR02 | desky doplnit novými, obdobného rozměru (cca 500/800 mm), povrchově ostařenými - omleté hrany, z - plochy odstraněné stopy řezání ( např. pískováním) materiál v rozsahu 20% | m2 | 123.804 | 0 | 123.804 |  | 0 | vlastní |  | 0 |  | 0 | 21 | 0 | 0
[5 empty] | 142 | SP | 1131060RR03 | desky budou osazeny do maltového lože | m2 | 619.02 | 0 | 619.02 |  | 0 | vlastní |  | 0 |  | 0 | 21 | 0 | 0
[5 empty] | 143 | SP | POP 001 | (obdobný materiál je těžen v Sasku, u města Pirna) | popis | 0 | 0 | 0 | 0 | 0 | popisová položka |  | 0 |  | 0 | 21 | 0 | 0
_
[8 empty] | S02: S2 pískovcový obrubník | [5 empty] | 0 |  |  | 533.8492 |  | 0 | _ | 0 | 0
[5 empty] | 144 | SP | 1132011RR01 | stávající pískovcové obrubníky opatrně rozebrat, vybrat nepoškozené a mírně poškozené (zlomené na - max. dva díly - SNAHOU JE ZACHOVAT MAXIMUM PŮVODNÍHO MATERIÁLU) | m | 568.3 | 0 | 568.3 |  | 0 | vlastní |  | 0 |  | 0 | 21 | 0 | 0
[5 empty] | 145 | H | 1132011RR02 | nové obrubníky, stejného rozměru, povrchově ostařenými - zaoblené hrany, - z plochy odstraněné stopy řezání ( např. pískováním) materiál v rozsahu 20% | m | 113.66 | 0 | 113.66 |  | 0 | vlastní |  | 0 |  | 0 | 21 | 0 | 0
[5 empty] | 146 | SP | 1132011RR03 | osazení obrubníku do betonového lože | m | 568.3 | 0 | 568.3 |  | 0 | vlastní |  | 0 |  | 0 | 21 | 0 | 0
[5 empty] | 147 | SP | 51131RR01 | Práh pro uložení pískovcového obrubníku z betonu prostého C 16/20 | m3 | 236.586 | 0 | 236.586 |  | 0 | vlastní | 2.2565 | 533.8492 |  | 0 | 21 | 0 | 0
[8 empty] | konický tvar rozměr cca 0,74x0,80m |  |  |  | 0 | [7 empty] | _
[8 empty] | průřezová plocha 0,42 m2 |  |  |  | 0 | [7 empty] | _
[8 empty] | 563,30*0,42 |  |  |  | 236.586 | [7 empty] | _
[12 empty] | 0 | [7 empty] | _
_
[8 empty] | S03: S3 žlab z čedičových valounů | [5 empty] | 0 |  |  | 0 |  | 0 | _ | 0 | 0
[5 empty] | 148 | SP | 9852210RR01 | stávající valouny budou rozebrány, očištěny a znovu použity ve skladbě | m2 | 348.34 | 0 | 348.34 |  | 0 | vlastní |  | 0 |  | 0 | 21 | 0 | 0
[5 empty] | 149 | SP | 9852210RR02 | chybějící valouny budou doplněny obdobnými - cca 10 % | m2 | 348.34 | 0 | 348.34 |  | 0 | vlastní |  | 0 |  | 0 | 21 | 0 | 0
_
[8 empty] | S04: S4 sanace sklepního zdiva (klenby) | [5 empty] | 0 |  |  | 0 |  | 0 | _ | 0 | 0
[5 empty] | 150 | SP | 1311041RR01 | odkopání terénu a odhalení rubu klenby | m3 | 176.115 | 0 | 176.115 |  | 0 | vlastní |  | 0 |  | 0 | 21 | 0 | 0
[5 empty] | 151 | SP | 9851313RR09 | očištění obou povrchů pískovcového zdiva (rub i líc) | m2 | 303.88 | 0 | 303.88 |  | 0 | vlastní |  | 0 |  | 0 | 21 | 0 | 0
[5 empty] | 152 | SP | 9851313RR08 | mechanické odstranění solných výluhů | m2 | 303.88 | 0 | 303.88 |  | 0 | vlastní |  | 0 |  | 0 | 21 | 0 | 0
[5 empty] | 153 | SP | 9780232RR01 | odspárování do hloubky min. 50 mm | m2 | 303.88 | 0 | 303.88 |  | 0 | vlastní |  | 0 |  | 0 | 21 | 0 | 0
[5 empty] | 154 | SP | 9852210RR03 | výměna jednotlivých nesoudržných pískovcových kvádrů | m2 | 303.88 | 0 | 303.88 |  | 0 | vlastní |  | 0 |  | 0 | 21 | 0 | 0
[5 empty] | 155 | SP | 9852111RR01 | vyklínování větších spár ostrými kameny | m2 | 303.88 | 0 | 303.88 |  | 0 | vlastní |  | 0 |  | 0 | 21 | 0 | 0
[5 empty] | 156 | SP | 6226350RR05 | vyplnění spár vápennou maltou s přídavkem románského cementu (max. 10% objemu pojiva) | m2 | 303.88 | 0 | 303.88 |  | 0 | vlastní |  | 0 |  | 0 | 21 | 0 | 0
[5 empty] | 157 | SP | 6226350RR04 | spáry zatřít do líce zdiva | m2 | 303.88 | 0 | 303.88 |  | 0 | vlastní |  | 0 |  | 0 | 21 | 0 | 0
[5 empty] | 158 | SP | 4585911RR01 | z vnější strany opatřit klenbu pružnou hydroizolační stěrkou, paty kleneb opatřeny jílovou izolací - spádovanou do středu vozovky (cca 12 m3) | m2 | 303.88 | 0 | 303.88 |  | 0 | vlastní |  | 0 |  | 0 | 21 | 0 | 0
[5 empty] | 159 | SP | POP 002 | POZN. úpravy budou upřesněny na základě nálezové situace po odkrytí a zpřístupnění | popis | 0 | 0 | 0 | 0 | 0 | popisová položka |  | 0 |  | 0 | 21 | 0 | 0
_
[8 empty] | S05a: S5a sanace omítek Dolní brány | [5 empty] | 0 |  |  | 0 |  | 0 | _ | 0 | 0
[5 empty] | 160 | SP | 9780193RR04 | odstranění novodobých sanačních omítek ve spodních partiích | m2 | 138.9 | 0 | 138.9 |  | 0 | vlastní |  | 0 |  | 0 | 21 | 0 | 0
[5 empty] | 161 | SP | 9851313RR23 | očištění tlakovou vodou | m2 | 138.9 | 0 | 138.9 |  | 0 | vlastní |  | 0 |  | 0 | 21 | 0 | 0
[5 empty] | 162 | SP | 6121350RR01 | křížový podhoz | m2 | 138.9 | 0 | 138.9 |  | 0 | vlastní |  | 0 |  | 0 | 21 | 0 | 0
[5 empty] | 163 | SP | 6223111RR06 | nová vápenná omítka s příměsí trasu do 5 % | m2 | 138.9 | 0 | 138.9 |  | 0 | vlastní |  | 0 |  | 0 | 21 | 0 | 0
[5 empty] | 164 | SP | 7838222RR01 | sjednocující podkladní vápenný nátěr | m2 | 138.9 | 0 | 138.9 |  | 0 | vlastní |  | 0 |  | 0 | 21 | 0 | 0
[5 empty] | 165 | SP | 7838274RR05 | vrchní vápenný nátěr v barevnosti dle restaurátorského průzkumu | m2 | 138.9 | 0 | 138.9 |  | 0 | vlastní |  | 0 |  | 0 | 21 | 0 | 0
_
[8 empty] | S07: S7 úpravy kamenného soklu Dolní brány | [5 empty] | 0 |  |  | 0 |  | 0 | _ | 0 | 0
[5 empty] | 166 | SP | 9851313RR07 | opatrné mechanické očištění vodou a silonovými kartáči | m2 | 6.94 | 0 | 6.94 |  | 0 | vlastní |  | 0 |  | 0 | 21 | 0 | 0
[5 empty] | 167 | SP | 7821111RR01 | drobné kamenické opravy, doplnění chybějících částí umělým kamenem, sjednocení struktury | m2 | 6.94 | 0 | 6.94 |  | 0 | vlastní |  | 0 |  | 0 | 21 | 0 | 0
[5 empty] | 168 | SP | 9852232RR10 | obnovení vodních kanálků 100/100 v soklu | kus | 2 | 0 | 2 |  | 0 | vlastní |  | 0 |  | 0 | 21 | 0 | 0
[5 empty] | 169 | SP | 7838222RR01_02 | podkladní vápenný nátěr | m2 | 6.94 | 0 | 6.94 |  | 0 | vlastní |  | 0 |  | 0 | 21 | 0 | 0
[5 empty] | 170 | SP | 7838274RR06 | vrchní vápenný krycí nátěr v šedém odstínu | m2 | 6.94 | 0 | 6.94 |  | 0 | vlastní |  | 0 |  | 0 | 21 | 0 | 0
_
[8 empty] | S09: S9 kamenné zdivo Horní brány | [5 empty] | 0 |  |  | 0 |  | 0 | _ | 0 | 0
[5 empty] | 171 | SP | 9851313RR07_01 | opatrné mechanické očištění vodou a silonovými kartáči | m2 | 35.6 | 0 | 35.6 |  | 0 | vlastní |  | 0 |  | 0 | 21 | 0 | 0
[5 empty] | 172 | SP | 7821111RR01 | drobné kamenické opravy, doplnění chybějících částí umělým kamenem, sjednocení struktury | m2 | 35.6 | 0 | 35.6 |  | 0 | vlastní |  | 0 |  | 0 | 21 | 0 | 0
[5 empty] | 173 | SP | 9852232RR11 | plombování podemleté podezdívky opracovanými pískovcovými kvádry (cca 500/500/300) | kus | 2 | 0 | 2 |  | 0 | vlastní |  | 0 |  | 0 | 21 | 0 | 0
[5 empty] | 174 | SP | 7838222RR01_02 | podkladní vápenný nátěr | m2 | 35.6 | 0 | 35.6 |  | 0 | vlastní |  | 0 |  | 0 | 21 | 0 | 0
[5 empty] | 175 | SP | 7838274RR06 | vrchní vápenný krycí nátěr v šedém odstínu | m2 | 35.6 | 0 | 35.6 |  | 0 | vlastní |  | 0 |  | 0 | 21 | 0 | 0
_
[8 empty] | S11: S11 fabion pod korunou zdi | [5 empty] | 0 |  |  | 0 |  | 0 | _ | 0 | 0
[5 empty] | 176 | SP | 6193151RR01 | omítkový fabion pod přesahem taškové krytiny z vnější strany obou stěn, vytažen z omítky, výška 250 - mm, na spodní straně odskok cca 20 mm nad hrubou omítku stěny | m | 257.4 | 0 | 257.4 |  | 0 | vlastní |  | 0 |  | 0 | 21 | 0 | 0
_
[8 empty] | S14: S14 sanace skalního masivu | [5 empty] | 0 |  |  | 0 |  | 0 | _ | 0 | 0
[5 empty] | 177 | SP | 9851313RR02 | mechanické očištění a odstranění nesoudržných částí skalního masivu | m2 | 154.17 | 0 | 154.17 |  | 0 | vlastní |  | 0 |  | 0 | 21 | 0 | 0
[5 empty] | 178 | SP | 9670330RR01 | odstranění nesoudržných stávajících vyzdívek kaveren (předpokládaná hl. 200 mm a v rozsahu do 2,5% - plochy) | m2 | 154.17 | 0 | 154.17 |  | 0 | vlastní |  | 0 |  | 0 | 21 | 0 | 0
[5 empty] | 179 | SP | 9852232RR02 | dozdění větších kaveren pískovcovým zdivem - jednotlivé kameny budou tvarově vhodně upraveny, malta - vápenná s přidáním trassu (předpokládaná hl. 200 mm a v rozsahu do 5% plochy) | m2 | 154.17 | 0 | 154.17 |  | 0 | vlastní |  | 0 |  | 0 | 21 | 0 | 0
[5 empty] | 180 | SP | 6220099RR01 | zpevnění povrchu skály (10% z celkové plochy) | m2 | 154.17 | 0 | 154.17 |  | 0 | vlastní |  | 0 |  | 0 | 21 | 0 | 0
[5 empty] | 181 | SP | POP 004 | doporučen kontakt Kamil Podroužek na provedení průzkumu pískovce | popis | 0 | 0 | 0 | 0 | 0 | popisová položka |  | 0 |  | 0 | 21 | 0 | 0
_
[8 empty] | S15: S15 sanace kamenných pilířů | [5 empty] | 0 |  |  | 0 |  | 0 | _ | 0 | 0
[5 empty] | 182 | SP | 9851313RR03 | mechanické očištění zdiva | m2 | 247.41 | 0 | 247.41 |  | 0 | vlastní |  | 0 |  | 0 | 21 | 0 | 0
[5 empty] | 183 | SP | 6223253RR01 | doplnění větších poruch umělým kamenem | m2 | 247.41 | 0 | 247.41 |  | 0 | vlastní |  | 0 |  | 0 | 21 | 0 | 0
[5 empty] | 184 | SP | 9852232RR12 | výměna celých kvádrů (cca 300/300/300) | kus | 3 | 0 | 3 |  | 0 | vlastní |  | 0 |  | 0 | 21 | 0 | 0
[5 empty] | 185 | SP | 6220099RR02 | zpevnění povrchu (10% z celkové plochy) | m2 | 247.41 | 0 | 247.41 |  | 0 | vlastní |  | 0 |  | 0 | 21 | 0 | 0
[5 empty] | 186 | SP | 6226350RR01 | obnova spárování (odstranění nesoudržných spár a znovuvyspárování), spárovací hmota bude materiálově - a barevně přizpůsobena původnímu spárování, bude proveden průzkum a vyhodnocení stávajícího / provedení spárování pilířů | m2 | 247.41 | 0 | 247.41 |  | 0 | vlastní |  | 0 |  | 0 | 21 | 0 | 0
[5 empty] | 187 | SP | 9852210RR01_01 | falešné pilíře před skalními výchozy - bude provedena kontrola stavu, dle potřeby opatrně rozebrat a - znovu vyzdít z původního materiálu, případně přikotvit k podkladu nerez. kotvami vloženými do spáry | m3 | 2 | 0 | 2 |  | 0 | vlastní |  | 0 |  | 0 | 21 | 0 | 0
[5 empty] | 188 | SP | 6220099RR06 | závěrečné sjednocení struktury a barevnosti povrchu, případně lokální patinace | m2 | 247.41 | 0 | 247.41 |  | 0 | vlastní |  | 0 |  | 0 | 21 | 0 | 0
_
[8 empty] | S16a: S16a sanace znělcového obkladu | [5 empty] | 0 |  |  | 0 |  | 0 | _ | 0 | 0
[5 empty] | 189 | SP | 9851313RR01 | očištění plochy kamene, opatrné odstranění nesoudržných částí spárování | m2 | 1138.14 | 0 | 1138.14 |  | 0 | vlastní |  | 0 |  | 0 | 21 | 0 | 0
[5 empty] | 190 | SP | 6226350RR06 | kontrola viditelných spár kamene | m2 | 1138.14 | 0 | 1138.14 |  | 0 | vlastní |  | 0 |  | 0 | 21 | 0 | 0
[5 empty] | 191 | SP | 6223111RR07 | injektáž zjištěných kaveren pod obkladem jemnou vápennou maltou (v rozsahu do 10% plochy) | m2 | 1138.14 | 0 | 1138.14 |  | 0 | vlastní |  | 0 |  | 0 | 21 | 0 | 0
[5 empty] | 192 | SP | 9851313RR04 | mechanické odstranění solných výkvětů v soklových partiích (v rozsahu do 50% plochy) | m2 | 1138.14 | 0 | 1138.14 |  | 0 | vlastní |  | 0 |  | 0 | 21 | 0 | 0
[5 empty] | 193 | SP | 6226350RR02 | doplnění vystouplého spárování maltovou směsí s trasovým vápnem a románským cementem - dle konkrétní - situace (spárování je místně odlišné, vyskykuje se v různém provedení) Vždy bude doplněno v / konkrétním provedení a barevném odstínu (v rozsahu cca 80% plochy) | m2 | 1138.14 | 0 | 1138.14 |  | 0 | vlastní |  | 0 |  | 0 | 21 | 0 | 0
_
[8 empty] | S16b: S16b doplnění znělcového obkladu - doplnění v místě kaverny | [5 empty] | 0 |  |  | 0 |  | 0 | _ | 0 | 0
[5 empty] | 194 | SP | 9851313RR07_02 | očištění a odstranění nesoudržného zdiva v kaverně | m2 | 5.57 | 0 | 5.57 |  | 0 | vlastní |  | 0 |  | 0 | 21 | 0 | 0
[5 empty] | 195 | SP | 9852232RR01 | vyplnění kaverny zdivem, popř. lokální přezdění | m3 | 1.25 | 0 | 1.25 |  | 0 | vlastní |  | 0 |  | 0 | 21 | 0 | 0
[5 empty] | 196 | SP | 6226350RR04_01 | doplnění znělcového obkladu z depozitáře zámku, nebo novým materiálem, barevně i strukturou shodným - s okolním obkladem | m2 | 5.57 | 0 | 5.57 |  | 0 | vlastní |  | 0 |  | 0 | 21 | 0 | 0
[5 empty] | 197 | SP | 6226350RR03 | doplnění vystouplého spárování maltovou směsí s trasovým vápnem a románským cementem - dle konkrétní - situace (spárování je místně odlišné, vyskykuje se v různém provedení) Vždy bude doplněno v / konkrétním provedení a barevném odstínu | m2 | 5.57 | 0 | 5.57 |  | 0 | vlastní |  | 0 |  | 0 | 21 | 0 | 0
_
[8 empty] | S17c: S17c nová omítková vrstva oblouků - plocha nad oblouky | [5 empty] | 0 |  |  | 0 |  | 0 | _ | 0 | 0
[5 empty] | 198 | SP | 9780193RR01 | odstranit stávající omítku až na zdivo | m2 | 22.14 | 0 | 22.14 |  | 0 | vlastní |  | 0 |  | 0 | 21 | 0 | 0
[5 empty] | 199 | SP | 9780232RR02 | odspárovat do hl. cca 30 mm | m2 | 22.14 | 0 | 22.14 |  | 0 | vlastní |  | 0 |  | 0 | 21 | 0 | 0
[5 empty] | 200 | SP | 9851313RR22 | omýt tlakovou vodou pod mírným tlakem | m2 | 22.14 | 0 | 22.14 |  | 0 | vlastní |  | 0 |  | 0 | 21 | 0 | 0
[5 empty] | 201 | SP | 9852111RR02 | trhliny a větší spáry vyklínovat ostrými kameny | m2 | 22.14 | 0 | 22.14 |  | 0 | vlastní |  | 0 |  | 0 | 21 | 0 | 0
[5 empty] | 202 | SP | 6121350RR02 | křížový podhoz vápennou omítkou s přidáním trasového vápna | m2 | 22.14 | 0 | 22.14 |  | 0 | vlastní |  | 0 |  | 0 | 21 | 0 | 0
[5 empty] | 203 | SP | 6223111RR01 | nová, z ruky házená vápenná omítka s přidáním trasového vápna (max.5 %), dřevem hlazená, v ploše - přiznané mírné nerovnosti, dané křivostí stěny | m2 | 22.14 | 0 | 22.14 |  | 0 | vlastní |  | 0 |  | 0 | 21 | 0 | 0
[5 empty] | 204 | SP | POP 005 | bude použit ostrohraný písek průběžné frakce s obsahem větších zrn (do 3 - 4 mm) | popis | 0 | 0 | 0 | 0 | 0 | popisová položka |  | 0 |  | 0 | 21 | 0 | 0
[5 empty] | 205 | SP | 7838274RR03 | nový vápenný nátěr v odstínu světlý okr (na základě nálezové situace S17a) | m2 | 22.14 | 0 | 22.14 |  | 0 | vlastní |  | 0 |  | 0 | 21 | 0 | 0
_
[8 empty] | S17d: S17d nová omítková vrstva oblouků - archivolta | [5 empty] | 0 |  |  | 0 |  | 0 | _ | 0 | 0
[5 empty] | 206 | SP | 9780193RR01 | odstranit stávající omítku až na zdivo | m2 | 5.16 | 0 | 5.16 |  | 0 | vlastní |  | 0 |  | 0 | 21 | 0 | 0
[5 empty] | 207 | SP | 9780232RR02 | odspárovat do hl. cca 30 mm | m2 | 5.16 | 0 | 5.16 |  | 0 | vlastní |  | 0 |  | 0 | 21 | 0 | 0
[5 empty] | 208 | SP | 9851313RR22 | omýt tlakovou vodou pod mírným tlakem | m2 | 5.16 | 0 | 5.16 |  | 0 | vlastní |  | 0 |  | 0 | 21 | 0 | 0
[5 empty] | 209 | SP | 9852111RR02 | trhliny a větší spáry vyklínovat ostrými kameny | m2 | 5.16 | 0 | 5.16 |  | 0 | vlastní |  | 0 |  | 0 | 21 | 0 | 0
[5 empty] | 210 | SP | 6121350RR02 | křížový podhoz vápennou omítkou s přidáním trasového vápna | m2 | 5.16 | 0 | 5.16 |  | 0 | vlastní |  | 0 |  | 0 | 21 | 0 | 0
[5 empty] | 211 | SP | 6223111RR02 | nová, z ruky házená vápenná omítka s přidáním trasového vápna (max.5 %), struktra omítky dle okolní, - v ploše přiznané mírné nerovnosti, dané křivostí stěny. | m2 | 5.16 | 0 | 5.16 |  | 0 | vlastní |  | 0 |  | 0 | 21 | 0 | 0
[5 empty] | 212 | SP | POP 005 | bude použit ostrohraný písek průběžné frakce s obsahem větších zrn (do 3 - 4 mm) | popis | 0 | 0 | 0 | 0 | 0 | popisová položka |  | 0 |  | 0 | 21 | 0 | 0
[5 empty] | 213 | SP | 7838274RR04 | nový vápenný nátěr v odstínu světle šedá (na základě nálezové situace S17b) | m2 | 5.16 | 0 | 5.16 |  | 0 | vlastní |  | 0 |  | 0 | 21 | 0 | 0
_
[8 empty] | S18a: S18a rubová plocha stěn (se stávající omítkou) | [5 empty] | 0 |  |  | 0 |  | 0 | _ | 0 | 0
[5 empty] | 214 | SP | 9780193RR01 | odstranit stávající omítku až na zdivo | m2 | 254.55 | 0 | 254.55 |  | 0 | vlastní |  | 0 |  | 0 | 21 | 0 | 0
[5 empty] | 215 | SP | 9780232RR02 | odspárovat do hl. cca 30 mm | m2 | 254.55 | 0 | 254.55 |  | 0 | vlastní |  | 0 |  | 0 | 21 | 0 | 0
[5 empty] | 216 | SP | 9851313RR22 | omýt tlakovou vodou pod mírným tlakem | m2 | 254.55 | 0 | 254.55 |  | 0 | vlastní |  | 0 |  | 0 | 21 | 0 | 0
[5 empty] | 217 | SP | 6121350RR02 | křížový podhoz vápennou omítkou s přidáním trasového vápna | m2 | 254.55 | 0 | 254.55 |  | 0 | vlastní |  | 0 |  | 0 | 21 | 0 | 0
[5 empty] | 218 | SP | 6223111RR03 | nová, z ruky házená vápenná omítka s přidáním trasového vápna (max.5 %), stržená lžicí, případně po - zavadnutí lehce omést březovým koštětem - výsledný povrch bude tvořit plochu, kopírující nerovnosti / zdi se stejnoměrně hrubým povrchem | m2 | 254.55 | 0 | 254.55 |  | 0 | vlastní |  | 0 |  | 0 | 21 | 0 | 0
[5 empty] | 219 | SP | 7838274RR08 | vápenný pololazurní nátěr v odstínu omítky ve dvou vrstvách | m2 | 254.55 | 0 | 254.55 |  | 0 | vlastní |  | 0 |  | 0 | 21 | 0 | 0
[5 empty] | 220 | SP | POP 006 | použitá malta bude dle potřeby přibarvena ve hmotě a bude na ni použit ostrohraný písek průběžné - frakce s obsahem větších zrn (do 3 - 4 mm) | popis | 0 | 0 | 0 | 0 | 0 | popisová položka |  | 0 |  | 0 | 21 | 0 | 0
_
[8 empty] | S18b: S18b rubová plocha stěn (bez omítkové vrstvy) | [5 empty] | 0 |  |  | 0 |  | 0 | _ | 0 | 0
[5 empty] | 221 | SP | 9780193RR02 | odstranit torza omítkových ploch | m2 | 27.06 | 0 | 27.06 |  | 0 | vlastní |  | 0 |  | 0 | 21 | 0 | 0
[5 empty] | 222 | SP | 9780232RR02 | odspárovat do hl. cca 30 mm | m2 | 27.06 | 0 | 27.06 |  | 0 | vlastní |  | 0 |  | 0 | 21 | 0 | 0
[5 empty] | 223 | SP | 9851313RR22 | omýt tlakovou vodou pod mírným tlakem | m2 | 27.06 | 0 | 27.06 |  | 0 | vlastní |  | 0 |  | 0 | 21 | 0 | 0
[5 empty] | 224 | SP | 9852231RR01 | přezdít rozvolněné zdivo na vápennou maltu s přidáním trasového vápna | m2 | 27.06 | 0 | 27.06 |  | 0 | vlastní |  | 0 |  | 0 | 21 | 0 | 0
[5 empty] | 225 | SP | 9852111RR02 | trhliny a větší spáry vyklínovat ostrými kameny | m2 | 27.06 | 0 | 27.06 |  | 0 | vlastní |  | 0 |  | 0 | 21 | 0 | 0
[5 empty] | 226 | SP | 6121350RR02 | křížový podhoz vápennou omítkou s přidáním trasového vápna | m2 | 27.06 | 0 | 27.06 |  | 0 | vlastní |  | 0 |  | 0 | 21 | 0 | 0
[5 empty] | 227 | SP | 6223111RR04 | nová, z ruky házená vápenná omítka s přidáním trasového vápna (max.5 %), stržená lžicí, případně po - zavadnutí lehce omést březovým koštětem - výsledný povrch bude tvořit plochu, kopírující nerovnosti / zdi se stejnoměrně hrubým povrchem | m2 | 27.06 | 0 | 27.06 |  | 0 | vlastní |  | 0 |  | 0 | 21 | 0 | 0
[5 empty] | 228 | SP | POP 006 | použitá malta bude dle potřeby přibarvena ve hmotě a bude na ni použit ostrohraný písek průběžné - frakce s obsahem větších zrn (do 3 - 4 mm) | popis | 0 | 0 | 0 | 0 | 0 | popisová položka |  | 0 |  | 0 | 21 | 0 | 0
_
[8 empty] | S18c: S18c rubová plocha stěn (se stávající omítkou a novou hlazenou omítkou) | [5 empty] | 0 |  |  | 0 |  | 0 | _ | 0 | 0
[5 empty] | 229 | SP | 9780193RR01 | odstranit stávající omítku až na zdivo | m2 | 466.67 | 0 | 466.67 |  | 0 | vlastní |  | 0 |  | 0 | 21 | 0 | 0
[5 empty] | 230 | SP | 9780232RR02 | odspárovat do hl. cca 30 mm | m2 | 466.67 | 0 | 466.67 |  | 0 | vlastní |  | 0 |  | 0 | 21 | 0 | 0
[5 empty] | 231 | SP | 9851313RR22 | omýt tlakovou vodou pod mírným tlakem | m2 | 466.67 | 0 | 466.67 |  | 0 | vlastní |  | 0 |  | 0 | 21 | 0 | 0
[5 empty] | 232 | SP | 9852111RR02 | trhliny a větší spáry vyklínovat ostrými kameny | m2 | 466.67 | 0 | 466.67 |  | 0 | vlastní |  | 0 |  | 0 | 21 | 0 | 0
[5 empty] | 233 | SP | 6121350RR02 | křížový podhoz vápennou omítkou s přidáním trasového vápna | m2 | 466.67 | 0 | 466.67 |  | 0 | vlastní |  | 0 |  | 0 | 21 | 0 | 0
[5 empty] | 234 | SP | 6223111RR05 | nová, z ruky házená vápenná omítka s přidáním trasového vápna (max.5 %), dřevem hlazená, v ploše - přiznané mírné nerovnosti, dané křivostí stěny | m2 | 466.67 | 0 | 466.67 |  | 0 | vlastní |  | 0 |  | 0 | 21 | 0 | 0
[5 empty] | 235 | SP | POP 006 | použitá malta bude dle potřeby přibarvena ve hmotě a bude na ni použit ostrohraný písek průběžné - frakce s obsahem větších zrn (do 3 - 4 mm) | popis | 0 | 0 | 0 | 0 | 0 | popisová položka |  | 0 |  | 0 | 21 | 0 | 0
[5 empty] | 236 | SP | 7838274RR08 | vápenný pololazurní nátěr v odstínu omítky ve dvou vrstvách | m2 | 466.67 | 0 | 466.67 |  | 0 | vlastní |  | 0 |  | 0 | 21 | 0 | 0
_
[8 empty] | S18e: S18e rubová plocha stěn - stávající omítka bez úprav | [5 empty] | 0 |  |  | 0 |  | 0 | _ | 0 | 0
[5 empty] | 237 | SP | 9529021RR01 | mechanické očištění - ometení | m2 | 75.61 | 0 | 75.61 |  | 0 | vlastní |  | 0 |  | 0 | 21 | 0 | 0
[5 empty] | 238 | SP | 9780193RR03 | odstranění nesoudržných částí omítek | m2 | 75.61 | 0 | 75.61 |  | 0 | vlastní |  | 0 |  | 0 | 21 | 0 | 0
[5 empty] | 239 | SP | 6220099RR03 | lokální vysprávky na provlhčený podklad | m2 | 75.61 | 0 | 75.61 |  | 0 | vlastní |  | 0 |  | 0 | 21 | 0 | 0
[5 empty] | 240 | SP | POP 007 | barevnost přizpůsobit okolním omítkovým plochám | popis | 0 | 0 | 0 | 0 | 0 | popisová položka |  | 0 |  | 0 | 21 | 0 | 0
[5 empty] | 241 | SP | 6220099RR04 | lokální patinace | m2 | 75.61 | 0 | 75.61 |  | 0 | vlastní |  | 0 |  | 0 | 21 | 0 | 0
_
[8 empty] | S19: S19 odstranění nátěru soklu | [5 empty] | 0 |  |  | 0 |  | 0 | _ | 0 | 0
[5 empty] | 242 | SP | 9851313RR05 | opatrné mechanické odstranění nátěru soklové části s použitím silonových kartáčů | m2 | 151.58 | 0 | 151.58 |  | 0 | vlastní |  | 0 |  | 0 | 21 | 0 | 0
[5 empty] | 243 | SP | 9851313RR21 | omytí tlakovou vodou | m2 | 151.58 | 0 | 151.58 |  | 0 | vlastní |  | 0 |  | 0 | 21 | 0 | 0
[5 empty] | 244 | SP | 6220099RR05 | odsolení soklových partií (způsob bude upřesněn po detailním průzkumu) | m2 | 151.58 | 0 | 151.58 |  | 0 | vlastní |  | 0 |  | 0 | 21 | 0 | 0
_
[8 empty] | S20: S20 vyspravení podzemní části zdiva | [5 empty] | 0 |  |  | 0 |  | 0 | _ | 0 | 0
[5 empty] | 245 | SP | 9851313RR06 | po odkopání mechanické očištění zdiva od zeminy | m2 | 109.11 | 0 | 109.11 |  | 0 | vlastní |  | 0 |  | 0 | 21 | 0 | 0
[5 empty] | 246 | SP | 9851313RR22 | omýt tlakovou vodou pod mírným tlakem | m2 | 109.11 | 0 | 109.11 |  | 0 | vlastní |  | 0 |  | 0 | 21 | 0 | 0
[5 empty] | 247 | SP | 9780232RR02 | odspárovat do hl. cca 30 mm | m2 | 109.11 | 0 | 109.11 |  | 0 | vlastní |  | 0 |  | 0 | 21 | 0 | 0
[5 empty] | 248 | SP | 9852231RR02 | přezdít rozvolněné zdivo na vápennou maltu s přidáním trasového vápna (při průběžném vlhčení - stávajícího zdiva) | m2 | 109.11 | 0 | 109.11 |  | 0 | vlastní |  | 0 |  | 0 | 21 | 0 | 0
[5 empty] | 249 | SP | 9852111RR02 | trhliny a větší spáry vyklínovat ostrými kameny | m2 | 109.11 | 0 | 109.11 |  | 0 | vlastní |  | 0 |  | 0 | 21 | 0 | 0
[5 empty] | 250 | SP | 6226350RR04_02 | spáry prohodit trasovou maltou, strhnout na líc zdiva a utáhnout dřevěným hladítkem | m2 | 109.11 | 0 | 109.11 |  | 0 | vlastní |  | 0 |  | 0 | 21 | 0 | 0
[5 empty] | 251 | SP | 4585911RR02 | provedení hydroizolace dusaným jílem tl. 300 mm | m2 | 109.11 | 0 | 109.11 |  | 0 | vlastní |  | 0 |  | 0 | 21 | 0 | 0
_
[8 empty] | T99: Založení přizdívky na rostlé skále | [5 empty] | 0 |  |  | 85.0942 |  | 0 | _ | 0 | 0
[5 empty] | 252 | SP | 132312221 | Hloubení zapažených rýh šířky do 2000 mm v soudržných horninách třídy těžitelnosti II skupiny 4 ručně | m3 | 156.2 |  | 156.2 |  | 0 | URS 22-I |  | 0 |  | 0 | 21 | 0 | 0
[5 empty] | 253 | SP | 174151101 | Zásyp jam, šachet rýh nebo kolem objektů sypaninou se zhutněním | m3 | 111.2 |  | 111.2 |  | 0 | URS 22-I |  | 0 |  | 0 | 21 | 0 | 0
[5 empty] | 254 | SP | 162751117 | Vodorovné přemístění přes 9 000 do 10000 m výkopku/sypaniny z horniny třídy těžitelnosti I skupiny 1 až 3 | m3 | 45 | 0 | 45 |  | 0 | URS 22-I |  | 0 |  | 0 | 21 | 0 | 0
[5 empty] | 255 | SP | 162751119 | Příplatek k vodorovnému přemístění výkopku/sypaniny z horniny třídy těžitelnosti I skupiny 1 až 3 ZKD 1000 m přes 10000 m - celkem do 25 km | m3 | 45 | 2300 | 1080 |  | 0 | URS 22-I |  | 0 |  | 0 | 21 | 0 | 0
[5 empty] | 256 | SP | 3112131AA11 | Kamenné zdivo podzemní přizdívky tl. 600 mm, zavázáno do vysekaných kapes ve stávajícím zdivu kapsy budou před zděním vyčištěny, a důkladně navlhčeny | m3 | 31.7 | 0 | 31.7 |  | 0 | vlastní | 2.6844 | 85.0942 |  | 0 | 21 | 0 | 0
_
_
[8 empty] | 100b: Sanace pod dohledem restaurátora | [5 empty] | 0 |  |  | 0 |  | 0 | _ | 0 | 0
[8 empty] | S05b: S5b sanace omítek Dolní brány (pod dohledem restaurátora) | [5 empty] | 0 |  |  | 0 |  | 0 | _ | 0 | 0
[5 empty] | 257 | SP | 783806RR01 | pod dohledem restaurátora opatrné odstranění novodobých štukových vrstev, zvlášť opatrně kolem - architektonických omítkových prvků | m2 | 92.6 | 0 | 92.6 |  | 0 | vlastní |  | 0 |  | 0 | 21 | 0 | 0
[5 empty] | 258 | SP | 6123154RR01 | drobné opravy omítek - tmelení prasklin, doplnění poškozených ploch vápennou maltou odpovídající - struktury, závěrečné scelení přepěnováním | m2 | 92.6 | 0 | 92.6 |  | 0 | vlastní |  | 0 |  | 0 | 21 | 0 | 0
[5 empty] | 259 | SP | 7841110RR01 | přebroušení , popř. tmelení přechodů omítek | m2 | 92.6 | 0 | 92.6 |  | 0 | vlastní |  | 0 |  | 0 | 21 | 0 | 0
[5 empty] | 260 | SP | 7838222RR01_01 | sjednocující podkladní vápenný nátěr | m2 | 92.6 | 0 | 92.6 |  | 0 | vlastní |  | 0 |  | 0 | 21 | 0 | 0
[5 empty] | 261 | SP | 7838274RR05 | vrchní vápenný nátěr v barevnosti dle restaurátorského průzkumu | m2 | 92.6 | 0 | 92.6 |  | 0 | vlastní |  | 0 |  | 0 | 21 | 0 | 0
_
[8 empty] | S10: S10 omítky Horní brána | [5 empty] | 0 |  |  | 0 |  | 0 | _ | 0 | 0
[5 empty] | 262 | SP | 783806RR02 | pod dohledem restaurátora sejmout novodobé nátěrové vrstvy, zvlášť opatrně kolem architektonických - omítkových prvků | m2 | 70.3 | 0 | 70.3 |  | 0 | vlastní |  | 0 |  | 0 | 21 | 0 | 0
[5 empty] | 263 | SP | 6123154RR01 | drobné opravy omítek - tmelení prasklin, doplnění poškozených ploch vápennou maltou odpovídající - struktury, závěrečné scelení přepěnováním | m2 | 70.3 | 0 | 70.3 |  | 0 | vlastní |  | 0 |  | 0 | 21 | 0 | 0
[5 empty] | 264 | SP | 7838274RR07 | nový vápenný nátěr v kombinaci odstínů okrové a šedé (dle restaurátorského průzkumu) | m2 | 70.3 | 0 | 70.3 |  | 0 | vlastní |  | 0 |  | 0 | 21 | 0 | 0
_
[8 empty] | S13.1: S13 omítky Křížové brány | [5 empty] | 0 |  |  | 0 |  | 0 | _ | 0 | 0
[5 empty] | 265 | SP | 783806RR03 | pod dohledem restaurátora sejmout novodobé nátěrové vrstvy | m2 | 97.05 | 0 | 97.05 |  | 0 | vlastní |  | 0 |  | 0 | 21 | 0 | 0
[5 empty] | 266 | SP | 6123154RR01 | drobné opravy omítek - tmelení prasklin, doplnění poškozených ploch vápennou maltou odpovídající - struktury, závěrečné scelení přepěnováním | m2 | 97.05 | 0 | 97.05 |  | 0 | vlastní |  | 0 |  | 0 | 21 | 0 | 0
[5 empty] | 267 | SP | 7838274RR01 | nový vápenný nátěr v odstínu světlý okr (na základě nálezové situace) | m2 | 97.05 | 0 | 97.05 |  | 0 | vlastní |  | 0 |  | 0 | 21 | 0 | 0
_
[8 empty] | S13.2: S13 omítky Křížové brány (ze spodu) | [5 empty] | 0 |  |  | 0 |  | 0 | _ | 0 | 0
[5 empty] | 268 | SP | 783806RR03 | pod dohledem restaurátora sejmout novodobé nátěrové vrstvy | m2 | 21.38 | 0 | 21.38 |  | 0 | vlastní |  | 0 |  | 0 | 21 | 0 | 0
[5 empty] | 269 | SP | 6123154RR01 | drobné opravy omítek - tmelení prasklin, doplnění poškozených ploch vápennou maltou odpovídající - struktury, závěrečné scelení přepěnováním | m2 | 21.38 | 0 | 21.38 |  | 0 | vlastní |  | 0 |  | 0 | 21 | 0 | 0
[5 empty] | 270 | SP | 7838274RR01 | nový vápenný nátěr v odstínu světlý okr (na základě nálezové situace) | m2 | 21.38 | 0 | 21.38 |  | 0 | vlastní |  | 0 |  | 0 | 21 | 0 | 0
_
[8 empty] | S17a1: S17a sanace omítek oblouků - plocha nad oblouky | [5 empty] | 0 |  |  | 0 |  | 0 | _ | 0 | 0
[5 empty] | 271 | SP | 783806RR03 | pod dohledem restaurátora sejmout novodobé nátěrové vrstvy | m2 | 360.03 | 0 | 360.03 |  | 0 | vlastní |  | 0 |  | 0 | 21 | 0 | 0
[5 empty] | 272 | SP | 6123154RR01 | drobné opravy omítek - tmelení prasklin, doplnění poškozených ploch vápennou maltou odpovídající - struktury, závěrečné scelení přepěnováním | m2 | 360.03 | 0 | 360.03 |  | 0 | vlastní |  | 0 |  | 0 | 21 | 0 | 0
[5 empty] | 273 | SP | 7838274RR01 | nový vápenný nátěr v odstínu světlý okr (na základě nálezové situace) | m2 | 360.03 | 0 | 360.03 |  | 0 | vlastní |  | 0 |  | 0 | 21 | 0 | 0
_
[8 empty] | S17a2: S17a sanace omítek oblouků - spodní plocha oblouku | [5 empty] | 0 |  |  | 0 |  | 0 | _ | 0 | 0
[5 empty] | 274 | SP | 783806RR03 | pod dohledem restaurátora sejmout novodobé nátěrové vrstvy | m2 | 90 | 0 | 90 |  | 0 | vlastní |  | 0 |  | 0 | 21 | 0 | 0
[5 empty] | 275 | SP | 6123154RR01 | drobné opravy omítek - tmelení prasklin, doplnění poškozených ploch vápennou maltou odpovídající - struktury, závěrečné scelení přepěnováním | m2 | 90 | 0 | 90 |  | 0 | vlastní |  | 0 |  | 0 | 21 | 0 | 0
[5 empty] | 276 | SP | 7838274RR01 | nový vápenný nátěr v odstínu světlý okr (na základě nálezové situace) | m2 | 90 | 0 | 90 |  | 0 | vlastní |  | 0 |  | 0 | 21 | 0 | 0
_
[8 empty] | S17b: S17b sanace omítek oblouků - archivolta | [5 empty] | 0 |  |  | 0 |  | 0 | _ | 0 | 0
[5 empty] | 277 | SP | 783806RR03 | pod dohledem restaurátora sejmout novodobé nátěrové vrstvy | m2 | 93.73 | 0 | 93.73 |  | 0 | vlastní |  | 0 |  | 0 | 21 | 0 | 0
[5 empty] | 278 | SP | 6123154RR02 | drobné opravy omítek - tmelení prasklin, doplnění poškozených ploch vápennou maltou odpovídající - struktury | m2 | 93.73 | 0 | 93.73 |  | 0 | vlastní |  | 0 |  | 0 | 21 | 0 | 0
[5 empty] | 279 | SP | 7838274RR02 | nový vápenný nátěr v odstínu světle šedá (na základě nálezové situace) | m2 | 93.73 | 0 | 93.73 |  | 0 | vlastní |  | 0 |  | 0 | 21 | 0 | 0
_
_
[8 empty] | 100c: Sanace restaurátorské | [5 empty] | 0 |  |  | 0 |  | 0 | _ | 0 | 0
[8 empty] | S06: S6 obnova aliančního erbu Dolní brány | [5 empty] | 0 |  |  | 0 |  | 0 | _ | 0 | 0
[5 empty] | 280 | SP | REST00101 | obnova odborným restaurátorem s příslušnou licencí MK na základě jím vypracovaného a odsouhlaseného - restaurátorského záměru | kus | 1 | 0 | 1 |  | 0 | vlastní |  | 0 |  | 0 | 21 | 0 | 0
[5 empty] | 281 | SP | REST_RE-za1 | Restaurátorský záměr na obnovu aliančního erbu Dolní brány | kus | 1 | 0 | 1 |  | 0 | vlastní |  | 0 |  | 0 | 21 | 0 | 0
_
[8 empty] | S08: S8 omítkový maskaron Horní brány | [5 empty] | 0 |  |  | 0 |  | 0 | _ | 0 | 0
[5 empty] | 282 | SP | REST00102 | obnova odborným restaurátorem s příslušnou licencí MK na základě jím vypracovaného a odsouhlaseného - restaurátorského záměru | kus | 1 | 0 | 1 |  | 0 | vlastní |  | 0 |  | 0 | 21 | 0 | 0
[5 empty] | 283 | SP | REST_RE-za2 | Restaurátorský záměr na obnovu Horní brány a omítkovým maskaronem | kus | 1 | 0 | 1 |  | 0 | vlastní |  | 0 |  | 0 | 21 | 0 | 0
_
[8 empty] | S12: S12 kamenné zdivo Křížové brány (kromě zdobeného štítu) | [5 empty] | 0 |  |  | 0 |  | 0 | _ | 0 | 0
[5 empty] | 284 | SP | REST00103 | obnova odborným restaurátorem s příslušnou licencí MK na základě jím vypracovaného a odsouhlaseného - restaurátorského záměru | m2 | 31.68 | 0 | 31.68 |  | 0 | vlastní |  | 0 |  | 0 | 21 | 0 | 0
[5 empty] | 285 | SP | REST_RE-za3 | Restaurátorský záměr na obnovu kamenného zdiva Křížové brány | kus | 1 | 0 | 1 |  | 0 | vlastní |  | 0 |  | 0 | 21 | 0 | 0
_
_
[8 empty] | 101: Skladby | [5 empty] | 0 |  |  | 2138.7573 |  | 2033.989 | _ | 0 | 0
[8 empty] | SH01: SH01 - komunikace DJ | [5 empty] | 0 |  |  | 1849.9416 |  | 0 | _ | 0 | 0
[5 empty] | 286 | SP | 5811412RR01 | Kryt cementobetonový vozovek skupiny CB II tl 210 mm barevný / provedení s kluznými trny a kotvami dle ČSN EN 13877-3 (podrobně viz TZ) | m2 | 1587.81 | 0 | 1587.81 |  | 0 | vlastní | 0.52309 | 830.5675 |  | 0 | 21 | 0 | 0
[5 empty] | 287 | SP | 564750111 | Podklad z kameniva hrubého drceného vel. 16-32 mm plochy přes 100 m2 tl 150 mm | m2 | 1587.81 | 0 | 1587.81 |  | 0 | URS 22-I | 0.297 | 471.5796 |  | 0 | 21 | 0 | 0
[5 empty] | 288 | SP | 564851111 | Podklad ze štěrkodrtě ŠD plochy přes 100 m2 tl 150 mm | m2 | 1587.81 | 0 | 1587.81 |  | 0 | URS 22-I | 0.345 | 547.7944 |  | 0 | 21 | 0 | 0
[5 empty] | 289 | SP | 181152302 | Úprava pláně pro silnice a dálnice v zářezech se zhutněním | m2 | 1587.81 | 0 | 1587.81 |  | 0 | URS 22-I |  | 0 |  | 0 | 21 | 0 | 0
_
[8 empty] | SH02: SH02 - NEOBSAZENO | [5 empty] | 0 |  |  | 0 |  | 0 | _ | 0 | 0
[5 empty] | 290 | SP | SH02-xxx | neobsazeno |  | 0 | 0 | 0 | 0 | 0 | vlastní |  | 0 |  | 0 | 21 | 0 | 0
_
[8 empty] | SH03: SH03 - komunikace DJ - sklep | [5 empty] | 0 |  |  | 67.0437 |  | 0 | _ | 0 | 0
[5 empty] | 291 | SP | 581141317 | Kryt cementobetonový vozovek skupiny CB III tl 210 mm | m2 | 55.68 | 0 | 55.68 |  | 0 | URS 22-I | 0.52309 | 29.1257 |  | 0 | 21 | 0 | 0
[5 empty] | 292 | SP | 564710011 | Podklad z kameniva hrubého drceného vel. 8-16 mm plochy přes 100 m2 tl 50 mm | m2 | 55.68 | 0 | 55.68 |  | 0 | URS 22-I | 0.106 | 5.9021 |  | 0 | 21 | 0 | 0
[5 empty] | 293 | SP | 5648511RR11 | Podklad ze štěrkodrtě ŠD tl 450 mm | m2 | 55.68 | 0 | 55.68 |  | 0 | vlastní | 0.345 | 19.2096 |  | 0 | 21 | 0 | 0
[5 empty] | 294 | SP | 564231111 | Podklad nebo podsyp ze štěrkopísku ŠP plochy přes 100 m2 tl 100 mm | m2 | 55.68 | 0 | 55.68 |  | 0 | URS 22-I | 0.23 | 12.8064 |  | 0 | 21 | 0 | 0
[5 empty] | 295 | SP | 181152302 | Úprava pláně pro silnice a dálnice v zářezech se zhutněním | m2 | 55.68 | 0 | 55.68 |  | 0 | URS 22-I |  | 0 |  | 0 | 21 | 0 | 0
_
[8 empty] | SH04: SH04 - komunikace předpolí | [5 empty] | 0 |  |  | 221.772 |  | 0 | _ | 0 | 0
[5 empty] | 296 | H | 58381007 | kostka štípaná dlažební žula drobná 8/10 | m2 | 173.3 | 0 | 173.3 |  | 0 | URS 22-I | 0.222 | 38.4726 |  | 0 | 21 | 0 | 0
[8 empty] | 173,30 |  |  |  | 173.3 | [7 empty] | _
[12 empty] | 0 | [7 empty] | _
[5 empty] | 297 | SP | 591211111 | Kladení dlažby z kostek drobných z kamene do lože z kameniva těženého tl 50 mm | m2 | 173.3 | 0 | 173.3 |  | 0 | URS 22-I | 0.1837 | 31.8352 |  | 0 | 21 | 0 | 0
[5 empty] | 298 | SP | 564750011 | Podklad z kameniva hrubého drceného vel. 8-16 mm plochy přes 100 m2 tl 150 mm | m2 | 173.3 | 0 | 173.3 |  | 0 | URS 22-I | 0.299 | 51.8167 |  | 0 | 21 | 0 | 0
[5 empty] | 299 | SP | 564851111 | Podklad ze štěrkodrtě ŠD plochy přes 100 m2 tl 150 mm | m2 | 173.3 | 0 | 173.3 |  | 0 | URS 22-I | 0.345 | 59.7885 |  | 0 | 21 | 0 | 0
[5 empty] | 300 | SP | 564231111 | Podklad nebo podsyp ze štěrkopísku ŠP plochy přes 100 m2 tl 100 mm | m2 | 173.3 | 0 | 173.3 |  | 0 | URS 22-I | 0.23 | 39.859 |  | 0 | 21 | 0 | 0
[5 empty] | 301 | SP | 181152302 | Úprava pláně pro silnice a dálnice v zářezech se zhutněním | m2 | 173.3 | 0 | 173.3 |  | 0 | URS 22-I |  | 0 |  | 0 | 21 | 0 | 0
_
[8 empty] | SH05: SH05 - úprava koruny zdi | [5 empty] | 0 |  |  | 0 |  | 0 | _ | 0 | 0
[5 empty] | 302 | SP | SH05.01 | opatrné rozebrání stávající keramické krytiny, uschování pro pozdější možné použití, úprava povrchu pro položení nové krytiny | m2 | 231.48 | 0 | 231.48 |  | 0 | vlastní |  | 0 |  | 0 | 21 | 0 | 0
[5 empty] | 303 | SP | SH05.02 | uložení nové keramické krytiny na maltové lože tl. 30 mm | m2 | 231.48 | 0 | 231.48 |  | 0 | vlastní |  | 0 |  | 0 | 21 | 0 | 0
[5 empty] | 304 | SP | SH05.03 | taška bobrovka z druhotného použití - doplnění v předpokládaném rozsahu 70% | m2 | 231.48 | 0 | 231.48 |  | 0 | vlastní |  | 0 |  | 0 | 21 | 0 | 0
_
[8 empty] | SH06: SH06 - úprava koruny zdi u glorietu | [5 empty] | již zrealizováno |  |  | 0 |  | 0 | _ | 0 | 0
[5 empty] | 305 | SP | SH06.01 | odstranění stávající plechové krytiny | m2 | 10.98 | 0 | 10.98 |  | 0 | vlastní |  | 0 |  | 0 | 21 | 0 | 0
[5 empty] | 306 | SP | SH06.02 | úprava povrchu stávající konstrukce pro osazení kamenných desek | m2 | 10.98 | 0 | 10.98 |  | 0 | vlastní |  | 0 |  | 0 | 21 | 0 | 0
[5 empty] | 307 | SP | SH06.03 | kamenné pískovcové desky tl. 40 mm ve sklonu min. 3,5% / včetně úpravy na požadovaný rozměr | m2 | 10.98 | 0 | 10.98 |  | 0 | vlastní |  | 0 |  | 0 | 21 | 0 | 0
[5 empty] | 308 | SP | SH06.04 | vápenná malta tl. 40 mm ve sklonu s příměsí trasu max. 4 % | m2 | 10.98 | 0 | 10.98 |  | 0 | vlastní |  | 0 |  | 0 | 21 | 0 | 0
[5 empty] | 309 | SP | SH06.05 | Pb oplechování 3 mm / dodávka a montáž | m2 | 10.98 | 0 | 10.98 |  | 0 | vlastní |  | 0 |  | 0 | 21 | 0 | 0
_
[8 empty] | SU991: Bourání stávajících komunikací | [5 empty] | 0 |  |  | 0 |  | 2033.989 | _ | 0 | 0
[5 empty] | 310 | SP | 113107242 | Odstranění podkladu živičného tl přes 50 do 100 mm strojně pl přes 200 m2 | m2 | 1633.06 | 0 | 1633.06 |  | 0 | URS 22-I |  | 0 | 0.22 | 359.2732 | 21 | 0 | 0
[5 empty] | 311 | SP | 113107225 | Odstranění podkladu z kameniva drceného tl přes 400 do 500 mm strojně pl přes 200 m2 | m2 | 1633.06 | 0 | 1633.06 |  | 0 | URS 22-I |  | 0 | 0.75 | 1224.795 | 21 | 0 | 0
[5 empty] | 312 | SP | 113107211 | Odstranění podkladu z kameniva těženého tl do 100 mm strojně pl přes 200 m2 | m2 | 1633.06 | 0 | 1633.06 |  | 0 | URS 22-I |  | 0 | 0.18 | 293.9508 | 21 | 0 | 0
[5 empty] | 313 | SP | 113106161 | Rozebrání dlažeb vozovek z drobných kostek s ložem z kameniva ručně | m2 | 173.3 | 0 | 173.3 |  | 0 | URS 22-I |  | 0 | 0.32 | 55.456 | 21 | 0 | 0
[5 empty] | 314 | SP | 113107164 | Odstranění podkladu z kameniva drceného tl přes 300 do 400 mm strojně pl přes 50 do 200 m2 | m2 | 173.3 | 0 | 173.3 |  | 0 | URS 22-I |  | 0 | 0.58 | 100.514 | 21 | 0 | 0
[5 empty] | 315 | SP | 997221571 | Vodorovná doprava vybouraných hmot do 1 km | t | 2033.989 | 0 | 2033.989 |  | 0 | URS 22-I |  | 0 |  | 0 | 21 | 0 | 0
[5 empty] | 316 | SP | 997221579 | Příplatek ZKD 1 km u vodorovné dopravy vybouraných hmot - celkem do 25 km | t | 48815.736 | 0 | 48815.736 |  | 0 | URS 22-I |  | 0 |  | 0 | 21 | 0 | 0
[8 empty] | 2033,989*24 |  |  |  | 48815.736 | [7 empty] | _
[12 empty] | 0 | [7 empty] | _
[5 empty] | 317 | SP | 997221645 | Poplatek za uložení na skládce (skládkovné) odpadu asfaltového bez dehtu kód odpadu 17 03 02 | t | 359.273 | 0 | 359.273 |  | 0 | URS 22-I |  | 0 |  | 0 | 21 | 0 | 0
[5 empty] | 318 | SP | 997221655 | Poplatek za uložení na skládce (skládkovné) zeminy a kamení kód odpadu 17 05 04 | t | 1674.716 | 0 | 1674.716 |  | 0 | URS 22-I |  | 0 |  | 0 | 21 | 0 | 0
_
_
[8 empty] | 102a: Prvky | [5 empty] | 0 |  |  | 0.18309 |  | 0.55686 | _ | 0 | 0
[8 empty] | D.1.1.12.a: Zámečnické a kovářské prvky | [5 empty] | 0 |  |  | 0 |  | 0.3328 | _ | 0 | 0
[5 empty] | 319 | SP | Z1 | Z1 - Nová mříž dvoukřídl. zdobená s pevným nadsvětlíkem rozměr 3160/5170 mm mm | kus | 1 | 0 | 1 |  | 0 | vlastní |  | 0 |  | 0 | 21 | 0 | 0
[5 empty] | 320 | SP | Z2a | Z2a - Nová kovaná mříž okenních otvorů horní brány rozměr 460/550 mm | kus | 1 | 0 | 1 |  | 0 | vlastní |  | 0 |  | 0 | 21 | 0 | 0
[5 empty] | 321 | SP | Z2b | Z2b - Nová kovaná mříž okenních otvorů horní brány rozměr 460/550 mm | kus | 1 | 0 | 1 |  | 0 | vlastní |  | 0 |  | 0 | 21 | 0 | 0
[5 empty] | 322 | SP | Z3 | Z3 - Novodobá kovaná jednokřídlá mříž, zdobená rostlinnými motivy rozměr 960/2230 mm | kus | 1 | 0 | 1 |  | 0 | vlastní |  | 0 |  | 0 | 21 | 0 | 0
[5 empty] | 323 | SP | Z7 | Z7 - Stávající relikty kování křížové brány | kus | 5 | 0 | 5 |  | 0 | vlastní |  | 0 |  | 0 | 21 | 0 | 0
[5 empty] | 324 | SP | Z9 | Z9 - Demontáž novodobé mříže balkonů rozměr 1120/2120 mm / s uložením do depozitu | kus | 2 | 0 | 2 |  | 0 | vlastní |  | 0 |  | 0 | 21 | 0 | 0
[5 empty] | 325 | SP | Z10 | Z10 - Demontáž reliktů závěsů vojenské brány / do suti | kus | 3 | 0 | 3 |  | 0 | vlastní |  | 0 |  | 0 | 21 | 0 | 0
[5 empty] | 326 | SP | 767661811 | Demontáž mříží pevných nebo otevíravých | m2 | 16.64 | 0 | 16.64 |  | 0 | URS 22-I |  | 0 | 0.02 | 0.3328 | 21 | 0 | 0
[8 empty] | 3,20*5,20 |  |  |  | 16.64 | [7 empty] | _
[12 empty] | 0 | [7 empty] | _
_
[8 empty] | D.1.1.12.b: Truhlářské prvky | [5 empty] | 0 |  |  | 0 |  | 0.028 | _ | 0 | 0
[5 empty] | 327 | SP | D2 | D2 - Nové dveře jednokřídlé, rámové s kazetami a profilovanou římsou, s obloukovým nadpražím do kamenné zárubně rozměr 1040/2270 mm | kus | 1 | 0 | 1 |  | 0 | vlastní |  | 0 |  | 0 | 21 | 0 | 0
[5 empty] | 328 | SP | D4 | D4 - Nové dveře jednokřídlé, rámové s kazetami a profilovanou římsou, s obloukovým nadpražím do kamenné zárubně rozměr 1070/2615 mm | kus | 1 | 0 | 1 |  | 0 | vlastní |  | 0 |  | 0 | 21 | 0 | 0
[5 empty] | 329 | SP | 766691915 | Vyvěšení nebo zavěšení dřevěných křídel dveří pl přes 2 m2 | kus | 1 | 0 | 1 |  | 0 | URS 22-I |  | 0 | 0.028 | 0.028 | 21 | 0 | 0
_
[8 empty] | D.1.1.12.c: Kamenické prvky | [5 empty] | 0 |  |  | 0 |  | 0 | _ | 0 | 0
[5 empty] | 330 | SP | K1 | K1 - viz sanace S.08 | - |  | 0 | 0 | 0 | 0 | vlastní |  | 0 |  | 0 | 21 | 0 | 0
[5 empty] | 331 | SP | K2 | K2 - Obnova balkonu z růžové zahrady rozměr 1790/700 mm / s krakorcem | kus | 1 | 0 | 1 |  | 0 | vlastní |  | 0 |  | 0 | 21 | 0 | 0
[5 empty] | 332 | SP | K3 | K3 - Obnova balkonu z růžové zahrady rozměr 1790/700 mm / bez krakorce | kus | 1 | 0 | 1 |  | 0 | vlastní |  | 0 |  | 0 | 21 | 0 | 0
[5 empty] | 333 | SP | K4 | K4 - viz sanace S.12 |  |  |  | 0 | 0 | 0 | vlastní |  | 0 |  | 0 | 21 | 0 | 0
[5 empty] | 334 | SP | K7 | K7 - Nové kamenné žlaby chodníku | kus | 4 | 0 | 4 |  | 0 | vlastní |  | 0 |  | 0 | 21 | 0 | 0
[5 empty] | 335 | SP | K8 | K8 - Nový kamenný dělící práh horní, dolní brána, křížová brána | m | 13 | 0 | 13 |  | 0 | vlastní |  | 0 |  | 0 | 21 | 0 | 0
[5 empty] | 336 | SP | K9 | K9 - Nový kamenný žlab okapního svodu - levý rozměr 650/1650 mm | kus | 1 | 0 | 1 |  | 0 | vlastní |  | 0 |  | 0 | 21 | 0 | 0
[5 empty] | 337 | SP | K10 | K10 - Nový kamenný žlab okapního svodu - pravý rozměr 650/2010 mm | kus | 1 | 0 | 1 |  | 0 | vlastní |  | 0 |  | 0 | 21 | 0 | 0
[5 empty] | 338 | SP | K11 | K11 - Nová stojka kamenné zárubně rozměr 220/220/1790 mm | kus | 1 | 0 | 1 |  | 0 | vlastní |  | 0 |  | 0 | 21 | 0 | 0
_
[8 empty] | D.1.1.12.d: Klempířské prvky | [5 empty] | 0 |  |  | 0.18309 |  | 0.19606 | _ | 0 | 0
[5 empty] | 339 | SP | 764538423 | Svody kruhové včetně objímek, kolen, odskoků z Cu plechu průměru 120 mm - KL-1 | m | 7.5 | 0 | 7.5 |  | 0 | URS 22-I | 0.00371 | 0.027825 |  | 0 | 21 | 0 | 0
[5 empty] | 340 | SP | 764538423 | Svody kruhové včetně objímek, kolen, odskoků z Cu plechu průměru 120 mm - KL-2 | m | 7 | 0 | 7 |  | 0 | URS 22-I | 0.00371 | 0.02597 |  | 0 | 21 | 0 | 0
[5 empty] | 341 | SP | 764538423 | Svody kruhové včetně objímek, kolen, odskoků z Cu plechu průměru 120 mm - KL-3 | m | 8 | 0 | 8 |  | 0 | URS 22-I | 0.00371 | 0.02968 |  | 0 | 21 | 0 | 0
[5 empty] | 342 | SP | 764131431 | Krytina střechy rovné drážkováním z tabulí z Cu plechu sklonu do 30° - KL-4 | m2 | 7.5 | 0 | 7.5 |  | 0 | URS 22-I | 0.00637 | 0.047775 |  | 0 | 21 | 0 | 0
[5 empty] | 343 | SP | 764538423 | Svody kruhové včetně objímek, kolen, odskoků z Cu plechu průměru 120 mm - KL-5 | m | 5.7 | 0 | 5.7 |  | 0 | URS 22-I | 0.00371 | 0.021147 |  | 0 | 21 | 0 | 0
[5 empty] | 344 | SP | 764538423 | Svody kruhové včetně objímek, kolen, odskoků z Cu plechu průměru 120 mm - KL-6 | m | 6.5 | 0 | 6.5 |  | 0 | URS 22-I | 0.00371 | 0.024115 |  | 0 | 21 | 0 | 0
[5 empty] | 345 | SP | 764004861 | Demontáž svodu do suti | m | 7.5 | 0 | 7.5 |  | 0 | URS 22-I |  | 0 | 0.00394 | 0.02955 | 21 | 0 | 0
[5 empty] | 346 | SP | 764004861 | Demontáž svodu do suti | m | 7.5 | 0 | 7.5 |  | 0 | URS 22-I |  | 0 | 0.00394 | 0.02955 | 21 | 0 | 0
[5 empty] | 347 | SP | 764004861 | Demontáž svodu do suti | m | 7.5 | 0 | 7.5 |  | 0 | URS 22-I |  | 0 | 0.00394 | 0.02955 | 21 | 0 | 0
[5 empty] | 348 | SP | 764001821 | Demontáž krytiny ze svitků nebo tabulí do suti | m2 | 7.5 | 0 | 7.5 |  | 0 | URS 22-I |  | 0 | 0.00594 | 0.04455 | 21 | 0 | 0
[5 empty] | 349 | SP | 764004861 | Demontáž svodu do suti | m | 7.5 | 0 | 7.5 |  | 0 | URS 22-I |  | 0 | 0.00394 | 0.02955 | 21 | 0 | 0
[5 empty] | 350 | SP | 764004861 | Demontáž svodu do suti | m | 7.5 | 0 | 7.5 |  | 0 | URS 22-I |  | 0 | 0.00394 | 0.02955 | 21 | 0 | 0
[5 empty] | 351 | SP | 7645314RR65 | Kotlík pro podokapní žlaby z Cu plechu 300/200/650 mm průměr svodu 120 mm - KL-7 | kus | 2 | 0 | 2 |  | 0 | vlastní | 0.00329 | 0.00658 |  | 0 | 21 | 0 | 0
[5 empty] | 352 | SP | 7640038RR01 | Demontáž kusových prvků do suti | kus | 2 | 0 | 2 |  | 0 | vlastní |  | 0 | 0.00188 | 0.00376 | 21 | 0 | 0
_
[8 empty] | D.1.1.12.e: Ostatní prvky | [5 empty] | 0 |  |  | 0 |  | 0 | _ | 0 | 0
[5 empty] | 353 | SP | X1 | X1 - Stávající poklop vodoměrné šachty - kontrola stavu, repase | kus | 1 | 0 | 1 |  | 0 | vlastní |  | 0 |  | 0 | 21 | 0 | 0
[5 empty] | 354 | SP | X2 | X2 - nová mříž odvodnění včetně vyčištění a kontroly uliční vpusti | kus | 3 | 0 | 3 |  | 0 | vlastní |  | 0 |  | 0 | 21 | 0 | 0
[5 empty] | 355 | SP | X3 | X3 - ochrana stávajícího orientační systém zámku, tabulky, zvonky | kus | 10 | 0 | 10 |  | 0 | vlastní |  | 0 |  | 0 | 21 | 0 | 0
[5 empty] | 356 | SP | X4 | X4 - atypické svítidlo na akantové konzole rezerva - (dle elektro) | kus | 2 | 0 | 2 |  | 0 | vlastní |  | 0 |  | 0 | 21 | 0 | 0
[5 empty] | 357 | SP | X5 | X5 - viz elektro |  |  | 0 | 0 | 0 | 0 | vlastní |  | 0 |  | 0 | 21 | 0 | 0
[5 empty] | 358 | SP | X6 | X6 - viz elektro |  |  | 0 | 0 | 0 | 0 | vlastní |  | 0 |  | 0 | 21 | 0 | 0
[5 empty] | 359 | SP | X2-dmtz | odstranění stávající mříže odvodnění | kus | 3 | 0 | 3 |  | 0 | vlastní |  | 0 |  | 0 | 21 | 0 | 0
_
_
[8 empty] | T.021: Silnoproud | [5 empty] | 0 |  |  | 0 |  | 0 | _ | 0 | 0
[8 empty] | D_001: Svítidla | [5 empty] | 0 |  |  | 0 |  | 0 | _ | 0 | 0
[5 empty] | 360 | SP | EL:1 | Svítidlo raménkové, 70W SHC, včetně zdroje, dodávka investora | ks | 12 | 0 | 12 |  | 0 | vlastní |  | 0 |  | 0 | 21 | 0 | 0
[5 empty] | 361 | SP | EL:2 | Svítidlo nástěnné na výložníku, HL052-SP, 70W SHC, včetně zdroje | ks | 3 | 0 | 3 |  | 0 | vlastní |  | 0 |  | 0 | 21 | 0 | 0
[5 empty] | 362 | SP | EL:3 | Světlomet LED 47,3W, iGuzzini EF49 | ks | 2 | 0 | 2 |  | 0 | vlastní |  | 0 |  | 0 | 21 | 0 | 0
[5 empty] | 363 | SP | EL:4 | Připojení stávajících lamp, dodávku stožáru s výzbrojí pro bod 63/22 provede správce veřejného osvětlení města Děčína | ks | 3 | 0 | 3 |  | 0 | vlastní |  | 0 |  | 0 | 21 | 0 | 0
[5 empty] | 364 | SP | EL:3.2 | Kotevní konzola | ks | 2 | 0 | 2 |  | 0 | vlastní |  | 0 |  | 0 | 21 | 0 | 0
_
[8 empty] | D_002: Elektromateriál | [5 empty] | 0 |  |  | 0 |  | 0 | _ | 0 | 0
[5 empty] | 365 | SP | B:1 | Odbočná krabice pod omítku, vstup 5x10, výstup 5x10, odbočka 3x2,5. Krytí IP65, gelová | ks | 20 | 0 | 20 |  | 0 | vlastní |  | 0 |  | 0 | 21 | 0 | 0
[5 empty] | 366 | SP | B:2 | Kabel CYKY-J 3x2,5 | m | 60 | 0 | 60 |  | 0 | vlastní |  | 0 |  | 0 | 21 | 0 | 0
[5 empty] | 367 | SP | B:3 | Kabel CYKY-J 5x6 | m | 75 | 0 | 75 |  | 0 | vlastní |  | 0 |  | 0 | 21 | 0 | 0
[5 empty] | 368 | SP | B:4 | Kabel CYKY-J 5x10 | m | 600 | 0 | 600 |  | 0 | vlastní |  | 0 |  | 0 | 21 | 0 | 0
_
[8 empty] | D_003: Rozvaděč | [5 empty] | 0 |  |  | 0 |  | 0 | _ | 0 | 0
[5 empty] | 369 | SP | C:1 | Zapínací bod veřejného osvětlení, přívodní část s měřením bude vyrobena podle připojovacích podmínek ČEZ. Náplň rozvaděče a prostorové uspořádání náplně - viz schema. Rozměry mohou být upraveny (po / konzultaci s projektantem a správcem VO) | ks | 1 | 0 | 1 |  | 0 | vlastní |  | 0 |  | 0 | 21 | 0 | 0
_
[8 empty] | D_004: Ostatní | [5 empty] | 0 |  |  | 0 |  | 0 | _ | 0 | 0
[5 empty] | 370 | SP | D:1 | Odhalení stávajících drážek, demontáž stávajících svítidel, úprava drážek pro nové použití a vysekání nových drážek | m | 600 | 0 | 600 |  | 0 | vlastní |  | 0 |  | 0 | 21 | 0 | 0
[5 empty] | 371 | SP | D:2 | Demontáž stávajícího zapínacího bodu, včetně stavební úpravy niky pro osazení nového rozvaděče | ks | 1 | 0 | 1 |  | 0 | vlastní |  | 0 |  | 0 | 21 | 0 | 0
[5 empty] | 372 | SP | D:3 | Osazení nového ZB | ks | 1 | 0 | 1 |  | 0 | vlastní |  | 0 |  | 0 | 21 | 0 | 0
[5 empty] | 373 | SP | D:4 | Zapravení drážek pro kabely restaurátorským způsobem | m | 600 | 0 | 600 |  | 0 | vlastní |  | 0 |  | 0 | 21 | 0 | 0
[5 empty] | 374 | SP | D:5 | Překop komunikace s rozebráním stávající dlažby, založení chráničky Kabuflex DN100 do betonového lože tl 10cm. Rozměr výkopu 50x100cm, zapažený. Položení červené folie. Zához a znovupoložení / dlažby. | m | 12 | 0 | 12 |  | 0 | vlastní |  | 0 |  | 0 | 21 | 0 | 0
[5 empty] | 375 | SP | D:6 | Výkop rýhy 35x70 cm s pískovým ložem tl. 10 cm pod i nad kabel, zakrytí červenou fólií, znovuobnova povrchu (propoj na 63/22) |  | 35 | 0 | 35 |  | 0 | vlastní |  | 0 |  | 0 | 21 | 0 | 0
_
[8 empty] | D_005: Zkoušky a revize | [5 empty] | 0 |  |  | 0 |  | 0 | _ | 0 | 0
[5 empty] | 376 | SP | E:1 | Světelná zkouška pro svítidla z dodávky investora. Předmětem zkoušky je zjištění, zda nedochází k oslnění řidičů a chodců, doporučujeme posouzení investorem, správcem VO společně s Policií ČR - / účast zajistí investor | ks | 1 | 0 | 1 |  | 0 | vlastní |  | 0 |  | 0 | 21 | 0 | 0
[5 empty] | 377 | SP | E:2 | Světelná zkouška světlometů pro osvětlení kostela. Doporučujeme provést ve spolupráci s investorem, představiteli kostela, NPÚ a Magistrátu města Děčína (architekt) - účast zajistí investor. Smyslem / je posouzení vhodnosti a způsobu osvětlení a na tomto základě rozšířit zadání i o výměnu ostatních - stávajících světlometů. | ks | 1 | 0 | 1 |  | 0 | vlastní |  | 0 |  | 0 | 21 | 0 | 0
[5 empty] | 378 | SP | E:3 | Výchozí revize a revizní zpráva | hod | 10 | 0 | 10 |  | 0 | vlastní |  | 0 |  | 0 | 21 | 0 | 0
[5 empty] | 379 | SP | E:4 | Dokumentace skutečného provedení stavby | ks | 1 | 0 | 1 |  | 0 | vlastní |  | 0 |  | 0 | 21 | 0 | 0
_
_
[8 empty] | VRN-DN: Doplňkové náklady | [5 empty] | 0 |  |  | 0 |  | 0 | _ | 0 | 0
[8 empty] | VRN-DN: Doplňkové náklady | [5 empty] | 0 |  |  | 0 |  | 0 | _ | 0 | 0
[5 empty] | 380 | ON | 00-x1 | Kompletační činnost zhotovitele | % |  | 0 | 0 |  | 0 | vlastní |  | 0 |  | 0 | 21 | 0 | 0
[5 empty] | 381 | ON | 00-x4 | Kopané sondy v místě geofyzikálních anomálií dle GPR | kus | 5 | 0 | 5 |  | 0 | vlastní |  | 0 |  | 0 | 21 | 0 | 0
[5 empty] | 382 | ON | 00-x5 | Zpracování specifické ITT zkoušky CB krytu | kus | 1 | 0 | 1 |  | 0 | vlastní |  | 0 |  | 0 | 21 | 0 | 0
_
_
[8 empty] | VRN-NUS: Náklady na umístění stavby | [5 empty] | 0 |  |  | 0 |  | 0 | _ | 0 | 0
[8 empty] | VRN-NUS: Náklady na umístění stavby | [5 empty] | 0 |  |  | 0 |  | 0 | _ | 0 | 0
[5 empty] | 383 | ON | 00-x2 | Zařízení staveniště | % |  | 0 | 0 |  | 0 | vlastní |  | 0 |  | 0 | 21 | 0 | 0
[5 empty] | 384 | ON | 00-x3 | Provozní vlivy | % |  | 0 | 0 |  | 0 | vlastní |  | 0 |  | 0 | 21 | 0 | 0
_
_
_
[8 empty] | 02: Kaplička | [5 empty] | 0 |  |  | 13.7515 |  | 24.375 | _ | 0 | 0
[8 empty] | 001: Zemní práce | [5 empty] | 0 |  |  | 0 |  | 0 | _ | 0 | 0
[8 empty] | 001.: Zemní práce | [5 empty] | 0 |  |  | 0 |  | 0 | _ | 0 | 0
[5 empty] | 385 | SP | 132312131 | Hloubení nezapažených rýh šířky do 800 mm v soudržných horninách třídy těžitelnosti II skupiny 4 ručně | m3 | 3.024 | 0 | 3.024 |  | 0 | URS 22-I |  | 0 |  | 0 | 21 | 0 | 0
[5 empty] | 386 | SP | 162751117 | Vodorovné přemístění přes 9 000 do 10000 m výkopku/sypaniny z horniny třídy těžitelnosti I skupiny 1 až 3 | m3 | 3.024 |  | 3.024 |  | 0 | URS 22-I |  | 0 |  | 0 | 21 | 0 | 0
[5 empty] | 387 | SP | 162751119 | Příplatek k vodorovnému přemístění výkopku/sypaniny z horniny třídy těžitelnosti I skupiny 1 až 3 ZKD 1000 m přes 10000 m - celkem do 25 km | m3 | 3.024 | 2300 | 72.576 |  | 0 | URS 22-I |  | 0 |  | 0 | 21 | 0 | 0
_
_
[8 empty] | 002: Základy | [5 empty] | 0 |  |  | 7.7417 |  | 0 | _ | 0 | 0
[8 empty] | 0027: Základy | [5 empty] | 0 |  |  | 7.7417 |  | 0 | _ | 0 | 0
[5 empty] | 388 | SP | 274315124 | Základové pasy z betonu prokládaného kamenem C 16/20 | m3 | 3.024 | 0 | 3.024 |  | 0 | URS 22-I | 2.5601 | 7.7417 |  | 0 | 21 | 0 | 0
_
_
[8 empty] | 003: Svislé konstrukce | [5 empty] | 0 |  |  | 5.0411 |  | 12.1875 | _ | 0 | 0
[8 empty] | 003.: Svislé konstrukce | [5 empty] | 0 |  |  | 4.3784 |  | 12.1875 | _ | 0 | 0
[5 empty] | 389 | SP | 985223112 | Přezdívání cihelného zdiva do aktivované malty přes 3 m3 | m3 | 6.25 | 0 | 6.25 |  | 0 | URS 22-I | 0.50375 | 3.1484 | 1.95 | 12.1875 | 21 | 0 | 0
[5 empty] | 390 | H | 59610001 | cihla pálená plná do P15 290x140x65mm - předpoklad 1m3 | kus | 300 | 0 | 300 |  | 0 | URS 22-I | 0.0041 | 1.23 |  | 0 | 21 | 0 | 0
_
[8 empty] | 0031: Zdi podpěrné a volné | [5 empty] | 0 |  |  | 0.66269 |  | 0 | _ | 0 | 0
[5 empty] | 391 | SP | 3172311RR11 | Římsy z cihel vyložených do 400 mm | m | 7 | 0 | 7 |  | 0 | vlastní | 0.09467 | 0.66269 |  | 0 | 21 | 0 | 0
_
_
[8 empty] | 006: Úpravy povrchu | [5 empty] | 0 |  |  | 0.62765 |  | 0 | _ | 0 | 0
[8 empty] | 0062: Úprava povrchů vnější | [5 empty] | 0 |  |  | 0.4125 |  | 0 | _ | 0 | 0
[5 empty] | 392 | SP | 6223111RR01 | Vápenná omítka jednovrstvá házená z ruky zatočená dřevěným hladítkem | m2 | 16.5 | 0 | 16.5 |  | 0 | vlastní | 0.025 | 0.4125 |  | 0 | 21 | 0 | 0
_
[8 empty] | 0063: Podlahy a podlahové konstrukce | [5 empty] | 0 |  |  | 0.21515 |  | 0 | _ | 0 | 0
[5 empty] | 393 | SP | 6362111RR01 | Dlažba z cihel pálených dl 290 mm | m2 | 1.33 | 0 | 1.33 |  | 0 | vlastní | 0.16177 | 0.21515 |  | 0 | 21 | 0 | 0
_
_
[8 empty] | 009: Ostatní konstrukce a práce | [5 empty] | 0 |  |  | 0 |  | 12.1875 | _ | 0 | 0
[8 empty] | 0096: Bourání konstrukcí | [5 empty] | 0 |  |  | 0 |  | 12.1875 | _ | 0 | 0
[5 empty] | 394 | SP | 985221023 | Postupné rozebírání cihelného zdiva pro další použití přes 3 m3 | m3 | 6.25 | 0 | 6.25 |  | 0 | URS 22-I |  | 0 | 1.95 | 12.1875 | 21 | 0 | 0
[5 empty] | 395 | SP | 985222101 | Sbírání a třídění cihel ručně ze suti s očištěním | m3 | 6.25 | 0 | 6.25 |  | 0 | URS 22-I |  | 0 |  | 0 | 21 | 0 | 0
_
_
[8 empty] | 102a: Prvky | [5 empty] | 0 |  |  | 0 |  | 0 | _ | 0 | 0
[8 empty] | D.1.1.12.c: Kamenické prvky | [5 empty] | 0 |  |  | 0 |  | 0 | _ | 0 | 0
[5 empty] | 396 | SP | K5 a | K5 - kamenné prvky kapličky - šištice | kus | 1 | 0 | 1 |  | 0 | vlastní |  | 0 |  | 0 | 21 | 0 | 0
[5 empty] | 397 | SP | K5 b | K5 - kamenné prvky kapličky - koule | kus | 2 | 0 | 2 |  | 0 | vlastní |  | 0 |  | 0 | 21 | 0 | 0
[5 empty] | 398 | SP | K12 | K11 - Kamenný práh kapličky | kus | 1 | 0 | 1 |  | 0 | vlastní |  | 0 |  | 0 | 21 | 0 | 0
_
_
[8 empty] | 102c: Prvky restaurované | [5 empty] | 0 |  |  | 0 |  | 0 | _ | 0 | 0
[8 empty] | D.1.1.12.a-R: Zámečnické a kovářské prvky restaurované | [5 empty] | 0 |  |  | 0 |  | 0 | _ | 0 | 0
[5 empty] | 399 | SP | Z8 | Z8 - Původní kovaná mříž kapličky rozměr 1400/2600 mm | kus | 1 | 0 | 1 |  | 0 | vlastní |  | 0 |  | 0 | 21 | 0 | 0
[5 empty] | 400 | SP | RE-za1 | Restaurátorský záměr na obnovu kované mříže kapličky | kus | 1 | 0 | 1 |  | 0 | vlastní |  | 0 |  | 0 | 21 | 0 | 0
_
_
[8 empty] | 711: Izolace proti vodě | [5 empty] | 0 |  |  | 0.0016192 |  | 0 | _ | 0 | 0
[8 empty] | 711.: Izolace proti vodě | [5 empty] | 0 |  |  | 0.0016192 |  | 0 | _ | 0 | 0
[5 empty] | 401 | SP | 711131101 | Provedení izolace proti zemní vlhkosti pásy na sucho vodorovné AIP nebo tkaninou | m2 | 2.2 | 0 | 2.2 |  | 0 | URS 22-I |  | 0 |  | 0 | 21 | 0 | 0
[5 empty] | 402 | H | 62811120 | asfaltový pás separační bez krycí vrstvy (impregnovaná vložka), typu A | m2 | 2.2 | 15 | 2.53 |  | 0 | URS 22-I | 0.00064 | 0.0016192 |  | 0 | 21 | 0 | 0
_
_
[8 empty] | 765: Krytiny tvrdé | [5 empty] | 0 |  |  | 0.33946 |  | 0 | _ | 0 | 0
[8 empty] | 765.: Krytiny tvrdé | [5 empty] | 0 |  |  | 0.33946 |  | 0 | _ | 0 | 0
[5 empty] | 403 | SP | 765114051 | Krytina keramická bobrovka režná korunové krytí sklonu do 30° do malty | m2 | 4.2 | 0 | 4.2 |  | 0 | URS 22-I | 0.07737 | 0.32495 |  | 0 | 21 | 0 | 0
[5 empty] | 404 | SP | 765114351 | Krytina keramická bobrovka hřeben z hřebenáčů režných zplna do malty | m | 1 | 0 | 1 |  | 0 | URS 22-I | 0.01451 | 0.01451 |  | 0 | 21 | 0 | 0
_
_
[8 empty] | VRN-DN: Doplňkové náklady | [5 empty] | 0 |  |  | 0 |  | 0 | _ | 0 | 0
[8 empty] | VRN-DN: Doplňkové náklady | [5 empty] | 0 |  |  | 0 |  | 0 | _ | 0 | 0
[5 empty] | 405 | ON | 00-x1 | Kompletační činnost zhotovitele | % |  |  | 0 |  | 0 | vlastní |  | 0 |  | 0 | 21 | 0 | 0
_
_
[8 empty] | VRN-NUS: Náklady na umístění stavby | [5 empty] | 0 |  |  | 0 |  | 0 | _ | 0 | 0
[8 empty] | VRN-NUS: Náklady na umístění stavby | [5 empty] | 0 |  |  | 0 |  | 0 | _ | 0 | 0
[5 empty] | 406 | ON | 00-x2 | Zařízení staveniště | % |  |  | 0 |  | 0 | vlastní |  | 0 |  | 0 | 21 | 0 | 0
[5 empty] | 407 | ON | 00-x3 | Provozní vlivy | % |  |  | 0 |  | 0 | vlastní |  | 0 |  | 0 | 21 | 0 | 0
_
_
_
[8 empty] | 03: Restaurování Glorietu v Růžové zahradě | [5 empty] | již zrealizováno |  |  | 0.000882 |  | 0.03916 | _ | 0 | 0
[8 empty] | 001: Zemní práce | [5 empty] | 0 |  |  | 0 |  | 0 | _ | 0 | 0
[8 empty] | 001.: Zemní práce | [5 empty] | 0 |  |  | 0 |  | 0 | _ | 0 | 0
[5 empty] | 408 | SP | 132312221 | Hloubení zapažených rýh šířky do 2000 mm v soudržných horninách třídy těžitelnosti II skupiny 4 ručně | m3 | 55.5 | 0 | 55.5 |  | 0 | URS 22-I |  | 0 |  | 0 | 21 | 0 | 0
[5 empty] | 409 | SP | 174151101 | Zásyp jam, šachet rýh nebo kolem objektů sypaninou se zhutněním | m3 | 47.694 | 0 | 47.694 |  | 0 | URS 22-I |  | 0 |  | 0 | 21 | 0 | 0
[8 empty] | 55,50-26,02*0,30 |  |  |  | 47.694 | [7 empty] | _
[12 empty] | 0 | [7 empty] | _
[5 empty] | 410 | SP | 162751117 | Vodorovné přemístění přes 9 000 do 10000 m výkopku/sypaniny z horniny třídy těžitelnosti I skupiny 1 až 3 | m3 | 7.806 |  | 7.806 |  | 0 | URS 22-I |  | 0 |  | 0 | 21 | 0 | 0
[8 empty] | objem jílu |  |  |  | 0 | [7 empty] | _
[8 empty] | S20;26,020*0,30 |  |  |  | 7.806 | [7 empty] | _
[12 empty] | 0 | [7 empty] | _
[5 empty] | 411 | SP | 162751119 | Příplatek k vodorovnému přemístění výkopku/sypaniny z horniny třídy těžitelnosti I skupiny 1 až 3 ZKD 1000 m přes 10000 m - celkem do 25 km | m3 | 7.806 | 2300 | 187.344 |  | 0 | URS 22-I |  | 0 |  | 0 | 21 | 0 | 0
_
_
[8 empty] | 009: Ostatní konstrukce a práce | [5 empty] | 0 |  |  | 0.000882 |  | 0.0234 | _ | 0 | 0
[8 empty] | 0097: Prorážení otvorů a ostatní bourací práce | [5 empty] | 0 |  |  | 0.000882 |  | 0.0234 | _ | 0 | 0
[5 empty] | 412 | SP | 977151123 | Jádrové vrty diamantovými korunkami do stavebních materiálů D přes 130 do 150 mm - průvrty pro KG | m | 0.6 | 0 | 0.6 |  | 0 | URS 22-I | 0.00147 | 0.000882 | 0.039 | 0.0234 | 21 | 0 | 0
_
_
[8 empty] | 100a: Sanace (standardní) | [5 empty] | 0 |  |  | 0 |  | 0 | _ | 0 | 0
[8 empty] | S20: S20 vyspravení podzemní části zdiva | [5 empty] | 0 |  |  | 0 |  | 0 | _ | 0 | 0
[5 empty] | 413 | SP | 9851313RR06 | po odkopání mechanické očištění zdiva od zeminy | m2 | 26.02 |  | 26.02 |  | 0 | vlastní |  | 0 |  | 0 | 21 | 0 | 0
[5 empty] | 414 | SP | 9851313RR22 | omýt tlakovou vodou pod mírným tlakem | m2 | 26.02 |  | 26.02 |  | 0 | vlastní |  | 0 |  | 0 | 21 | 0 | 0
[5 empty] | 415 | SP | 9780232RR02 | odspárovat do hl. cca 30 mm | m2 | 26.02 |  | 26.02 |  | 0 | vlastní |  | 0 |  | 0 | 21 | 0 | 0
[5 empty] | 416 | SP | 9852231RR02 | přezdít rozvolněné zdivo na vápennou maltu s přidáním trasového vápna (při průběžném vlhčení - stávajícího zdiva) | m2 | 26.02 |  | 26.02 |  | 0 | vlastní |  | 0 |  | 0 | 21 | 0 | 0
[5 empty] | 417 | SP | 9852111RR02 | trhliny a větší spáry vyklínovat ostrými kameny | m2 | 26.02 |  | 26.02 |  | 0 | vlastní |  | 0 |  | 0 | 21 | 0 | 0
[5 empty] | 418 | SP | 4585911RR02 | provedení hydroizolace dusaným jílem tl. 300 mm | m2 | 26.02 |  | 26.02 |  | 0 | vlastní |  | 0 |  | 0 | 21 | 0 | 0
[5 empty] | 419 | SP | 6226350RR11 | spáry prohodit trasovou maltou, strhnout na líc zdiva a utáhnout dřevěným hladítkem | m2 | 26.02 |  | 26.02 |  | 0 | vlastní |  | 0 |  | 0 | 21 | 0 | 0
_
_
[8 empty] | 102a: Prvky | [5 empty] | 0 |  |  | 0 |  | 0.01576 | _ | 0 | 0
[8 empty] | D.1.1.12.c: Kamenické prvky | [5 empty] | 0 |  |  | 0 |  | 0 | _ | 0 | 0
[5 empty] | 420 | SP | K6 | K6 - Nový kamenný chrlič | kus | 2 | 0 | 2 |  | 0 | vlastní |  | 0 |  | 0 | 21 | 0 | 0
_
[8 empty] | D.1.1.12.d: Klempířské prvky | [5 empty] | 0 |  |  | 0 |  | 0.01576 | _ | 0 | 0
[5 empty] | 421 | SP | 764004861 | Demontáž svodu do suti | m | 4 |  | 4 |  | 0 | URS 22-I |  | 0 | 0.00394 | 0.01576 | 21 | 0 | 0
_
[8 empty] | D.1.1.12.e: Ostatní prvky | [5 empty] | 0 |  |  | 0 |  | 0 | _ | 0 | 0
[5 empty] | 422 | SP | X7 | X7 - Svody kruhové včetně objímek, kolen, odskoků z KG150 - včetně napojení na stávající potrubí z dvorní vpusti a vyvedení do kamenného chrliče | m | 4 | 0 | 4 |  | 0 | vlastní |  | 0 |  | 0 | 21 | 0 | 0
_
_
[8 empty] | VRN-DN: Doplňkové náklady | [5 empty] | 0 |  |  | 0 |  | 0 | _ | 0 | 0
[8 empty] | VRN-DN: Doplňkové náklady | [5 empty] | 0 |  |  | 0 |  | 0 | _ | 0 | 0
[5 empty] | 423 | ON | 00-x1 | Kompletační činnost zhotovitele | % |  |  | 0 |  | 0 | vlastní |  | 0 |  | 0 | 21 | 0 | 0
_
_
[8 empty] | VRN-NUS: Náklady na umístění stavby | [5 empty] | 0 |  |  | 0 |  | 0 | _ | 0 | 0
[8 empty] | VRN-NUS: Náklady na umístění stavby | [5 empty] | 0 |  |  | 0 |  | 0 | _ | 0 | 0
[5 empty] | 424 | ON | 00-x2 | Zařízení staveniště | % |  |  | 0 |  | 0 | vlastní |  | 0 |  | 0 | 21 | 0 | 0
[5 empty] | 425 | ON | 00-x3 | Provozní vlivy | % |  |  | 0 |  | 0 | vlastní |  | 0 |  | 0 | 21 | 0 | 0
_
_
_
_
_

## Ceníky (hidden)
Kód ceníku | Název ceníku / výpis z eC3
001 | 800-1 Zemní práce
002 | 800-2 Zvláštní zakládání objektů
003 | 800-3 Lešení
006 | 800-6 Demolice objektů
011 | 801-1 Budovy a haly - zděné a monolitické
012 | 801-2 Budovy a haly - montované
013 | 801-3 Budovy a haly - bourání konstrukcí
014 | 801-4 Budovy a haly - opravy a údržba
015 | 801-5 Objekty pozemní zvláštní
016 | Jaderné elektrárny
017 | Komíny vysoké a kanály kouřové
211 | 821-1 Mosty
221 | 822-1 Komunikace pozemní a letiště
231 | 823-1 Plochy a úprava území
232 | 823-2 Rekultivace
241 | 824-1 Dráhy kolejové
242 | 824-2 Dráhy kolejové městské
243 | Dráhy kolejové - úzkorozchodné
244 | Dráhy kolejové - železniční svršek metra
251 | 825-1 Objekty podzemní - studny a jímání vody
252 | 825-2 Objekty podzemní - štoly
253 | Objekty podzemní - podzemní stanice a tunely metra
254 | 825-4 Objekty podzemní - tunely
271 | 827-1 Vedení trubní, dálková a přípojná - vodovod a kanalizace
281 | Vedení elektrická - kabelovody
311 | 831-1 Hydromeliorace zemědělské
312 | 831-2 Hydromeliorace lesnickotechnické
321 | 832-1 Hráze a úpravy na tocích
381 | Práce stavební při budování technolog. zařízení
382 | Práce stavební při budování technolog. zařízení
383 | Práce stavební při budování technolog. zařízení
711 | 800-711 Izolace proti vodě, vlhkosti a plynům
712 | 800-712 Povlakové krytiny
713 | 800-713 Izolace tepelné
714 | 800-714 Akustická a protiotřesová opatření
715 | 800-715 Izolace proti chemickým vlivům
721 | 800-721 Zdravotně technické instalace budov
731 | 800-731 Ústřední vytápění
761 | 800-761 Konstrukce prosvětlovací
762 | 800-762 Konstrukce tesařské
763 | 800-763 Konstrukce suché výstavby
764 | 800-764 Konstrukce klempířské
765 | 800-765 Konstrukce pokrývačské
766 | 800-766 Konstrukce truhlářské
767 | 800-767 Konstrukce zámečnické (včetně KP 553)
771 | 800-771 Podlahy z dlaždic
772 | 800-772 Podlahy z kamene
773 | 800-773 Podlahy teracové
774 | Podlahy plovoucí
775 | 800-775 Podlahy skládané
776 | 800-776 Podlahy povlakové
777 | 800-777 Podlahy lité
781 | 800-781 Obklady keramické
782 | 800-782 Obklady z kamene
783 | 800-783 Nátěry
784 | 800-784 Malby a tapety
786 | 800-786 Stínění a čalounické úpravy
787 | 800-787 Zasklívání
791 | Zařízení velkokuchyní a prádelen
795 | 800-795 Lokální vytápění
000 | 800-0 Vedlejší rozpočtové náklady
005 | 800-5 Sanace
HZS | HZS Hodinové zúčtovací sazby
000A01 | A01 Hlavní tituly
000A02 | A02 Podrobné členění
001A01 | A01 Přípravné a přidružené práce
001A02 | A02 Odkopávky a prokopávky
001A03 | A03 Hloubené vykopávky
001A04 | A04 Protlačování
001A05 | A05 Pažení
001A06 | A06 Přemístění výkopku
001A07 | A07 Násypy, skládky a zásypy
001A08 | A08 Úpravy terénu
001A31 | A31 Soubory cenových normativů pro kamenité hráze
002A01 | A01 Zvláštní zakládání objektů
002B01 | B01 Bourání (demontáž) konstrukcí zvláštního zakládání objektů
003A01 | A01 Zřízení (montáž) lešení
003A11 | A11 Zřízení konstrukcí dočasných jeřábových drah
003B01 | B01 Demontáž lešení
003B11 | B11 Demontáž konstrukcí dočasných jeřábových drah
005C01 | C01 Sanace
005C02 | C02 Vrtání a řezání
006B01 | B01 Demolice
011A01 | A01 Základy
011A02 | A02 Svislé konstrukce
011A03 | A03 Vodorovné konstrukce
011A04 | A04 Úpravy povrchů
011A05 | A05 Podlahy a podlahové konstrukce
011A06 | A06 Osazování výplní otvorů
011A07 | A07 Kompletní konstrukce
011A08 | A08 Dokončující konstrukce a práce
011A09 | A09 Přesun hmot
012A01 | A01 Všeobecné konstrukce
012A02 | A02 Montovaný skelet z betonových dílců pro budovy
012A03 | A03 Montované budovy z plošných betonových dílců
012A04 | A04 Montované haly z betonových dílců
012A05 | A05 Montované kolektory a kanály pro umístění vedení
012A06 | A06 Montované konstrukce z ocelových dílců
012A07 | A07 Montáž opláštění ocelové konstrukce
012A08 | A08 Přesun hmot
012B01 | B01 Demontáž ocelových konstrukcí
013B01 | B01 Bourání konstrukcí
013B02 | B02 Podchycování konstrukcí
014C01 | C01 Opravy a údržba stavebních objektů
015A01 | A01 Věže chladicí a odplynovače
015A02 | A02 Nádrže a jímky
015A03 | A03 Věže a zásobníky
015A05 | A05 Základy pod stroje
015A06 | A06 Zemědělské objekty
015B01 | B01 Bourání věží chladicích a odplynovačů
015B06 | B06 Bourání zemědělských objektů
015C01 | C01 Opravy a údržba věží chladicích a odplynovačů
211A01 | A01 Silniční mosty
211A02 | A02 Železniční mosty
211A03 | A03 Ocelové mosty
211B01 | B01 Bourání (demontáž) konstrukcí
211C01 | C01 Opravy a údržba konstrukcí objektů
221A01 | A01 Zřízení konstrukcí stavebních objektů
221B01 | B01 Bourání (demontáž) konstrukcí objektů
221C01 | C01 Opravy a údržba konstrukcí objektů
231A01 | A01 Parkové úpravy a krajinářství
231A02 | A02 Lesnickotechnické práce
231A03 | A03 Agrotechnické práce
231A04 | A04 Ploty a ohraničení území
231A05 | A05 Opěrné zdi a valy
231A06 | A06 Plochy pro tělovýchovu
231A07 | A07 Závlahy
231B01 | B01 Parkové úpravy a krajinářství - odstranění
231B03 | B03 Agrotechnické práce - odstranění
231B04 | B04 Ploty a ohraničení území - odstranění
231B06 | B06 Plochy pro tělovýchovu - odstranění
231C01 | C01 Parkové úpravy a krajinářství - opravy a údržba
231C03 | C03 Agrotechnické práce - opravy a údržba
231C05 | C05 Opěrné zdi a valy - opravy a údržba
231C06 | C06 Plochy pro tělovýchovu - opravy a údržba
232A01 | A01 Zemní práce při rekultivacích
232A02 | A02 Zpevnění ploch při rekultivacích
241A01 | A01 Zřízení železničního spodku
241A02 | A02 Zřízení železničního svršku
241A03 | A03 Zřízení ostatních železničních zařízení
241B01 | B01 Demontáž železničního spodku
241B02 | B02 Demontáž železničního svršku
241B03 | B03 Demontáž ostatních železničních zařízení
241C01 | C01 Opravy a údržba železničního spodku
241C02 | C02 Oprava a údržba železničního svršku
241C03 | C03 Opravy a údržba ostatních železničních zařízení
242A01 | A01 Dráhy kolejové městské
242B01 | B01 Demontáž drah kolejových městských
242C01 | C01 Opravy a údržba drah kolejových městských
251A01 | A01 Zřízení konstrukcí stavebních objektů
251C01 | C01 Opravy a údržba konstrukcí objektů
252A01 | A01 Štoly
252A02 | A02 Šachty
254A02 | A02 Zřízení silničních tunelů
254A04 | A04 Zřízení objektů podzemních halových a plošných
254B01 | B01 Bourání železničních tunelů
254C01 | C01 Rekonstrukce železničních tunelů
271A01 | A01 Stavební práce společné pro venkovní vodovody a kanalizace
271A02 | A02 Venkovní vodovody
271A03 | A03 Venkovní kanalizace
271B01 | B01 Demontáž konstrukcí objektů společných pro venkovní vodovody a kanalizace
271B02 | B02 Demontáž venkovního vodovodu
271B03 | B03 Demontáž venkovní kanalizace
271C01 | C01 Opravy a údržba konstrukcí objektů společných pro venkovní vodovody a kanalizace
271C02 | C02 Opravy a údržba venkovního vodovodu
271C03 | C03 Opravy a údržba venkovní kanalizace
311A01 | A01 Zřízení konstrukcí stavebních objektů
311C01 | C01 Opravy a údržba konstrukcí objektů
312A01 | A01 Zřízení konstrukcí stavebních objektů
312B01 | B01 Bourání (demontáž) konstrukcí objeků
312C01 | C01 Opravy a údržba konstrukcí objektů
321A01 | A01 Zřízení konstrukcí stavebních objektů
321B01 | B01 Bourání (demontáž) konstrukcí objektů
321C01 | C01 Opravy a údržba konstrukcí objektů
711A01 | A01 Izolace proti vodě, vlhkosti a plynům – montáž
711A02 | A02 Izolace proti vodě, vlhkosti a plynům
711B01 | B01 Odstranění izolace proti vodě, vlhkosti a plynům
711C02 | C02 Opravy a údržba izolace proti vodě, vlhkosti a plynům
712A01 | A01 Povlakové krytiny – montáž
712A02 | A02 Povlakové krytiny
712A03 | A03 Vegetační (zelené) střechy-montáž
712B01 | B01 Odstranění povlakové krytiny
712C01 | C01 Opravy a údržba povlakové krytiny
712C03 | C03 Udržovací práce vegetační (zelené) střechy
713A01 | A01 Izolace tepelné běžných stavebních konstrukcí - montáž
713A02 | A02 Izolace tepelné chlazených a temperovaných místností - montáž
713A03 | A03 Izolace tepelné těles - montáž
713A04 | A04 Izolace tepelné potrubí - montáž
713A05 | A05 Nástřiky a obklady protipožární a tepelně-izolační - montáž
713A06 | A06 Izolace tepelné běžných stavebních konstrukcí
713B01 | B01 Odstranění tepelných izolací
713B04 | B04 Odstranění tepelných izolací potrubí
713C01 | C01 Opravy a údržba tepelných izolací
714A01 | A01 Zřízení akustických a bezpečnostních opatření
714B01 | B01 Odstranění akustických a bezpečnostních opatření
715A01 | A01 Izolace proti chemickým vlivům stavebních konstrukcí
715A02 | A02 Izolace proti chemickým vlivům technologických zařízení
715B01 | B01 Odstranění izolace proti chemickým vlivům
715C01 | C01 Opravy a údržba izolace proti chemickým vlivům
721A01 | A01 Vnitřní kanalizace
721A02 | A02 Vnitřní vodovod
721A03 | A03 Vnitřní plynovod
721A04 | A04 Strojní vybavení
721A05 | A05 Zařizovací předměty
721A06 | A06 Předstěnové instalace
721A07 | A07 Protipožární ochrana
721B01 | B01 Demontáž vnitřní kanalizace
721B02 | B02 Demontáž vnitřního vodovodu
721B03 | B03 Demontáž vnitřního plynovodu
721B04 | B04 Demontáž strojního vybavení
721B05 | B05 Demontáž zařizovacích předmětů
721C01 | C01 Opravy a údržba vnitřní kanalizace
721C02 | C02 Opravy a údržba vnitřního vodovodu
721C03 | C03 Opravy a údržba vnitřního plynovodu
721C05 | C05 Opravy a údržba zařizovacích předmětů
731A01 | A01 Kotelny
731A02 | A02 Strojovny
731A03 | A03 Potrubí
731A04 | A04 Armatury
731A05 | A05 Otopná tělesa
731B01 | B01 Demontáž kotelen
731B02 | B02 Demontáž strojoven
731B03 | B03 Demontáž potrubí
731B04 | B04 Demontáž armatur
731B05 | B05 Demontáž otopných těles
731C01 | C01 Opravy a údržba kotelen
731C02 | C02 Opravy a údržba strojoven
731C03 | C03 Opravy a údržba potrubí
731C04 | C04 Opravy a údržba armatur
731C05 | C05 Opravy a údržba otopných těles
761A01 | A01 Konstrukce prosvětlovací
761B01 | B01 Bourání konstrukcí prosvětlovacích
761C01 | C01 Opravy a údržba konstrukcí prosvětlovacích
762A01 | A01 Konstrukce tesařské
762B01 | B01 Demontáž konstrukcí tesařských
762C01 | C01 Opravy a údržba konstrukcí tesařských
763A01 | A01 Konstrukce montované z desek
763A02 | A02 Konstrukce montované z dílců a panelů
763B01 | B01 Demontáž konstrukcí montovaných z desek
763B02 | B02 Demontáž konstrukcí montovaných z dílců a panelů
763C01 | C01 Opravy a údržba konstrukcí montovaných z desek
764A01 | A01 Klempířské konstrukce - montáž
764A02 | A02 Klempířské konstrukce z pozinkovaného plechu
764A03 | A03 Klempířské konstrukce z hliníkového plechu
764A04 | A04 Klempířské konstrukce z měděného plechu
764A05 | A05 Klempířské konstrukce z titanzinkového plechu
764A06 | A06 Klempířské konstrukce z nerezového plechu
764A07 | A07 Odvodnění střechy z plastu
764B01 | B01 Klempířské konstrukce - demontáž
764C01 | C01 Klempířské konstrukce - napojení na stávající klempířské konstrukce
765A01 | A01 Krytina skládaná – montáž
765A02 | A02 Příslušenství krytiny – montáž
765A03 | A03 Obklad stěn krytinou – montáž
765A04 | A04 Krytina skládaná
765B01 | B01 Demontáž krytiny
765B02 | B02 Demontáž příslušenství
765B03 | B03 Demontáž obkladu stěn krytinou
765C01 | C01 Vyspravení krytiny
766A01 | A01 Konstrukce truhlářské – montáž
766A02 | A02 Konstrukce truhlářské
766B01 | B01 Demontáž konstrukcí truhlářských
766C01 | C01 Opravy a údržba konstrukcí truhlářských
767A01 | A01 Konstrukce zámečnické – montáž
767B01 | B01 Demontáž konstrukcí zámečnických
767C01 | C01 Opravy a údržba konstrukcí zámečnických
771A01 | A01 Podlahy z dlaždic – montáž
771A02 | A02 Podlahy z dlaždic - doplňkové konstrukce
771B01 | B01 Demontáž podlah z dlaždic
771C01 | C01 Opravy a údržba podlah z dlaždic
772A01 | A01 Dlažby z kamene
772B01 | B01 Demontáž dlažeb z kamene
772C01 | C01 Oprava a údržba dlažeb z kamene
773A01 | A01 Podlahy teracové
773C01 | C01 Opravy podlah teracových
775A01 | A01 Podlahy skládané
775B01 | B01 Demontáž podlah skládaných
775C01 | C01 Opravy a údržba podlah skládaných
776A01 | A01 Podlahy povlakové
776B01 | B01 Demontáž podlah povlakových
776C01 | C01 Opravy a údržba podlah povlakových
777A01 | A01 Podlahy lité
777C01 | C01 Opravy a údržba podlah litých
781A01 | A01 Obklady keramické – montáž
781B01 | B01 Demontáž obkladů keramických
781C01 | C01 Opravy a údržba obkladů keramických
782A01 | A01 Obklady z kamene
782B01 | B01 Demontáž obkladů z kamene
783A01 | A01 Nátěry truhlářských konstrukcí
783A02 | A02 Nátěry tesařských konstrukcí
783A03 | A03 Nátěry zámečnických konstrukcí
783A04 | A04 Nátěry klempířských konstrukcí
783A05 | A05 Nátěry krytiny
783A06 | A06 Nátěry tepelně namáhaných těles, armatur a potrubí
783A07 | A07 Nátěry omítek
783A08 | A08 Nátěry podlah
783A09 | A09 Ostatní práce
783A10 | A10 Provedení nátěrů
783B01 | B01 Odstranění nátěrů
784A01 | A01 Příprava podkladu
784A02 | A02 Malby ze standardních nátěrových hmot
784A03 | A03 Malby ze specifických nátěrových hmot
784A04 | A04 Dekorační techniky
784A05 | A05 Tapety
786A01 | A01 Stínění a čalounické úpravy – montáž
786A02 | A02 Čalounické úpravy – montáž
787A01 | A01 Zasklívání
787B01 | B01 Vysklívání
787C01 | C01 Opravy zasklívání
795A01 | A01 Lokální vytápění
795B01 | B01 Demontáž lokálního vytápění
HZSA01 | A01 Hodinové zúčtovací sazby
##TE4##L_Item_itlcode | ##TE4##L_Item_descr

## TK15 (hidden)
Kód ceníku | Název ceníku / výpis z eC3
URS 22-I | URS 22-I
vlastni | vlastní
popis | popisová položka

## TK14 (hidden)
Kód ceníku | Název ceníku / výpis z eC3