## Rekapitulace stavby
Export Komplet | [28 empty] | 2.0 |  |  |  |  | False | False | {cb3afb4f-9cad-4843-9e2c-094a4a319944}
[20 empty] | >> skryté sloupce << | [12 empty] | 0,01 | 21
[33 empty] | 0,01 | 15
|  | REKAPITULACE STAVBY | [18 empty] | v --- níže se nacházejí doplnkové a pomocné údaje k sestavám --- v | [11 empty] | 0,001
|  | Kód: |  |  |  |  | 22-88 | [25 empty] | 0,01
|  | Stavba: |  |  |  |  | Propojení Labské a Ploučnické cyklostezky, Děčín | [25 empty] | 0,01
|  | KSO: | [13 empty] | CC-CZ: | [16 empty] | 0,01
|  | Místo: | [13 empty] | Datum: |  | 15. 11. 2022 | [14 empty] | 0,01
0,01
|  | Zadavatel: | [13 empty] | IČ: | [16 empty] | 0,01
|  |  | Statutární město Děčín | [12 empty] | DIČ: | [16 empty] | 0,01
0,01
|  | Zhotovitel: | [13 empty] | IČ: | [16 empty] | 0,01
[16 empty] | DIČ: | [16 empty] | 0,01
False
|  | Projektant: | [13 empty] | IČ: | [16 empty] | False
|  |  | Ing. Vladimír Polda | [12 empty] | DIČ: | [16 empty] | True
0,01
|  | Zpracovatel: | [13 empty] | IČ: | [16 empty] | 0,01
|  |  | Ing. Jan Duben | [12 empty] | DIČ: | [16 empty] | True
Poznámka:
|  | Cena bez DPH | [13 empty] | 24212589.48
[8 empty] | Sazba daně |  |  | Základ daně |  |  |  |  | Výše daně
|  | DPH |  | základní |  |  |  | 21% |  |  | 24212589.48 |  |  |  |  | 5084643.79
|  |  |  | snížená |  |  |  | 15% |  |  | 0 |  |  |  |  | 0
|  |  |  | zákl. přenesená |  |  |  | 21% |  |  | 0 |  |  |  |  | 0
|  |  |  | sníž. přenesená |  |  |  | 15% |  |  | 0 |  |  |  |  | 0
|  |  |  | nulová |  |  |  | 0% |  |  | 0 |  |  |  |  | 0
|  | Cena s DPH | [6 empty] | v |  |  | CZK |  |  |  | 29297233.27
|  | Projektant | [11 empty] | Zpracovatel
|  | Datum a podpis: | [7 empty] | Razítko |  |  |  | Datum a podpis: |  |  | Razítko
|  | Objednavatel | [11 empty] | Zhotovitel
|  | Datum a podpis: | [7 empty] | Razítko |  |  |  | Datum a podpis: |  |  | Razítko
REKAPITULACE OBJEKTŮ STAVBY A SOUPISŮ PRACÍ
| Kód: | [6 empty] | 22-88
| Stavba: | [6 empty] | Propojení Labské a Ploučnické cyklostezky, Děčín
| Místo: | [13 empty] | Datum: |  | 15. 11. 2022
| Zadavatel: | [6 empty] | Statutární město Děčín | [6 empty] | Projektant: |  | Ing. Vladimír Polda |  |  |  | Informatívní údaje z listů zakázek
| Zhotovitel: | [13 empty] | Zpracovatel: |  | Ing. Jan Duben
| Kód |  |  |  | Popis | [7 empty] | Cena bez DPH [CZK] |  |  |  |  | Cena s DPH [CZK] | Typ |  | z toho Ostat. náklady [CZK] | DPH [CZK] | Normohodiny [h] | DPH základní [CZK] | DPH snížená [CZK] | DPH základní přenesená [CZK] | DPH snížená přenesená [CZK] | Základna DPH základní | Základna DPH snížená | Základna DPH zákl. přenesená | Základna DPH sníž. přenesená | Základna DPH nulová
| Náklady z rozpočtů | [11 empty] | 24212589.48 |  |  |  |  | 29297233.27 |  |  | 0 | 5084643.79 | 11240.2682 | 5084643.79 | 0 | 0 | 0 | 24212589.48 | 0 | 0 | 0 | 0 | D | 0 | ###NOIMPORT### | IMPORT | {cb3afb4f-9cad-4843-9e2c-094a4a319944} | {00000000-0000-0000-0000-000000000000}
|  | D |  |  |  | Dotovaná část | [6 empty] | 18786600.48 |  |  |  |  | 22731786.58 | STA |  | 0 | 3945186.1 | 11240.2682 | 3945186.1 | 0 | 0 | 0 | 18786600.48 | 0 | 0 | 0 | 0 | D | 1 | ###NOIMPORT### | IMPORT | {3e5affba-b993-4163-8d98-1d71d367cf15} | {cb3afb4f-9cad-4843-9e2c-094a4a319944} | 2
/ |  |  | D.1.1 |  |  |  | Objekty pozemních komunikací | [5 empty] | 7533936.62 |  |  |  |  | 9116063.31 | Soupis |  | 0 | 1582126.69 | 5165.5263 | 1582126.69 | 0 | 0 | 0 | 7533936.62 | 0 | 0 | 0 | 0 |  | 2 |  | IMPORT | {d59a08e7-cf3e-4559-a7eb-5801275130c7} | {3e5affba-b993-4163-8d98-1d71d367cf15}
/ |  |  | D.1.2 |  |  |  | Mostní objekty a zdi | [5 empty] | 7231105.32 |  |  |  |  | 8749637.44 | Soupis |  | 0 | 1518532.12 | 5236.8121 | 1518532.12 | 0 | 0 | 0 | 7231105.32 | 0 | 0 | 0 | 0 |  | 2 |  | IMPORT | {c274999b-b65a-4c18-8337-7e3e2523b3e2} | {3e5affba-b993-4163-8d98-1d71d367cf15}
/ |  |  | D.1.3 |  |  |  | Odvodnění pozemní komunikace | [5 empty] | 842070.17 |  |  |  |  | 1018904.91 | Soupis |  | 0 | 176834.74 | 837.9298 | 176834.74 | 0 | 0 | 0 | 842070.17 | 0 | 0 | 0 | 0 |  | 2 |  | IMPORT | {b4a40ff8-03e3-4e16-93c5-9ce58a302481} | {3e5affba-b993-4163-8d98-1d71d367cf15}
|  |  | D.1.4 |  |  |  | Objekty osvětlení pozemní komunikace | [5 empty] | 822045.17 |  |  |  |  | 994674.66 | Soupis |  | 0 | 172629.49 | 0 | 172629.49 | 0 | 0 | 0 | 822045.17 | 0 | 0 | 0 | 0 | D | 2 | ###NOIMPORT### | IMPORT | {a3d9a6d7-fa8d-43ce-850e-c54a7194df87} | {3e5affba-b993-4163-8d98-1d71d367cf15}
/ |  |  |  | D.1.4.1 |  |  |  | VO cyklostezka Kaufland |  |  |  |  | 792353.72 |  |  |  |  | 958748 | Soupis |  | 0 | 166394.28 | 0 | 166394.28 | 0 | 0 | 0 | 792353.72 | 0 | 0 | 0 | 0 |  | 3 |  | IMPORT | {63ed9dd6-a2e7-4a4f-850b-16042939b02e} | {a3d9a6d7-fa8d-43ce-850e-c54a7194df87}
/ |  |  |  | D.1.4.2 |  |  |  | Přeložka VO Kaufland |  |  |  |  | 29691.45 |  |  |  |  | 35926.65 | Soupis |  | 0 | 6235.2 | 0 | 6235.2 | 0 | 0 | 0 | 29691.45 | 0 | 0 | 0 | 0 |  | 3 |  | IMPORT | {43aa28c5-216b-4e82-a10f-34e0fdca2a30} | {a3d9a6d7-fa8d-43ce-850e-c54a7194df87}
/ |  |  | VRN-D |  |  |  | Vedlejší rozpočtové náklady - dotovaná část | [5 empty] | 2357443.2 |  |  |  |  | 2852506.27 | Soupis |  | 0 | 495063.07 | 0 | 495063.07 | 0 | 0 | 0 | 2357443.2 | 0 | 0 | 0 | 0 |  | 2 |  | IMPORT | {ae43d31e-4064-45a8-9332-3babfe3e4802} | {3e5affba-b993-4163-8d98-1d71d367cf15}
|  | N |  |  |  | Nedotovaná část | [6 empty] | 5425989 |  |  |  |  | 6565446.69 | STA |  | 0 | 1139457.69 | 0 | 1139457.69 | 0 | 0 | 0 | 5425989 | 0 | 0 | 0 | 0 | D | 1 | ###NOIMPORT### | IMPORT | {d0c9b1e4-7cf6-4fc6-9a86-5827373edde1} | {cb3afb4f-9cad-4843-9e2c-094a4a319944} | 2
/ |  |  | D.1.9 |  |  |  | Ostatní stavební objekty | [5 empty] | 4875989 |  |  |  |  | 5899946.69 | Soupis |  | 0 | 1023957.69 | 0 | 1023957.69 | 0 | 0 | 0 | 4875989 | 0 | 0 | 0 | 0 |  | 2 |  | IMPORT | {fb0ffabc-9ce0-4ea1-8236-f2a2655719db} | {d0c9b1e4-7cf6-4fc6-9a86-5827373edde1}
/ |  |  | VRN-N |  |  |  | Vedlejší rozpočtové náklady - nedotovaná část | [5 empty] | 550000 |  |  |  |  | 665500 | Soupis |  | 0 | 115500 | 0 | 115500 | 0 | 0 | 0 | 550000 | 0 | 0 | 0 | 0 |  | 2 |  | IMPORT | {5126cd42-1c15-48e2-bf65-760f3d1ec819} | {d0c9b1e4-7cf6-4fc6-9a86-5827373edde1}

## D.1.1 - Objekty pozemních...
[9 empty] | >> skryté sloupce << | [9 empty] | {d59a08e7-cf3e-4559-a7eb-5801275130c7} | [5 empty] | násyp | 6,5 | 2
[19 empty] | 2 | [5 empty] | odkop | 1555,61 | 2
| KRYCÍ LIST SOUPISU PRACÍ | [8 empty] | v --- níže se nacházejí doplnkové a pomocné údaje k sestavám --- v | [8 empty] | False | [5 empty] | odvoz | 1549,19 | 2
[25 empty] | ohumus | 1076,8 | 2
| Stavba: | [23 empty] | S1 | 49,5 | 2
|  | Propojení Labské a Ploučnické cyklostezky, Děčín | [22 empty] | S10 | 15,8 | 2
| Objekt: | [23 empty] | S11 | 10,5 | 2
|  | D - Dotovaná část | [22 empty] | S12 | 10,8 | 2
| Soupis: | [23 empty] | S13 | 4,9 | 2
|  | D.1.1 - Objekty pozemních komunikací | [22 empty] | S14 | 33,9 | 2
[25 empty] | S15 | 3,8 | 2
| KSO: |  |  |  |  | CC-CZ: | [18 empty] | S3 | 66,3 | 2
| Místo: |  |  |  |  | Datum: | 15. 11. 2022 | [17 empty] | S4 | 59,3 | 2
[25 empty] | S5 | 212,9 | 2
| Zadavatel: |  |  |  |  | IČ: | [18 empty] | S6 | 830 | 2
|  | Statutární město Děčín |  |  |  | DIČ: | [18 empty] | S7 | 12 | 2
[25 empty] | S8 | 16 | 2
| Zhotovitel: |  |  |  |  | IČ: | [18 empty] | S9 | 5,5 | 2
DIČ:
| Projektant: |  |  |  |  | IČ:
|  | Ing. Vladimír Polda |  |  |  | DIČ:
| Zpracovatel: |  |  |  |  | IČ:
|  | Ing. Jan Duben |  |  |  | DIČ:
Poznámka:
| Cena bez DPH | [5 empty] | 7533936.62
|  |  | Základ daně |  |  | Sazba daně | Výše daně
| DPH | základní | 7533936.62 |  |  | 21% | 1582126.69
|  | snížená | 0 |  |  | 15% | 0
|  | zákl. přenesená | 0 |  |  | 21% | 0
|  | sníž. přenesená | 0 |  |  | 15% | 0
|  | nulová | 0 |  |  | 0% | 0
| Cena s DPH |  |  | v | CZK |  | 9116063.31
| Projektant |  |  | Zpracovatel
| Datum a podpis: |  | Razítko | Datum a podpis: |  |  | Razítko
| Objednavatel |  |  | Zhotovitel
| Datum a podpis: |  | Razítko | Datum a podpis: |  |  | Razítko
REKAPITULACE ČLENĚNÍ SOUPISU PRACÍ
Stavba:
Propojení Labské a Ploučnické cyklostezky, Děčín
Objekt:
D - Dotovaná část
Soupis:
D.1.1 - Objekty pozemních komunikací
Místo: | [5 empty] | Datum: | 15. 11. 2022
Zadavatel: |  |  | Statutární město Děčín |  |  | Projektant: | Ing. Vladimír Polda
Zhotovitel: | [5 empty] | Zpracovatel: | Ing. Jan Duben
Kód dílu - Popis | [6 empty] | Cena celkem [CZK]
Náklady ze soupisu prací | [6 empty] | 7533936.62 | [12 empty] | -1
| HSV - Práce a dodávky HSV | [5 empty] | 7377754.17
| 1 - Zemní práce | [5 empty] | 3822082.84
| 4 - Vodorovné konstrukce | [5 empty] | 93655
| 5 - Komunikace pozemní | [5 empty] | 1361040.05
| 6 - Úpravy povrchů, podlahy a osazování výplní | [5 empty] | 42229.05
| 8 - Trubní vedení | [5 empty] | 44815.4
| 9 - Ostatní konstrukce a práce, bourání | [5 empty] | 1677320.15
| 997 - Přesun sutě | [5 empty] | 146167.8
| 998 - Přesun hmot | [5 empty] | 190443.88
| PSV - Práce a dodávky PSV | [5 empty] | 75246.6
| 783 - Dokončovací práce - nátěry | [5 empty] | 75246.6
| M - Práce a dodávky M | [5 empty] | 80935.85
| 46-M - Zemní práce při extr.mont.pracích | [5 empty] | 80935.85
SOUPIS PRACÍ
Stavba:
Propojení Labské a Ploučnické cyklostezky, Děčín
Objekt:
D - Dotovaná část
Soupis:
D.1.1 - Objekty pozemních komunikací
Místo: | [5 empty] | Datum: | 15. 11. 2022
Zadavatel: |  |  | Statutární město Děčín |  |  | Projektant: | Ing. Vladimír Polda
Zhotovitel: | [5 empty] | Zpracovatel: | Ing. Jan Duben
PČ | Typ | Kód | Popis | MJ | Množství | J.cena [CZK] | Cena celkem [CZK] | Cenová soustava |  |  | DPH | J. Nh [h] | Nh celkem [h] | J. hmotnost [t] | Hmotnost celkem [t] | J. suť [t] | Suť Celkem [t]
Náklady soupisu celkem | [6 empty] | 7533936.62 | [5 empty] | 5165.5263 |  | 2483.1612 |  | 72.895 |  | D | -1 | [13 empty] | 7533936.62
| D | HSV | Práce a dodávky HSV |  |  |  | 7377754.17 | [5 empty] | 5021.0603 |  | 2482.9708 |  | 72.895 | 1 | D | 0 |  |  |  | ROZPOCET | [9 empty] | 7377754.17
| D | 1 | Zemní práce |  |  |  | 3822082.84 | [5 empty] | 3623.7813 |  | 1310.2269 |  | 53.6446 | 1 | D | 1 |  |  |  | ROZPOCET | [9 empty] | 3822082.84
1 | K | 112201111 | Odstranění pařezů D do 0,2 m v rovině a svahu do 1:5 s odklizením do 20 m a zasypáním jámy | kus | 29 | 599 | 17371 |  |  |  | základní | 0.889 | 25.781 | 0 | 0 | 0 | 0 | 4 | K | 2 |  |  |  | ROZPOCET |  |  |  | 17371 | 0 | 0 | 0 | 0 | 1 | 17371 | 4 | -248802281
| VV |  | "dle projektu sadových úprav" 29 |  | 29 | [13 empty] | VV | 2 | 2 | True | 1 | ROZPOCET
2 | K | 112201112 | Odstranění pařezů D přes 0,2 do 0,3 m v rovině a svahu do 1:5 s odklizením do 20 m a zasypáním jámy | kus | 6 | 1180 | 7080 |  |  |  | základní | 2.297 | 13.782 | 0 | 0 | 0 | 0 | 4 | K | 2 |  |  |  | ROZPOCET |  |  |  | 7080 | 0 | 0 | 0 | 0 | 1 | 7080 | 4 | 1065693686
| VV |  | "dle projektu sadových úprav" 6 |  | 6 | [13 empty] | VV | 2 | 2 | True | 1 | ROZPOCET
3 | K | 112201113 | Odstranění pařezů D přes 0,3 do 0,4 m v rovině a svahu do 1:5 s odklizením do 20 m a zasypáním jámy | kus | 4 | 3080 | 12320 |  |  |  | základní | 7.371 | 29.484 | 0 | 0 | 0 | 0 | 4 | K | 2 |  |  |  | ROZPOCET |  |  |  | 12320 | 0 | 0 | 0 | 0 | 1 | 12320 | 4 | -1881507986
| VV |  | "dle projektu sadových úprav" 4 |  | 4 | [13 empty] | VV | 2 | 2 | True | 1 | ROZPOCET
4 | K | 112201114 | Odstranění pařezů D přes 0,4 do 0,5 m v rovině a svahu do 1:5 s odklizením do 20 m a zasypáním jámy | kus | 6 | 4580 | 27480 |  |  |  | základní | 11.239 | 67.434 | 0 | 0 | 0 | 0 | 4 | K | 2 |  |  |  | ROZPOCET |  |  |  | 27480 | 0 | 0 | 0 | 0 | 1 | 27480 | 4 | -575331482
| VV |  | "dle projektu sadových úprav" 6 |  | 6 | [13 empty] | VV | 2 | 2 | True | 1 | ROZPOCET
5 | K | 112201120 | Odstranění pařezů D přes 1,0 do 1,1 m v rovině a svahu do 1:5 s odklizením do 20 m a zasypáním jámy | kus | 2 | 18100 | 36200 |  |  |  | základní | 42.705 | 85.41 | 0 | 0 | 0 | 0 | 4 | K | 2 |  |  |  | ROZPOCET |  |  |  | 36200 | 0 | 0 | 0 | 0 | 1 | 36200 | 4 | -1559472835
| VV |  | "dle projektu sadových úprav" 2 |  | 2 | [13 empty] | VV | 2 | 2 | True | 1 | ROZPOCET
6 | K | 113106187 | Rozebrání dlažeb vozovek ze zámkové dlažby s ložem z kameniva strojně pl do 50 m2 | m2 | 75.2 | 42.6 | 3203.52 |  |  |  | základní | 0.039 | 2.9328 | 0 | 0 | 0.295 | 22.184 | 4 | K | 2 |  |  |  | ROZPOCET |  |  |  | 3203.52 | 0 | 0 | 0 | 0 | 1 | 3203.52 | 4 | -1405156486
| VV | S2 | "přípravné bourací práce pro skladbu S2" 20,2+15,8+2,2 |  | 38.2 | [13 empty] | VV | 2 | 2 | True | 0 | ROZPOCET
| VV | S9 | "přípravné bourací práce pro skladbu S9" 5,5 |  | 5.5 | [13 empty] | VV | 2 | 2 | True | 0 | ROZPOCET
| VV | S10 | "přípravné bourací práce pro skladbu S10" 15,8 |  | 15.8 | [13 empty] | VV | 2 | 2 | True | 0 | ROZPOCET
| VV | S12 | "přípravné bourací práce pro skladbu S12" 10,8 |  | 10.8 | [13 empty] | VV | 2 | 2 | True | 0 | ROZPOCET
| VV | S13 | "přípravné bourací práce pro skladbu S13" 4,9 |  | 4.9 | [13 empty] | VV | 2 | 2 | True | 0 | ROZPOCET
| VV |  | Součet |  | 75.2 | [13 empty] | VV | 2 | 4 | True | 1 | ROZPOCET
7 | K | 113106187. | Rozebrání dlažeb vozovek ze zámkové dlažby s ložem z kameniva strojně pl do 50 m2 - pro další použití | m2 | 3.8 | 42.6 | 161.88 |  |  |  | základní | 0.039 | 0.1482 | 0 | 0 | 0 | 0 | 4 | K | 2 |  |  |  | ROZPOCET |  |  |  | 161.88 | 0 | 0 | 0 | 0 | 1 | 161.88 | 4 | -1051916731
| VV | S15 | "přípravné bourací práce pro skladbu S15" 3,8 |  | 3.8 | [13 empty] | VV | 2 | 2 | True | 1 | ROZPOCET
8 | K | 113107324 | Odstranění podkladu z kameniva drceného tl přes 300 do 400 mm strojně pl do 50 m2 | m2 | 5.5 | 151 | 830.5 |  |  |  | základní | 0.232 | 1.276 | 0 | 0 | 0.58 | 3.19 | 4 | K | 2 |  |  |  | ROZPOCET |  |  |  | 830.5 | 0 | 0 | 0 | 0 | 1 | 830.5 | 4 | -331256047
| VV |  | "přípravné bourací práce pro skladbu S9" S9 |  | 5.5 | [13 empty] | VV | 2 | 2 | True | 1 | ROZPOCET
9 | K | 113107341 | Odstranění podkladu živičného tl 50 mm strojně pl do 50 m2 | m2 | 20.42 | 60.7 | 1239.49 |  |  |  | základní | 0.094 | 1.9195 | 0 | 0 | 0.098 | 2.0012 | 4 | K | 2 |  |  |  | ROZPOCET |  |  |  | 1239.49 | 0 | 0 | 0 | 0 | 1 | 1239.49 | 4 | -1354132852
| VV | S11 | "přípravné bourací práce pro skladbu S11" 10,5 |  | 10.5 | [13 empty] | VV | 2 | 2 | True | 0 | ROZPOCET
| VV |  | "přípravné bourací práce pro skladbu S16" (4*2+1,5+3+3,5+3+5,8)*0,4 |  | 9.92 | [13 empty] | VV | 2 | 2 | True | 0 | ROZPOCET
| VV |  | Součet |  | 20.42 | [13 empty] | VV | 2 | 4 | True | 1 | ROZPOCET
10 | K | 113107342 | Odstranění podkladu živičného tl přes 50 do 100 mm strojně pl do 50 m2 | m2 | 3.72 | 87.4 | 325.13 |  |  |  | základní | 0.13 | 0.4836 | 0 | 0 | 0.22 | 0.8184 | 4 | K | 2 |  |  |  | ROZPOCET |  |  |  | 325.13 | 0 | 0 | 0 | 0 | 1 | 325.13 | 4 | -1953602702
| VV |  | "přípravné bourací práce pro skladbu S16" (4*2+1,5+3+3,5+3+5,8)*0,15 |  | 3.72 | [13 empty] | VV | 2 | 2 | True | 1 | ROZPOCET
11 | K | 113154124 | Frézování živičného krytu tl 100 mm pruh š přes 0,5 do 1 m pl do 500 m2 bez překážek v trase | m2 | 83.4 | 156 | 13010.4 |  |  |  | základní | 0.034 | 2.8356 | 9e-05 | 0.007506 | 0.23 | 19.182 | 4 | K | 2 |  |  |  | ROZPOCET |  |  |  | 13010.4 | 0 | 0 | 0 | 0 | 1 | 13010.4 | 4 | -1889695206
| VV | S1 | "přípravné bourací práce pro skladbu S1" 49,5 |  | 49.5 | [13 empty] | VV | 2 | 2 | True | 0 | ROZPOCET
| VV | S14 | "přípravné bourací práce pro skladbu S14" 33,9 |  | 33.9 | [13 empty] | VV | 2 | 2 | True | 0 | ROZPOCET
| VV |  | Součet |  | 83.4 | [13 empty] | VV | 2 | 4 | True | 1 | ROZPOCET
12 | K | 113202111 | Vytrhání obrub krajníků obrubníků stojatých | m | 28.2 | 71.6 | 2019.12 |  |  |  | základní | 0.133 | 3.7506 | 0 | 0 | 0.205 | 5.781 | 4 | K | 2 |  |  |  | ROZPOCET |  |  |  | 2019.12 | 0 | 0 | 0 | 0 | 1 | 2019.12 | 4 | -131770746
| VV |  | "přípravné bourací práce pro skladbu S10" 5,25*2+2,9 |  | 13.4 | [13 empty] | VV | 2 | 2 | True | 0 | ROZPOCET
| VV |  | "dle koordinační situace - pozn. 4" 9 |  | 9 | [13 empty] | VV | 2 | 2 | True | 0 | ROZPOCET
| VV |  | "dle koordinační situace - pozn. 5" 5,8 |  | 5.8 | [13 empty] | VV | 2 | 2 | True | 0 | ROZPOCET
| VV |  | Součet |  | 28.2 | [13 empty] | VV | 2 | 4 | True | 1 | ROZPOCET
13 | K | 113202111. | Vytrhání obrub krajníků obrubníků stojatých - pro další použití | m | 14.5 | 71.6 | 1038.2 |  |  |  | základní | 0.133 | 1.9285 | 0 | 0 | 0 | 0 | 4 | K | 2 |  |  |  | ROZPOCET |  |  |  | 1038.2 | 0 | 0 | 0 | 0 | 1 | 1038.2 | 4 | 986115354
| VV |  | "přeložka stávajících obrubníků - dle koordinační situace pozn.1" 9,5 |  | 9.5 | [13 empty] | VV | 2 | 2 | True | 0 | ROZPOCET
| VV |  | "přeložka stávajících obrubníků - dle koordinační situace pozn.2" 5 |  | 5 | [13 empty] | VV | 2 | 2 | True | 0 | ROZPOCET
| VV |  | Součet |  | 14.5 | [13 empty] | VV | 2 | 4 | True | 1 | ROZPOCET
14 | K | 113204111 | Vytrhání obrub záhonových | m | 12.2 | 51 | 622.2 |  |  |  | základní | 0.095 | 1.159 | 0 | 0 | 0.04 | 0.488 | 4 | K | 2 |  |  |  | ROZPOCET |  |  |  | 622.2 | 0 | 0 | 0 | 0 | 1 | 622.2 | 4 | -1958905994
| VV |  | "dle koordinační situace - pozn. 1" 4,8 |  | 4.8 | [13 empty] | VV | 2 | 2 | True | 0 | ROZPOCET
| VV |  | "dle koordinační situace - pozn. 2" 3,2 |  | 3.2 | [13 empty] | VV | 2 | 2 | True | 0 | ROZPOCET
| VV |  | "dle koordinační situace - pozn. 3" 4,2 |  | 4.2 | [13 empty] | VV | 2 | 2 | True | 0 | ROZPOCET
| VV |  | Součet |  | 12.2 | [13 empty] | VV | 2 | 4 | True | 1 | ROZPOCET
15 | K | 122251106 | Odkopávky a prokopávky nezapažené v hornině třídy těžitelnosti I skupiny 3 objem do 5000 m3 strojně | m3 | 1555.61 | 110 | 171117.1 |  |  |  | základní | 0.086 | 133.7825 | 0 | 0 | 0 | 0 | 4 | K | 2 |  |  |  | ROZPOCET |  |  |  | 171117.1 | 0 | 0 | 0 | 0 | 1 | 171117.1 | 4 | -964049276
| VV |  | "odkopávka pro cyklostezku ve staničení 0,00 - 20,00" 20*1,2 |  | 24 | [13 empty] | VV | 2 | 2 | True | 0 | ROZPOCET
| VV |  | "odkopávka pro cyklostezku ve staničení 20,00 - 373,03 dle tabulky kubatur - včetně výkopu pro nové inženýrské sítě" 1502 |  | 1502 | [13 empty] | VV | 2 | 2 | True | 0 | ROZPOCET
| VV |  | "odkopávka pro skladbu S7" S7*(0,15+0,2+0,25) |  | 7.2 | [13 empty] | VV | 2 | 2 | True | 0 | ROZPOCET
| VV |  | "odkopávka pro skladbu S8" S8*(0,11+0,2+0,2) |  | 8.16 | [13 empty] | VV | 2 | 2 | True | 0 | ROZPOCET
| VV |  | "úprava sklonu stávajícího svahu s napojením na povrch nového sjezdu - detail staničení 0,00" (15,5+13)*0,5 |  | 14.25 | [13 empty] | VV | 2 | 2 | True | 0 | ROZPOCET
| VV | odkop | Součet |  | 1555.61 | [13 empty] | VV | 2 | 4 | True | 1 | ROZPOCET
16 | K | 129001101. | Příplatek za ztížení odkopávky nebo prokopávky | m3 | 1555.61 | 479 | 745137.19 |  |  |  | základní | 1.548 | 2408.0843 | 0 | 0 | 0 | 0 | 4 | K | 2 |  |  |  | ROZPOCET |  |  |  | 745137.19 | 0 | 0 | 0 | 0 | 1 | 745137.19 | 4 | -166134629
| VV |  | "výkop ve špatně přístupném terénu" odkop |  | 1555.61 | [13 empty] | VV | 2 | 2 | True | 1 | ROZPOCET
17 | K | 16220140R | Odvoz a likvidace pařezů, vč. poplatku za skládku | t | 20 | 1000 | 20000 |  |  |  | základní | 0.057 | 1.14 | 0 | 0 | 0 | 0 | 4 | K | 2 |  |  |  | ROZPOCET |  |  |  | 20000 | 0 | 0 | 0 | 0 | 1 | 20000 | 4 | 160064629
| VV |  | "dle projektu sadových úprav" 20 |  | 20 | [13 empty] | VV | 2 | 2 | True | 1 | ROZPOCET
18 | K | 162751117 | Vodorovné přemístění přes 9 000 do 10000 m výkopku/sypaniny z horniny třídy těžitelnosti I skupiny 1 až 3 | m3 | 1549.19 | 344 | 532921.36 |  |  |  | základní | 0.087 | 134.7795 | 0 | 0 | 0 | 0 | 4 | K | 2 |  |  |  | ROZPOCET |  |  |  | 532921.36 | 0 | 0 | 0 | 0 | 1 | 532921.36 | 4 | -1835233392
| VV | odvoz | odkop-násyp + "odvoz přebytečného výkopku z rýh pro kabely VO v samostatném výkopu mimo trasu cyklostezky" 0,08 |  | 1549.19 | [13 empty] | VV | 2 | 2 | True | 1 | ROZPOCET
19 | K | 171151103 | Uložení sypaniny z hornin soudržných do násypů zhutněných strojně | m3 | 6.5 | 146 | 949 |  |  |  | základní | 0.131 | 0.8515 | 0 | 0 | 0 | 0 | 4 | K | 2 |  |  |  | ROZPOCET |  |  |  | 949 | 0 | 0 | 0 | 0 | 1 | 949 | 4 | 1518874377
| VV | násyp | "násypy podíl cyklostezky dle tabulky kubatur" 6,5 |  | 6.5 | [13 empty] | VV | 2 | 2 | True | 1 | ROZPOCET
20 | K | 171201221 | Poplatek za uložení na skládce (skládkovné) zeminy a kamení kód odpadu 17 05 04 | t | 2866.002 | 420 | 1203720.84 |  |  |  | základní | 0 | 0 | 0 | 0 | 0 | 0 | 4 | K | 2 |  |  |  | ROZPOCET |  |  |  | 1203720.84 | 0 | 0 | 0 | 0 | 1 | 1203720.84 | 4 | 1866428249
| VV |  | odvoz*1,85 |  | 2866.002 | [13 empty] | VV | 2 | 2 | True | 1 | ROZPOCET
21 | K | 171251201 | Uložení sypaniny na skládky nebo meziskládky | m3 | 1549.19 | 22.8 | 35321.53 |  |  |  | základní | 0.009 | 13.9427 | 0 | 0 | 0 | 0 | 4 | K | 2 |  |  |  | ROZPOCET |  |  |  | 35321.53 | 0 | 0 | 0 | 0 | 1 | 35321.53 | 4 | -1999546681
| VV |  | odvoz |  | 1549.19 | [13 empty] | VV | 2 | 2 | True | 1 | ROZPOCET
22 | K | 174151101 | Zásyp jam, šachet rýh nebo kolem objektů sypaninou se zhutněním | m3 | 497 | 148 | 73556 |  |  |  | základní | 0.328 | 163.016 | 0 | 0 | 0 | 0 | 4 | K | 2 |  |  |  | ROZPOCET |  |  |  | 73556 | 0 | 0 | 0 | 0 | 1 | 73556 | 4 | 1426539416
| VV |  | "obsyp a zásyp realizovaných inženýrských sítí - dle tabulky kubatur" 497 |  | 497 | [13 empty] | VV | 2 | 2 | True | 1 | ROZPOCET
23 | M | 58337302 | štěrkopísek frakce 0/16 | t | 994 | 342 | 339948 |  |  |  | základní | 0 | 0 | 1 | 994 | 0 | 0 | 8 | M | 2 |  |  |  | ROZPOCET |  |  |  | 339948 | 0 | 0 | 0 | 0 | 1 | 339948 | 4 | 627421792
| VV |  | 497*2 'Přepočtené koeficientem množství |  | 994 | [13 empty] | VV | 2 | 2 | False | 1 | ROZPOCET
24 | K | 181351113 | Rozprostření ornice tl vrstvy do 200 mm pl přes 500 m2 v rovině nebo ve svahu do 1:5 strojně | m2 | 1076.8 | 14.4 | 15505.92 |  |  |  | základní | 0.012 | 12.9216 | 0 | 0 | 0 | 0 | 4 | K | 2 |  |  |  | ROZPOCET |  |  |  | 15505.92 | 0 | 0 | 0 | 0 | 1 | 15505.92 | 4 | -1971516541
| VV |  | "skladba S13" S13 |  | 4.9 | [13 empty] | VV | 2 | 2 | True | 0 | ROZPOCET
| VV |  | "skladba S14" S14 |  | 33.9 | [13 empty] | VV | 2 | 2 | True | 0 | ROZPOCET
| VV |  | "ohumusování - dle koordinační situace" 199+3+16+594+190+30+6 |  | 1038 | [13 empty] | VV | 2 | 2 | True | 0 | ROZPOCET
| VV | ohumus | Součet |  | 1076.8 | [13 empty] | VV | 2 | 4 | True | 1 | ROZPOCET
25 | M | 10364101 | zemina pro terénní úpravy - ornice | t | 298.812 | 590 | 176299.08 |  |  |  | základní | 0 | 0 | 1 | 298.812 | 0 | 0 | 8 | M | 2 |  |  |  | ROZPOCET |  |  |  | 176299.08 | 0 | 0 | 0 | 0 | 1 | 176299.08 | 4 | -751640137
| VV |  | "ohumusování - dle koordinační situace" ohumus*0,15*1,85 |  | 298.812 | [13 empty] | VV | 2 | 2 | True | 1 | ROZPOCET
26 | K | 181451131 | Založení parkového trávníku výsevem plochy přes 1000 m2 v rovině a ve svahu do 1:5 | m2 | 1076.8 | 15.6 | 16798.08 |  |  |  | základní | 0.045 | 48.456 | 0 | 0 | 0 | 0 | 4 | K | 2 |  |  |  | ROZPOCET |  |  |  | 16798.08 | 0 | 0 | 0 | 0 | 1 | 16798.08 | 4 | 1112108210
| VV |  | "ohumusování - dle koordinační situace" ohumus |  | 1076.8 | [13 empty] | VV | 2 | 2 | True | 1 | ROZPOCET
27 | M | 00572410 | osivo směs travní parková | kg | 32.304 | 96.4 | 3114.11 |  |  |  | základní | 0 | 0 | 0.001 | 0.032304 | 0 | 0 | 8 | M | 2 |  |  |  | ROZPOCET |  |  |  | 3114.11 | 0 | 0 | 0 | 0 | 1 | 3114.11 | 4 | 894836261
| VV |  | "ohumusování - dle koordinační situace" ohumus*30*0,001 |  | 32.304 | [13 empty] | VV | 2 | 2 | True | 1 | ROZPOCET
28 | K | 181951111 | Úprava pláně v hornině třídy těžitelnosti I skupiny 1 až 3 bez zhutnění strojně | m2 | 1038.6 | 16.1 | 16721.46 |  |  |  | základní | 0.019 | 19.7334 | 0 | 0 | 0 | 0 | 4 | K | 2 |  |  |  | ROZPOCET |  |  |  | 16721.46 | 0 | 0 | 0 | 0 | 1 | 16721.46 | 4 | -789977935
| VV |  | "skladba S1" S1 |  | 49.5 | [13 empty] | VV | 2 | 2 | True | 0 | ROZPOCET
| VV |  | "skladba S3" S3 |  | 66.3 | [13 empty] | VV | 2 | 2 | True | 0 | ROZPOCET
| VV |  | "skladba S4" S4 |  | 59.3 | [13 empty] | VV | 2 | 2 | True | 0 | ROZPOCET
| VV |  | "skladba S6" S6 |  | 830 | [13 empty] | VV | 2 | 2 | True | 0 | ROZPOCET
| VV |  | "skladba S7" S7 |  | 12 | [13 empty] | VV | 2 | 2 | True | 0 | ROZPOCET
| VV |  | "skladba S8" S8 |  | 16 | [13 empty] | VV | 2 | 2 | True | 0 | ROZPOCET
| VV |  | "skladba S9" S9 |  | 5.5 | [13 empty] | VV | 2 | 2 | True | 0 | ROZPOCET
| VV |  | Součet |  | 1038.6 | [13 empty] | VV | 2 | 4 | True | 1 | ROZPOCET
29 | K | 182303111 | Doplnění zeminy nebo substrátu na travnatých plochách tl do 50 mm rovina v rovinně a svahu do 1:5 | m2 | 413 | 18.7 | 7723.1 |  |  |  | základní | 0.055 | 22.715 | 0 | 0 | 0 | 0 | 4 | K | 2 |  |  |  | ROZPOCET |  |  |  | 7723.1 | 0 | 0 | 0 | 0 | 1 | 7723.1 | 4 | -1482005938
| VV |  | "dle projektu sadových úprav" 413 |  | 413 | [13 empty] | VV | 2 | 2 | True | 1 | ROZPOCET
30 | M | 1032110R | Zahradnický kompost - volně ložený | m3 | 40 | 1000 | 40000 |  |  |  | základní | 0 | 0 | 0.22 | 8.8 | 0 | 0 | 8 | M | 2 |  |  |  | ROZPOCET |  |  |  | 40000 | 0 | 0 | 0 | 0 | 1 | 40000 | 4 | 1140650597
| VV |  | "dle projektu sadových úprav" 40 |  | 40 | [13 empty] | VV | 2 | 2 | True | 1 | ROZPOCET
31 | M | 2519115R | hnojivo TERRACOTTEM | kg | 40 | 800 | 32000 |  |  |  | základní | 0 | 0 | 0.001 | 0.04 | 0 | 0 | 8 | M | 2 |  |  |  | ROZPOCET |  |  |  | 32000 | 0 | 0 | 0 | 0 | 1 | 32000 | 4 | -184293740
| VV |  | "dle projektu sadových úprav" 40 |  | 40 | [13 empty] | VV | 2 | 2 | True | 1 | ROZPOCET
32 | K | 183111114 | Hloubení jamek bez výměny půdy zeminy tř 1 až 4 obj přes 0,01 do 0,02 m3 v rovině a svahu do 1:5 | kus | 910 | 33.7 | 30667 |  |  |  | základní | 0.099 | 90.09 | 0 | 0 | 0 | 0 | 4 | K | 2 |  |  |  | ROZPOCET |  |  |  | 30667 | 0 | 0 | 0 | 0 | 1 | 30667 | 4 | 943393409
| VV |  | "dle projektu sadových úprav" 910 |  | 910 | [13 empty] | VV | 2 | 2 | True | 1 | ROZPOCET
33 | K | 183205113 | Založení záhonu v rovině a svahu do 1:5 zemina tř 4 | m2 | 413 | 23.3 | 9622.9 |  |  |  | základní | 0.055 | 22.715 | 0 | 0 | 0 | 0 | 4 | K | 2 |  |  |  | ROZPOCET |  |  |  | 9622.9 | 0 | 0 | 0 | 0 | 1 | 9622.9 | 4 | -215734133
| VV |  | "pro výsadbu keřů - dle projektu sadových úprav" 413 |  | 413 | [13 empty] | VV | 2 | 2 | True | 1 | ROZPOCET
34 | K | 184102112 | Výsadba dřeviny s balem D přes 0,2 do 0,3 m do jamky se zalitím v rovině a svahu do 1:5 | kus | 910 | 95 | 86450 |  |  |  | základní | 0.274 | 249.34 | 0 | 0 | 0 | 0 | 4 | K | 2 |  |  |  | ROZPOCET |  |  |  | 86450 | 0 | 0 | 0 | 0 | 1 | 86450 | 4 | 1070580301
| VV |  | "dle projektu sadových úprav" 910 |  | 910 | [13 empty] | VV | 2 | 2 | True | 1 | ROZPOCET
35 | M | 0265030R | Euonymus europaeusm vel. 60/80 cm | kus | 290 | 45 | 13050 |  |  |  | základní | 0 | 0 | 3e-05 | 0.0087 | 0 | 0 | 8 | M | 2 |  |  |  | ROZPOCET |  |  |  | 13050 | 0 | 0 | 0 | 0 | 1 | 13050 | 4 | -1541713916
| VV |  | "dle projektu sadových úprav" 290 |  | 290 | [13 empty] | VV | 2 | 2 | True | 1 | ROZPOCET
36 | M | 0265031R | Ligustrum vulgare, vel. 60/80 cm | kus | 310 | 45 | 13950 |  |  |  | základní | 0 | 0 | 3e-05 | 0.0093 | 0 | 0 | 8 | M | 2 |  |  |  | ROZPOCET |  |  |  | 13950 | 0 | 0 | 0 | 0 | 1 | 13950 | 4 | 190833193
| VV |  | "dle projektu sadových úprav" 310 |  | 310 | [13 empty] | VV | 2 | 2 | True | 1 | ROZPOCET
37 | M | 0265032R | Viburnum opulus, vel. 60/80 cm | kus | 310 | 75 | 23250 |  |  |  | základní | 0 | 0 | 3e-05 | 0.0093 | 0 | 0 | 8 | M | 2 |  |  |  | ROZPOCET |  |  |  | 23250 | 0 | 0 | 0 | 0 | 1 | 23250 | 4 | 647047044
| VV |  | "dle projektu sadových úprav" 310 |  | 310 | [13 empty] | VV | 2 | 2 | True | 1 | ROZPOCET
38 | K | 184911421 | Mulčování rostlin kůrou tl do 0,1 m v rovině a svahu do 1:5 | m2 | 413 | 42.5 | 17552.5 |  |  |  | základní | 0.113 | 46.669 | 0 | 0 | 0 | 0 | 4 | K | 2 |  |  |  | ROZPOCET |  |  |  | 17552.5 | 0 | 0 | 0 | 0 | 1 | 17552.5 | 4 | -268656193
| VV |  | "dle projektu sadových úprav" 413 |  | 413 | [13 empty] | VV | 2 | 2 | True | 1 | ROZPOCET
39 | M | 10391100 | kůra mulčovací VL | m3 | 42.539 | 1570 | 66786.23 |  |  |  | základní | 0 | 0 | 0.2 | 8.5078 | 0 | 0 | 8 | M | 2 |  |  |  | ROZPOCET |  |  |  | 66786.23 | 0 | 0 | 0 | 0 | 1 | 66786.23 | 4 | -2085814957
| VV |  | 413*0,103 'Přepočtené koeficientem množství |  | 42.539 | [13 empty] | VV | 2 | 2 | False | 1 | ROZPOCET
40 | K | 185804312 | Zalití rostlin vodou plocha přes 20 m2 | m3 | 20 | 351 | 7020 |  |  |  | základní | 0.861 | 17.22 | 0 | 0 | 0 | 0 | 4 | K | 2 |  |  |  | ROZPOCET |  |  |  | 7020 | 0 | 0 | 0 | 0 | 1 | 7020 | 4 | 2073720539
| VV |  | "dle projektu sadových úprav" 20 |  | 20 | [13 empty] | VV | 2 | 2 | True | 1 | ROZPOCET
| D | 4 | Vodorovné konstrukce |  |  |  | 93655 | [5 empty] | 110.115 |  | 148.9118 |  | 0 | 1 | D | 1 |  |  |  | ROZPOCET | [9 empty] | 93655
41 | K | 451573111 | Lože pod potrubí otevřený výkop ze štěrkopísku | m3 | 78 | 1120 | 87360 |  |  |  | základní | 1.317 | 102.726 | 1.8908 | 147.4801 | 0 | 0 | 4 | K | 2 |  |  |  | ROZPOCET |  |  |  | 87360 | 0 | 0 | 0 | 0 | 1 | 87360 | 4 | -1926996706
| VV |  | "lože pod realizované inženýrské sítě - dle tabulky kubatur" 78 |  | 78 | [13 empty] | VV | 2 | 2 | True | 1 | ROZPOCET
42 | K | 452112112 | Osazení betonových prstenců nebo rámů v do 100 mm | kus | 1 | 737 | 737 |  |  |  | základní | 1.05 | 1.05 | 0.22394 | 0.22394 | 0 | 0 | 4 | K | 2 |  |  |  | ROZPOCET |  |  |  | 737 | 0 | 0 | 0 | 0 | 1 | 737 | 4 | -1482873423
| VV |  | "přeložka poklopu šachty dešťové kanalizace ve staničení 0,00" 1 |  | 1 | [13 empty] | VV | 2 | 2 | True | 1 | ROZPOCET
43 | M | 59224184 | prstenec šachtový vyrovnávací betonový 625x120x40mm | kus | 1 | 242 | 242 |  |  |  | základní | 0 | 0 | 0.028 | 0.028 | 0 | 0 | 8 | M | 2 |  |  |  | ROZPOCET |  |  |  | 242 | 0 | 0 | 0 | 0 | 1 | 242 | 4 | 1483670736
44 | K | 452112122 | Osazení betonových prstenců nebo rámů v do 200 mm | kus | 3 | 798 | 2394 |  |  |  | základní | 1.228 | 3.684 | 0.22394 | 0.67182 | 0 | 0 | 4 | K | 2 |  |  |  | ROZPOCET |  |  |  | 2394 | 0 | 0 | 0 | 0 | 1 | 2394 | 4 | 1346924808
| VV |  | "přeložka poklopu šachty dešťové kanalizace ve staničení 373,03" 2 |  | 2 | [13 empty] | VV | 2 | 2 | True | 0 | ROZPOCET
| VV |  | "výšková úprava poklopu šachty dešťové kanalizace ve staničení 0,00" 1 |  | 1 | [13 empty] | VV | 2 | 2 | True | 0 | ROZPOCET
| VV |  | Součet |  | 3 | [13 empty] | VV | 2 | 4 | True | 1 | ROZPOCET
45 | M | 59224188 | prstenec šachtový vyrovnávací betonový 625x120x120mm | kus | 3 | 414 | 1242 |  |  |  | základní | 0 | 0 | 0.081 | 0.243 | 0 | 0 | 8 | M | 2 |  |  |  | ROZPOCET |  |  |  | 1242 | 0 | 0 | 0 | 0 | 1 | 1242 | 4 | 438318392
46 | K | 452386111 | Vyrovnávací prstence z betonu prostého tř. C 25/30 v do 100 mm | kus | 3 | 560 | 1680 |  |  |  | základní | 0.885 | 2.655 | 0.08832 | 0.26496 | 0 | 0 | 4 | K | 2 |  |  |  | ROZPOCET |  |  |  | 1680 | 0 | 0 | 0 | 0 | 1 | 1680 | 4 | 632754596
| VV |  | "přeložka poklopu šachty dešťové kanalizace ve staničení 0,00" 1 |  | 1 | [13 empty] | VV | 2 | 2 | True | 0 | ROZPOCET
| VV |  | "přeložka poklopu šachty dešťové kanalizace ve staničení 373,03" 1 |  | 1 | [13 empty] | VV | 2 | 2 | True | 0 | ROZPOCET
| VV |  | "výšková úprava poklopu šachty dešťové kanalizace ve staničení 0,00" 1 |  | 1 | [13 empty] | VV | 2 | 2 | True | 0 | ROZPOCET
| VV |  | Součet |  | 3 | [13 empty] | VV | 2 | 4 | True | 1 | ROZPOCET
| D | 5 | Komunikace pozemní |  |  |  | 1361040.05 | [5 empty] | 644.3877 |  | 845.6052 |  | 0 | 1 | D | 1 |  |  |  | ROZPOCET | [9 empty] | 1361040.05
47 | K | 564661011 | Podklad z kameniva hrubého drceného vel. 63-125 mm plochy do 100 m2 tl 200 mm | m2 | 16 | 280 | 4480 |  |  |  | základní | 0.12 | 1.92 | 0.38626 | 6.1802 | 0 | 0 | 4 | K | 2 |  |  |  | ROZPOCET |  |  |  | 4480 | 0 | 0 | 0 | 0 | 1 | 4480 | 4 | -2117471290
| VV | S8 | "skladba S8" 16 |  | 16 | [13 empty] | VV | 2 | 2 | True | 1 | ROZPOCET
48 | K | 564751111 | Podklad z kameniva hrubého drceného vel. 32-63 mm plochy přes 100 m2 tl 150 mm | m2 | 830 | 188 | 156040 |  |  |  | základní | 0.027 | 22.41 | 0.2916 | 242.028 | 0 | 0 | 4 | K | 2 |  |  |  | ROZPOCET |  |  |  | 156040 | 0 | 0 | 0 | 0 | 1 | 156040 | 4 | 1195453769
| VV | S6 | "skladba S6" 830 |  | 830 | [13 empty] | VV | 2 | 2 | True | 1 | ROZPOCET
49 | K | 564771101 | Podklad z kameniva hrubého drceného vel. 32-63 mm plochy do 100 m2 tl 250 mm | m2 | 17.5 | 344 | 6020 |  |  |  | základní | 0.133 | 2.3275 | 0.487 | 8.5225 | 0 | 0 | 4 | K | 2 |  |  |  | ROZPOCET |  |  |  | 6020 | 0 | 0 | 0 | 0 | 1 | 6020 | 4 | -880497479
| VV | S7 | "skladba S7" 12 |  | 12 | [13 empty] | VV | 2 | 2 | True | 0 | ROZPOCET
| VV |  | "skladba S9" S9 |  | 5.5 | [13 empty] | VV | 2 | 2 | True | 0 | ROZPOCET
| VV |  | Součet |  | 17.5 | [13 empty] | VV | 2 | 4 | True | 1 | ROZPOCET
50 | K | 564811013 | Podklad ze štěrkodrtě ŠD plochy do 100 m2 tl 70 mm | m2 | 49.5 | 112 | 5544 |  |  |  | základní | 0.079 | 3.9105 | 0.161 | 7.9695 | 0 | 0 | 4 | K | 2 |  |  |  | ROZPOCET |  |  |  | 5544 | 0 | 0 | 0 | 0 | 1 | 5544 | 4 | -1189729783
| VV |  | "vyrovnávací násyp pro skladbu S1" 49,5 |  | 49.5 | [13 empty] | VV | 2 | 2 | True | 1 | ROZPOCET
51 | K | 564831011 | Podklad ze štěrkodrtě ŠD plochy do 100 m2 tl 100 mm | m2 | 10.8 | 155 | 1674 |  |  |  | základní | 0.083 | 0.8964 | 0.23 | 2.484 | 0 | 0 | 4 | K | 2 |  |  |  | ROZPOCET |  |  |  | 1674 | 0 | 0 | 0 | 0 | 1 | 1674 | 4 | -1148499408
| VV |  | "skladba S12" S12 |  | 10.8 | [13 empty] | VV | 2 | 2 | True | 1 | ROZPOCET
52 | K | 564831111 | Podklad ze štěrkodrtě ŠD plochy přes 100 m2 tl 100 mm | m2 | 830 | 133 | 110390 |  |  |  | základní | 0.023 | 19.09 | 0.23 | 190.9 | 0 | 0 | 4 | K | 2 |  |  |  | ROZPOCET |  |  |  | 110390 | 0 | 0 | 0 | 0 | 1 | 110390 | 4 | 580185185
| VV |  | "skladba S6" S6 |  | 830 | [13 empty] | VV | 2 | 2 | True | 1 | ROZPOCET
53 | K | 564851011 | Podklad ze štěrkodrtě ŠD plochy do 100 m2 tl 150 mm | m2 | 5.5 | 218 | 1199 |  |  |  | základní | 0.094 | 0.517 | 0.345 | 1.8975 | 0 | 0 | 4 | K | 2 |  |  |  | ROZPOCET |  |  |  | 1199 | 0 | 0 | 0 | 0 | 1 | 1199 | 4 | -298540878
| VV |  | "skladba S9" S9 |  | 5.5 | [13 empty] | VV | 2 | 2 | True | 1 | ROZPOCET
54 | K | 564861011 | Podklad ze štěrkodrtě ŠD plochy do 100 m2 tl 200 mm | m2 | 153.6 | 282 | 43315.2 |  |  |  | základní | 0.109 | 16.7424 | 0.46 | 70.656 | 0 | 0 | 4 | K | 2 |  |  |  | ROZPOCET |  |  |  | 43315.2 | 0 | 0 | 0 | 0 | 1 | 43315.2 | 4 | -169470863
| VV | S3 | "skladba S3" 66,3 |  | 66.3 | [13 empty] | VV | 2 | 2 | True | 0 | ROZPOCET
| VV | S4 | "skladba S4" 59,3 |  | 59.3 | [13 empty] | VV | 2 | 2 | True | 0 | ROZPOCET
| VV |  | "skladba S7" S7 |  | 12 | [13 empty] | VV | 2 | 2 | True | 0 | ROZPOCET
| VV |  | "skladba S8" S8 |  | 16 | [13 empty] | VV | 2 | 2 | True | 0 | ROZPOCET
| VV |  | Součet |  | 153.6 | [13 empty] | VV | 2 | 4 | True | 1 | ROZPOCET
55 | K | 565141111 | Vyrovnání povrchu dosavadních podkladů obalovaným kamenivem ACP (OK) tl 60 mm | m2 | 3.72 | 439 | 1633.08 |  |  |  | základní | 0.07 | 0.2604 | 0.15826 | 0.58873 | 0 | 0 | 4 | K | 2 |  |  |  | ROZPOCET |  |  |  | 1633.08 | 0 | 0 | 0 | 0 | 1 | 1633.08 | 4 | 173137124
| VV |  | "vyspravení komunikací kolem obrub - skladba S16" (4*2+1,5+3+3,5+3+5,8)*0,15 |  | 3.72 | [13 empty] | VV | 2 | 2 | True | 1 | ROZPOCET
56 | K | 572141112 | Vyrovnání povrchu dosavadních krytů asfaltovým betonem ACO (AB) tl přes 40 do 60 mm | m2 | 9.92 | 501 | 4969.92 |  |  |  | základní | 0.099 | 0.98208 | 0.1562 | 1.5495 | 0 | 0 | 4 | K | 2 |  |  |  | ROZPOCET |  |  |  | 4969.92 | 0 | 0 | 0 | 0 | 1 | 4969.92 | 4 | 1200778037
| VV |  | "vyspravení komunikací kolem obrub - skladba S16" (4*2+1,5+3+3,5+3+5,8)*0,4 |  | 9.92 | [13 empty] | VV | 2 | 2 | True | 1 | ROZPOCET
57 | K | 573231106 | Postřik živičný spojovací ze silniční emulze v množství 0,30 kg/m2 | m2 | 650.84 | 9.9 | 6443.32 |  |  |  | základní | 0.002 | 1.3017 | 0.00031 | 0.20176 | 0 | 0 | 4 | K | 2 |  |  |  | ROZPOCET |  |  |  | 6443.32 | 0 | 0 | 0 | 0 | 1 | 6443.32 | 4 | -1090027048
| VV |  | "skladba S1" S1*2 |  | 99 | [13 empty] | VV | 2 | 2 | True | 0 | ROZPOCET
| VV |  | "skladba S3" S3*2 |  | 132.6 | [13 empty] | VV | 2 | 2 | True | 0 | ROZPOCET
| VV |  | "skladba S4" S4*2 |  | 118.6 | [13 empty] | VV | 2 | 2 | True | 0 | ROZPOCET
| VV |  | "skladba S5" S5 |  | 212.9 | [13 empty] | VV | 2 | 2 | True | 0 | ROZPOCET
| VV |  | "skladba S8" S8*2 |  | 32 | [13 empty] | VV | 2 | 2 | True | 0 | ROZPOCET
| VV |  | "skladba S10" S10*2 |  | 31.6 | [13 empty] | VV | 2 | 2 | True | 0 | ROZPOCET
| VV |  | "skladba S11" S11 |  | 10.5 | [13 empty] | VV | 2 | 2 | True | 0 | ROZPOCET
| VV |  | "skladba S16" (4*2+1,5+3+3,5+3+5,8)*(0,4+0,15) |  | 13.64 | [13 empty] | VV | 2 | 2 | True | 0 | ROZPOCET
| VV |  | Součet |  | 650.84 | [13 empty] | VV | 2 | 4 | True | 1 | ROZPOCET
58 | K | 577144111 | Asfaltový beton vrstva obrusná ACO 11 (ABS) tř. I tl 50 mm š do 3 m z nemodifikovaného asfaltu | m2 | 419.8 | 398 | 167080.4 |  |  |  | základní | 0.071 | 29.8058 | 0.12966 | 54.4313 | 0 | 0 | 4 | K | 2 |  |  |  | ROZPOCET |  |  |  | 167080.4 | 0 | 0 | 0 | 0 | 1 | 167080.4 | 4 | 213776730
| VV |  | "skladba S1" S1 |  | 49.5 | [13 empty] | VV | 2 | 2 | True | 0 | ROZPOCET
| VV |  | "skladba S3" S3 |  | 66.3 | [13 empty] | VV | 2 | 2 | True | 0 | ROZPOCET
| VV |  | "skladba S4" S4 |  | 59.3 | [13 empty] | VV | 2 | 2 | True | 0 | ROZPOCET
| VV | S5 | "skladba S5" 212,9 |  | 212.9 | [13 empty] | VV | 2 | 2 | True | 0 | ROZPOCET
| VV |  | "skladba S8" S8 |  | 16 | [13 empty] | VV | 2 | 2 | True | 0 | ROZPOCET
| VV |  | "skladba S10" S10 |  | 15.8 | [13 empty] | VV | 2 | 2 | True | 0 | ROZPOCET
| VV |  | Součet |  | 419.8 | [13 empty] | VV | 2 | 4 | True | 1 | ROZPOCET
59 | K | 577155112 | Asfaltový beton vrstva ložní ACL 16 (ABH) tl 60 mm š do 3 m z nemodifikovaného asfaltu | m2 | 206.9 | 435 | 90001.5 |  |  |  | základní | 0.08 | 16.552 | 0.15559 | 32.1916 | 0 | 0 | 4 | K | 2 |  |  |  | ROZPOCET |  |  |  | 90001.5 | 0 | 0 | 0 | 0 | 1 | 90001.5 | 4 | -763501835
| VV |  | "skladba S1" S1 |  | 49.5 | [13 empty] | VV | 2 | 2 | True | 0 | ROZPOCET
| VV |  | "skladba S3" S3 |  | 66.3 | [13 empty] | VV | 2 | 2 | True | 0 | ROZPOCET
| VV |  | "skladba S4" S4 |  | 59.3 | [13 empty] | VV | 2 | 2 | True | 0 | ROZPOCET
| VV |  | "skladba S8" S8 |  | 16 | [13 empty] | VV | 2 | 2 | True | 0 | ROZPOCET
| VV |  | "skladba S10" S10 |  | 15.8 | [13 empty] | VV | 2 | 2 | True | 0 | ROZPOCET
| VV |  | Součet |  | 206.9 | [13 empty] | VV | 2 | 4 | True | 1 | ROZPOCET
60 | K | 578132113 | Litý asfalt MA 8 (LAJ) tl 30 mm š do 3 m z nemodifikovaného asfaltu | m2 | 10.5 | 586 | 6153 |  |  |  | základní | 0.201 | 2.1105 | 0.07344 | 0.77112 | 0 | 0 | 4 | K | 2 |  |  |  | ROZPOCET |  |  |  | 6153 | 0 | 0 | 0 | 0 | 1 | 6153 | 4 | 1040953318
| VV |  | "skladba S11" S11 |  | 10.5 | [13 empty] | VV | 2 | 2 | True | 1 | ROZPOCET
61 | K | 584121108 | Osazení silničních dílců z ŽB do lože z kameniva těženého tl 40 mm plochy do 15 m2 | m2 | 12 | 362 | 4344 |  |  |  | základní | 0.459 | 5.508 | 0.0835 | 1.002 | 0 | 0 | 4 | K | 2 |  |  |  | ROZPOCET |  |  |  | 4344 | 0 | 0 | 0 | 0 | 1 | 4344 | 4 | -190581933
| VV |  | "skladba S7" S7 |  | 12 | [13 empty] | VV | 2 | 2 | True | 1 | ROZPOCET
62 | M | 59381009 | panel silniční 3,00x1,00x0,15m | kus | 4 | 5250 | 21000 |  |  |  | základní | 0 | 0 | 1.12 | 4.48 | 0 | 0 | 8 | M | 2 |  |  |  | ROZPOCET |  |  |  | 21000 | 0 | 0 | 0 | 0 | 1 | 21000 | 4 | -757284440
| VV |  | 14,3884892086331*0,278 'Přepočtené koeficientem množství |  | 4 | [13 empty] | VV | 2 | 2 | False | 1 | ROZPOCET
63 | K | 596211210 | Kladení zámkové dlažby komunikací pro pěší ručně tl 80 mm skupiny A pl do 50 m2 | m2 | 60.35 | 427 | 25769.45 |  |  |  | základní | 0.784 | 47.3144 | 0.09062 | 5.4689 | 0 | 0 | 4 | K | 2 |  |  |  | ROZPOCET |  |  |  | 25769.45 | 0 | 0 | 0 | 0 | 1 | 25769.45 | 4 | 1465119170
| VV |  | "varovné a signální pásy z reliéfní dlažby - detail ve staničení 0,00" 1,9+1,7+0,75+1,45 |  | 5.8 | [13 empty] | VV | 2 | 2 | True | 0 | ROZPOCET
| VV |  | "varovné a signální pásy z reliéfní dlažby - detail ve staničení 115,30" 1,05 |  | 1.05 | [13 empty] | VV | 2 | 2 | True | 0 | ROZPOCET
| VV |  | "varovné a signální pásy z reliéfní dlažby - detail ve staničení 379,52" 3,65+2,25+3 |  | 8.9 | [13 empty] | VV | 2 | 2 | True | 0 | ROZPOCET
| VV |  | "přídlažba kolem reliéfní dlažby - detail ve staničení 0,00" 2,75+6,4+3,1 |  | 12.25 | [13 empty] | VV | 2 | 2 | True | 0 | ROZPOCET
| VV |  | "výměna dlažby chodníků - detail ve staničení 0,00" 7,55+3+S12-S9 |  | 15.85 | [13 empty] | VV | 2 | 2 | True | 0 | ROZPOCET
| VV |  | "výměna dlažby chodníků - detail ve staničení 115,30 - skladba S15" S15 |  | 3.8 | [13 empty] | VV | 2 | 2 | True | 0 | ROZPOCET
| VV |  | "výměna dlažby chodníků - detail ve staničení 379,52" 12,7 |  | 12.7 | [13 empty] | VV | 2 | 2 | True | 0 | ROZPOCET
| VV |  | Součet |  | 60.35 | [13 empty] | VV | 2 | 4 | True | 1 | ROZPOCET
64 | M | 59245226 | dlažba tvar obdélník betonová pro nevidomé 200x100x80mm barevná | m2 | 16.223 | 739 | 11988.8 |  |  |  | základní | 0 | 0 | 0.175 | 2.839 | 0 | 0 | 8 | M | 2 |  |  |  | ROZPOCET |  |  |  | 11988.8 | 0 | 0 | 0 | 0 | 1 | 11988.8 | 4 | 1219049221
| VV |  | "varovné a signální pásy z reliéfní dlažby - detail ve staničení 0,00" 1,9+1,7+0,75+1,45 |  | 5.8 | [13 empty] | VV | 2 | 2 | True | 0 | ROZPOCET
| VV |  | "varovné a signální pásy z reliéfní dlažby - detail ve staničení 115,30" 1,05 |  | 1.05 | [13 empty] | VV | 2 | 2 | True | 0 | ROZPOCET
| VV |  | "varovné a signální pásy z reliéfní dlažby - detail ve staničení 379,52" 3,65+2,25+3 |  | 8.9 | [13 empty] | VV | 2 | 2 | True | 0 | ROZPOCET
| VV |  | Součet |  | 15.75 | [13 empty] | VV | 2 | 4 | True | 1 | ROZPOCET
| VV |  | 15,75*1,03 'Přepočtené koeficientem množství |  | 16.223 | [13 empty] | VV | 2 | 2 | False | 1 | ROZPOCET
65 | M | 59245013 | dlažba zámková tvaru I 200x165x80mm přírodní | m2 | 42.024 | 469 | 19709.26 |  |  |  | základní | 0 | 0 | 0.152 | 6.3876 | 0 | 0 | 8 | M | 2 |  |  |  | ROZPOCET |  |  |  | 19709.26 | 0 | 0 | 0 | 0 | 1 | 19709.26 | 4 | -1034098498
| VV |  | "přídlažba kolem reliéfní dlažby - detail ve staničení 0,00" 2,75+6,4+3,1 |  | 12.25 | [13 empty] | VV | 2 | 2 | True | 0 | ROZPOCET
| VV |  | "výměna dlažby chodníků - detail ve staničení 0,00" 7,55+3+S12-S9 |  | 15.85 | [13 empty] | VV | 2 | 2 | True | 0 | ROZPOCET
| VV |  | "výměna dlažby chodníků - detail ve staničení 379,52" 12,7 |  | 12.7 | [13 empty] | VV | 2 | 2 | True | 0 | ROZPOCET
| VV |  | Součet |  | 40.8 | [13 empty] | VV | 2 | 4 | True | 1 | ROZPOCET
| VV |  | 40,8*1,03 'Přepočtené koeficientem množství |  | 42.024 | [13 empty] | VV | 2 | 2 | False | 1 | ROZPOCET
66 | K | 596211213 | Kladení zámkové dlažby komunikací pro pěší ručně tl 80 mm skupiny A pl přes 300 m2 | m2 | 830 | 324 | 268920 |  |  |  | základní | 0.56 | 464.8 | 0.09062 | 75.2146 | 0 | 0 | 4 | K | 2 |  |  |  | ROZPOCET |  |  |  | 268920 | 0 | 0 | 0 | 0 | 1 | 268920 | 4 | 880213680
| VV |  | "skladba S6" S6 |  | 830 | [13 empty] | VV | 2 | 2 | True | 1 | ROZPOCET
67 | M | 59245013 | dlažba zámková tvaru I 200x165x80mm přírodní | m2 | 838.3 | 469 | 393162.7 |  |  |  | základní | 0 | 0 | 0.152 | 127.4216 | 0 | 0 | 8 | M | 2 |  |  |  | ROZPOCET |  |  |  | 393162.7 | 0 | 0 | 0 | 0 | 1 | 393162.7 | 4 | -787889904
| VV |  | 830*1,01 'Přepočtené koeficientem množství |  | 838.3 | [13 empty] | VV | 2 | 2 | False | 1 | ROZPOCET
68 | K | 596212312 | Kladení zámkové dlažby pozemních komunikací ručně tl do 100 mm skupiny A pl do 300 m2 | m2 | 5.5 | 361 | 1985.5 |  |  |  | základní | 0.61 | 3.355 | 0.11303 | 0.62167 | 0 | 0 | 4 | K | 2 |  |  |  | ROZPOCET |  |  |  | 1985.5 | 0 | 0 | 0 | 0 | 1 | 1985.5 | 4 | 1926328437
| VV |  | "skladba S9" S9 |  | 5.5 | [13 empty] | VV | 2 | 2 | True | 1 | ROZPOCET
69 | M | 59245296 | dlažba zámková tvaru I 200x165x100mm přírodní | m2 | 5.61 | 572 | 3208.92 |  |  |  | základní | 0 | 0 | 0.191 | 1.0715 | 0 | 0 | 8 | M | 2 |  |  |  | ROZPOCET |  |  |  | 3208.92 | 0 | 0 | 0 | 0 | 1 | 3208.92 | 4 | -335696724
| VV |  | 5,5*1,02 'Přepočtené koeficientem množství |  | 5.61 | [13 empty] | VV | 2 | 2 | False | 1 | ROZPOCET
70 | K | 596411111 | Kladení dlažby z vegetačních tvárnic komunikací pro pěší tl 80 mm pl do 50 m2 | m2 | 8 | 319 | 2552 |  |  |  | základní | 0.573 | 4.584 | 0.08003 | 0.64024 | 0 | 0 | 4 | K | 2 |  |  |  | ROZPOCET |  |  |  | 2552 | 0 | 0 | 0 | 0 | 1 | 2552 | 4 | 186266518
| VV |  | "vegetační tvárnice na násypu ve staničení 379,52" 8 |  | 8 | [13 empty] | VV | 2 | 2 | True | 1 | ROZPOCET
71 | M | 56245141 | dlažba zatravňovací recyklovaný PE nosnost 350t/m2 330x330x50mm | m2 | 8 | 432 | 3456 |  |  |  | základní | 0 | 0 | 0.0108 | 0.0864 | 0 | 0 | 8 | M | 2 |  |  |  | ROZPOCET |  |  |  | 3456 | 0 | 0 | 0 | 0 | 1 | 3456 | 4 | -1096873185
| D | 6 | Úpravy povrchů, podlahy a osazování výplní |  |  |  | 42229.05 | [5 empty] | 9.2302 |  | 0.071911 |  | 0 | 1 | D | 1 |  |  |  | ROZPOCET | [9 empty] | 42229.05
72 | K | 62861361R | Žárové zinkování dílců ocelového zábradlí | m2 | 158.401 | 250 | 39600.25 |  |  |  | základní | 0.05 | 7.9201 | 0.00014 | 0.022176 | 0 | 0 | 4 | K | 2 |  |  |  | ROZPOCET |  |  |  | 39600.25 | 0 | 0 | 0 | 0 | 1 | 39600.25 | 4 | 168641236
| VV |  | zábradlí ve staničení 9,24-100 | [15 empty] | VV | 2 | 1 | True | 0 | ROZPOCET
| VV |  | 53*0,15*(0,2*2+0,01*2) |  | 3.339 | [13 empty] | VV | 2 | 2 | True | 0 | ROZPOCET
| VV |  | 53*1,25*(0,08*2+0,04*2) |  | 15.9 | [13 empty] | VV | 2 | 2 | True | 0 | ROZPOCET
| VV |  | 100*0,038*0,06*4 |  | 0.912 | [13 empty] | VV | 2 | 2 | True | 0 | ROZPOCET
| VV |  | 53*0,34*(0,07*2+0,005*2) |  | 2.703 | [13 empty] | VV | 2 | 2 | True | 0 | ROZPOCET
| VV |  | 44*1,75*(0,05*2+0,035*2) |  | 13.09 | [13 empty] | VV | 2 | 2 | True | 0 | ROZPOCET
| VV |  | 6*1,8*(0,05*2+0,035*2) |  | 1.836 | [13 empty] | VV | 2 | 2 | True | 0 | ROZPOCET
| VV |  | 44*1,8*(0,1*2+0,06*2) |  | 25.344 | [13 empty] | VV | 2 | 2 | True | 0 | ROZPOCET
| VV |  | 6*1,85*(0,1*2+0,06*2) |  | 3.552 | [13 empty] | VV | 2 | 2 | True | 0 | ROZPOCET
| VV |  | 650*1,21*(0,05*2+0,008*2) |  | 91.234 | [13 empty] | VV | 2 | 2 | True | 0 | ROZPOCET
| VV |  | 53*0,076*(0,053*2+0,008*2) |  | 0.491 | [13 empty] | VV | 2 | 2 | True | 0 | ROZPOCET
| VV |  | Součet |  | 158.401 | [13 empty] | VV | 2 | 4 | True | 1 | ROZPOCET
73 | K | 63268211R | Polymerní malta tl do 10 mm | m2 | 2.12 | 1240 | 2628.8 |  |  |  | základní | 0.618 | 1.3102 | 0.02346 | 0.049735 | 0 | 0 | 4 | K | 2 |  |  |  | ROZPOCET |  |  |  | 2628.8 | 0 | 0 | 0 | 0 | 1 | 2628.8 | 4 | -1848165061
| VV |  | "vyrovnávací lože sloupku zábradlí" 0,2*0,2*53 |  | 2.12 | [13 empty] | VV | 2 | 2 | True | 1 | ROZPOCET
| D | 8 | Trubní vedení |  |  |  | 44815.4 | [5 empty] | 28.3993 |  | 3.3415 |  | 3.7145 | 1 | D | 1 |  |  |  | ROZPOCET | [9 empty] | 44815.4
74 | K | 890411851 | Bourání šachet z prefabrikovaných skruží strojně obestavěného prostoru do 1,5 m3 | m3 | 1.544 | 3100 | 4786.4 |  |  |  | základní | 2.177 | 3.3613 | 0 | 0 | 1.92 | 2.9645 | 4 | K | 2 |  |  |  | ROZPOCET |  |  |  | 4786.4 | 0 | 0 | 0 | 0 | 1 | 4786.4 | 4 | -236913125
| VV |  | "výšková úprava poklopu šachty dešťové kanalizace ve staničení 0,00" 1*3,14*0,6*0,6+0,65*3,14*0,45*0,45 |  | 1.544 | [13 empty] | VV | 2 | 2 | True | 1 | ROZPOCET
75 | K | 894411311 | Osazení betonových nebo železobetonových dílců pro šachty skruží rovných | kus | 2 | 1140 | 2280 |  |  |  | základní | 1.562 | 3.124 | 0.01019 | 0.02038 | 0 | 0 | 4 | K | 2 |  |  |  | ROZPOCET |  |  |  | 2280 | 0 | 0 | 0 | 0 | 1 | 2280 | 4 | -1581392869
| VV |  | "výšková úprava poklopu šachty dešťové kanalizace ve staničení 0,00" 2 |  | 2 | [13 empty] | VV | 2 | 2 | True | 1 | ROZPOCET
76 | M | 59224160 | skruž kanalizační s ocelovými stupadly 100x25x12cm | kus | 1 | 1780 | 1780 |  |  |  | základní | 0 | 0 | 0.254 | 0.254 | 0 | 0 | 8 | M | 2 |  |  |  | ROZPOCET |  |  |  | 1780 | 0 | 0 | 0 | 0 | 1 | 1780 | 4 | -1874418557
77 | M | 59224161 | skruž kanalizační s ocelovými stupadly 100x50x12cm | kus | 1 | 2850 | 2850 |  |  |  | základní | 0 | 0 | 0.506 | 0.506 | 0 | 0 | 8 | M | 2 |  |  |  | ROZPOCET |  |  |  | 2850 | 0 | 0 | 0 | 0 | 1 | 2850 | 4 | -1220572042
78 | K | 894412411 | Osazení betonových nebo železobetonových dílců pro šachty skruží přechodových | kus | 1 | 1170 | 1170 |  |  |  | základní | 1.664 | 1.664 | 0.01248 | 0.01248 | 0 | 0 | 4 | K | 2 |  |  |  | ROZPOCET |  |  |  | 1170 | 0 | 0 | 0 | 0 | 1 | 1170 | 4 | 1600928549
| VV |  | "výšková úprava poklopu šachty dešťové kanalizace ve staničení 0,00" 1 |  | 1 | [13 empty] | VV | 2 | 2 | True | 1 | ROZPOCET
79 | M | 59224168 | skruž betonová přechodová 62,5/100x60x12cm, stupadla poplastovaná kapsová | kus | 1 | 3010 | 3010 |  |  |  | základní | 0 | 0 | 0.548 | 0.548 | 0 | 0 | 8 | M | 2 |  |  |  | ROZPOCET |  |  |  | 3010 | 0 | 0 | 0 | 0 | 1 | 3010 | 4 | 754756139
80 | K | 899103211 | Demontáž poklopů litinových nebo ocelových včetně rámů hmotnosti přes 100 do 150 kg | kus | 4 | 572 | 2288 |  |  |  | základní | 0.8 | 3.2 | 0 | 0 | 0.15 | 0.6 | 4 | K | 2 |  |  |  | ROZPOCET |  |  |  | 2288 | 0 | 0 | 0 | 0 | 1 | 2288 | 4 | 2125126260
| VV |  | "výměna poklopu šachty dešťové kanalizace ve staničení 0,00" 3+1 |  | 4 | [13 empty] | VV | 2 | 2 | True | 1 | ROZPOCET
81 | K | 899103211. | Demontáž poklopů litinových nebo ocelových včetně rámů hmotnosti přes 100 do 150 kg - pro další použití | kus | 3 | 572 | 1716 |  |  |  | základní | 0.8 | 2.4 | 0 | 0 | 0 | 0 | 4 | K | 2 |  |  |  | ROZPOCET |  |  |  | 1716 | 0 | 0 | 0 | 0 | 1 | 1716 | 4 | 1568573056
| VV |  | "přeložka poklopu šachty dešťové kanalizace ve staničení 0,00" 2 |  | 2 | [13 empty] | VV | 2 | 2 | True | 0 | ROZPOCET
| VV |  | "přeložka poklopu šachty dešťové kanalizace ve staničení 373,03" 1 |  | 1 | [13 empty] | VV | 2 | 2 | True | 0 | ROZPOCET
| VV |  | Součet |  | 3 | [13 empty] | VV | 2 | 4 | True | 1 | ROZPOCET
82 | K | 899104112 | Osazení poklopů litinových nebo ocelových včetně rámů pro třídu zatížení D400, E600 | kus | 7 | 1270 | 8890 |  |  |  | základní | 1.694 | 11.858 | 0.21734 | 1.5214 | 0 | 0 | 4 | K | 2 |  |  |  | ROZPOCET |  |  |  | 8890 | 0 | 0 | 0 | 0 | 1 | 8890 | 4 | 1296417985
| VV |  | "přeložka poklopu šachty dešťové kanalizace ve staničení 0,00" 2 |  | 2 | [13 empty] | VV | 2 | 2 | True | 0 | ROZPOCET
| VV |  | "výměna poklopu šachty dešťové kanalizace ve staničení 0,00" 3 |  | 3 | [13 empty] | VV | 2 | 2 | True | 0 | ROZPOCET
| VV |  | "přeložka poklopu šachty dešťové kanalizace ve staničení 373,03" 1 |  | 1 | [13 empty] | VV | 2 | 2 | True | 0 | ROZPOCET
| VV |  | "výšková úprava poklopu šachty dešťové kanalizace ve staničení 0,00" 1 |  | 1 | [13 empty] | VV | 2 | 2 | True | 0 | ROZPOCET
| VV |  | Součet |  | 7 | [13 empty] | VV | 2 | 4 | True | 1 | ROZPOCET
83 | M | 55241017 | poklop šachtový litinový kruhový DN 600 bez ventilace tř D400 pro běžný provoz | kus | 3 | 3520 | 10560 |  |  |  | základní | 0 | 0 | 0.0563 | 0.1689 | 0 | 0 | 8 | M | 2 |  |  |  | ROZPOCET |  |  |  | 10560 | 0 | 0 | 0 | 0 | 1 | 10560 | 4 | 221913328
| VV |  | "výměna poklopu šachty dešťové kanalizace ve staničení 0,00" 3 |  | 3 | [13 empty] | VV | 2 | 2 | True | 1 | ROZPOCET
84 | K | 899203112 | Osazení mříží litinových včetně rámů a košů na bahno pro třídu zatížení B125, C250 | kus | 1 | 1330 | 1330 |  |  |  | základní | 1.867 | 1.867 | 0.21734 | 0.21734 | 0 | 0 | 4 | K | 2 |  |  |  | ROZPOCET |  |  |  | 1330 | 0 | 0 | 0 | 0 | 1 | 1330 | 4 | 1133283378
| VV |  | "výměna mříže ve staničení 0,00" 1 |  | 1 | [13 empty] | VV | 2 | 2 | True | 1 | ROZPOCET
85 | M | 5922448R | mříž vtoková s rámem pro uliční vpusť 500x500 B125 | kus | 1 | 3540 | 3540 |  |  |  | základní | 0 | 0 | 0.093 | 0.093 | 0 | 0 | 8 | M | 2 |  |  |  | ROZPOCET |  |  |  | 3540 | 0 | 0 | 0 | 0 | 1 | 3540 | 4 | -1843211398
86 | K | 899203211 | Demontáž mříží litinových včetně rámů hmotnosti přes 100 do 150 kg | kus | 1 | 615 | 615 |  |  |  | základní | 0.925 | 0.925 | 0 | 0 | 0.15 | 0.15 | 4 | K | 2 |  |  |  | ROZPOCET |  |  |  | 615 | 0 | 0 | 0 | 0 | 1 | 615 | 4 | -332130990
| VV |  | "výměna mříže ve staničení 0,00" 1 |  | 1 | [13 empty] | VV | 2 | 2 | True | 1 | ROZPOCET
| D | 9 | Ostatní konstrukce a práce, bourání |  |  |  | 1677320.15 | [5 empty] | 437.4374 |  | 174.8135 |  | 15.536 | 1 | D | 1 |  |  |  | ROZPOCET | [9 empty] | 1677320.15
87 | K | 911111111 | Montáž zábradlí ocelového zabetonovaného | m | 247.6 | 176 | 43577.6 |  |  |  | základní | 0.228 | 56.4528 | 0.04008 | 9.9238 | 0 | 0 | 4 | K | 2 |  |  |  | ROZPOCET |  |  |  | 43577.6 | 0 | 0 | 0 | 0 | 1 | 43577.6 | 4 | 1484488398
| VV |  | "zábradlí ve staničení 130-377,6" 377,6-130 |  | 247.6 | [13 empty] | VV | 2 | 2 | True | 1 | ROZPOCET
88 | M | 14011034 | trubka ocelová bezešvá hladká jakost 11 353 60,3x2,9mm | m | 88.83 | 431 | 38285.73 |  |  |  | základní | 0 | 0 | 0.00411 | 0.36509 | 0 | 0 | 8 | M | 2 |  |  |  | ROZPOCET |  |  |  | 38285.73 | 0 | 0 | 0 | 0 | 1 | 38285.73 | 4 | -1111559954
| VV |  | "dle výpisu válcované oceli pro zábradlí - trny" 188*0,45*1,05 |  | 88.83 | [13 empty] | VV | 2 | 2 | True | 1 | ROZPOCET
89 | M | 1401105R | trubka ocelová bezešvá hladká jakost 11 353 76x5mm | m | 827.106 | 868 | 717928.01 |  |  |  | základní | 0 | 0 | 0.00669 | 5.5333 | 0 | 0 | 8 | M | 2 |  |  |  | ROZPOCET |  |  |  | 717928.01 | 0 | 0 | 0 | 0 | 1 | 717928.01 | 4 | 210829894
| VV |  | "dle výpisu válcované oceli pro zábradlí - pole" 94*8,38*1,05 |  | 827.106 | [13 empty] | VV | 2 | 2 | True | 1 | ROZPOCET
90 | K | 911121111 | Montáž zábradlí ocelového přichyceného vruty do betonového podkladu | m | 90.76 | 950 | 86222 |  |  |  | základní | 0.366 | 33.2182 | 0.0003 | 0.027228 | 0 | 0 | 4 | K | 2 |  |  |  | ROZPOCET |  |  |  | 86222 | 0 | 0 | 0 | 0 | 1 | 86222 | 4 | 1229163064
| VV |  | "zábradlí ve staničení 9,24-100" 100-9,24 |  | 90.76 | [13 empty] | VV | 2 | 2 | True | 1 | ROZPOCET
91 | M | 13010328 | tyč ocelová plochá jakost S235JR (11 375) 200x10mm | t | 0.131 | 47500 | 6222.5 |  |  |  | základní | 0 | 0 | 1 | 0.131 | 0 | 0 | 8 | M | 2 |  |  |  | ROZPOCET |  |  |  | 6222.5 | 0 | 0 | 0 | 0 | 1 | 6222.5 | 4 | -120659903
| VV |  | "dle výpisu válcované oceli pro zábradlí - patní plech" 0,125*1,05 |  | 0.131 | [13 empty] | VV | 2 | 2 | True | 1 | ROZPOCET
92 | M | 13010222 | tyč ocelová plochá jakost S235JR (11 375) 50x8mm | t | 2.327 | 57500 | 133802.5 |  |  |  | základní | 0 | 0 | 1 | 2.327 | 0 | 0 | 8 | M | 2 |  |  |  | ROZPOCET |  |  |  | 133802.5 | 0 | 0 | 0 | 0 | 1 | 133802.5 | 4 | 868713234
| VV |  | "dle výpisu válcované oceli pro zábradlí - výplň" 2,2165*1,05 |  | 2.327 | [13 empty] | VV | 2 | 2 | True | 1 | ROZPOCET
93 | M | 13010256 | tyč ocelová plochá jakost S235JR (11 375) 70x5mm | t | 0.053 | 57800 | 3063.4 |  |  |  | základní | 0 | 0 | 1 | 0.053 | 0 | 0 | 8 | M | 2 |  |  |  | ROZPOCET |  |  |  | 3063.4 | 0 | 0 | 0 | 0 | 1 | 3063.4 | 4 | 818606841
| VV |  | "dle výpisu válcované oceli pro zábradlí - horní spojovací díl" 0,0505*1,05 |  | 0.053 | [13 empty] | VV | 2 | 2 | True | 1 | ROZPOCET
94 | M | 13611210 | plech ocelový hladký jakost S235JR tl 3mm tabule | t | 0.005 | 56400 | 282 |  |  |  | základní | 0 | 0 | 1 | 0.005 | 0 | 0 | 8 | M | 2 |  |  |  | ROZPOCET |  |  |  | 282 | 0 | 0 | 0 | 0 | 1 | 282 | 4 | 1321073195
| VV |  | "dle výpisu válcované oceli pro zábradlí - zavíčkování" 0,005*1,05 |  | 0.005 | [13 empty] | VV | 2 | 2 | True | 1 | ROZPOCET
95 | M | 14550336 | profil ocelový svařovaný jakost S235 průřez obdelníkový 80x40x4mm | t | 0.48 | 61600 | 29568 |  |  |  | základní | 0 | 0 | 1 | 0.48 | 0 | 0 | 8 | M | 2 |  |  |  | ROZPOCET |  |  |  | 29568 | 0 | 0 | 0 | 0 | 1 | 29568 | 4 | 1234883389
| VV |  | "dle výpisu válcované oceli pro zábradlí - sloupek" 0,457*1,05 |  | 0.48 | [13 empty] | VV | 2 | 2 | True | 1 | ROZPOCET
96 | M | 14550142 | profil ocelový svařovaný jakost S235 průřez obdelníkový 50x35x3mm | t | 0.313 | 66300 | 20751.9 |  |  |  | základní | 0 | 0 | 1 | 0.313 | 0 | 0 | 8 | M | 2 |  |  |  | ROZPOCET |  |  |  | 20751.9 | 0 | 0 | 0 | 0 | 1 | 20751.9 | 4 | -1879032589
| VV |  | "dle výpisu válcované oceli pro zábradlí - dolní madlo" (0,262+0,0365)*1,05 |  | 0.313 | [13 empty] | VV | 2 | 2 | True | 1 | ROZPOCET
97 | M | 14550192 | profil ocelový svařovaný jakost S235 průřez obdelníkový 100x60x3mm | t | 0.692 | 61900 | 42834.8 |  |  |  | základní | 0 | 0 | 1 | 0.692 | 0 | 0 | 8 | M | 2 |  |  |  | ROZPOCET |  |  |  | 42834.8 | 0 | 0 | 0 | 0 | 1 | 42834.8 | 4 | 1621490824
| VV |  | "dle výpisu válcované oceli pro zábradlí - horní madlo" (0,578+0,081)*1,05 |  | 0.692 | [13 empty] | VV | 2 | 2 | True | 1 | ROZPOCET
98 | M | 13011065 | úhelník ocelový rovnostranný jakost S235JR (11 375) 60x60x3mm | t | 0.023 | 60300 | 1386.9 |  |  |  | základní | 0 | 0 | 1 | 0.023 | 0 | 0 | 8 | M | 2 |  |  |  | ROZPOCET |  |  |  | 1386.9 | 0 | 0 | 0 | 0 | 1 | 1386.9 | 4 | -1366114436
| VV |  | "dle výpisu válcované oceli pro zábradlí - dolní spojovací díl" 0,022*1,05 |  | 0.023 | [13 empty] | VV | 2 | 2 | True | 1 | ROZPOCET
99 | K | 91112111R | Spojovací materiál pro zábradlí | m | 200 | 135 | 27000 |  |  |  | základní | 0.366 | 73.2 | 0.0003 | 0.06 | 0 | 0 | 4 | K | 2 |  |  |  | ROZPOCET |  |  |  | 27000 | 0 | 0 | 0 | 0 | 1 | 27000 | 4 | 2093246015
| VV |  | "dle výkresů 13-15" 200 |  | 200 | [13 empty] | VV | 2 | 2 | True | 1 | ROZPOCET
100 | K | 914111111 | Montáž svislé dopravní značky do velikosti 1 m2 objímkami na sloupek nebo konzolu | kus | 29 | 206 | 5974 |  |  |  | základní | 0.2 | 5.8 | 0.0007 | 0.0203 | 0 | 0 | 4 | K | 2 |  |  |  | ROZPOCET |  |  |  | 5974 | 0 | 0 | 0 | 0 | 1 | 5974 | 4 | -44170297
101 | M | 40445619 | zákazové, příkazové dopravní značky B1-B34, C1-15 500mm | kus | 11 | 569 | 6259 |  |  |  | základní | 0 | 0 | 0.0013 | 0.0143 | 0 | 0 | 8 | M | 2 |  |  |  | ROZPOCET |  |  |  | 6259 | 0 | 0 | 0 | 0 | 1 | 6259 | 4 | 2024103301
| VV |  | napojení na ulici Oblouková | [15 empty] | VV | 2 | 1 | True | 0 | ROZPOCET
| VV |  | "C9a-b" 2 |  | 2 | [13 empty] | VV | 2 | 2 | True | 0 | ROZPOCET
| VV |  | "C14a" 1 |  | 1 | [13 empty] | VV | 2 | 2 | True | 0 | ROZPOCET
| VV |  | napojení na pěší zónu | [15 empty] | VV | 2 | 1 | True | 0 | ROZPOCET
| VV |  | "C9a-b" 3 |  | 3 | [13 empty] | VV | 2 | 2 | True | 0 | ROZPOCET
| VV |  | napojení na ulici Ploučnická | [15 empty] | VV | 2 | 1 | True | 0 | ROZPOCET
| VV |  | "C9a-b" 2 |  | 2 | [13 empty] | VV | 2 | 2 | True | 0 | ROZPOCET
| VV |  | "B1" 1 |  | 1 | [13 empty] | VV | 2 | 2 | True | 0 | ROZPOCET
| VV |  | "B2" 1 |  | 1 | [13 empty] | VV | 2 | 2 | True | 0 | ROZPOCET
| VV |  | napojení na Labskou cyklostezku | [15 empty] | VV | 2 | 1 | True | 0 | ROZPOCET
| VV |  | "B23a" 1 |  | 1 | [13 empty] | VV | 2 | 2 | True | 0 | ROZPOCET
| VV |  | Součet |  | 11 | [13 empty] | VV | 2 | 4 | True | 1 | ROZPOCET
102 | M | 40445639 | informativní značky směrové IS 18a, IS21 300x200mm | kus | 10 | 323 | 3230 |  |  |  | základní | 0 | 0 | 0.0005 | 0.005 | 0 | 0 | 8 | M | 2 |  |  |  | ROZPOCET |  |  |  | 3230 | 0 | 0 | 0 | 0 | 1 | 3230 | 4 | 1370694554
| VV |  | napojení na ulici Oblouková | [15 empty] | VV | 2 | 1 | True | 0 | ROZPOCET
| VV |  | "IS21a" 4 |  | 4 | [13 empty] | VV | 2 | 2 | True | 0 | ROZPOCET
| VV |  | napojení na pěší zónu | [15 empty] | VV | 2 | 1 | True | 0 | ROZPOCET
| VV |  | "IS21a" 2 |  | 2 | [13 empty] | VV | 2 | 2 | True | 0 | ROZPOCET
| VV |  | napojení na ulici Ploučnická | [15 empty] | VV | 2 | 1 | True | 0 | ROZPOCET
| VV |  | "IS21a-c" 3 |  | 3 | [13 empty] | VV | 2 | 2 | True | 0 | ROZPOCET
| VV |  | napojení na Labskou cyklostezku | [15 empty] | VV | 2 | 1 | True | 0 | ROZPOCET
| VV |  | "IS21a" 1 |  | 1 | [13 empty] | VV | 2 | 2 | True | 0 | ROZPOCET
| VV |  | Součet |  | 10 | [13 empty] | VV | 2 | 4 | True | 1 | ROZPOCET
103 | M | 40445631 | informativní značky směrové IS1c, IS2c, IS3c, IS4c, IS5, IS11b, d, IS19c 1350x330mm | kus | 1 | 1420 | 1420 |  |  |  | základní | 0 | 0 | 0.0045 | 0.0045 | 0 | 0 | 8 | M | 2 |  |  |  | ROZPOCET |  |  |  | 1420 | 0 | 0 | 0 | 0 | 1 | 1420 | 4 | -1547167172
| VV |  | napojení na Labskou cyklostezku | [15 empty] | VV | 2 | 1 | True | 0 | ROZPOCET
| VV |  | "IS19c" 1 |  | 1 | [13 empty] | VV | 2 | 2 | True | 1 | ROZPOCET
104 | M | 40445621 | informativní značky provozní IP1-IP3, IP4b-IP7, IP10a, b 500x500mm | kus | 2 | 650 | 1300 |  |  |  | základní | 0 | 0 | 0.0026 | 0.0052 | 0 | 0 | 8 | M | 2 |  |  |  | ROZPOCET |  |  |  | 1300 | 0 | 0 | 0 | 0 | 1 | 1300 | 4 | -914417771
| VV |  | napojení na ulici Ploučnická | [15 empty] | VV | 2 | 1 | True | 0 | ROZPOCET
| VV |  | "IP4b" 1 |  | 1 | [13 empty] | VV | 2 | 2 | True | 0 | ROZPOCET
| VV |  | "IP10a" 1 |  | 1 | [13 empty] | VV | 2 | 2 | True | 0 | ROZPOCET
| VV |  | Součet |  | 2 | [13 empty] | VV | 2 | 4 | True | 1 | ROZPOCET
105 | M | 40445611 | značky upravující přednost P2, P3, P8 500mm | kus | 1 | 649 | 649 |  |  |  | základní | 0 | 0 | 0.0025 | 0.0025 | 0 | 0 | 8 | M | 2 |  |  |  | ROZPOCET |  |  |  | 649 | 0 | 0 | 0 | 0 | 1 | 649 | 4 | 2026234930
| VV |  | napojení na Labskou cyklostezku | [15 empty] | VV | 2 | 1 | True | 0 | ROZPOCET
| VV |  | "P2" 1 |  | 1 | [13 empty] | VV | 2 | 2 | True | 1 | ROZPOCET
106 | M | 40445600 | výstražné dopravní značky A1-A30, A33 700mm | kus | 1 | 835 | 835 |  |  |  | základní | 0 | 0 | 0.004 | 0.004 | 0 | 0 | 8 | M | 2 |  |  |  | ROZPOCET |  |  |  | 835 | 0 | 0 | 0 | 0 | 1 | 835 | 4 | 532975167
| VV |  | napojení na Labskou cyklostezku | [15 empty] | VV | 2 | 1 | True | 0 | ROZPOCET
| VV |  | "A9" 1 |  | 1 | [13 empty] | VV | 2 | 2 | True | 1 | ROZPOCET
107 | M | 40445650 | dodatkové tabulky E7, E12, E13 500x300mm | kus | 3 | 427 | 1281 |  |  |  | základní | 0 | 0 | 0.0017 | 0.0051 | 0 | 0 | 8 | M | 2 |  |  |  | ROZPOCET |  |  |  | 1281 | 0 | 0 | 0 | 0 | 1 | 1281 | 4 | -1775848800
| VV |  | napojení na ulici Oblouková | [15 empty] | VV | 2 | 1 | True | 0 | ROZPOCET
| VV |  | "E13" 1 |  | 1 | [13 empty] | VV | 2 | 2 | True | 0 | ROZPOCET
| VV |  | napojení na ulici Ploučnická | [15 empty] | VV | 2 | 1 | True | 0 | ROZPOCET
| VV |  | "E12a" 1 |  | 1 | [13 empty] | VV | 2 | 2 | True | 0 | ROZPOCET
| VV |  | "E13" 1 |  | 1 | [13 empty] | VV | 2 | 2 | True | 0 | ROZPOCET
| VV |  | Součet |  | 3 | [13 empty] | VV | 2 | 4 | True | 1 | ROZPOCET
108 | K | 914111112 | Montáž svislé dopravní značky do velikosti 1 m2 páskováním na sloup | kus | 5 | 76.7 | 383.5 |  |  |  | základní | 0.166 | 0.83 | 1e-05 | 5e-05 | 0 | 0 | 4 | K | 2 |  |  |  | ROZPOCET |  |  |  | 383.5 | 0 | 0 | 0 | 0 | 1 | 383.5 | 4 | -81463144
| VV |  | přeložení stávajících značek do nové polohy | [15 empty] | VV | 2 | 1 | True | 0 | ROZPOCET
| VV |  | "napojení na ulici Oblouková" 2 |  | 2 | [13 empty] | VV | 2 | 2 | True | 0 | ROZPOCET
| VV |  | "napojení na ulici Ploučnická" 1 |  | 1 | [13 empty] | VV | 2 | 2 | True | 0 | ROZPOCET
| VV |  | "napojení na Labskou cyklostezku" 2 |  | 2 | [13 empty] | VV | 2 | 2 | True | 0 | ROZPOCET
| VV |  | Součet |  | 5 | [13 empty] | VV | 2 | 4 | True | 1 | ROZPOCET
109 | K | 914511111 | Montáž sloupku dopravních značek délky do 3,5 m s betonovým základem | kus | 13 | 265 | 3445 |  |  |  | základní | 0.416 | 5.408 | 0.10941 | 1.4223 | 0 | 0 | 4 | K | 2 |  |  |  | ROZPOCET |  |  |  | 3445 | 0 | 0 | 0 | 0 | 1 | 3445 | 4 | -793514535
| VV |  | "napojení na ulici Oblouková" 2 |  | 2 | [13 empty] | VV | 2 | 2 | True | 0 | ROZPOCET
| VV |  | "napojení na pěší zónu" 3 |  | 3 | [13 empty] | VV | 2 | 2 | True | 0 | ROZPOCET
| VV |  | "napojení na ulici Ploučnická" 6 |  | 6 | [13 empty] | VV | 2 | 2 | True | 0 | ROZPOCET
| VV |  | "napojení na Labskou cyklostezku" 2 |  | 2 | [13 empty] | VV | 2 | 2 | True | 0 | ROZPOCET
| VV |  | Součet |  | 13 | [13 empty] | VV | 2 | 4 | True | 1 | ROZPOCET
110 | M | 40445225 | sloupek pro dopravní značku Zn D 60mm v 3,5m | kus | 13 | 508 | 6604 |  |  |  | základní | 0 | 0 | 0.0061 | 0.0793 | 0 | 0 | 8 | M | 2 |  |  |  | ROZPOCET |  |  |  | 6604 | 0 | 0 | 0 | 0 | 1 | 6604 | 4 | -1549208760
111 | M | 40445253 | víčko plastové na sloupek D 60mm | kus | 13 | 18 | 234 |  |  |  | základní | 0 | 0 | 0.0001 | 0.0013 | 0 | 0 | 8 | M | 2 |  |  |  | ROZPOCET |  |  |  | 234 | 0 | 0 | 0 | 0 | 1 | 234 | 4 | 1301152900
112 | K | 915223121 | Vodicí linie z plastu pro orientaci nevidomých na přechodu šířky 170 mm | m | 20 | 597 | 11940 |  |  |  | základní | 0.19 | 3.8 | 0.00219 | 0.0438 | 0 | 0 | 4 | K | 2 |  |  |  | ROZPOCET |  |  |  | 11940 | 0 | 0 | 0 | 0 | 1 | 11940 | 4 | -1162973439
| VV |  | "místo pro přecházení ve staničení 379,52" 2*10 |  | 20 | [13 empty] | VV | 2 | 2 | True | 1 | ROZPOCET
113 | K | 915311112 | Předformátované vodorovné dopravní značení dopravní značky do 2 m2 | kus | 8 | 6050 | 48400 |  |  |  | základní | 0.16 | 1.28 | 0.00158 | 0.01264 | 0 | 0 | 4 | K | 2 |  |  |  | ROZPOCET |  |  |  | 48400 | 0 | 0 | 0 | 0 | 1 | 48400 | 4 | -23632026
| VV |  | napojení na ulici Ploučnická | [15 empty] | VV | 2 | 1 | True | 0 | ROZPOCET
| VV |  | "V14" 3 |  | 3 | [13 empty] | VV | 2 | 2 | True | 0 | ROZPOCET
| VV |  | napojení na Labskou cyklostezku | [15 empty] | VV | 2 | 1 | True | 0 | ROZPOCET
| VV |  | "V14" 3 |  | 3 | [13 empty] | VV | 2 | 2 | True | 0 | ROZPOCET
| VV |  | napojení na pěší zónu | [15 empty] | VV | 2 | 1 | True | 0 | ROZPOCET
| VV |  | "V14" 2 |  | 2 | [13 empty] | VV | 2 | 2 | True | 0 | ROZPOCET
| VV |  | Součet |  | 8 | [13 empty] | VV | 2 | 4 | True | 1 | ROZPOCET
114 | K | 915311113 | Předformátované vodorovné dopravní značení dopravní značky do 5 m2 | kus | 1 | 10600 | 10600 |  |  |  | základní | 0.4 | 0.4 | 0.00219 | 0.00219 | 0 | 0 | 4 | K | 2 |  |  |  | ROZPOCET |  |  |  | 10600 | 0 | 0 | 0 | 0 | 1 | 10600 | 4 | 1080430271
| VV |  | napojení na ulici Ploučnická | [15 empty] | VV | 2 | 1 | True | 0 | ROZPOCET
| VV |  | "V6a" 1 |  | 1 | [13 empty] | VV | 2 | 2 | True | 1 | ROZPOCET
115 | K | 915331111 | Předformátované vodorovné dopravní značení čára šířky 12 cm | m | 21.2 | 95.4 | 2022.48 |  |  |  | základní | 0.05 | 1.06 | 4e-05 | 0.000848 | 0 | 0 | 4 | K | 2 |  |  |  | ROZPOCET |  |  |  | 2022.48 | 0 | 0 | 0 | 0 | 1 | 2022.48 | 4 | -574761412
| VV |  | napojení na ulici Ploučnická | [15 empty] | VV | 2 | 1 | True | 0 | ROZPOCET
| VV |  | "V1a" 5 |  | 5 | [13 empty] | VV | 2 | 2 | True | 0 | ROZPOCET
| VV |  | "V10b" 5,4*3 |  | 16.2 | [13 empty] | VV | 2 | 2 | True | 0 | ROZPOCET
| VV |  | Součet |  | 21.2 | [13 empty] | VV | 2 | 4 | True | 1 | ROZPOCET
116 | K | 915331112 | Předformátované vodorovné dopravní značení čára šířky 25 cm | m | 98.2 | 215 | 21113 |  |  |  | základní | 0.06 | 5.892 | 5e-05 | 0.00491 | 0 | 0 | 4 | K | 2 |  |  |  | ROZPOCET |  |  |  | 21113 | 0 | 0 | 0 | 0 | 1 | 21113 | 4 | -1291975298
| VV |  | napojení na ulici Ploučnická | [15 empty] | VV | 2 | 1 | True | 0 | ROZPOCET
| VV |  | "V4" 70+5,5+14,9+1,8 |  | 92.2 | [13 empty] | VV | 2 | 2 | True | 0 | ROZPOCET
| VV |  | "V2b" 1,5*(1+3) |  | 6 | [13 empty] | VV | 2 | 2 | True | 0 | ROZPOCET
| VV |  | Součet |  | 98.2 | [13 empty] | VV | 2 | 4 | True | 1 | ROZPOCET
117 | K | 915341111 | Předformátované vodorovné dopravní značení šipka délky do 1 m | kus | 25 | 427 | 10675 |  |  |  | základní | 0.1 | 2.5 | 0.00052 | 0.013 | 0 | 0 | 4 | K | 2 |  |  |  | ROZPOCET |  |  |  | 10675 | 0 | 0 | 0 | 0 | 1 | 10675 | 4 | 1100763304
| VV |  | napojení na ulici Ploučnická | [15 empty] | VV | 2 | 1 | True | 0 | ROZPOCET
| VV |  | "V20" 4 |  | 4 | [13 empty] | VV | 2 | 2 | True | 0 | ROZPOCET
| VV |  | napojení na Labskou cyklostezku | [15 empty] | VV | 2 | 1 | True | 0 | ROZPOCET
| VV |  | "V20" 11 |  | 11 | [13 empty] | VV | 2 | 2 | True | 0 | ROZPOCET
| VV |  | napojení na pěší zónu | [15 empty] | VV | 2 | 1 | True | 0 | ROZPOCET
| VV |  | "V20" 10 |  | 10 | [13 empty] | VV | 2 | 2 | True | 0 | ROZPOCET
| VV |  | Součet |  | 25 | [13 empty] | VV | 2 | 4 | True | 1 | ROZPOCET
118 | K | 916131213 | Osazení silničního obrubníku betonového stojatého s boční opěrou do lože z betonu prostého | m | 46.58 | 303 | 14113.74 |  |  |  | základní | 0.268 | 12.4834 | 0.1554 | 7.2385 | 0 | 0 | 4 | K | 2 |  |  |  | ROZPOCET |  |  |  | 14113.74 | 0 | 0 | 0 | 0 | 1 | 14113.74 | 4 | 1325078476
| VV |  | "přeložka stávajících obrubníků - dle koordinační situace pozn.1" 9,5 |  | 9.5 | [13 empty] | VV | 2 | 2 | True | 0 | ROZPOCET
| VV |  | "přeložka stávajících obrubníků - dle koordinační situace pozn.2" 5 |  | 5 | [13 empty] | VV | 2 | 2 | True | 0 | ROZPOCET
| VV |  | "dle koordinační situace - pozn. 5" 5,8 |  | 5.8 | [13 empty] | VV | 2 | 2 | True | 0 | ROZPOCET
| VV |  | "dle výpisu v koordinační situaci - BO 15/15" 6 |  | 6 | [13 empty] | VV | 2 | 2 | True | 0 | ROZPOCET
| VV |  | "dle výpisu v koordinační situaci - BO 15/25" 2,4+2+7,8+3,4 |  | 15.6 | [13 empty] | VV | 2 | 2 | True | 0 | ROZPOCET
| VV |  | "dle výpisu v koordinační situaci - BO 15/25 R0,5" 3*0,78 |  | 2.34 | [13 empty] | VV | 2 | 2 | True | 0 | ROZPOCET
| VV |  | "dle výpisu v koordinační situaci - BO 15/25 R2" 3*0,78 |  | 2.34 | [13 empty] | VV | 2 | 2 | True | 0 | ROZPOCET
| VV |  | Součet |  | 46.58 | [13 empty] | VV | 2 | 4 | True | 1 | ROZPOCET
119 | M | 59217031 | obrubník betonový silniční 1000x150x250mm | m | 21.4 | 229 | 4900.6 |  |  |  | základní | 0 | 0 | 0.08 | 1.712 | 0 | 0 | 8 | M | 2 |  |  |  | ROZPOCET |  |  |  | 4900.6 | 0 | 0 | 0 | 0 | 1 | 4900.6 | 4 | -1730354530
| VV |  | "dle koordinační situace - pozn. 5" 5,8 |  | 5.8 | [13 empty] | VV | 2 | 2 | True | 0 | ROZPOCET
| VV |  | "dle výpisu v koordinační situaci - BO 15/25" 2,4+2+7,8+3,4 |  | 15.6 | [13 empty] | VV | 2 | 2 | True | 0 | ROZPOCET
| VV |  | Součet |  | 21.4 | [13 empty] | VV | 2 | 4 | True | 1 | ROZPOCET
120 | M | 59217029 | obrubník betonový silniční nájezdový 1000x150x150mm | m | 6 | 192 | 1152 |  |  |  | základní | 0 | 0 | 0.0483 | 0.2898 | 0 | 0 | 8 | M | 2 |  |  |  | ROZPOCET |  |  |  | 1152 | 0 | 0 | 0 | 0 | 1 | 1152 | 4 | 1750896346
| VV |  | "dle výpisu v koordinační situaci - BO 15/15" 6 |  | 6 | [13 empty] | VV | 2 | 2 | True | 1 | ROZPOCET
121 | M | 59217035 | obrubník betonový obloukový vnější 780x150x250mm | m | 4.68 | 635 | 2971.8 |  |  |  | základní | 0 | 0 | 0.061 | 0.28548 | 0 | 0 | 8 | M | 2 |  |  |  | ROZPOCET |  |  |  | 2971.8 | 0 | 0 | 0 | 0 | 1 | 2971.8 | 4 | -903894195
| VV |  | "dle výpisu v koordinační situaci - BO 15/25 R0,5" 3*0,78 |  | 2.34 | [13 empty] | VV | 2 | 2 | True | 0 | ROZPOCET
| VV |  | "dle výpisu v koordinační situaci - BO 15/25 R2" 3*0,78 |  | 2.34 | [13 empty] | VV | 2 | 2 | True | 0 | ROZPOCET
| VV |  | Součet |  | 4.68 | [13 empty] | VV | 2 | 4 | True | 1 | ROZPOCET
122 | K | 916231213 | Osazení chodníkového obrubníku betonového stojatého s boční opěrou do lože z betonu prostého | m | 810.8 | 259 | 209997.2 |  |  |  | základní | 0.239 | 193.7812 | 0.1295 | 104.9986 | 0 | 0 | 4 | K | 2 |  |  |  | ROZPOCET |  |  |  | 209997.2 | 0 | 0 | 0 | 0 | 1 | 209997.2 | 4 | -1792369340
| VV |  | "dle výpisu v koordinační situaci - BO 10/25" 3,6+3+4,5+4,4+3,2+10,4 |  | 29.1 | [13 empty] | VV | 2 | 2 | True | 0 | ROZPOCET
| VV |  | "dle výpisu v koordinační situaci - BO 8/25" 4,2+201,5+6,8+9,2+4,2+7,4+8,2+2,2+3,8+250*2+10,8+7 |  | 765.3 | [13 empty] | VV | 2 | 2 | True | 0 | ROZPOCET
| VV |  | "dle koordinační situace - pozn. 4" 9 |  | 9 | [13 empty] | VV | 2 | 2 | True | 0 | ROZPOCET
| VV |  | "dle koordinační situace - pozn. 2" 3,2 |  | 3.2 | [13 empty] | VV | 2 | 2 | True | 0 | ROZPOCET
| VV |  | "dle koordinační situace - pozn. 3" 4,2 |  | 4.2 | [13 empty] | VV | 2 | 2 | True | 0 | ROZPOCET
| VV |  | Součet |  | 810.8 | [13 empty] | VV | 2 | 4 | True | 1 | ROZPOCET
123 | M | 59217017 | obrubník betonový chodníkový 1000x100x250mm | m | 41.3 | 194 | 8012.2 |  |  |  | základní | 0 | 0 | 0.05612 | 2.3178 | 0 | 0 | 8 | M | 2 |  |  |  | ROZPOCET |  |  |  | 8012.2 | 0 | 0 | 0 | 0 | 1 | 8012.2 | 4 | 183544247
| VV |  | "dle koordinační situace - pozn. 4" 9 |  | 9 | [13 empty] | VV | 2 | 2 | True | 0 | ROZPOCET
| VV |  | "dle koordinační situace - pozn. 2" 3,2 |  | 3.2 | [13 empty] | VV | 2 | 2 | True | 0 | ROZPOCET
| VV |  | "dle výpisu v koordinační situaci - BO 10/25" 3,6+3+4,5+4,4+3,2+10,4 |  | 29.1 | [13 empty] | VV | 2 | 2 | True | 0 | ROZPOCET
| VV |  | Součet |  | 41.3 | [13 empty] | VV | 2 | 4 | True | 1 | ROZPOCET
124 | M | 59217016 | obrubník betonový chodníkový 1000x80x250mm | m | 769.5 | 155 | 119272.5 |  |  |  | základní | 0 | 0 | 0.045 | 34.6275 | 0 | 0 | 8 | M | 2 |  |  |  | ROZPOCET |  |  |  | 119272.5 | 0 | 0 | 0 | 0 | 1 | 119272.5 | 4 | 1460646827
| VV |  | "dle koordinační situace - pozn. 3" 4,2 |  | 4.2 | [13 empty] | VV | 2 | 2 | True | 0 | ROZPOCET
| VV |  | "dle výpisu v koordinační situaci - BO 8/25" 4,2+201,5+6,8+9,2+4,2+7,4+8,2+2,2+3,8+250*2+10,8+7 |  | 765.3 | [13 empty] | VV | 2 | 2 | True | 0 | ROZPOCET
| VV |  | Součet |  | 769.5 | [13 empty] | VV | 2 | 4 | True | 1 | ROZPOCET
125 | K | 916331112 | Osazení zahradního obrubníku betonového do lože z betonu s boční opěrou | m | 13.6 | 184 | 2502.4 |  |  |  | základní | 0.14 | 1.904 | 0.10095 | 1.3729 | 0 | 0 | 4 | K | 2 |  |  |  | ROZPOCET |  |  |  | 2502.4 | 0 | 0 | 0 | 0 | 1 | 2502.4 | 4 | -1961785693
| VV |  | "dle koordinační situace - pozn. 1" 4,8+8,8 |  | 13.6 | [13 empty] | VV | 2 | 2 | True | 1 | ROZPOCET
126 | M | 59217001 | obrubník betonový zahradní 1000x50x250mm | m | 13.6 | 117 | 1591.2 |  |  |  | základní | 0 | 0 | 0.028 | 0.3808 | 0 | 0 | 8 | M | 2 |  |  |  | ROZPOCET |  |  |  | 1591.2 | 0 | 0 | 0 | 0 | 1 | 1591.2 | 4 | -744746305
127 | K | 919121233 | Těsnění spár zálivkou za studena pro komůrky š 20 mm hl 40 mm bez těsnicího profilu | m | 17.5 | 401 | 7017.5 |  |  |  | základní | 0.194 | 3.395 | 0.00088 | 0.0154 | 0 | 0 | 4 | K | 2 |  |  |  | ROZPOCET |  |  |  | 7017.5 | 0 | 0 | 0 | 0 | 1 | 7017.5 | 4 | -1738044815
| VV |  | "dle detailu dilatační spáry" 5*3,5 |  | 17.5 | [13 empty] | VV | 2 | 2 | True | 1 | ROZPOCET
128 | K | 919735112 | Řezání stávajícího živičného krytu hl přes 50 do 100 mm | m | 71.3 | 97.8 | 6973.14 |  |  |  | základní | 0.196 | 13.9748 | 0 | 0 | 0 | 0 | 4 | K | 2 |  |  |  | ROZPOCET |  |  |  | 6973.14 | 0 | 0 | 0 | 0 | 1 | 6973.14 | 4 | -327200246
| VV |  | "přípravné bourací práce pro skladby S1 a S14" 12,8+3,4+2+3,5 |  | 21.7 | [13 empty] | VV | 2 | 2 | True | 0 | ROZPOCET
| VV |  | "přípravné bourací práce pro skladbu S16" (4*2+1,5+3+3,5+3+5,8)*2 |  | 49.6 | [13 empty] | VV | 2 | 2 | True | 0 | ROZPOCET
| VV |  | Součet |  | 71.3 | [13 empty] | VV | 2 | 4 | True | 1 | ROZPOCET
129 | K | 962022391 | Bourání zdiva nadzákladového kamenného na MV nebo MVC přes 1 m3 | m3 | 6.2 | 1060 | 6572 |  |  |  | základní | 1.756 | 10.8872 | 0 | 0 | 2.5 | 15.5 | 4 | K | 2 |  |  |  | ROZPOCET |  |  |  | 6572 | 0 | 0 | 0 | 0 | 1 | 6572 | 4 | 252789962
| VV |  | "úprava koruny stávající nábřežní zdi - detail staničení 0,00" 6,2*1 |  | 6.2 | [13 empty] | VV | 2 | 2 | True | 1 | ROZPOCET
130 | K | 966006211 | Odstranění svislých dopravních značek ze sloupů, sloupků nebo konzol | kus | 4 | 59.3 | 237.2 |  |  |  | základní | 0.174 | 0.696 | 0 | 0 | 0.004 | 0.016 | 4 | K | 2 |  |  |  | ROZPOCET |  |  |  | 237.2 | 0 | 0 | 0 | 0 | 1 | 237.2 | 4 | -1247977264
| VV |  | "napojení na Labskou cyklostezku" 2 |  | 2 | [13 empty] | VV | 2 | 2 | True | 0 | ROZPOCET
| VV |  | "napojení na ulici Oblouková" 2 |  | 2 | [13 empty] | VV | 2 | 2 | True | 0 | ROZPOCET
| VV |  | Součet |  | 4 | [13 empty] | VV | 2 | 4 | True | 1 | ROZPOCET
131 | K | 966006211. | Odstranění svislých dopravních značek ze sloupů, sloupků nebo konzol - pro další použití | kus | 5 | 59.3 | 296.5 |  |  |  | základní | 0.174 | 0.87 | 0 | 0 | 0.004 | 0.02 | 4 | K | 2 |  |  |  | ROZPOCET |  |  |  | 296.5 | 0 | 0 | 0 | 0 | 1 | 296.5 | 4 | -1752264248
| VV |  | přeložení stávajících značek do nové polohy | [15 empty] | VV | 2 | 1 | True | 0 | ROZPOCET
| VV |  | "napojení na ulici Oblouková" 2 |  | 2 | [13 empty] | VV | 2 | 2 | True | 0 | ROZPOCET
| VV |  | "napojení na ulici Ploučnická" 1 |  | 1 | [13 empty] | VV | 2 | 2 | True | 0 | ROZPOCET
| VV |  | "napojení na Labskou cyklostezku" 2 |  | 2 | [13 empty] | VV | 2 | 2 | True | 0 | ROZPOCET
| VV |  | Součet |  | 5 | [13 empty] | VV | 2 | 4 | True | 1 | ROZPOCET
132 | K | 966007111 | Odstranění vodorovného značení frézováním barvy z čáry š do 125 mm | m | 8.9 | 39.5 | 351.55 |  |  |  | základní | 0.092 | 0.8188 | 0 | 0 | 0 | 0 | 4 | K | 2 |  |  |  | ROZPOCET |  |  |  | 351.55 | 0 | 0 | 0 | 0 | 1 | 351.55 | 4 | 1987769942
| VV |  | "odstranění značení ve staničení 0,00" 2,4+6,5 |  | 8.9 | [13 empty] | VV | 2 | 2 | True | 1 | ROZPOCET
133 | K | 966007113 | Odstranění vodorovného značení frézováním barvy z plochy | m2 | 19.1 | 213 | 4068.3 |  |  |  | základní | 0.46 | 8.786 | 0 | 0 | 0 | 0 | 4 | K | 2 |  |  |  | ROZPOCET |  |  |  | 4068.3 | 0 | 0 | 0 | 0 | 1 | 4068.3 | 4 | 151188249
| VV |  | "odstranění přechodu ve staničení 0,00" 6*0,5*3,1+9,8 |  | 19.1 | [13 empty] | VV | 2 | 2 | True | 1 | ROZPOCET
| D | 997 | Přesun sutě |  |  |  | 146167.8 | [5 empty] | 3.8334 |  | 0 |  | 0 | 1 | D | 1 |  |  |  | ROZPOCET | [9 empty] | 146167.8
134 | K | 997221551 | Vodorovná doprava suti ze sypkých materiálů do 1 km | t | 22.372 | 52.5 | 1174.53 |  |  |  | základní | 0.03 | 0.67116 | 0 | 0 | 0 | 0 | 4 | K | 2 |  |  |  | ROZPOCET |  |  |  | 1174.53 | 0 | 0 | 0 | 0 | 1 | 1174.53 | 4 | -366320815
| VV |  | "vybourané podkladní vrstvy z kameniva" 3,19 |  | 3.19 | [13 empty] | VV | 2 | 2 | True | 0 | ROZPOCET
| VV |  | "odfrézovaná živice" 19,182 |  | 19.182 | [13 empty] | VV | 2 | 2 | True | 0 | ROZPOCET
| VV |  | Součet |  | 22.372 | [13 empty] | VV | 2 | 4 | True | 1 | ROZPOCET
135 | K | 997221559 | Příplatek ZKD 1 km u vodorovné dopravy suti ze sypkých materiálů | t | 201.348 | 13.3 | 2677.93 |  |  |  | základní | 0.002 | 0.4027 | 0 | 0 | 0 | 0 | 4 | K | 2 |  |  |  | ROZPOCET |  |  |  | 2677.93 | 0 | 0 | 0 | 0 | 1 | 2677.93 | 4 | -1761319834
| VV |  | 22,372*9 'Přepočtené koeficientem množství |  | 201.348 | [13 empty] | VV | 2 | 2 | False | 1 | ROZPOCET
136 | K | 997221561 | Vodorovná doprava suti z kusových materiálů do 1 km | t | 46.772 | 59.2 | 2768.9 |  |  |  | základní | 0.032 | 1.4967 | 0 | 0 | 0 | 0 | 4 | K | 2 |  |  |  | ROZPOCET |  |  |  | 2768.9 | 0 | 0 | 0 | 0 | 1 | 2768.9 | 4 | -708024974
| VV |  | "vybouraná dlažba" 22,184 |  | 22.184 | [13 empty] | VV | 2 | 2 | True | 0 | ROZPOCET
| VV |  | "vybouraná živice" 2,001+0,818 |  | 2.819 | [13 empty] | VV | 2 | 2 | True | 0 | ROZPOCET
| VV |  | "vybourané obruby" 5,781+0,488 |  | 6.269 | [13 empty] | VV | 2 | 2 | True | 0 | ROZPOCET
| VV |  | "vybouraná zeď" 15,5 |  | 15.5 | [13 empty] | VV | 2 | 2 | True | 0 | ROZPOCET
| VV |  | Součet |  | 46.772 | [13 empty] | VV | 2 | 4 | True | 1 | ROZPOCET
137 | K | 997221569 | Příplatek ZKD 1 km u vodorovné dopravy suti z kusových materiálů | t | 420.948 | 17 | 7156.12 |  |  |  | základní | 0.003 | 1.2628 | 0 | 0 | 0 | 0 | 4 | K | 2 |  |  |  | ROZPOCET |  |  |  | 7156.12 | 0 | 0 | 0 | 0 | 1 | 7156.12 | 4 | -654633975
| VV |  | 46,772*9 'Přepočtené koeficientem množství |  | 420.948 | [13 empty] | VV | 2 | 2 | False | 1 | ROZPOCET
138 | K | 997221615 | Poplatek za uložení na skládce (skládkovné) stavebního odpadu betonového kód odpadu 17 01 01 | t | 28.453 | 1460 | 41541.38 |  |  |  | základní | 0 | 0 | 0 | 0 | 0 | 0 | 4 | K | 2 |  |  |  | ROZPOCET |  |  |  | 41541.38 | 0 | 0 | 0 | 0 | 1 | 41541.38 | 4 | -621704513
| VV |  | "vybouraná dlažba" 22,184 |  | 22.184 | [13 empty] | VV | 2 | 2 | True | 0 | ROZPOCET
| VV |  | "vybourané obruby" 5,781+0,488 |  | 6.269 | [13 empty] | VV | 2 | 2 | True | 0 | ROZPOCET
| VV |  | Součet |  | 28.453 | [13 empty] | VV | 2 | 4 | True | 1 | ROZPOCET
139 | K | 997221645 | Poplatek za uložení na skládce (skládkovné) odpadu asfaltového bez dehtu kód odpadu 17 03 02 | t | 22.001 | 2940 | 64682.94 |  |  |  | základní | 0 | 0 | 0 | 0 | 0 | 0 | 4 | K | 2 |  |  |  | ROZPOCET |  |  |  | 64682.94 | 0 | 0 | 0 | 0 | 1 | 64682.94 | 4 | -1666376485
| VV |  | "vybouraná živice" 2,001+0,818 |  | 2.819 | [13 empty] | VV | 2 | 2 | True | 0 | ROZPOCET
| VV |  | "odfrézovaná živice" 19,182 |  | 19.182 | [13 empty] | VV | 2 | 2 | True | 0 | ROZPOCET
| VV |  | Součet |  | 22.001 | [13 empty] | VV | 2 | 4 | True | 1 | ROZPOCET
140 | K | 997221655 | Poplatek za uložení na skládce (skládkovné) zeminy a kamení kód odpadu 17 05 04 | t | 18.69 | 1400 | 26166 |  |  |  | základní | 0 | 0 | 0 | 0 | 0 | 0 | 4 | K | 2 |  |  |  | ROZPOCET |  |  |  | 26166 | 0 | 0 | 0 | 0 | 1 | 26166 | 4 | 352676537
| VV |  | "vybourané podkladní vrstvy z kameniva" 3,19 |  | 3.19 | [13 empty] | VV | 2 | 2 | True | 0 | ROZPOCET
| VV |  | "vybouraná zeď" 15,5 |  | 15.5 | [13 empty] | VV | 2 | 2 | True | 0 | ROZPOCET
| VV |  | Součet |  | 18.69 | [13 empty] | VV | 2 | 4 | True | 1 | ROZPOCET
| D | 998 | Přesun hmot |  |  |  | 190443.88 | [5 empty] | 163.8761 |  | 0 |  | 0 | 1 | D | 1 |  |  |  | ROZPOCET | [9 empty] | 190443.88
141 | K | 998225111 | Přesun hmot pro pozemní komunikace s krytem z kamene, monolitickým betonovým nebo živičným | t | 2482.971 | 76.7 | 190443.88 |  |  |  | základní | 0.066 | 163.8761 | 0 | 0 | 0 | 0 | 4 | K | 2 |  |  |  | ROZPOCET |  |  |  | 190443.88 | 0 | 0 | 0 | 0 | 1 | 190443.88 | 4 | 1051774363
| D | PSV | Práce a dodávky PSV |  |  |  | 75246.6 | [5 empty] | 110.117 |  | 0.081568 |  | 0 | 2 | D | 0 |  |  |  | ROZPOCET | [9 empty] | 75246.6
| D | 783 | Dokončovací práce - nátěry |  |  |  | 75246.6 | [5 empty] | 110.117 |  | 0.081568 |  | 0 | 2 | D | 1 |  |  |  | ROZPOCET | [9 empty] | 75246.6
142 | K | 783314101 | Základní jednonásobný syntetický nátěr zámečnických konstrukcí | m2 | 407.84 | 124 | 50572.16 |  |  |  | základní | 0.184 | 75.0426 | 0.00014 | 0.057098 | 0 | 0 | 16 | K | 2 |  |  |  | ROZPOCET |  |  |  | 50572.16 | 0 | 0 | 0 | 0 | 1 | 50572.16 | 16 | -1362526738
| VV |  | "dle výpisu válcované oceli pro zábradlí - trny" 188*0,45*3,14*0,06*2 |  | 31.877 | [13 empty] | VV | 2 | 2 | True | 0 | ROZPOCET
| VV |  | "dle výpisu válcované oceli pro zábradlí - pole" 94*8,38*3,14*0,076*2 |  | 375.963 | [13 empty] | VV | 2 | 2 | True | 0 | ROZPOCET
| VV |  | Součet |  | 407.84 | [13 empty] | VV | 2 | 4 | True | 1 | ROZPOCET
143 | K | 783317101 | Krycí jednonásobný syntetický standardní nátěr zámečnických konstrukcí | m2 | 203.921 | 121 | 24674.44 |  |  |  | základní | 0.172 | 35.0744 | 0.00012 | 0.024471 | 0 | 0 | 16 | K | 2 |  |  |  | ROZPOCET |  |  |  | 24674.44 | 0 | 0 | 0 | 0 | 1 | 24674.44 | 16 | 2019279618
| VV |  | "dle výpisu válcované oceli pro zábradlí - trny" 188*0,45*3,14*0,06 |  | 15.939 | [13 empty] | VV | 2 | 2 | True | 0 | ROZPOCET
| VV |  | "dle výpisu válcované oceli pro zábradlí - pole" 94*8,38*3,14*0,076 |  | 187.982 | [13 empty] | VV | 2 | 2 | True | 0 | ROZPOCET
| VV |  | Součet |  | 203.921 | [13 empty] | VV | 2 | 4 | True | 1 | ROZPOCET
| D | M | Práce a dodávky M |  |  |  | 80935.85 | [5 empty] | 34.349 |  | 0.10882 |  | 0 | 3 | D | 0 |  |  |  | ROZPOCET | [9 empty] | 80935.85
| D | 46-M | Zemní práce při extr.mont.pracích |  |  |  | 80935.85 | [5 empty] | 34.349 |  | 0.10882 |  | 0 | 3 | D | 1 |  |  |  | ROZPOCET | [9 empty] | 80935.85
144 | K | 460181242 | Hloubení kabelových nezapažených rýh strojně š 50 cm hl 50 cm v hornině tř I skupiny 3 v omezeném prostoru | m | 45 | 141 | 6345 |  |  |  | základní | 0.173 | 7.785 | 0 | 0 | 0 | 0 | 64 | K | 2 |  |  |  | ROZPOCET |  |  |  | 6345 | 0 | 0 | 0 | 0 | 1 | 6345 | 64 | -1812589744
| VV |  | "výkop pro kabely VO v samostatném výkopu mimo trasu cyklostezky" 25 |  | 25 | [13 empty] | VV | 2 | 2 | True | 0 | ROZPOCET
| VV |  | "výkop pro technologické propoje (viz. část D.1.9) v samostatném výkopu mimo trasu cyklostezky" 20 |  | 20 | [13 empty] | VV | 2 | 2 | True | 0 | ROZPOCET
| VV |  | Součet |  | 45 | [13 empty] | VV | 2 | 4 | True | 1 | ROZPOCET
145 | K | 460451252 | Zásyp kabelových rýh strojně se zhutněním š 50 cm hl 50 cm z horniny tř I skupiny 3 | m | 45 | 45.3 | 2038.5 |  |  |  | základní | 0.09 | 4.05 | 0 | 0 | 0 | 0 | 64 | K | 2 |  |  |  | ROZPOCET |  |  |  | 2038.5 | 0 | 0 | 0 | 0 | 1 | 2038.5 | 64 | 23064649
| VV |  | "zásyp pro kabely VO v samostatném výkopu mimo trasu cyklostezky" 25 |  | 25 | [13 empty] | VV | 2 | 2 | True | 0 | ROZPOCET
| VV |  | "výkop pro technologické propoje (viz. část D.1.9) v samostatném výkopu mimo trasu cyklostezky" 20 |  | 20 | [13 empty] | VV | 2 | 2 | True | 0 | ROZPOCET
| VV |  | Součet |  | 45 | [13 empty] | VV | 2 | 4 | True | 1 | ROZPOCET
146 | K | 460581131 | Uvedení nezpevněného terénu do původního stavu v místě dočasného uložení výkopku s vyhrabáním, srovnáním a částečným dosetím trávy | m2 | 22.5 | 28.7 | 645.75 |  |  |  | základní | 0.074 | 1.665 | 2e-05 | 0.00045 | 0 | 0 | 64 | K | 2 |  |  |  | ROZPOCET |  |  |  | 645.75 | 0 | 0 | 0 | 0 | 1 | 645.75 | 64 | 1480623356
| VV |  | "úprava terénu pro kabely VO v samostatném výkopu mimo trasu cyklostezky" 25*0,5 |  | 12.5 | [13 empty] | VV | 2 | 2 | True | 0 | ROZPOCET
| VV |  | "výkop pro technologické propoje (viz. část D.1.9) v samostatném výkopu mimo trasu cyklostezky" 20*0,5 |  | 10 | [13 empty] | VV | 2 | 2 | True | 0 | ROZPOCET
| VV |  | Součet |  | 22.5 | [13 empty] | VV | 2 | 4 | True | 1 | ROZPOCET
147 | K | 460671113 | Výstražná fólie pro krytí kabelů šířky 34 cm | m | 45 | 16.6 | 747 |  |  |  | základní | 0.025 | 1.125 | 9e-05 | 0.00405 | 0 | 0 | 64 | K | 2 |  |  |  | ROZPOCET |  |  |  | 747 | 0 | 0 | 0 | 0 | 1 | 747 | 64 | 764307915
| VV |  | "výstražná folie pro kabely VO v samostatném výkopu mimo trasu cyklostezky" 25 |  | 25 | [13 empty] | VV | 2 | 2 | True | 0 | ROZPOCET
| VV |  | "výkop pro technologické propoje (viz. část D.1.9) v samostatném výkopu mimo trasu cyklostezky" 20 |  | 20 | [13 empty] | VV | 2 | 2 | True | 0 | ROZPOCET
| VV |  | Součet |  | 45 | [13 empty] | VV | 2 | 4 | True | 1 | ROZPOCET
148 | K | 460791116 | Montáž trubek ochranných plastových uložených volně do rýhy tuhých D přes 133 do 172 mm | m | 55 | 78.8 | 4334 |  |  |  | základní | 0.21 | 11.55 | 0 | 0 | 0 | 0 | 64 | K | 2 |  |  |  | ROZPOCET |  |  |  | 4334 | 0 | 0 | 0 | 0 | 1 | 4334 | 64 | 1974568501
| VV |  | "chránička na podzemním vedení VO ve staničení -2,00" 4 |  | 4 | [13 empty] | VV | 2 | 2 | True | 0 | ROZPOCET
| VV |  | "chránička SITEL na podzemním vedení Cetin a Vodafone ve staničení 0,00" 2*7 |  | 14 | [13 empty] | VV | 2 | 2 | True | 0 | ROZPOCET
| VV |  | "chránička SITEL na podzemním vedení Cetin ve staničení 100,00-120,00" 17 |  | 17 | [13 empty] | VV | 2 | 2 | True | 0 | ROZPOCET
| VV |  | "chránička pro vedení NN ČEZ a NEWCO IMMO CZ ve staničení 370,05" 2*10 |  | 20 | [13 empty] | VV | 2 | 2 | True | 0 | ROZPOCET
| VV |  | Součet |  | 55 | [13 empty] | VV | 2 | 4 | True | 1 | ROZPOCET
149 | M | 34571099 | trubka elektroinstalační dělená (chránička) D 138/160mm, HDPE | m | 57.75 | 1020 | 58905 |  |  |  | základní | 0 | 0 | 0.00128 | 0.07392 | 0 | 0 | 128 | M | 2 |  |  |  | ROZPOCET |  |  |  | 58905 | 0 | 0 | 0 | 0 | 1 | 58905 | 128 | 856755037
| VV |  | 55*1,05 'Přepočtené koeficientem množství |  | 57.75 | [13 empty] | VV | 2 | 2 | False | 1 | ROZPOCET
150 | K | 460791212 | Montáž trubek ochranných plastových uložených volně do rýhy ohebných přes 32 do 50 mm | m | 14 | 44.7 | 625.8 |  |  |  | základní | 0.119 | 1.666 | 0 | 0 | 0 | 0 | 64 | K | 2 |  |  |  | ROZPOCET |  |  |  | 625.8 | 0 | 0 | 0 | 0 | 1 | 625.8 | 64 | 592790248
| VV |  | "chránička HDPE přisazená k podzemnímu vedení Vodafone ve staničení 0,00" 2*7 |  | 14 | [13 empty] | VV | 2 | 2 | True | 1 | ROZPOCET
151 | M | 34571351 | trubka elektroinstalační ohebná dvouplášťová korugovaná (chránička) D 41/50mm, HDPE+LDPE | m | 14.7 | 39.5 | 580.65 |  |  |  | základní | 0 | 0 | 0.00026 | 0.003822 | 0 | 0 | 128 | M | 2 |  |  |  | ROZPOCET |  |  |  | 580.65 | 0 | 0 | 0 | 0 | 1 | 580.65 | 128 | -537036758
| VV |  | 14*1,05 'Přepočtené koeficientem množství |  | 14.7 | [13 empty] | VV | 2 | 2 | False | 1 | ROZPOCET
152 | K | 460791213 | Montáž trubek ochranných plastových uložených volně do rýhy ohebných přes 50 do 90 mm | m | 25 | 46.5 | 1162.5 |  |  |  | základní | 0.124 | 3.1 | 0 | 0 | 0 | 0 | 64 | K | 2 |  |  |  | ROZPOCET |  |  |  | 1162.5 | 0 | 0 | 0 | 0 | 1 | 1162.5 | 64 | -405696197
| VV |  | "chránička pro kabely VO v samostatném výkopu mimo trasu cyklostezky" 25 |  | 25 | [13 empty] | VV | 2 | 2 | True | 1 | ROZPOCET
153 | M | 34571352 | trubka elektroinstalační ohebná dvouplášťová korugovaná (chránička) D 52/63mm, HDPE+LDPE | m | 26.25 | 61 | 1601.25 |  |  |  | základní | 0 | 0 | 0.00035 | 0.0091875 | 0 | 0 | 128 | M | 2 |  |  |  | ROZPOCET |  |  |  | 1601.25 | 0 | 0 | 0 | 0 | 1 | 1601.25 | 128 | 1989374464
| VV |  | 25*1,05 'Přepočtené koeficientem množství |  | 26.25 | [13 empty] | VV | 2 | 2 | False | 1 | ROZPOCET
154 | K | 460791214 | Montáž trubek ochranných plastových uložených volně do rýhy ohebných přes 90 do 110 mm | m | 24 | 53.3 | 1279.2 |  |  |  | základní | 0.142 | 3.408 | 0 | 0 | 0 | 0 | 64 | K | 2 |  |  |  | ROZPOCET |  |  |  | 1279.2 | 0 | 0 | 0 | 0 | 1 | 1279.2 | 64 | -1820828848
| VV |  | "chránička KOPOFLEX přisazená k podzemnímu vedení Cetin ve staničení 0,00" 7 |  | 7 | [13 empty] | VV | 2 | 2 | True | 0 | ROZPOCET
| VV |  | "chránička KOPOFLEX k vedení Cetin ve staničení 100,00-120,00" 17 |  | 17 | [13 empty] | VV | 2 | 2 | True | 0 | ROZPOCET
| VV |  | Součet |  | 24 | [13 empty] | VV | 2 | 4 | True | 1 | ROZPOCET
155 | M | 34571355 | trubka elektroinstalační ohebná dvouplášťová korugovaná (chránička) D 94/110mm, HDPE+LDPE | m | 25.2 | 106 | 2671.2 |  |  |  | základní | 0 | 0 | 0.00069 | 0.017388 | 0 | 0 | 128 | M | 2 |  |  |  | ROZPOCET |  |  |  | 2671.2 | 0 | 0 | 0 | 0 | 1 | 2671.2 | 128 | 283249537
| VV |  | 24*1,05 'Přepočtené koeficientem množství |  | 25.2 | [13 empty] | VV | 2 | 2 | False | 1 | ROZPOCET

## D.1.2 - Mostní objekty a zdi
[9 empty] | >> skryté sloupce << | [9 empty] | {c274999b-b65a-4c18-8337-7e3e2523b3e2}
2
| KRYCÍ LIST SOUPISU PRACÍ | [8 empty] | v --- níže se nacházejí doplnkové a pomocné údaje k sestavám --- v | [8 empty] | False
Stavba:
Propojení Labské a Ploučnické cyklostezky, Děčín
Objekt:
D - Dotovaná část
Soupis:
D.1.2 - Mostní objekty a zdi
| KSO: |  |  |  |  | CC-CZ:
| Místo: |  |  |  |  | Datum: | 15. 11. 2022
| Zadavatel: |  |  |  |  | IČ:
|  | Statutární město Děčín |  |  |  | DIČ:
| Zhotovitel: |  |  |  |  | IČ:
DIČ:
| Projektant: |  |  |  |  | IČ:
|  | Ing. Vladimír Polda |  |  |  | DIČ:
| Zpracovatel: |  |  |  |  | IČ:
|  | Ing. Jan Duben |  |  |  | DIČ:
Poznámka:
| Cena bez DPH | [5 empty] | 7231105.32
|  |  | Základ daně |  |  | Sazba daně | Výše daně
| DPH | základní | 7231105.32 |  |  | 21% | 1518532.12
|  | snížená | 0 |  |  | 15% | 0
|  | zákl. přenesená | 0 |  |  | 21% | 0
|  | sníž. přenesená | 0 |  |  | 15% | 0
|  | nulová | 0 |  |  | 0% | 0
| Cena s DPH |  |  | v | CZK |  | 8749637.44
| Projektant |  |  | Zpracovatel
| Datum a podpis: |  | Razítko | Datum a podpis: |  |  | Razítko
| Objednavatel |  |  | Zhotovitel
| Datum a podpis: |  | Razítko | Datum a podpis: |  |  | Razítko
REKAPITULACE ČLENĚNÍ SOUPISU PRACÍ
Stavba:
Propojení Labské a Ploučnické cyklostezky, Děčín
Objekt:
D - Dotovaná část
Soupis:
D.1.2 - Mostní objekty a zdi
Místo: | [5 empty] | Datum: | 15. 11. 2022
Zadavatel: |  |  | Statutární město Děčín |  |  | Projektant: | Ing. Vladimír Polda
Zhotovitel: | [5 empty] | Zpracovatel: | Ing. Jan Duben
Kód dílu - Popis | [6 empty] | Cena celkem [CZK]
Náklady ze soupisu prací | [6 empty] | 7231105.32 | [12 empty] | -1
| HSV - Práce a dodávky HSV | [5 empty] | 7231105.32
| 2 - Zakládání | [5 empty] | 1670142.8
| 3 - Svislé a kompletní konstrukce | [5 empty] | 4340781.36
| 5 - Komunikace pozemní | [5 empty] | 193523.22
| 6 - Úpravy povrchů, podlahy a osazování výplní | [5 empty] | 11247.5
| 9 - Ostatní konstrukce a práce, bourání | [5 empty] | 167645.73
| 998 - Přesun hmot | [5 empty] | 847764.71
SOUPIS PRACÍ
Stavba:
Propojení Labské a Ploučnické cyklostezky, Děčín
Objekt:
D - Dotovaná část
Soupis:
D.1.2 - Mostní objekty a zdi
Místo: | [5 empty] | Datum: | 15. 11. 2022
Zadavatel: |  |  | Statutární město Děčín |  |  | Projektant: | Ing. Vladimír Polda
Zhotovitel: | [5 empty] | Zpracovatel: | Ing. Jan Duben
PČ | Typ | Kód | Popis | MJ | Množství | J.cena [CZK] | Cena celkem [CZK] | Cenová soustava |  |  | DPH | J. Nh [h] | Nh celkem [h] | J. hmotnost [t] | Hmotnost celkem [t] | J. suť [t] | Suť Celkem [t]
Náklady soupisu celkem | [6 empty] | 7231105.32 | [5 empty] | 5236.8121 |  | 1319.8891 |  | 0 |  | D | -1 | [10 empty] | 7231105.32
| D | HSV | Práce a dodávky HSV |  |  |  | 7231105.32 | [5 empty] | 5236.8121 |  | 1319.8891 |  | 0 | 1 | D | 0 |  |  |  | ROZPOCET | [6 empty] | 7231105.32
| D | 2 | Zakládání |  |  |  | 1670142.8 | [5 empty] | 1498.0308 |  | 29.0164 |  | 0 | 1 | D | 1 |  |  |  | ROZPOCET | [6 empty] | 1670142.8
1 | K | 225311112 | Vrty maloprofilové jádrové D přes 93 do 156 mm úklon do 45° hl 0 až 25 m hornina I a II | m | 306 | 1470 | 449820 |  |  |  | základní | 1.934 | 591.804 | 0.00021 | 0.06426 | 0 | 0 | 4 | K | 2 |  |  |  | ROZPOCET | 449820 | 0 | 0 | 0 | 0 | 1 | 449820 | 4 | 94502580
| VV |  | "vrty pro mikropiloty - dle výkresu mikropilot" (40+28)*4,5 |  | 306 | [13 empty] | VV | 2 | 2 | True | 1 | ROZPOCET
2 | K | 282604112 | Injektování aktivovanými směsmi vysokotlaké vzestupné tlakem přes 0,6 do 2 MPa | hod | 30.6 | 2930 | 89658 |  |  |  | základní | 3.438 | 105.2028 | 6e-05 | 0.001836 | 0 | 0 | 4 | K | 2 |  |  |  | ROZPOCET | 89658 | 0 | 0 | 0 | 0 | 1 | 89658 | 4 | 2061022321
| VV |  | "dle výkresu mikropilot" (40+28)*3*0,15 |  | 30.6 | [13 empty] | VV | 2 | 2 | True | 1 | ROZPOCET
3 | M | 5812846R | zálivková a injektážní směs dle specifikace v PD | t | 11.85 | 5770 | 68374.5 |  |  |  | základní | 0 | 0 | 1 | 11.85 | 0 | 0 | 8 | M | 2 |  |  |  | ROZPOCET | 68374.5 | 0 | 0 | 0 | 0 | 1 | 68374.5 | 4 | -1279735968
| VV |  | "dle výkresu mikropilot" (40+28)*3*3,14*0,1*0,1*1,85 |  | 11.85 | [13 empty] | VV | 2 | 2 | True | 1 | ROZPOCET
4 | K | 283111112 | Zřízení trubkových mikropilot svislých část hladká D přes 80 do 105 mm | m | 306 | 1410 | 431460 |  |  |  | základní | 2.304 | 705.024 | 0.03701 | 11.3251 | 0 | 0 | 4 | K | 2 |  |  |  | ROZPOCET | 431460 | 0 | 0 | 0 | 0 | 1 | 431460 | 4 | 682273107
| VV |  | "dle výkresu mikropilot" (40+28)*4,5 |  | 306 | [13 empty] | VV | 2 | 2 | True | 1 | ROZPOCET
5 | M | 14011066 | trubka ocelová bezešvá hladká jakost 11 353 89x10mm | m | 198 | 2080 | 411840 |  |  |  | základní | 0 | 0 | 0.01948 | 3.857 | 0 | 0 | 8 | M | 2 |  |  |  | ROZPOCET | 411840 | 0 | 0 | 0 | 0 | 1 | 411840 | 4 | 1178444779
| VV |  | "dle výpisu oceli" 40*4,5 |  | 180 | [13 empty] | VV | 2 | 2 | True | 1 | ROZPOCET
| VV |  | 180*1,1 'Přepočtené koeficientem množství |  | 198 | [13 empty] | VV | 2 | 2 | False | 1 | ROZPOCET
6 | M | 14011062 | trubka ocelová bezešvá hladká jakost 11 353 89x5mm | m | 138.6 | 1030 | 142758 |  |  |  | základní | 0 | 0 | 0.01036 | 1.4359 | 0 | 0 | 8 | M | 2 |  |  |  | ROZPOCET | 142758 | 0 | 0 | 0 | 0 | 1 | 142758 | 4 | -16743982
| VV |  | "dle výpisu oceli" 28*4,5 |  | 126 | [13 empty] | VV | 2 | 2 | True | 1 | ROZPOCET
| VV |  | 126*1,1 'Přepočtené koeficientem množství |  | 138.6 | [13 empty] | VV | 2 | 2 | False | 1 | ROZPOCET
7 | K | 283131112 | Zřízení hlavy mikropilot namáhaných tlakem i tahem D přes 80 do 105 mm | kus | 40 | 1190 | 47600 |  |  |  | základní | 2.4 | 96 | 0.00061 | 0.0244 | 0 | 0 | 4 | K | 2 |  |  |  | ROZPOCET | 47600 | 0 | 0 | 0 | 0 | 1 | 47600 | 4 | 292382622
| VV |  | "dle výkresu mikropilot" 40 |  | 40 | [13 empty] | VV | 2 | 2 | True | 1 | ROZPOCET
8 | M | 14011079 | trubka ocelová bezešvá hladká jakost 11 353 108x9,0mm | m | 4.2 | 1950 | 8190 |  |  |  | základní | 0 | 0 | 0.01973 | 0.082866 | 0 | 0 | 8 | M | 2 |  |  |  | ROZPOCET | 8190 | 0 | 0 | 0 | 0 | 1 | 8190 | 4 | 1118051818
| VV |  | "dle výpisu oceli" 40,*0,1*1,05 |  | 4.2 | [13 empty] | VV | 2 | 2 | True | 1 | ROZPOCET
9 | M | 13010330 | tyč ocelová plochá jakost S235JR (11 375) 200x20mm | t | 0.264 | 52800 | 13939.2 |  |  |  | základní | 0 | 0 | 1 | 0.264 | 0 | 0 | 8 | M | 2 |  |  |  | ROZPOCET | 13939.2 | 0 | 0 | 0 | 0 | 1 | 13939.2 | 4 | -1231025064
| VV |  | "dle výpisu oceli" 0,251*1,05 |  | 0.264 | [13 empty] | VV | 2 | 2 | True | 1 | ROZPOCET
10 | M | 13010288 | tyč ocelová plochá jakost S235JR (11 375) 100x10mm | t | 0.099 | 57700 | 5712.3 |  |  |  | základní | 0 | 0 | 1 | 0.099 | 0 | 0 | 8 | M | 2 |  |  |  | ROZPOCET | 5712.3 | 0 | 0 | 0 | 0 | 1 | 5712.3 | 4 | 351877424
| VV |  | "dle výpisu oceli" 0,094*1,05 |  | 0.099 | [13 empty] | VV | 2 | 2 | True | 1 | ROZPOCET
11 | M | 13321029 | tyč ocelová plochá jakost S235JR (11 375) 120x40mm | t | 0.012 | 65900 | 790.8 |  |  |  | základní | 0 | 0 | 1 | 0.012 | 0 | 0 | 8 | M | 2 |  |  |  | ROZPOCET | 790.8 | 0 | 0 | 0 | 0 | 1 | 790.8 | 4 | -1734631565
| VV |  | "dle výpisu oceli" 0,011*1,05 |  | 0.012 | [13 empty] | VV | 2 | 2 | True | 1 | ROZPOCET
| D | 3 | Svislé a kompletní konstrukce |  |  |  | 4340781.36 | [5 empty] | 2621.9877 |  | 1289.4913 |  | 0 | 1 | D | 1 |  |  |  | ROZPOCET | [6 empty] | 4340781.36
12 | K | 327215111 | Opěrná zeď z gabionů dvouzákrutová síť s povrchovou úpravou galfan vyplněná lomovým kamenem | m3 | 326.638 | 4540 | 1482936.52 |  |  |  | základní | 3.845 | 1255.9231 | 2.2912 | 748.4061 | 0 | 0 | 4 | K | 2 |  |  |  | ROZPOCET | 1482936.52 | 0 | 0 | 0 | 0 | 1 | 1482936.52 | 4 | 760468333
| VV |  | "výška zdi 1 m" 0,5*0,5*2*(2+8) |  | 5 | [13 empty] | VV | 2 | 2 | True | 0 | ROZPOCET
| VV |  | "výška zdi 1,5 m" (0,5*0,5+1*1)*(2*2+11*4+2*9+5*6+2*8+1,8+0,79+5*2) |  | 155.738 | [13 empty] | VV | 2 | 2 | True | 0 | ROZPOCET
| VV |  | "výška zdi 2 m" (0,5*0,5*2+1*1)*(6*2+1+2*14+0,88+1,55+12*4+2+1,17+2*8) |  | 165.9 | [13 empty] | VV | 2 | 2 | True | 0 | ROZPOCET
| VV |  | Součet |  | 326.638 | [13 empty] | VV | 2 | 4 | True | 1 | ROZPOCET
13 | K | 327324128 | Opěrné zdi a valy ze ŽB odolného proti agresivnímu prostředí tř. C 30/37 | m3 | 208.862 | 4170 | 870954.54 |  |  |  | základní | 0.479 | 100.0449 | 2.5019 | 522.5456 | 0 | 0 | 4 | K | 2 |  |  |  | ROZPOCET | 870954.54 | 0 | 0 | 0 | 0 | 1 | 870954.54 | 4 | 663938778
| VV |  | "ŽB konzola" 80*2,48 |  | 198.4 | [13 empty] | VV | 2 | 2 | True | 0 | ROZPOCET
| VV |  | "křídlo K20" 5,77*0,6*0,5+0,4*8,75 |  | 5.231 | [13 empty] | VV | 2 | 2 | True | 0 | ROZPOCET
| VV |  | "křídlo K100" 5,77*0,6*0,5+0,4*8,75 |  | 5.231 | [13 empty] | VV | 2 | 2 | True | 0 | ROZPOCET
| VV |  | Součet |  | 208.862 | [13 empty] | VV | 2 | 4 | True | 1 | ROZPOCET
14 | K | 327351211 | Bednění opěrných zdí a valů svislých i skloněných zřízení | m2 | 646.3 | 819 | 529319.7 |  |  |  | základní | 0.904 | 584.2552 | 0.00237 | 1.5317 | 0 | 0 | 4 | K | 2 |  |  |  | ROZPOCET | 529319.7 | 0 | 0 | 0 | 0 | 1 | 529319.7 | 4 | -1560839264
| VV |  | "ŽB konzola" 80*(2,5*2+0,08+0,05+2,25)+2,48*2 |  | 595.36 | [13 empty] | VV | 2 | 2 | True | 0 | ROZPOCET
| VV |  | "křídlo K20" 5,77*0,5*2+8,75*2+2*(0,6*0,5+2*0,4) |  | 25.47 | [13 empty] | VV | 2 | 2 | True | 0 | ROZPOCET
| VV |  | "křídlo K100" 5,77*0,5*2+8,75*2+2*(0,6*0,5+2*0,4) |  | 25.47 | [13 empty] | VV | 2 | 2 | True | 0 | ROZPOCET
| VV |  | Součet |  | 646.3 | [13 empty] | VV | 2 | 4 | True | 1 | ROZPOCET
15 | K | 327351221 | Bednění opěrných zdí a valů svislých i skloněných odstranění | m2 | 646.3 | 368 | 237838.4 |  |  |  | základní | 0.486 | 314.1018 | 0 | 0 | 0 | 0 | 4 | K | 2 |  |  |  | ROZPOCET | 237838.4 | 0 | 0 | 0 | 0 | 1 | 237838.4 | 4 | -971067999
16 | K | 327361006 | Výztuž opěrných zdí a valů D 12 mm z betonářské oceli 10 505 | t | 4.157 | 89400 | 371635.8 |  |  |  | základní | 34.981 | 145.416 | 1.0436 | 4.3382 | 0 | 0 | 4 | K | 2 |  |  |  | ROZPOCET | 371635.8 | 0 | 0 | 0 | 0 | 1 | 371635.8 | 4 | 998789393
| VV |  | "dle výpisu betonářské oceli" 0,981+3,113+0,063 |  | 4.157 | [13 empty] | VV | 2 | 2 | True | 1 | ROZPOCET
17 | K | 327361016 | Výztuž opěrných zdí a valů D nad 12 mm z betonářské oceli 10 505 | t | 11.692 | 70700 | 826624.4 |  |  |  | základní | 18.547 | 216.8515 | 1.0542 | 12.3254 | 0 | 0 | 4 | K | 2 |  |  |  | ROZPOCET | 826624.4 | 0 | 0 | 0 | 0 | 1 | 826624.4 | 4 | -1870508086
| VV |  | "dle výpisu betonářské oceli" 4,208+7,484 |  | 11.692 | [13 empty] | VV | 2 | 2 | True | 1 | ROZPOCET
18 | K | 327361040 | Výztuž opěrných zdí a valů ze svařovaných sítí | t | 0.32 | 67100 | 21472 |  |  |  | základní | 16.86 | 5.3952 | 1.0764 | 0.34444 | 0 | 0 | 4 | K | 2 |  |  |  | ROZPOCET | 21472 | 0 | 0 | 0 | 0 | 1 | 21472 | 4 | 1131967252
| VV |  | "dle výpisu betonářské oceli" 0,32 |  | 0.32 | [13 empty] | VV | 2 | 2 | True | 1 | ROZPOCET
| D | 5 | Komunikace pozemní |  |  |  | 193523.22 | [5 empty] | 10.8763 |  | 0 |  | 0 | 1 | D | 1 |  |  |  | ROZPOCET | [6 empty] | 193523.22
19 | K | 567132115 | Podklad ze směsi stmelené cementem SC C 8/10 (KSC I) tl 200 mm | m2 | 375.045 | 516 | 193523.22 |  |  |  | základní | 0.029 | 10.8763 | 0 | 0 | 0 | 0 | 4 | K | 2 |  |  |  | ROZPOCET | 193523.22 | 0 | 0 | 0 | 0 | 1 | 193523.22 | 4 | 1359930875
| VV |  | lože pod opěrnou zdí z gabionů - průměrná tl. lože KSC cca 200 mm | [15 empty] | VV | 2 | 1 | True | 0 | ROZPOCET
| VV |  | "výška zdi 1 m" 1,05*(2+8) |  | 10.5 | [13 empty] | VV | 2 | 2 | True | 0 | ROZPOCET
| VV |  | "výška zdi 1,5 m" 1,55*(2*2+11*4+2*9+5*6+2*8+1,8+0,79+5*2) |  | 193.115 | [13 empty] | VV | 2 | 2 | True | 0 | ROZPOCET
| VV |  | "výška zdi 2 m" 1,55*(6*2+1+2*14+0,88+1,55+12*4+2+1,17+2*8) |  | 171.43 | [13 empty] | VV | 2 | 2 | True | 0 | ROZPOCET
| VV |  | Součet |  | 375.045 | [13 empty] | VV | 2 | 4 | True | 1 | ROZPOCET
| D | 6 | Úpravy povrchů, podlahy a osazování výplní |  |  |  | 11247.5 | [5 empty] | 5.225 |  | 0.018975 |  | 0 | 1 | D | 1 |  |  |  | ROZPOCET | [6 empty] | 11247.5
20 | K | 629992115 | Zatmelení spar mezi mostními prefabrikáty š do 50 mm PUR tmelem včetně výplně PUR pěnou | m | 13.75 | 818 | 11247.5 |  |  |  | základní | 0.38 | 5.225 | 0.00138 | 0.018975 | 0 | 0 | 4 | K | 2 |  |  |  | ROZPOCET | 11247.5 | 0 | 0 | 0 | 0 | 1 | 11247.5 | 4 | -838697050
| VV |  | "výplň dilatačních spár" 2,75*5 |  | 13.75 | [13 empty] | VV | 2 | 2 | True | 1 | ROZPOCET
| D | 9 | Ostatní konstrukce a práce, bourání |  |  |  | 167645.73 | [5 empty] | 89.6573 |  | 1.3624 |  | 0 | 1 | D | 1 |  |  |  | ROZPOCET | [6 empty] | 167645.73
21 | K | 919726122 | Geotextilie pro ochranu, separaci a filtraci netkaná měrná hm přes 200 do 300 g/m2 | m2 | 519.191 | 74.5 | 38679.73 |  |  |  | základní | 0.08 | 41.5353 | 0.00047 | 0.24402 | 0 | 0 | 4 | K | 2 |  |  |  | ROZPOCET | 38679.73 | 0 | 0 | 0 | 0 | 1 | 38679.73 | 4 | 843270910
| VV |  | Ochrana rubu zdi z drátkokošů | [15 empty] | VV | 2 | 1 | True | 0 | ROZPOCET
| VV |  | "výška zdi 1 m" 1,15*(2+8) |  | 11.5 | [13 empty] | VV | 2 | 2 | True | 0 | ROZPOCET
| VV |  | "výška zdi 1,5 m" 1,9*(2*2+11*4+2*9+5*6+2*8+1,8+0,79+5*2) |  | 236.721 | [13 empty] | VV | 2 | 2 | True | 0 | ROZPOCET
| VV |  | "výška zdi 2 m" 2,45*(6*2+1+2*14+0,88+1,55+12*4+2+1,17+2*8) |  | 270.97 | [13 empty] | VV | 2 | 2 | True | 0 | ROZPOCET
| VV |  | Součet |  | 519.191 | [13 empty] | VV | 2 | 4 | True | 1 | ROZPOCET
22 | K | 953114123 | Osazení stykovací (vylamovací) výztuže oboustranné rozteč prutů 200 mm | m | 88 | 194 | 17072 |  |  |  | základní | 0.44 | 38.72 | 4e-05 | 0.00352 | 0 | 0 | 4 | K | 2 |  |  |  | ROZPOCET | 17072 | 0 | 0 | 0 | 0 | 1 | 17072 | 4 | -1510543308
| VV |  | "dle detailu dilatace" 80*1,1 |  | 88 | [13 empty] | VV | 2 | 2 | True | 1 | ROZPOCET
23 | M | 1328918R | výztuž stykovací oboustranná dl 1100mm š 180mm D 14mm | kus | 80 | 866 | 69280 |  |  |  | základní | 0 | 0 | 0.01295 | 1.036 | 0 | 0 | 8 | M | 2 |  |  |  | ROZPOCET | 69280 | 0 | 0 | 0 | 0 | 1 | 69280 | 4 | -342780595
24 | K | 953241214 | Osazení smykových dilatačních trnů D 30 mm pro nižší zatížení nerez nebo pozink s pouzdrem | kus | 10 | 170 | 1700 |  |  |  | základní | 0.345 | 3.45 | 0 | 0 | 0 | 0 | 4 | K | 2 |  |  |  | ROZPOCET | 1700 | 0 | 0 | 0 | 0 | 1 | 1700 | 4 | -1197436645
| VV |  | "dle detailu dilatace" 5*2 |  | 10 | [13 empty] | VV | 2 | 2 | True | 1 | ROZPOCET
25 | M | 54879275 | trn pro přenos smykové síly u dilatačních spár pro nižší zatížení nerez s nerezovým kombinovaným pouzdrem D 30mm | kus | 10 | 3490 | 34900 |  |  |  | základní | 0 | 0 | 0.00025 | 0.0025 | 0 | 0 | 8 | M | 2 |  |  |  | ROZPOCET | 34900 | 0 | 0 | 0 | 0 | 1 | 34900 | 4 | -417827986
26 | K | 953312113 | Vložky do svislých dilatačních spár z fasádních polystyrénových desek tl. přes 20 do 30 mm | m2 | 12.4 | 214 | 2653.6 |  |  |  | základní | 0.2 | 2.48 | 0.00072 | 0.008928 | 0 | 0 | 4 | K | 2 |  |  |  | ROZPOCET | 2653.6 | 0 | 0 | 0 | 0 | 1 | 2653.6 | 4 | 1722312951
| VV |  | "výplň dilatačních spár" 2,48*5 |  | 12.4 | [13 empty] | VV | 2 | 2 | True | 1 | ROZPOCET
27 | K | 953331121 | Vložky do svislých dilatačních spár z těžkých asfaltových pásů natavených | m2 | 12.4 | 271 | 3360.4 |  |  |  | základní | 0.28 | 3.472 | 0.00544 | 0.067456 | 0 | 0 | 4 | K | 2 |  |  |  | ROZPOCET | 3360.4 | 0 | 0 | 0 | 0 | 1 | 3360.4 | 4 | 1447799006
| VV |  | "výplň dilatačních spár" 2,48*5 |  | 12.4 | [13 empty] | VV | 2 | 2 | True | 1 | ROZPOCET
| D | 998 | Přesun hmot |  |  |  | 847764.71 | [5 empty] | 1011.035 |  | 0 |  | 0 | 1 | D | 1 |  |  |  | ROZPOCET | [6 empty] | 847764.71
28 | K | 998153131 | Přesun hmot pro samostatné zdi a valy zděné z cihel, kamene, tvárnic nebo monolitické v do 12 m | t | 1319.889 | 544 | 718019.62 |  |  |  | základní | 0.647 | 853.9682 | 0 | 0 | 0 | 0 | 4 | K | 2 |  |  |  | ROZPOCET | 718019.62 | 0 | 0 | 0 | 0 | 1 | 718019.62 | 4 | -10050194
29 | K | 998153132 | Příplatek k přesunu hmot pro zděné a monolitické zdi a valy za zvětšený přesun do 1000 m | t | 1319.889 | 98.3 | 129745.09 |  |  |  | základní | 0.119 | 157.0668 | 0 | 0 | 0 | 0 | 4 | K | 2 |  |  |  | ROZPOCET | 129745.09 | 0 | 0 | 0 | 0 | 1 | 129745.09 | 4 | -144901547

## D.1.3 - Odvodnění pozemní...
[9 empty] | >> skryté sloupce << | [9 empty] | {b4a40ff8-03e3-4e16-93c5-9ce58a302481}
2
| KRYCÍ LIST SOUPISU PRACÍ | [8 empty] | v --- níže se nacházejí doplnkové a pomocné údaje k sestavám --- v | [8 empty] | False
Stavba:
Propojení Labské a Ploučnické cyklostezky, Děčín
Objekt:
D - Dotovaná část
Soupis:
D.1.3 - Odvodnění pozemní komunikace
| KSO: |  |  |  |  | CC-CZ:
| Místo: |  |  |  |  | Datum: | 15. 11. 2022
| Zadavatel: |  |  |  |  | IČ:
|  | Statutární město Děčín |  |  |  | DIČ:
| Zhotovitel: |  |  |  |  | IČ:
DIČ:
| Projektant: |  |  |  |  | IČ:
|  | Ing. Vladimír Polda |  |  |  | DIČ:
| Zpracovatel: |  |  |  |  | IČ:
|  | Ing. Jan Duben |  |  |  | DIČ:
Poznámka:
| Cena bez DPH | [5 empty] | 842070.17
|  |  | Základ daně |  |  | Sazba daně | Výše daně
| DPH | základní | 842070.17 |  |  | 21% | 176834.74
|  | snížená | 0 |  |  | 15% | 0
|  | zákl. přenesená | 0 |  |  | 21% | 0
|  | sníž. přenesená | 0 |  |  | 15% | 0
|  | nulová | 0 |  |  | 0% | 0
| Cena s DPH |  |  | v | CZK |  | 1018904.91
| Projektant |  |  | Zpracovatel
| Datum a podpis: |  | Razítko | Datum a podpis: |  |  | Razítko
| Objednavatel |  |  | Zhotovitel
| Datum a podpis: |  | Razítko | Datum a podpis: |  |  | Razítko
REKAPITULACE ČLENĚNÍ SOUPISU PRACÍ
Stavba:
Propojení Labské a Ploučnické cyklostezky, Děčín
Objekt:
D - Dotovaná část
Soupis:
D.1.3 - Odvodnění pozemní komunikace
Místo: | [5 empty] | Datum: | 15. 11. 2022
Zadavatel: |  |  | Statutární město Děčín |  |  | Projektant: | Ing. Vladimír Polda
Zhotovitel: | [5 empty] | Zpracovatel: | Ing. Jan Duben
Kód dílu - Popis | [6 empty] | Cena celkem [CZK]
Náklady ze soupisu prací | [6 empty] | 842070.17 | [12 empty] | -1
| HSV - Práce a dodávky HSV | [5 empty] | 842070.17
| 1 - Zemní práce | [5 empty] | 91895.94
| 2 - Zakládání | [5 empty] | 107078.53
| 4 - Vodorovné konstrukce | [5 empty] | 5969.6
| 8 - Trubní vedení | [5 empty] | 66931.2
| 998 - Přesun hmot | [5 empty] | 570194.9
SOUPIS PRACÍ
Stavba:
Propojení Labské a Ploučnické cyklostezky, Děčín
Objekt:
D - Dotovaná část
Soupis:
D.1.3 - Odvodnění pozemní komunikace
Místo: | [5 empty] | Datum: | 15. 11. 2022
Zadavatel: |  |  | Statutární město Děčín |  |  | Projektant: | Ing. Vladimír Polda
Zhotovitel: | [5 empty] | Zpracovatel: | Ing. Jan Duben
PČ | Typ | Kód | Popis | MJ | Množství | J.cena [CZK] | Cena celkem [CZK] | Cenová soustava |  |  | DPH | J. Nh [h] | Nh celkem [h] | J. hmotnost [t] | Hmotnost celkem [t] | J. suť [t] | Suť Celkem [t]
Náklady soupisu celkem | [6 empty] | 842070.17 | [5 empty] | 837.9298 |  | 269.3412 |  | 0 |  | D | -1 | [10 empty] | 842070.17
| D | HSV | Práce a dodávky HSV |  |  |  | 842070.17 | [5 empty] | 837.9298 |  | 269.3412 |  | 0 | 1 | D | 0 |  |  |  | ROZPOCET | [6 empty] | 842070.17
| D | 1 | Zemní práce |  |  |  | 91895.94 | [5 empty] | 29.1874 |  | 168.484 |  | 0 | 1 | D | 1 |  |  |  | ROZPOCET | [6 empty] | 91895.94
1 | K | 174151101 | Zásyp jam, šachet rýh nebo kolem objektů sypaninou se zhutněním | m3 | 69.7 | 148 | 10315.6 |  |  |  | základní | 0.328 | 22.8616 | 0 | 0 | 0 | 0 | 4 | K | 2 |  |  |  | ROZPOCET | 10315.6 | 0 | 0 | 0 | 0 | 1 | 10315.6 | 4 | 839469175
| VV |  | "zásyp drenážní kanalizace" 0,85*82 |  | 69.7 | [13 empty] | VV | 2 | 2 | True | 1 | ROZPOCET
2 | M | 58344171 | štěrkodrť frakce 0/32 | t | 139.4 | 488 | 68027.2 |  |  |  | základní | 0 | 0 | 1 | 139.4 | 0 | 0 | 8 | M | 2 |  |  |  | ROZPOCET | 68027.2 | 0 | 0 | 0 | 0 | 1 | 68027.2 | 4 | 1087991214
| VV |  | 69,7*2 'Přepočtené koeficientem množství |  | 139.4 | [13 empty] | VV | 2 | 2 | False | 1 | ROZPOCET
3 | K | 175151101 | Obsypání potrubí strojně sypaninou bez prohození, uloženou do 3 m | m3 | 14.542 | 222 | 3228.32 |  |  |  | základní | 0.435 | 6.3258 | 0 | 0 | 0 | 0 | 4 | K | 2 |  |  |  | ROZPOCET | 3228.32 | 0 | 0 | 0 | 0 | 1 | 3228.32 | 4 | -261560236
| VV |  | "obsyp drenážní kanalizace" 0,65*0,3*82-3,14*0,075*0,075*82 |  | 14.542 | [13 empty] | VV | 2 | 2 | True | 1 | ROZPOCET
4 | M | 58337331 | štěrkopísek frakce 0/22 | t | 29.084 | 355 | 10324.82 |  |  |  | základní | 0 | 0 | 1 | 29.084 | 0 | 0 | 8 | M | 2 |  |  |  | ROZPOCET | 10324.82 | 0 | 0 | 0 | 0 | 1 | 10324.82 | 4 | -1752942144
| VV |  | 14,542*2 'Přepočtené koeficientem množství |  | 29.084 | [13 empty] | VV | 2 | 2 | False | 1 | ROZPOCET
| D | 2 | Zakládání |  |  |  | 107078.53 | [5 empty] | 91.8382 |  | 90.5057 |  | 0 | 1 | D | 1 |  |  |  | ROZPOCET | [6 empty] | 107078.53
5 | K | 211531111 | Výplň odvodňovacích žeber nebo trativodů kamenivem hrubým drceným frakce 16 až 63 mm | m3 | 55.372 | 1250 | 69215 |  |  |  | základní | 0.92 | 50.9422 | 1.63 | 90.2564 | 0 | 0 | 4 | K | 2 |  |  |  | ROZPOCET | 69215 | 0 | 0 | 0 | 0 | 1 | 69215 | 4 | 1197097717
| VV |  | "drenážní vrstva na rubu opěrné zdi" 0,7*80-3,14*0,05*0,05*80 |  | 55.372 | [13 empty] | VV | 2 | 2 | True | 1 | ROZPOCET
6 | K | 211971122 | Zřízení opláštění žeber nebo trativodů geotextilií v rýze nebo zářezu přes 1:2 š přes 2,5 m | m2 | 336 | 55.7 | 18715.2 |  |  |  | základní | 0.111 | 37.296 | 0.00027 | 0.09072 | 0 | 0 | 4 | K | 2 |  |  |  | ROZPOCET | 18715.2 | 0 | 0 | 0 | 0 | 1 | 18715.2 | 4 | 418784182
| VV |  | "drenážní vrstva na rubu opěrné zdi" (0,4*2+1,7*2)*80 |  | 336 | [13 empty] | VV | 2 | 2 | True | 1 | ROZPOCET
7 | M | 69311081 | geotextilie netkaná separační, ochranná, filtrační, drenážní PES 300g/m2 | m2 | 397.992 | 33.7 | 13412.33 |  |  |  | základní | 0 | 0 | 0.0003 | 0.1194 | 0 | 0 | 8 | M | 2 |  |  |  | ROZPOCET | 13412.33 | 0 | 0 | 0 | 0 | 1 | 13412.33 | 4 | 750471765
| VV |  | 336*1,1845 'Přepočtené koeficientem množství |  | 397.992 | [13 empty] | VV | 2 | 2 | False | 1 | ROZPOCET
8 | K | 212755214 | Trativody z drenážních trubek plastových flexibilních D 100 mm bez lože | m | 80 | 71.7 | 5736 |  |  |  | základní | 0.045 | 3.6 | 0.00049 | 0.0392 | 0 | 0 | 4 | K | 2 |  |  |  | ROZPOCET | 5736 | 0 | 0 | 0 | 0 | 1 | 5736 | 4 | -859217616
| VV |  | "drenážní potrubí na rubu ŽB konzoly" 80 |  | 80 | [13 empty] | VV | 2 | 2 | True | 1 | ROZPOCET
| D | 4 | Vodorovné konstrukce |  |  |  | 5969.6 | [5 empty] | 7.0196 |  | 10.0778 |  | 0 | 1 | D | 1 |  |  |  | ROZPOCET | [6 empty] | 5969.6
9 | K | 451573111 | Lože pod potrubí otevřený výkop ze štěrkopísku | m3 | 5.33 | 1120 | 5969.6 |  |  |  | základní | 1.317 | 7.0196 | 1.8908 | 10.0778 | 0 | 0 | 4 | K | 2 |  |  |  | ROZPOCET | 5969.6 | 0 | 0 | 0 | 0 | 1 | 5969.6 | 4 | -1474276538
| VV |  | "lože pod drenážní kanalizaci" 0,65*0,1*82 |  | 5.33 | [13 empty] | VV | 2 | 2 | True | 1 | ROZPOCET
| D | 8 | Trubní vedení |  |  |  | 66931.2 | [5 empty] | 45.151 |  | 0.27376 |  | 0 | 1 | D | 1 |  |  |  | ROZPOCET | [6 empty] | 66931.2
10 | K | 871265221 | Kanalizační potrubí z tvrdého PVC jednovrstvé tuhost třídy SN8 DN 110 | m | 14.2 | 337 | 4785.4 |  |  |  | základní | 0.19 | 2.698 | 0.0015 | 0.0213 | 0 | 0 | 4 | K | 2 |  |  |  | ROZPOCET | 4785.4 | 0 | 0 | 0 | 0 | 1 | 4785.4 | 4 | 156851280
| VV |  | "napojení trativodu" 0,6*14+5+0,6+0,2 |  | 14.2 | [13 empty] | VV | 2 | 2 | True | 1 | ROZPOCET
11 | K | 871315221 | Kanalizační potrubí z tvrdého PVC jednovrstvé tuhost třídy SN8 DN 160 | m | 82 | 533 | 43706 |  |  |  | základní | 0.258 | 21.156 | 0.00276 | 0.22632 | 0 | 0 | 4 | K | 2 |  |  |  | ROZPOCET | 43706 | 0 | 0 | 0 | 0 | 1 | 43706 | 4 | 1547870247
| VV |  | "drenážní kanalizace" 82 |  | 82 | [13 empty] | VV | 2 | 2 | True | 1 | ROZPOCET
12 | K | 877265211 | Montáž tvarovek z tvrdého PVC-systém KG nebo z polypropylenu-systém KG 2000 jednoosé DN 110 | kus | 2 | 210 | 420 |  |  |  | základní | 0.572 | 1.144 | 0 | 0 | 0 | 0 | 4 | K | 2 |  |  |  | ROZPOCET | 420 | 0 | 0 | 0 | 0 | 1 | 420 | 4 | -1892186825
13 | M | 28611351 | koleno kanalizační PVC KG 110x45° | kus | 2 | 67.4 | 134.8 |  |  |  | základní | 0 | 0 | 0.00028 | 0.00056 | 0 | 0 | 8 | M | 2 |  |  |  | ROZPOCET | 134.8 | 0 | 0 | 0 | 0 | 1 | 134.8 | 4 | -1639167318
14 | K | 877315211 | Montáž tvarovek z tvrdého PVC-systém KG nebo z polypropylenu-systém KG 2000 jednoosé DN 160 | kus | 3 | 250 | 750 |  |  |  | základní | 0.683 | 2.049 | 0 | 0 | 0 | 0 | 4 | K | 2 |  |  |  | ROZPOCET | 750 | 0 | 0 | 0 | 0 | 1 | 750 | 4 | -53389075
15 | M | 28611361 | koleno kanalizační PVC KG 160x45° | kus | 2 | 154 | 308 |  |  |  | základní | 0 | 0 | 0.00065 | 0.0013 | 0 | 0 | 8 | M | 2 |  |  |  | ROZPOCET | 308 | 0 | 0 | 0 | 0 | 1 | 308 | 4 | 260975891
16 | M | 28611359 | koleno kanalizace PVC KG 160x15° | kus | 1 | 144 | 144 |  |  |  | základní | 0 | 0 | 0.00054 | 0.00054 | 0 | 0 | 8 | M | 2 |  |  |  | ROZPOCET | 144 | 0 | 0 | 0 | 0 | 1 | 144 | 4 | 862234289
17 | K | 877315221 | Montáž tvarovek z tvrdého PVC-systém KG nebo z polypropylenu-systém KG 2000 dvouosé DN 160 | kus | 15 | 420 | 6300 |  |  |  | základní | 1.132 | 16.98 | 1e-05 | 0.00015 | 0 | 0 | 4 | K | 2 |  |  |  | ROZPOCET | 6300 | 0 | 0 | 0 | 0 | 1 | 6300 | 4 | 1969227816
| VV |  | "odbočky napojení trativodu" 14+1 |  | 15 | [13 empty] | VV | 2 | 2 | True | 1 | ROZPOCET
18 | M | 28611912 | odbočka kanalizační plastová s hrdlem KG 160/110/45° | kus | 15 | 281 | 4215 |  |  |  | základní | 0 | 0 | 0.00128 | 0.0192 | 0 | 0 | 8 | M | 2 |  |  |  | ROZPOCET | 4215 | 0 | 0 | 0 | 0 | 1 | 4215 | 4 | 1852062532
19 | K | 891315111 | Montáž koncových klapek hrdlových DN 150 | kus | 1 | 458 | 458 |  |  |  | základní | 1.124 | 1.124 | 0.00063 | 0.00063 | 0 | 0 | 4 | K | 2 |  |  |  | ROZPOCET | 458 | 0 | 0 | 0 | 0 | 1 | 458 | 4 | -31523976
| VV |  | "ukončení drenážní kanalizace žabí klapkou" 1 |  | 1 | [13 empty] | VV | 2 | 2 | True | 1 | ROZPOCET
20 | M | 56231203 | uzávěr zpětný PP automatický s ocelovou klapkou DN 160 | kus | 1 | 5710 | 5710 |  |  |  | základní | 0 | 0 | 0.00376 | 0.00376 | 0 | 0 | 8 | M | 2 |  |  |  | ROZPOCET | 5710 | 0 | 0 | 0 | 0 | 1 | 5710 | 4 | -2088431354
| D | 998 | Přesun hmot |  |  |  | 570194.9 | [5 empty] | 664.7336 |  | 0 |  | 0 | 1 | D | 1 |  |  |  | ROZPOCET | [6 empty] | 570194.9
21 | K | 998276101 | Přesun hmot pro trubní vedení z trub z plastických hmot otevřený výkop | t | 269.341 | 1150 | 309742.15 |  |  |  | základní | 1.48 | 398.6247 | 0 | 0 | 0 | 0 | 4 | K | 2 |  |  |  | ROZPOCET | 309742.15 | 0 | 0 | 0 | 0 | 1 | 309742.15 | 4 | -1503370044
22 | K | 998276124 | Příplatek k přesunu hmot pro trubní vedení z trub z plastických hmot za zvětšený přesun do 500 m | t | 269.341 | 967 | 260452.75 |  |  |  | základní | 0.988 | 266.1089 | 0 | 0 | 0 | 0 | 4 | K | 2 |  |  |  | ROZPOCET | 260452.75 | 0 | 0 | 0 | 0 | 1 | 260452.75 | 4 | -1032335649

## D.1.4.1 - VO cyklostezka ...
[9 empty] | >> skryté sloupce << | [9 empty] | {63ed9dd6-a2e7-4a4f-850b-16042939b02e}
2
| KRYCÍ LIST SOUPISU PRACÍ | [8 empty] | v --- níže se nacházejí doplnkové a pomocné údaje k sestavám --- v | [8 empty] | False
Stavba:
Propojení Labské a Ploučnické cyklostezky, Děčín
Objekt:
D - Dotovaná část
Soupis:
D.1.4 - Objekty osvětlení pozemní komunikace
Úroveň 3:
D.1.4.1 - VO cyklostezka Kaufland
| KSO: |  |  |  |  | CC-CZ:
| Místo: |  |  |  |  | Datum: | 15. 11. 2022
| Zadavatel: |  |  |  |  | IČ:
|  | Statutární město Děčín |  |  |  | DIČ:
| Zhotovitel: |  |  |  |  | IČ:
DIČ:
| Projektant: |  |  |  |  | IČ:
|  | Ing. Vladimír Polda |  |  |  | DIČ:
| Zpracovatel: |  |  |  |  | IČ:
|  | Ing. Jan Duben |  |  |  | DIČ:
Poznámka:
| Cena bez DPH | [5 empty] | 792353.72
|  |  | Základ daně |  |  | Sazba daně | Výše daně
| DPH | základní | 792353.72 |  |  | 21% | 166394.28
|  | snížená | 0 |  |  | 15% | 0
|  | zákl. přenesená | 0 |  |  | 21% | 0
|  | sníž. přenesená | 0 |  |  | 15% | 0
|  | nulová | 0 |  |  | 0% | 0
| Cena s DPH |  |  | v | CZK |  | 958748
| Projektant |  |  | Zpracovatel
| Datum a podpis: |  | Razítko | Datum a podpis: |  |  | Razítko
| Objednavatel |  |  | Zhotovitel
| Datum a podpis: |  | Razítko | Datum a podpis: |  |  | Razítko
REKAPITULACE ČLENĚNÍ SOUPISU PRACÍ
Stavba:
Propojení Labské a Ploučnické cyklostezky, Děčín
Objekt:
D - Dotovaná část
Soupis:
D.1.4 - Objekty osvětlení pozemní komunikace
Úroveň 3:
D.1.4.1 - VO cyklostezka Kaufland
Místo: | [5 empty] | Datum: | 15. 11. 2022
Zadavatel: |  |  | Statutární město Děčín |  |  | Projektant: | Ing. Vladimír Polda
Zhotovitel: | [5 empty] | Zpracovatel: | Ing. Jan Duben
Kód dílu - Popis | [6 empty] | Cena celkem [CZK]
Náklady ze soupisu prací | [6 empty] | 792353.72 | [12 empty] | -1
| D1 - Dodávky zařízení | [5 empty] | 302628.72
| D2 - Elektromontáže | [5 empty] | 209301.93
| D3 - Materiál zemní+stavební | [5 empty] | 20676
| D4 - Elektromontáže | [5 empty] | 109216.15
| D5 - Zemní práce | [5 empty] | 62112.69
| D6 - Ostatní náklady | [5 empty] | 17100
| VRN - Vedlejší rozpočtové náklady | [5 empty] | 71318.23
| VRN1 - Průzkumné, geodetické a projektové práce | [5 empty] | 23600
| VRN3 - Zařízení staveniště | [5 empty] | 5568.23
| VRN4 - Inženýrská činnost | [5 empty] | 42150
SOUPIS PRACÍ
Stavba:
Propojení Labské a Ploučnické cyklostezky, Děčín
Objekt:
D - Dotovaná část
Soupis:
D.1.4 - Objekty osvětlení pozemní komunikace
Úroveň 3:
D.1.4.1 - VO cyklostezka Kaufland
Místo: | [5 empty] | Datum: | 15. 11. 2022
Zadavatel: |  |  | Statutární město Děčín |  |  | Projektant: | Ing. Vladimír Polda
Zhotovitel: | [5 empty] | Zpracovatel: | Ing. Jan Duben
PČ | Typ | Kód | Popis | MJ | Množství | J.cena [CZK] | Cena celkem [CZK] | Cenová soustava |  |  | DPH | J. Nh [h] | Nh celkem [h] | J. hmotnost [t] | Hmotnost celkem [t] | J. suť [t] | Suť Celkem [t]
Náklady soupisu celkem | [6 empty] | 792353.72 | [5 empty] | 0 |  | 0 |  | 0 |  | D | -1 | [7 empty] | 792353.72
| D | D1 | Dodávky zařízení |  |  |  | 302628.72 | [5 empty] | 0 |  | 0 |  | 0 | 1 | D | 0 | ROZPOCET | [6 empty] | 302628.72
1 | M | 000530001 | svítidlo LED EL1 IP65 23W/3030lm | ks | 15 | 11428 | 171420 |  |  |  | základní | 0 | 0 | 0 | 0 | 0 | 0 | 8 | M | 1 | ROZPOCET | 171420 | 0 | 0 | 0 | 0 | 1 | 171420 | 4 | 2
2 | M | 000560005 | stožár osvětlov bezpatic K5-133/89/60Z žárZn | ks | 15 | 7860 | 117900 |  |  |  | základní | 0 | 0 | 0 | 0 | 0 | 0 | 8 | M | 1 | ROZPOCET | 117900 | 0 | 0 | 0 | 0 | 1 | 117900 | 4 | 4
3 | K | DOPDOD | Doprava dodávek | % | 3.6 | 2893.2 | 10415.52 |  |  |  | základní | 0 | 0 | 0 | 0 | 0 | 0 | 4 | K | 1 | ROZPOCET | 10415.52 | 0 | 0 | 0 | 0 | 1 | 10415.52 | 4 | -1657475022
4 | K | PREDOD | Přesun dodávek | % | 1 | 2893.2 | 2893.2 |  |  |  | základní | 0 | 0 | 0 | 0 | 0 | 0 | 4 | K | 1 | ROZPOCET | 2893.2 | 0 | 0 | 0 | 0 | 1 | 2893.2 | 4 | 1519819980
| D | D2 | Elektromontáže |  |  |  | 209301.93 | [5 empty] | 0 |  | 0 |  | 0 | 1 | D | 0 | ROZPOCET | [6 empty] | 209301.93
5 | M | 000101210 | kabel CYKY 4x16 | m | 470 | 298 | 140060 |  |  |  | základní | 0 | 0 | 0 | 0 | 0 | 0 | 8 | M | 1 | ROZPOCET | 140060 | 0 | 0 | 0 | 0 | 1 | 140060 | 4 | 6
6 | M | 000101305 | kabel CYKY 5x1,5 | m | 130 | 36 | 4680 |  |  |  | základní | 0 | 0 | 0 | 0 | 0 | 0 | 8 | M | 1 | ROZPOCET | 4680 | 0 | 0 | 0 | 0 | 1 | 4680 | 4 | 8
7 | M | 000295011 | vedení FeZn pr.10mm(0,63kg/m) | m | 470 | 49.5 | 23265 |  |  |  | základní | 0 | 0 | 0 | 0 | 0 | 0 | 8 | M | 1 | ROZPOCET | 23265 | 0 | 0 | 0 | 0 | 1 | 23265 | 4 | 10
8 | M | 000579211 | stožárová výzbroj SR481-27 IP20 | ks | 15 | 784 | 11760 |  |  |  | základní | 0 | 0 | 0 | 0 | 0 | 0 | 8 | M | 1 | ROZPOCET | 11760 | 0 | 0 | 0 | 0 | 1 | 11760 | 4 | 12
9 | M | 000430551 | pojistková patrona E27 (2-4A) | ks | 15 | 9.1 | 136.5 |  |  |  | základní | 0 | 0 | 0 | 0 | 0 | 0 | 8 | M | 1 | ROZPOCET | 136.5 | 0 | 0 | 0 | 0 | 1 | 136.5 | 4 | 14
10 | M | 000321502 | roura korugovaná KOPOFLEX KF09063 pr.63/52mm | m | 470 | 31.2 | 14664 |  |  |  | základní | 0 | 0 | 0 | 0 | 0 | 0 | 8 | M | 1 | ROZPOCET | 14664 | 0 | 0 | 0 | 0 | 1 | 14664 | 4 | 16
11 | K | MATPOD | Materiál podružný | % | 3 | 1945.66 | 5836.98 |  |  |  | základní | 0 | 0 | 0 | 0 | 0 | 0 | 4 | K | 1 | ROZPOCET | 5836.98 | 0 | 0 | 0 | 0 | 1 | 5836.98 | 4 | 1290543863
12 | K | PROMAT | Prořez | % | 5 | 1779.89 | 8899.45 |  |  |  | základní | 0 | 0 | 0 | 0 | 0 | 0 | 4 | K | 1 | ROZPOCET | 8899.45 | 0 | 0 | 0 | 0 | 1 | 8899.45 | 4 | -1795517399
| D | D3 | Materiál zemní+stavební |  |  |  | 20676 | [5 empty] | 0 |  | 0 |  | 0 | 1 | D | 0 | ROZPOCET | [6 empty] | 20676
13 | M | 000046134 | beton B13,5 | m3 | 3.15 | 3540 | 11151 |  |  |  | základní | 0 | 0 | 0 | 0 | 0 | 0 | 8 | M | 1 | ROZPOCET | 11151 | 0 | 0 | 0 | 0 | 1 | 11151 | 4 | 18
14 | M | 000046452 | stožárové pouzdro plast SP250/1000 | ks | 15 | 635 | 9525 |  |  |  | základní | 0 | 0 | 0 | 0 | 0 | 0 | 8 | M | 1 | ROZPOCET | 9525 | 0 | 0 | 0 | 0 | 1 | 9525 | 4 | 20
| D | D4 | Elektromontáže |  |  |  | 109216.15 | [5 empty] | 0 |  | 0 |  | 0 | 1 | D | 0 | ROZPOCET | [6 empty] | 109216.15
15 | K | 210810101 | kabel Cu(-1kV CYKY) pevně uložený do 3x35/4x25 | m | 470 | 53.3 | 25051 |  |  |  | základní | 0 | 0 | 0 | 0 | 0 | 0 | 4 | K | 1 | ROZPOCET | 25051 | 0 | 0 | 0 | 0 | 1 | 25051 | 4 | 22
16 | K | 210810008 | kabel(-CYKY) volně uložený do 3x6/4x4/7x2,5 | m | 130 | 19.3 | 2509 |  |  |  | základní | 0 | 0 | 0 | 0 | 0 | 0 | 4 | K | 1 | ROZPOCET | 2509 | 0 | 0 | 0 | 0 | 1 | 2509 | 4 | 24
17 | K | 210100101 | ukončení na svorkovnici vodič do 16mm2 | ks | 120 | 28.1 | 3372 |  |  |  | základní | 0 | 0 | 0 | 0 | 0 | 0 | 4 | K | 1 | ROZPOCET | 3372 | 0 | 0 | 0 | 0 | 1 | 3372 | 4 | 26
18 | K | 210220022 | uzemňov.vedení v zemi úplná mtž FeZn pr.8-10mm | m | 470 | 51.7 | 24299 |  |  |  | základní | 0 | 0 | 0 | 0 | 0 | 0 | 4 | K | 1 | ROZPOCET | 24299 | 0 | 0 | 0 | 0 | 1 | 24299 | 4 | 28
19 | K | 210202104 | svítidlo venkovní na stožár | ks | 15 | 299 | 4485 |  |  |  | základní | 0 | 0 | 0 | 0 | 0 | 0 | 4 | K | 1 | ROZPOCET | 4485 | 0 | 0 | 0 | 0 | 1 | 4485 | 4 | 30
20 | K | 210204002 | stožár osvětlovací sadový ocelový | ks | 15 | 706 | 10590 |  |  |  | základní | 0 | 0 | 0 | 0 | 0 | 0 | 4 | K | 1 | ROZPOCET | 10590 | 0 | 0 | 0 | 0 | 1 | 10590 | 4 | 32
21 | K | 210204201 | elektrovýzbroj stožárů pro 1 okruh | ks | 15 | 575 | 8625 |  |  |  | základní | 0 | 0 | 0 | 0 | 0 | 0 | 4 | K | 1 | ROZPOCET | 8625 | 0 | 0 | 0 | 0 | 1 | 8625 | 4 | 34
22 | K | 210120101 | patrona závitové pojistky vč.styčného kroužku | ks | 15 | 7.1 | 106.5 |  |  |  | základní | 0 | 0 | 0 | 0 | 0 | 0 | 4 | K | 1 | ROZPOCET | 106.5 | 0 | 0 | 0 | 0 | 1 | 106.5 | 4 | 36
23 | K | 210010124 | trubka plast volně uložená do pr.75mm | m | 470 | 57.5 | 27025 |  |  |  | základní | 0 | 0 | 0 | 0 | 0 | 0 | 4 | K | 1 | ROZPOCET | 27025 | 0 | 0 | 0 | 0 | 1 | 27025 | 4 | 38
24 | K | PPV-EL | PPV pro elektromontáže | % | 1 | 3153.65 | 3153.65 |  |  |  | základní | 0 | 0 | 0 | 0 | 0 | 0 | 4 | K | 1 | ROZPOCET | 3153.65 | 0 | 0 | 0 | 0 | 1 | 3153.65 | 4 | 355786540
| D | D5 | Zemní práce |  |  |  | 62112.69 | [5 empty] | 0 |  | 0 |  | 0 | 1 | D | 0 | ROZPOCET | [6 empty] | 62112.69
25 | K | 460100002 | pouzdrový základ VO mimo trasu kabelu pr.0,25/1,5m | ks | 15 | 1070 | 16050 |  |  |  | základní | 0 | 0 | 0 | 0 | 0 | 0 | 4 | K | 1 | ROZPOCET | 16050 | 0 | 0 | 0 | 0 | 1 | 16050 | 4 | 40
26 | K | 460050703 | výkop jámy do 2m3 pro stožár VO ruční tz.3/ko1.2 | m3 | 3.75 | 2460 | 9225 |  |  |  | základní | 0 | 0 | 0 | 0 | 0 | 0 | 4 | K | 1 | ROZPOCET | 9225 | 0 | 0 | 0 | 0 | 1 | 9225 | 4 | 42
27 | K | 460600001 | odvoz zeminy do 10km vč.poplatku za skládku | m3 | 3.75 | 844 | 3165 |  |  |  | základní | 0 | 0 | 0 | 0 | 0 | 0 | 4 | K | 1 | ROZPOCET | 3165 | 0 | 0 | 0 | 0 | 1 | 3165 | 4 | 44
28 | K | 460710003 | geodetické zaměření skutečné polohy-členitá trasa | m | 470 | 69.9 | 32853 |  |  |  | základní | 0 | 0 | 0 | 0 | 0 | 0 | 4 | K | 1 | ROZPOCET | 32853 | 0 | 0 | 0 | 0 | 1 | 32853 | 4 | 46
29 | K | PPV-ZP | PPV pro zemní práce | % | 1 | 819.69 | 819.69 |  |  |  | základní | 0 | 0 | 0 | 0 | 0 | 0 | 4 | K | 1 | ROZPOCET | 819.69 | 0 | 0 | 0 | 0 | 1 | 819.69 | 4 | -572453484
| D | D6 | Ostatní náklady |  |  |  | 17100 | [5 empty] | 0 |  | 0 |  | 0 | 1 | D | 0 | ROZPOCET | [6 empty] | 17100
30 | K | 219000231 | montážní plošina MP10 do 10m výšky | hod | 15 | 900 | 13500 |  |  |  | základní | 0 | 0 | 0 | 0 | 0 | 0 | 4 | K | 1 | ROZPOCET | 13500 | 0 | 0 | 0 | 0 | 1 | 13500 | 4 | 48
31 | K | 219000104 | součinnost správce sítě | hod | 6 | 600 | 3600 |  |  |  | základní | 0 | 0 | 0 | 0 | 0 | 0 | 4 | K | 1 | ROZPOCET | 3600 | 0 | 0 | 0 | 0 | 1 | 3600 | 4 | 50
| D | VRN | Vedlejší rozpočtové náklady |  |  |  | 71318.23 | [5 empty] | 0 |  | 0 |  | 0 | 5 | D | 0 | ROZPOCET | [6 empty] | 71318.23
| D | VRN1 | Průzkumné, geodetické a projektové práce |  |  |  | 23600 | [5 empty] | 0 |  | 0 |  | 0 | 5 | D | 1 | ROZPOCET | [6 empty] | 23600
32 | K | 011464000 | Měření (monitoring) úrovně osvětlení - měření osvětlení vč. zatlumení | Kč | 1 | 18000 | 18000 |  |  |  | základní | 0 | 0 | 0 | 0 | 0 | 0 | 1024 | K | 2 | ROZPOCET | 18000 | 0 | 0 | 0 | 0 | 1 | 18000 | 1024 | -631859263
33 | K | 013254000 | Dokumentace skutečného provedení stavby | Kč | 1 | 5600 | 5600 |  |  |  | základní | 0 | 0 | 0 | 0 | 0 | 0 | 1024 | K | 2 | ROZPOCET | 5600 | 0 | 0 | 0 | 0 | 1 | 5600 | 1024 | -1714364845
| D | VRN3 | Zařízení staveniště |  |  |  | 5568.23 | [5 empty] | 0 |  | 0 |  | 0 | 5 | D | 1 | ROZPOCET | [6 empty] | 5568.23
34 | K | 030001000 | Zařízení staveniště | % | 3.25 | 1713.3 | 5568.23 |  |  |  | základní | 0 | 0 | 0 | 0 | 0 | 0 | 1024 | K | 2 | ROZPOCET | 5568.23 | 0 | 0 | 0 | 0 | 1 | 5568.23 | 1024 | 308601414
| D | VRN4 | Inženýrská činnost |  |  |  | 42150 | [5 empty] | 0 |  | 0 |  | 0 | 5 | D | 1 | ROZPOCET | [6 empty] | 42150
35 | K | 044002000 | Revize | Kč | 1 | 9036 | 9036 |  |  |  | základní | 0 | 0 | 0 | 0 | 0 | 0 | 1024 | K | 2 | ROZPOCET | 9036 | 0 | 0 | 0 | 0 | 1 | 9036 | 1024 | 412674329
36 | K | 045002000 | Kompletační a koordinační činnost | Kč | 1 | 8820 | 8820 |  |  |  | základní | 0 | 0 | 0 | 0 | 0 | 0 | 1024 | K | 2 | ROZPOCET | 8820 | 0 | 0 | 0 | 0 | 1 | 8820 | 1024 | -21327136
37 | K | 04500200R | investorská činnost | Kč | 1 | 24294 | 24294 |  |  |  | základní | 0 | 0 | 0 | 0 | 0 | 0 | 1024 | K | 2 | ROZPOCET | 24294 | 0 | 0 | 0 | 0 | 1 | 24294 | 1024 | 1922180157

## D.1.4.2 - Přeložka VO Kau...
[9 empty] | >> skryté sloupce << | [9 empty] | {43aa28c5-216b-4e82-a10f-34e0fdca2a30}
2
| KRYCÍ LIST SOUPISU PRACÍ | [8 empty] | v --- níže se nacházejí doplnkové a pomocné údaje k sestavám --- v | [8 empty] | False
Stavba:
Propojení Labské a Ploučnické cyklostezky, Děčín
Objekt:
D - Dotovaná část
Soupis:
D.1.4 - Objekty osvětlení pozemní komunikace
Úroveň 3:
D.1.4.2 - Přeložka VO Kaufland
| KSO: |  |  |  |  | CC-CZ:
| Místo: |  |  |  |  | Datum: | 15. 11. 2022
| Zadavatel: |  |  |  |  | IČ:
|  | Statutární město Děčín |  |  |  | DIČ:
| Zhotovitel: |  |  |  |  | IČ:
DIČ:
| Projektant: |  |  |  |  | IČ:
|  | Ing. Vladimír Polda |  |  |  | DIČ:
| Zpracovatel: |  |  |  |  | IČ:
|  | Ing. Jan Duben |  |  |  | DIČ:
Poznámka:
| Cena bez DPH | [5 empty] | 29691.45
|  |  | Základ daně |  |  | Sazba daně | Výše daně
| DPH | základní | 29691.45 |  |  | 21% | 6235.2
|  | snížená | 0 |  |  | 15% | 0
|  | zákl. přenesená | 0 |  |  | 21% | 0
|  | sníž. přenesená | 0 |  |  | 15% | 0
|  | nulová | 0 |  |  | 0% | 0
| Cena s DPH |  |  | v | CZK |  | 35926.65
| Projektant |  |  | Zpracovatel
| Datum a podpis: |  | Razítko | Datum a podpis: |  |  | Razítko
| Objednavatel |  |  | Zhotovitel
| Datum a podpis: |  | Razítko | Datum a podpis: |  |  | Razítko
REKAPITULACE ČLENĚNÍ SOUPISU PRACÍ
Stavba:
Propojení Labské a Ploučnické cyklostezky, Děčín
Objekt:
D - Dotovaná část
Soupis:
D.1.4 - Objekty osvětlení pozemní komunikace
Úroveň 3:
D.1.4.2 - Přeložka VO Kaufland
Místo: | [5 empty] | Datum: | 15. 11. 2022
Zadavatel: |  |  | Statutární město Děčín |  |  | Projektant: | Ing. Vladimír Polda
Zhotovitel: | [5 empty] | Zpracovatel: | Ing. Jan Duben
Kód dílu - Popis | [6 empty] | Cena celkem [CZK]
Náklady ze soupisu prací | [6 empty] | 29691.45 | [12 empty] | -1
| D1 - Materiál zemní+stavební | [5 empty] | 4570.6
| D2 - Elektromontáže | [5 empty] | 4781.34
| D3 - Demontáže | [5 empty] | 1707
| D4 - Zemní práce | [5 empty] | 6595.69
| D5 - Ostatní náklady | [5 empty] | 4800
| VRN - Vedlejší rozpočtové náklady | [5 empty] | 7236.82
| VRN1 - Průzkumné, geodetické a projektové práce | [5 empty] | 4000
| VRN3 - Zařízení staveniště | [5 empty] | 573.82
| VRN4 - Inženýrská činnost | [5 empty] | 2663
SOUPIS PRACÍ
Stavba:
Propojení Labské a Ploučnické cyklostezky, Děčín
Objekt:
D - Dotovaná část
Soupis:
D.1.4 - Objekty osvětlení pozemní komunikace
Úroveň 3:
D.1.4.2 - Přeložka VO Kaufland
Místo: | [5 empty] | Datum: | 15. 11. 2022
Zadavatel: |  |  | Statutární město Děčín |  |  | Projektant: | Ing. Vladimír Polda
Zhotovitel: | [5 empty] | Zpracovatel: | Ing. Jan Duben
PČ | Typ | Kód | Popis | MJ | Množství | J.cena [CZK] | Cena celkem [CZK] | Cenová soustava |  |  | DPH | J. Nh [h] | Nh celkem [h] | J. hmotnost [t] | Hmotnost celkem [t] | J. suť [t] | Suť Celkem [t]
Náklady soupisu celkem | [6 empty] | 29691.45 | [5 empty] | 0 |  | 0 |  | 0 |  | D | -1 | [7 empty] | 29691.45
| D | D1 | Materiál zemní+stavební |  |  |  | 4570.6 | [5 empty] | 0 |  | 0 |  | 0 | 1 | D | 0 | ROZPOCET | [6 empty] | 4570.6
1 | M | 000046383 | výstražná fólie šířka 0,34m | m | 8 | 5.3 | 42.4 |  |  |  | základní | 0 | 0 | 0 | 0 | 0 | 0 | 8 | M | 1 | ROZPOCET | 42.4 | 0 | 0 | 0 | 0 | 1 | 42.4 | 4 | 2
2 | M | 000046512 | roura korugovaná KOPODUR KD09063 pr.63/52mm | m | 8 | 63.1 | 504.8 |  |  |  | základní | 0 | 0 | 0 | 0 | 0 | 0 | 8 | M | 1 | ROZPOCET | 504.8 | 0 | 0 | 0 | 0 | 1 | 504.8 | 4 | 4
3 | M | 000046522 | /roura korugovaná 09063/ spojka 02063 | ks | 1 | 143 | 143 |  |  |  | základní | 0 | 0 | 0 | 0 | 0 | 0 | 8 | M | 1 | ROZPOCET | 143 | 0 | 0 | 0 | 0 | 1 | 143 | 4 | 6
4 | M | 000046134 | beton B13,5 | m3 | 0.76 | 3540 | 2690.4 |  |  |  | základní | 0 | 0 | 0 | 0 | 0 | 0 | 8 | M | 1 | ROZPOCET | 2690.4 | 0 | 0 | 0 | 0 | 1 | 2690.4 | 4 | 8
5 | M | 000046453 | stožárové pouzdro plast SP315/1000 | ks | 1 | 1190 | 1190 |  |  |  | základní | 0 | 0 | 0 | 0 | 0 | 0 | 8 | M | 1 | ROZPOCET | 1190 | 0 | 0 | 0 | 0 | 1 | 1190 | 4 | 10
| D | D2 | Elektromontáže |  |  |  | 4781.34 | [5 empty] | 0 |  | 0 |  | 0 | 1 | D | 0 | ROZPOCET | [6 empty] | 4781.34
6 | K | 210202103 | svítidlo výbojkové venkovní na výložník | ks | 2 | 449 | 898 |  |  |  | základní | 0 | 0 | 0 | 0 | 0 | 0 | 4 | K | 1 | ROZPOCET | 898 | 0 | 0 | 0 | 0 | 1 | 898 | 4 | 12
7 | K | 210204011 | stožár osvětlovací ocelový do 12m | ks | 1 | 1920 | 1920 |  |  |  | základní | 0 | 0 | 0 | 0 | 0 | 0 | 4 | K | 1 | ROZPOCET | 1920 | 0 | 0 | 0 | 0 | 1 | 1920 | 4 | 14
8 | K | 210204105 | výložník na stožár 2-ramenný do 70kg | ks | 1 | 1320 | 1320 |  |  |  | základní | 0 | 0 | 0 | 0 | 0 | 0 | 4 | K | 1 | ROZPOCET | 1320 | 0 | 0 | 0 | 0 | 1 | 1320 | 4 | 16
9 | K | 210204202 | elektrovýzbroj stožárů pro 2 okruhy | ks | 1 | 596 | 596 |  |  |  | základní | 0 | 0 | 0 | 0 | 0 | 0 | 4 | K | 1 | ROZPOCET | 596 | 0 | 0 | 0 | 0 | 1 | 596 | 4 | 18
10 | K | PPV-EL | PPV pro elektromontáže | % | 1 | 47.34 | 47.34 |  |  |  | základní | 0 | 0 | 0 | 0 | 0 | 0 | 4 | K | 1 | ROZPOCET | 47.34 | 0 | 0 | 0 | 0 | 1 | 47.34 | 4 | 1719759107
| D | D3 | Demontáže |  |  |  | 1707 | [5 empty] | 0 |  | 0 |  | 0 | 1 | D | 0 | ROZPOCET | [6 empty] | 1707
11 | K | 210202103.1 | svítidlo výbojkové venkovní na výložník /dmtž | ks | 2 | 224.5 | 449 |  |  |  | základní | 0 | 0 | 0 | 0 | 0 | 0 | 4 | K | 1 | ROZPOCET | 449 | 0 | 0 | 0 | 0 | 1 | 449 | 4 | 20
12 | K | 210204011.1 | stožár osvětlovací ocelový do 12m /dmtž | ks | 1 | 960 | 960 |  |  |  | základní | 0 | 0 | 0 | 0 | 0 | 0 | 4 | K | 1 | ROZPOCET | 960 | 0 | 0 | 0 | 0 | 1 | 960 | 4 | 22
13 | K | 210204202.1 | elektrovýzbroj stožárů pro 2 okruhy /dmtž | ks | 1 | 298 | 298 |  |  |  | základní | 0 | 0 | 0 | 0 | 0 | 0 | 4 | K | 1 | ROZPOCET | 298 | 0 | 0 | 0 | 0 | 1 | 298 | 4 | 24
| D | D4 | Zemní práce |  |  |  | 6595.69 | [5 empty] | 0 |  | 0 |  | 0 | 1 | D | 0 | ROZPOCET | [6 empty] | 6595.69
14 | K | 460200133 | výkop kabel.rýhy šířka 35/hloubka 50cm tz.3/ko1.2 | m | 8 | 191 | 1528 |  |  |  | základní | 0 | 0 | 0 | 0 | 0 | 0 | 4 | K | 1 | ROZPOCET | 1528 | 0 | 0 | 0 | 0 | 1 | 1528 | 4 | 26
15 | K | 460490012 | výstražná fólie šířka nad 30cm | m | 8 | 19.2 | 153.6 |  |  |  | základní | 0 | 0 | 0 | 0 | 0 | 0 | 4 | K | 1 | ROZPOCET | 153.6 | 0 | 0 | 0 | 0 | 1 | 153.6 | 4 | 28
16 | K | 460510031 | kabelový prostup z ohebné roury plast pr.110mm | m | 8 | 46.6 | 372.8 |  |  |  | základní | 0 | 0 | 0 | 0 | 0 | 0 | 4 | K | 1 | ROZPOCET | 372.8 | 0 | 0 | 0 | 0 | 1 | 372.8 | 4 | 30
17 | K | 460560133 | zához kabelové rýhy šířka 35/hloubka 50cm tz.3 | m | 8 | 60.7 | 485.6 |  |  |  | základní | 0 | 0 | 0 | 0 | 0 | 0 | 4 | K | 1 | ROZPOCET | 485.6 | 0 | 0 | 0 | 0 | 1 | 485.6 | 4 | 32
18 | K | 460600001 | odvoz zeminy do 10km vč.poplatku za skládku | m3 | 0.02 | 844 | 16.88 |  |  |  | základní | 0 | 0 | 0 | 0 | 0 | 0 | 4 | K | 1 | ROZPOCET | 16.88 | 0 | 0 | 0 | 0 | 1 | 16.88 | 4 | 34
19 | K | 460620013 | provizorní úprava terénu třída zeminy 3 | m2 | 2.8 | 41.4 | 115.92 |  |  |  | základní | 0 | 0 | 0 | 0 | 0 | 0 | 4 | K | 1 | ROZPOCET | 115.92 | 0 | 0 | 0 | 0 | 1 | 115.92 | 4 | 36
20 | K | 460100003 | pouzdrový základ VO mimo trasu kabelu pr.0,3/1,5m | ks | 1 | 1070 | 1070 |  |  |  | základní | 0 | 0 | 0 | 0 | 0 | 0 | 4 | K | 1 | ROZPOCET | 1070 | 0 | 0 | 0 | 0 | 1 | 1070 | 4 | 38
21 | K | 460050703 | výkop jámy do 2m3 pro stožár VO ruční tz.3/ko1.2 | m3 | 0.83 | 2460 | 2041.8 |  |  |  | základní | 0 | 0 | 0 | 0 | 0 | 0 | 4 | K | 1 | ROZPOCET | 2041.8 | 0 | 0 | 0 | 0 | 1 | 2041.8 | 4 | 40
22 | K | 460600001 | odvoz zeminy do 10km vč.poplatku za skládku | m3 | 0.83 | 844 | 700.52 |  |  |  | základní | 0 | 0 | 0 | 0 | 0 | 0 | 4 | K | 1 | ROZPOCET | 700.52 | 0 | 0 | 0 | 0 | 1 | 700.52 | 4 | 42
23 | K | PPV-ZP | PPV pro zemní práce | % | 1 | 110.57 | 110.57 |  |  |  | základní | 0 | 0 | 0 | 0 | 0 | 0 | 4 | K | 1 | ROZPOCET | 110.57 | 0 | 0 | 0 | 0 | 1 | 110.57 | 4 | 1376554145
| D | D5 | Ostatní náklady |  |  |  | 4800 | [5 empty] | 0 |  | 0 |  | 0 | 1 | D | 0 | ROZPOCET | [6 empty] | 4800
24 | K | 219000103 | dozory správce sítě | hod | 2 | 600 | 1200 |  |  |  | základní | 0 | 0 | 0 | 0 | 0 | 0 | 4 | K | 1 | ROZPOCET | 1200 | 0 | 0 | 0 | 0 | 1 | 1200 | 4 | 44
25 | K | 219000221 | autojeřáb AD080 do výšky 12m a hmotnosti 8t | hod | 2 | 900 | 1800 |  |  |  | základní | 0 | 0 | 0 | 0 | 0 | 0 | 4 | K | 1 | ROZPOCET | 1800 | 0 | 0 | 0 | 0 | 1 | 1800 | 4 | 46
26 | K | 219000231 | montážní plošina MP10 do 10m výšky | hod | 2 | 900 | 1800 |  |  |  | základní | 0 | 0 | 0 | 0 | 0 | 0 | 4 | K | 1 | ROZPOCET | 1800 | 0 | 0 | 0 | 0 | 1 | 1800 | 4 | 48
| D | VRN | Vedlejší rozpočtové náklady |  |  |  | 7236.82 | [5 empty] | 0 |  | 0 |  | 0 | 5 | D | 0 | ROZPOCET | [6 empty] | 7236.82
| D | VRN1 | Průzkumné, geodetické a projektové práce |  |  |  | 4000 | [5 empty] | 0 |  | 0 |  | 0 | 5 | D | 1 | ROZPOCET | [6 empty] | 4000
27 | K | 012002000 | Geodetické práce - zaměření | Kč | 1 | 4000 | 4000 |  |  |  | základní | 0 | 0 | 0 | 0 | 0 | 0 | 1024 | K | 2 | ROZPOCET | 4000 | 0 | 0 | 0 | 0 | 1 | 4000 | 1024 | -1272036103
| D | VRN3 | Zařízení staveniště |  |  |  | 573.82 | [5 empty] | 0 |  | 0 |  | 0 | 5 | D | 1 | ROZPOCET | [6 empty] | 573.82
28 | K | 030001000 | Zařízení staveniště | % | 3.25 | 176.56 | 573.82 |  |  |  | základní | 0 | 0 | 0 | 0 | 0 | 0 | 1024 | K | 2 | ROZPOCET | 573.82 | 0 | 0 | 0 | 0 | 1 | 573.82 | 1024 | 1132964084
| D | VRN4 | Inženýrská činnost |  |  |  | 2663 | [5 empty] | 0 |  | 0 |  | 0 | 5 | D | 1 | ROZPOCET | [6 empty] | 2663
29 | K | 044002000 | Revize | Kč | 1 | 1154 | 1154 |  |  |  | základní | 0 | 0 | 0 | 0 | 0 | 0 | 1024 | K | 2 | ROZPOCET | 1154 | 0 | 0 | 0 | 0 | 1 | 1154 | 1024 | 483926622
30 | K | 045002000 | Kompletační a koordinační činnost | Kč | 1 | 260 | 260 |  |  |  | základní | 0 | 0 | 0 | 0 | 0 | 0 | 1024 | K | 2 | ROZPOCET | 260 | 0 | 0 | 0 | 0 | 1 | 260 | 1024 | 1171414527
31 | K | 04500200R | investorská činnost | Kč | 1 | 1249 | 1249 |  |  |  | základní | 0 | 0 | 0 | 0 | 0 | 0 | 1024 | K | 2 | ROZPOCET | 1249 | 0 | 0 | 0 | 0 | 1 | 1249 | 1024 | 1803617310

## VRN-D - Vedlejší rozpočto...
[9 empty] | >> skryté sloupce << | [9 empty] | {ae43d31e-4064-45a8-9332-3babfe3e4802}
2
| KRYCÍ LIST SOUPISU PRACÍ | [8 empty] | v --- níže se nacházejí doplnkové a pomocné údaje k sestavám --- v | [8 empty] | False
Stavba:
Propojení Labské a Ploučnické cyklostezky, Děčín
Objekt:
D - Dotovaná část
Soupis:
VRN-D - Vedlejší rozpočtové náklady - dotovaná část
| KSO: |  |  |  |  | CC-CZ:
| Místo: |  |  |  |  | Datum: | 15. 11. 2022
| Zadavatel: |  |  |  |  | IČ:
|  | Statutární město Děčín |  |  |  | DIČ:
| Zhotovitel: |  |  |  |  | IČ:
DIČ:
| Projektant: |  |  |  |  | IČ:
|  | Ing. Vladimír Polda |  |  |  | DIČ:
| Zpracovatel: |  |  |  |  | IČ:
|  | Ing. Jan Duben |  |  |  | DIČ:
Poznámka:
| Cena bez DPH | [5 empty] | 2357443.2
|  |  | Základ daně |  |  | Sazba daně | Výše daně
| DPH | základní | 2357443.2 |  |  | 21% | 495063.07
|  | snížená | 0 |  |  | 15% | 0
|  | zákl. přenesená | 0 |  |  | 21% | 0
|  | sníž. přenesená | 0 |  |  | 15% | 0
|  | nulová | 0 |  |  | 0% | 0
| Cena s DPH |  |  | v | CZK |  | 2852506.27
| Projektant |  |  | Zpracovatel
| Datum a podpis: |  | Razítko | Datum a podpis: |  |  | Razítko
| Objednavatel |  |  | Zhotovitel
| Datum a podpis: |  | Razítko | Datum a podpis: |  |  | Razítko
REKAPITULACE ČLENĚNÍ SOUPISU PRACÍ
Stavba:
Propojení Labské a Ploučnické cyklostezky, Děčín
Objekt:
D - Dotovaná část
Soupis:
VRN-D - Vedlejší rozpočtové náklady - dotovaná část
Místo: | [5 empty] | Datum: | 15. 11. 2022
Zadavatel: |  |  | Statutární město Děčín |  |  | Projektant: | Ing. Vladimír Polda
Zhotovitel: | [5 empty] | Zpracovatel: | Ing. Jan Duben
Kód dílu - Popis | [6 empty] | Cena celkem [CZK]
Náklady ze soupisu prací | [6 empty] | 2357443.2 | [12 empty] | -1
| VRN - Vedlejší rozpočtové náklady | [5 empty] | 2357443.2
| VRN1 - Průzkumné, geodetické a projektové práce | [5 empty] | 280000
| VRN2 - Příprava staveniště | [5 empty] | 40000
| VRN3 - Zařízení staveniště | [5 empty] | 600000
| VRN4 - Inženýrská činnost | [5 empty] | 420000
| VRN5 - Finanční náklady | [5 empty] | 502443.2
| VRN6 - Územní vlivy | [5 empty] | 400000
| VRN7 - Provozní vlivy | [5 empty] | 75000
| VRND - Podmínky poskytovatele dotačního titulu – billboard a pamětní deska | [5 empty] | 40000
SOUPIS PRACÍ
Stavba:
Propojení Labské a Ploučnické cyklostezky, Děčín
Objekt:
D - Dotovaná část
Soupis:
VRN-D - Vedlejší rozpočtové náklady - dotovaná část
Místo: | [5 empty] | Datum: | 15. 11. 2022
Zadavatel: |  |  | Statutární město Děčín |  |  | Projektant: | Ing. Vladimír Polda
Zhotovitel: | [5 empty] | Zpracovatel: | Ing. Jan Duben
PČ | Typ | Kód | Popis | MJ | Množství | J.cena [CZK] | Cena celkem [CZK] | Cenová soustava |  |  | DPH | J. Nh [h] | Nh celkem [h] | J. hmotnost [t] | Hmotnost celkem [t] | J. suť [t] | Suť Celkem [t]
Náklady soupisu celkem | [6 empty] | 2357443.2 | [5 empty] | 0 |  | 0 |  | 0 |  | D | -1 | [10 empty] | 2357443.2
| D | VRN | Vedlejší rozpočtové náklady |  |  |  | 2357443.2 | [5 empty] | 0 |  | 0 |  | 0 | 5 | D | 0 |  |  |  | ROZPOCET | [6 empty] | 2357443.2
| D | VRN1 | Průzkumné, geodetické a projektové práce |  |  |  | 280000 | [5 empty] | 0 |  | 0 |  | 0 | 5 | D | 1 |  |  |  | ROZPOCET | [6 empty] | 280000
1 | K | 012002000 | Geodetické práce | Kč | 1 | 150000 | 150000 |  |  |  | základní | 0 | 0 | 0 | 0 | 0 | 0 | 1024 | K | 2 |  |  |  | ROZPOCET | 150000 | 0 | 0 | 0 | 0 | 1 | 150000 | 1024 | 469108218
2 | K | 012103001 | Vytýčení sítí | Kč | 1 | 30000 | 30000 |  |  |  | základní | 0 | 0 | 0 | 0 | 0 | 0 | 1024 | K | 2 |  |  |  | ROZPOCET | 30000 | 0 | 0 | 0 | 0 | 1 | 30000 | 1024 | -1143246419
3 | K | 013254000 | Dokumentace skutečného provedení stavby | Kč | 1 | 100000 | 100000 |  |  |  | základní | 0 | 0 | 0 | 0 | 0 | 0 | 1024 | K | 2 |  |  |  | ROZPOCET | 100000 | 0 | 0 | 0 | 0 | 1 | 100000 | 1024 | -308478479
| D | VRN2 | Příprava staveniště |  |  |  | 40000 | [5 empty] | 0 |  | 0 |  | 0 | 5 | D | 1 |  |  |  | ROZPOCET | [6 empty] | 40000
4 | K | 021103001 | Úprava zachované vzrostlé zeleně arboristou | Kč | 1 | 40000 | 40000 |  |  |  | základní | 0 | 0 | 0 | 0 | 0 | 0 | 1024 | K | 2 |  |  |  | ROZPOCET | 40000 | 0 | 0 | 0 | 0 | 1 | 40000 | 1024 | -1607088560
| VV |  | "předpoklad 10 kusů" 1 |  | 1 | [13 empty] | VV | 2 | 2 | True | 1 | ROZPOCET
| D | VRN3 | Zařízení staveniště |  |  |  | 600000 | [5 empty] | 0 |  | 0 |  | 0 | 5 | D | 1 |  |  |  | ROZPOCET | [6 empty] | 600000
5 | K | 030001000 | Zařízení staveniště | Kč | 1 | 500000 | 500000 |  |  |  | základní | 0 | 0 | 0 | 0 | 0 | 0 | 1024 | K | 2 |  |  |  | ROZPOCET | 500000 | 0 | 0 | 0 | 0 | 1 | 500000 | 1024 | -1234073553
6 | K | 034103000 | Oplocení staveniště | Kč | 1 | 100000 | 100000 |  |  |  | základní | 0 | 0 | 0 | 0 | 0 | 0 | 1024 | K | 2 |  |  |  | ROZPOCET | 100000 | 0 | 0 | 0 | 0 | 1 | 100000 | 1024 | 1035464561
| VV |  | "ochranné oplocení výšky 1,50 m v délce 380 bm" 1 |  | 1 | [13 empty] | VV | 2 | 2 | True | 1 | ROZPOCET
| D | VRN4 | Inženýrská činnost |  |  |  | 420000 | [5 empty] | 0 |  | 0 |  | 0 | 5 | D | 1 |  |  |  | ROZPOCET | [6 empty] | 420000
7 | K | 040001000 | Inženýrská činnost | Kč | 1 | 250000 | 250000 |  |  |  | základní | 0 | 0 | 0 | 0 | 0 | 0 | 1024 | K | 2 |  |  |  | ROZPOCET | 250000 | 0 | 0 | 0 | 0 | 1 | 250000 | 1024 | 1523726730
| VV |  | "hutnící a jiné zkoušky, revize, apod..." 1 |  | 1 | [13 empty] | VV | 2 | 2 | True | 1 | ROZPOCET
8 | K | 045002000 | Kompletační a koordinační činnost | Kč | 1 | 120000 | 120000 |  |  |  | základní | 0 | 0 | 0 | 0 | 0 | 0 | 1024 | K | 2 |  |  |  | ROZPOCET | 120000 | 0 | 0 | 0 | 0 | 1 | 120000 | 1024 | -2012869703
9 | K | 04500200R | investorská činnost | Kč | 1 | 50000 | 50000 |  |  |  | základní | 0 | 0 | 0 | 0 | 0 | 0 | 1024 | K | 2 |  |  |  | ROZPOCET | 50000 | 0 | 0 | 0 | 0 | 1 | 50000 | 1024 | 1718621229
| D | VRN5 | Finanční náklady |  |  |  | 502443.2 | [5 empty] | 0 |  | 0 |  | 0 | 5 | D | 1 |  |  |  | ROZPOCET | [6 empty] | 502443.2
10 | K | 053002000 | Poplatky za zábory | Kč | 1 | 300000 | 300000 |  |  |  | základní | 0 | 0 | 0 | 0 | 0 | 0 | 1024 | K | 2 |  |  |  | ROZPOCET | 300000 | 0 | 0 | 0 | 0 | 1 | 300000 | 1024 | -772368336
| VV |  | "zábory pro ZS" 1 |  | 1 | [13 empty] | VV | 2 | 2 | True | 1 | ROZPOCET
11 | K | 05900200R | Poplatek za vytřídění výkopku 17 05 04 na skládce pro zpětné použití | t | 2024.432 | 100 | 202443.2 |  |  |  | základní | 0 | 0 | 0 | 0 | 0 | 0 | 1024 | K | 2 |  |  |  | ROZPOCET | 202443.2 | 0 | 0 | 0 | 0 | 1 | 202443.2 | 1024 | -1616700618
| VV |  | dle požadavku IROP | [15 empty] | VV | 2 | 1 | True | 0 | ROZPOCET
| VV |  | "uložení výkopku stavební část" 2884,682 |  | 2884.682 | [13 empty] | VV | 2 | 2 | True | 0 | ROZPOCET
| VV |  | "uložení výkopku elektro část" (4,58+8*0,35*0,5)*1,85 |  | 11.063 | [13 empty] | VV | 2 | 2 | True | 0 | ROZPOCET
| VV |  | "zpětný zásyp elektro část" (8*0,35*0,5)*1,85 |  | 2.59 | [13 empty] | VV | 2 | 2 | True | 0 | ROZPOCET
| VV |  | 2884,682+11,063 |  | 2895.745 | [13 empty] | VV | 2 | 2 | True | 0 | ROZPOCET
| VV |  | "vytřídění 70%" 2895,745*0,7-2,59 |  | 2024.432 | [13 empty] | VV | 2 | 2 | True | 1 | ROZPOCET
| D | VRN6 | Územní vlivy |  |  |  | 400000 | [5 empty] | 0 |  | 0 |  | 0 | 5 | D | 1 |  |  |  | ROZPOCET | [6 empty] | 400000
12 | K | 060001000 | Územní vlivy | Kč | 1 | 400000 | 400000 |  |  |  | základní | 0 | 0 | 0 | 0 | 0 | 0 | 1024 | K | 2 |  |  |  | ROZPOCET | 400000 | 0 | 0 | 0 | 0 | 1 | 400000 | 1024 | 322920534
| VV |  | "ztížený přístup podél koryta řeky" 1 |  | 1 | [13 empty] | VV | 2 | 2 | True | 1 | ROZPOCET
| D | VRN7 | Provozní vlivy |  |  |  | 75000 | [5 empty] | 0 |  | 0 |  | 0 | 5 | D | 1 |  |  |  | ROZPOCET | [6 empty] | 75000
14 | K | 07210301R | Zajištění DIO a DIR | Kč | 1 | 75000 | 75000 |  |  |  | základní | 0 | 0 | 0 | 0 | 0 | 0 | 1024 | K | 2 |  |  |  | ROZPOCET | 75000 | 0 | 0 | 0 | 0 | 1 | 75000 | 1024 | -1961756803
| D | VRND | Podmínky poskytovatele dotačního titulu – billboard a pamětní deska |  |  |  | 40000 | [5 empty] | 0 |  | 0 |  | 0 | 4 | D | 1 |  |  |  | ROZPOCET | [6 empty] | 40000
15 | K | 03450300R | Billboard umístěný na viditelném místě v průběhu celé stavby, vizualizace dle manuálu, materiál odolný klimatickým a povětrnostním podmínkám (např. plachta), velikost: 5100 x 2400 mm (na šířku) - včetně nosné konstrukce | Kč | 1 | 20000 | 20000 |  |  |  | základní | 0 | 0 | 0 | 0 | 0 | 0 | 1024 | K | 2 |  |  |  | ROZPOCET | 20000 | 0 | 0 | 0 | 0 | 1 | 20000 | 1024 | -1586694959
16 | K | 03450301R | Pamětní deska umístěna po zrealizování na místě určené investorem, vizualizace dle manuálu, materiál odolný klimatickým a povětrnostním podmínkám, pevný materiál odolný vandalismu, velikost: 400 x 300 mm (na šířku) | Kč | 1 | 20000 | 20000 |  |  |  | základní | 0 | 0 | 0 | 0 | 0 | 0 | 1024 | K | 2 |  |  |  | ROZPOCET | 20000 | 0 | 0 | 0 | 0 | 1 | 20000 | 1024 | 903284041

## D.1.9 - Ostatní stavební ...
[9 empty] | >> skryté sloupce << | [9 empty] | {fb0ffabc-9ce0-4ea1-8236-f2a2655719db}
2
| KRYCÍ LIST SOUPISU PRACÍ | [8 empty] | v --- níže se nacházejí doplnkové a pomocné údaje k sestavám --- v | [8 empty] | False
Stavba:
Propojení Labské a Ploučnické cyklostezky, Děčín
Objekt:
N - Nedotovaná část
Soupis:
D.1.9 - Ostatní stavební objekty
| KSO: |  |  |  |  | CC-CZ:
| Místo: |  |  |  |  | Datum: | 15. 11. 2022
| Zadavatel: |  |  |  |  | IČ:
|  | Statutární město Děčín |  |  |  | DIČ:
| Zhotovitel: |  |  |  |  | IČ:
DIČ:
| Projektant: |  |  |  |  | IČ:
|  | Ing. Vladimír Polda |  |  |  | DIČ:
| Zpracovatel: |  |  |  |  | IČ:
|  | Ing. Jan Duben |  |  |  | DIČ:
Poznámka:
Zemní práce, podsyp a obsyp potrubí/chrániček nejsou předmětem tohoto stavebního objektu, jsou ve společné položce v části dopravního řešení. Pro materiály vykazované na bm se počítá se ztratným 3%. Specifikaci předizolovaného potrubí a kabelů je nutné před zahájením stavby konzultovat s projektanty/TDI.
| Cena bez DPH | [5 empty] | 4875989
|  |  | Základ daně |  |  | Sazba daně | Výše daně
| DPH | základní | 4875989 |  |  | 21% | 1023957.69
|  | snížená | 0 |  |  | 15% | 0
|  | zákl. přenesená | 0 |  |  | 21% | 0
|  | sníž. přenesená | 0 |  |  | 15% | 0
|  | nulová | 0 |  |  | 0% | 0
| Cena s DPH |  |  | v | CZK |  | 5899946.69
| Projektant |  |  | Zpracovatel
| Datum a podpis: |  | Razítko | Datum a podpis: |  |  | Razítko
| Objednavatel |  |  | Zhotovitel
| Datum a podpis: |  | Razítko | Datum a podpis: |  |  | Razítko
REKAPITULACE ČLENĚNÍ SOUPISU PRACÍ
Stavba:
Propojení Labské a Ploučnické cyklostezky, Děčín
Objekt:
N - Nedotovaná část
Soupis:
D.1.9 - Ostatní stavební objekty
Místo: | [5 empty] | Datum: | 15. 11. 2022
Zadavatel: |  |  | Statutární město Děčín |  |  | Projektant: | Ing. Vladimír Polda
Zhotovitel: | [5 empty] | Zpracovatel: | Ing. Jan Duben
Kód dílu - Popis | [6 empty] | Cena celkem [CZK]
Náklady ze soupisu prací | [6 empty] | 4875989 | [12 empty] | -1
| N00 - Nepojmenované práce | [5 empty] | 4875989
| N01 - Nepojmenovaný díl | [5 empty] | 4875989
SOUPIS PRACÍ
Stavba:
Propojení Labské a Ploučnické cyklostezky, Děčín
Objekt:
N - Nedotovaná část
Soupis:
D.1.9 - Ostatní stavební objekty
Místo: | [5 empty] | Datum: | 15. 11. 2022
Zadavatel: |  |  | Statutární město Děčín |  |  | Projektant: | Ing. Vladimír Polda
Zhotovitel: | [5 empty] | Zpracovatel: | Ing. Jan Duben
PČ | Typ | Kód | Popis | MJ | Množství | J.cena [CZK] | Cena celkem [CZK] | Cenová soustava |  |  | DPH | J. Nh [h] | Nh celkem [h] | J. hmotnost [t] | Hmotnost celkem [t] | J. suť [t] | Suť Celkem [t]
Náklady soupisu celkem | [6 empty] | 4875989 | [5 empty] | 0 |  | 0 |  | 0 |  | D | -1 | [7 empty] | 4875989
| D | N00 | Nepojmenované práce |  |  |  | 4875989 | [5 empty] | 0 |  | 0 |  | 0 | 4 | D | 0 | ROZPOCET | [6 empty] | 4875989
| D | N01 | Nepojmenovaný díl |  |  |  | 4875989 | [5 empty] | 0 |  | 0 |  | 0 | 4 | D | 1 | ROZPOCET | [6 empty] | 4875989
1 | K | D19-01 | Flexibilní tlakové potrubí pro teplou vodu, HDPE předizolované, PN 10, d160, vnější ø280 mm. | m | 555.6 | 3910 | 2172396 |  |  |  | základní | 0 | 0 | 0 | 0 | 0 | 0 | 512 | K | 2 | ROZPOCET | 2172396 | 0 | 0 | 0 | 0 | 1 | 2172396 | 512 | 1800123967
2 | K | D19-02 | Kabelová chránička plastová korugovaná, pružná, ø160 | m | 547.1 | 215 | 117626.5 |  |  |  | základní | 0 | 0 | 0 | 0 | 0 | 0 | 512 | K | 2 | ROZPOCET | 117626.5 | 0 | 0 | 0 | 0 | 1 | 117626.5 | 512 | 390398348
3 | K | D19-03 | Kabelová chránička plastová korugovaná, pružná, ø63 | m | 272 | 111 | 30192 |  |  |  | základní | 0 | 0 | 0 | 0 | 0 | 0 | 512 | K | 2 | ROZPOCET | 30192 | 0 | 0 | 0 | 0 | 1 | 30192 | 512 | -723763505
4 | K | D19-04 | Silový VN kabel pro uložení do země, N2XSEY 6/10 kV 3x240/25 | m | 547.1 | 4510 | 2467421 |  |  |  | základní | 0 | 0 | 0 | 0 | 0 | 0 | 512 | K | 2 | ROZPOCET | 2467421 | 0 | 0 | 0 | 0 | 1 | 2467421 | 512 | -1266927956
5 | K | D19-05 | Optický kabel 4žilový Nízká hořlavost bez halogenů | m | 544 | 120 | 65280 |  |  |  | základní | 0 | 0 | 0 | 0 | 0 | 0 | 512 | K | 2 | ROZPOCET | 65280 | 0 | 0 | 0 | 0 | 1 | 65280 | 512 | 1783859635
6 | K | D19-06 | Dočasná záslepka potrubí d160 | kus | 4 | 1500 | 6000 |  |  |  | základní | 0 | 0 | 0 | 0 | 0 | 0 | 512 | K | 2 | ROZPOCET | 6000 | 0 | 0 | 0 | 0 | 1 | 6000 | 512 | 1908047050
7 | K | D19-07 | Smršťovací kabelová koncovka pro VN kabel | kus | 4 | 750 | 3000 |  |  |  | základní | 0 | 0 | 0 | 0 | 0 | 0 | 512 | K | 2 | ROZPOCET | 3000 | 0 | 0 | 0 | 0 | 1 | 3000 | 512 | 1674198792
8 | K | D19-08 | Výstražná folie | m | 1374.7 | 5 | 6873.5 |  |  |  | základní | 0 | 0 | 0 | 0 | 0 | 0 | 512 | K | 2 | ROZPOCET | 6873.5 | 0 | 0 | 0 | 0 | 1 | 6873.5 | 512 | -1849685799
9 | K | D19-09 | Tlaková zkouška potrubí | soubor | 2 | 3600 | 7200 |  |  |  | základní | 0 | 0 | 0 | 0 | 0 | 0 | 512 | K | 2 | ROZPOCET | 7200 | 0 | 0 | 0 | 0 | 1 | 7200 | 512 | 1074235826

## VRN-N - Vedlejší rozpočto...
[9 empty] | >> skryté sloupce << | [9 empty] | {5126cd42-1c15-48e2-bf65-760f3d1ec819}
2
| KRYCÍ LIST SOUPISU PRACÍ | [8 empty] | v --- níže se nacházejí doplnkové a pomocné údaje k sestavám --- v | [8 empty] | False
Stavba:
Propojení Labské a Ploučnické cyklostezky, Děčín
Objekt:
N - Nedotovaná část
Soupis:
VRN-N - Vedlejší rozpočtové náklady - nedotovaná část
| KSO: |  |  |  |  | CC-CZ:
| Místo: |  |  |  |  | Datum: | 15. 11. 2022
| Zadavatel: |  |  |  |  | IČ:
|  | Statutární město Děčín |  |  |  | DIČ:
| Zhotovitel: |  |  |  |  | IČ:
DIČ:
| Projektant: |  |  |  |  | IČ:
|  | Ing. Vladimír Polda |  |  |  | DIČ:
| Zpracovatel: |  |  |  |  | IČ:
|  | Ing. Jan Duben |  |  |  | DIČ:
Poznámka:
| Cena bez DPH | [5 empty] | 550000
|  |  | Základ daně |  |  | Sazba daně | Výše daně
| DPH | základní | 550000 |  |  | 21% | 115500
|  | snížená | 0 |  |  | 15% | 0
|  | zákl. přenesená | 0 |  |  | 21% | 0
|  | sníž. přenesená | 0 |  |  | 15% | 0
|  | nulová | 0 |  |  | 0% | 0
| Cena s DPH |  |  | v | CZK |  | 665500
| Projektant |  |  | Zpracovatel
| Datum a podpis: |  | Razítko | Datum a podpis: |  |  | Razítko
| Objednavatel |  |  | Zhotovitel
| Datum a podpis: |  | Razítko | Datum a podpis: |  |  | Razítko
REKAPITULACE ČLENĚNÍ SOUPISU PRACÍ
Stavba:
Propojení Labské a Ploučnické cyklostezky, Děčín
Objekt:
N - Nedotovaná část
Soupis:
VRN-N - Vedlejší rozpočtové náklady - nedotovaná část
Místo: | [5 empty] | Datum: | 15. 11. 2022
Zadavatel: |  |  | Statutární město Děčín |  |  | Projektant: | Ing. Vladimír Polda
Zhotovitel: | [5 empty] | Zpracovatel: | Ing. Jan Duben
Kód dílu - Popis | [6 empty] | Cena celkem [CZK]
Náklady ze soupisu prací | [6 empty] | 550000 | [12 empty] | -1
| VRN - Vedlejší rozpočtové náklady | [5 empty] | 550000
| VRN1 - Průzkumné, geodetické a projektové práce | [5 empty] | 100000
| VRN3 - Zařízení staveniště | [5 empty] | 150000
| VRN4 - Inženýrská činnost | [5 empty] | 80000
| VRN5 - Finanční náklady | [5 empty] | 100000
| VRN6 - Územní vlivy | [5 empty] | 120000
SOUPIS PRACÍ
Stavba:
Propojení Labské a Ploučnické cyklostezky, Děčín
Objekt:
N - Nedotovaná část
Soupis:
VRN-N - Vedlejší rozpočtové náklady - nedotovaná část
Místo: | [5 empty] | Datum: | 15. 11. 2022
Zadavatel: |  |  | Statutární město Děčín |  |  | Projektant: | Ing. Vladimír Polda
Zhotovitel: | [5 empty] | Zpracovatel: | Ing. Jan Duben
PČ | Typ | Kód | Popis | MJ | Množství | J.cena [CZK] | Cena celkem [CZK] | Cenová soustava |  |  | DPH | J. Nh [h] | Nh celkem [h] | J. hmotnost [t] | Hmotnost celkem [t] | J. suť [t] | Suť Celkem [t]
Náklady soupisu celkem | [6 empty] | 550000 | [5 empty] | 0 |  | 0 |  | 0 |  | D | -1 | [10 empty] | 550000
| D | VRN | Vedlejší rozpočtové náklady |  |  |  | 550000 | [5 empty] | 0 |  | 0 |  | 0 | 5 | D | 0 |  |  |  | ROZPOCET | [6 empty] | 550000
| D | VRN1 | Průzkumné, geodetické a projektové práce |  |  |  | 100000 | [5 empty] | 0 |  | 0 |  | 0 | 5 | D | 1 |  |  |  | ROZPOCET | [6 empty] | 100000
1 | K | 010001000 | Průzkumné, geodetické a projektové práce | Kč | 1 | 100000 | 100000 |  |  |  | základní | 0 | 0 | 0 | 0 | 0 | 0 | 1024 | K | 2 |  |  |  | ROZPOCET | 100000 | 0 | 0 | 0 | 0 | 1 | 100000 | 1024 | -1772941449
| D | VRN3 | Zařízení staveniště |  |  |  | 150000 | [5 empty] | 0 |  | 0 |  | 0 | 5 | D | 1 |  |  |  | ROZPOCET | [6 empty] | 150000
2 | K | 030001000 | Zařízení staveniště | Kč | 1 | 150000 | 150000 |  |  |  | základní | 0 | 0 | 0 | 0 | 0 | 0 | 1024 | K | 2 |  |  |  | ROZPOCET | 150000 | 0 | 0 | 0 | 0 | 1 | 150000 | 1024 | -117315575
| D | VRN4 | Inženýrská činnost |  |  |  | 80000 | [5 empty] | 0 |  | 0 |  | 0 | 5 | D | 1 |  |  |  | ROZPOCET | [6 empty] | 80000
3 | K | 040001000 | Inženýrská činnost | Kč | 1 | 80000 | 80000 |  |  |  | základní | 0 | 0 | 0 | 0 | 0 | 0 | 1024 | K | 2 |  |  |  | ROZPOCET | 80000 | 0 | 0 | 0 | 0 | 1 | 80000 | 1024 | 1892329052
| VV |  | "hutnící a jiné zkoušky, revize, havarijní a povodňový plán, atd.." 1 |  | 1 | [13 empty] | VV | 2 | 2 | True | 1 | ROZPOCET
| D | VRN5 | Finanční náklady |  |  |  | 100000 | [5 empty] | 0 |  | 0 |  | 0 | 5 | D | 1 |  |  |  | ROZPOCET | [6 empty] | 100000
4 | K | 053002000 | Poplatky za zábory | Kč | 1 | 100000 | 100000 |  |  |  | základní | 0 | 0 | 0 | 0 | 0 | 0 | 1024 | K | 2 |  |  |  | ROZPOCET | 100000 | 0 | 0 | 0 | 0 | 1 | 100000 | 1024 | -1500111096
| VV |  | "zábory pro ZS" 1 |  | 1 | [13 empty] | VV | 2 | 2 | True | 1 | ROZPOCET
| D | VRN6 | Územní vlivy |  |  |  | 120000 | [5 empty] | 0 |  | 0 |  | 0 | 5 | D | 1 |  |  |  | ROZPOCET | [6 empty] | 120000
5 | K | 060001000 | Územní vlivy | Kč | 1 | 120000 | 120000 |  |  |  | základní | 0 | 0 | 0 | 0 | 0 | 0 | 1024 | K | 2 |  |  |  | ROZPOCET | 120000 | 0 | 0 | 0 | 0 | 1 | 120000 | 1024 | -2130952809
| VV |  | "ztížený přístup podél koryta řeky" 1 |  | 1 | [13 empty] | VV | 2 | 2 | True | 1 | ROZPOCET

## Seznam figur
SEZNAM FIGUR
Kód: | 22-88
Stavba: | Propojení Labské a Ploučnické cyklostezky, Děčín
Datum: | 15. 11. 2022
Kód | Popis | MJ | Výměra
D/ D.1.1 | Objekty pozemních komunikací
násyp |  |  | 6.5
násyp | "násypy podíl cyklostezky dle tabulky kubatur" 6,5 |  | 6.5
Použití figury:
171151103 | Uložení sypaniny z hornin soudržných do násypů zhutněných strojně | m3 | 6.5
162751117 | Vodorovné přemístění přes 9 000 do 10000 m výkopku/sypaniny z horniny třídy těžitelnosti I skupiny 1 až 3 | m3 | 1549.19
odkop |  |  | 1555.61
| "odkopávka pro cyklostezku ve staničení 0,00 - 20,00" 20*1,2 |  | 24
| "odkopávka pro cyklostezku ve staničení 20,00 - 373,03 dle tabulky kubatur - včetně výkopu pro nové inženýrské sítě" 1502 |  | 1502
| "odkopávka pro skladbu S7" S7*(0,15+0,2+0,25) |  | 7.2
| "odkopávka pro skladbu S8" S8*(0,11+0,2+0,2) |  | 8.16
| "úprava sklonu stávajícího svahu s napojením na povrch nového sjezdu - detail staničení 0,00" (15,5+13)*0,5 |  | 14.25
odkop | Součet |  | 1555.61
Použití figury:
122251106 | Odkopávky a prokopávky nezapažené v hornině třídy těžitelnosti I skupiny 3 objem do 5000 m3 strojně | m3 | 1555.61
129001101. | Příplatek za ztížení odkopávky nebo prokopávky | m3 | 1555.61
162751117 | Vodorovné přemístění přes 9 000 do 10000 m výkopku/sypaniny z horniny třídy těžitelnosti I skupiny 1 až 3 | m3 | 1549.19
odvoz |  |  | 1549.19
odvoz | odkop-násyp + "odvoz přebytečného výkopku z rýh pro kabely VO v samostatném výkopu mimo trasu cyklostezky" 0,08 |  | 1549.19
Použití figury:
162751117 | Vodorovné přemístění přes 9 000 do 10000 m výkopku/sypaniny z horniny třídy těžitelnosti I skupiny 1 až 3 | m3 | 1549.19
171201221 | Poplatek za uložení na skládce (skládkovné) zeminy a kamení kód odpadu 17 05 04 | t | 2866.002
171251201 | Uložení sypaniny na skládky nebo meziskládky | m3 | 1549.19
ohumus |  |  | 1076.8
| "skladba S13" S13 |  | 4.9
| "skladba S14" S14 |  | 33.9
| "ohumusování - dle koordinační situace" 199+3+16+594+190+30+6 |  | 1038
ohumus | Součet |  | 1076.8
Použití figury:
181351113 | Rozprostření ornice tl vrstvy do 200 mm pl přes 500 m2 v rovině nebo ve svahu do 1:5 strojně | m2 | 1076.8
181451131 | Založení parkového trávníku výsevem plochy přes 1000 m2 v rovině a ve svahu do 1:5 | m2 | 1076.8
00572410 | osivo směs travní parková | kg | 32.304
10364101 | zemina pro terénní úpravy - ornice | t | 298.812
S1 |  |  | 49.5
S1 | "přípravné bourací práce pro skladbu S1" 49,5 |  | 49.5
Použití figury:
113154124 | Frézování živičného krytu tl 100 mm pruh š přes 0,5 do 1 m pl do 500 m2 bez překážek v trase | m2 | 83.4
181951111 | Úprava pláně v hornině třídy těžitelnosti I skupiny 1 až 3 bez zhutnění strojně | m2 | 1038.6
573231106 | Postřik živičný spojovací ze silniční emulze v množství 0,30 kg/m2 | m2 | 650.84
577144111 | Asfaltový beton vrstva obrusná ACO 11 (ABS) tř. I tl 50 mm š do 3 m z nemodifikovaného asfaltu | m2 | 419.8
577155112 | Asfaltový beton vrstva ložní ACL 16 (ABH) tl 60 mm š do 3 m z nemodifikovaného asfaltu | m2 | 206.9
S10 |  |  | 15.8
S10 | "přípravné bourací práce pro skladbu S10" 15,8 |  | 15.8
Použití figury:
113106187 | Rozebrání dlažeb vozovek ze zámkové dlažby s ložem z kameniva strojně pl do 50 m2 | m2 | 75.2
573231106 | Postřik živičný spojovací ze silniční emulze v množství 0,30 kg/m2 | m2 | 650.84
577144111 | Asfaltový beton vrstva obrusná ACO 11 (ABS) tř. I tl 50 mm š do 3 m z nemodifikovaného asfaltu | m2 | 419.8
577155112 | Asfaltový beton vrstva ložní ACL 16 (ABH) tl 60 mm š do 3 m z nemodifikovaného asfaltu | m2 | 206.9
S11 |  |  | 10.5
S11 | "přípravné bourací práce pro skladbu S11" 10,5 |  | 10.5
Použití figury:
113107341 | Odstranění podkladu živičného tl 50 mm strojně pl do 50 m2 | m2 | 20.42
573231106 | Postřik živičný spojovací ze silniční emulze v množství 0,30 kg/m2 | m2 | 650.84
578132113 | Litý asfalt MA 8 (LAJ) tl 30 mm š do 3 m z nemodifikovaného asfaltu | m2 | 10.5
S12 |  |  | 10.8
S12 | "přípravné bourací práce pro skladbu S12" 10,8 |  | 10.8
Použití figury:
113106187 | Rozebrání dlažeb vozovek ze zámkové dlažby s ložem z kameniva strojně pl do 50 m2 | m2 | 75.2
564831011 | Podklad ze štěrkodrtě ŠD plochy do 100 m2 tl 100 mm | m2 | 10.8
596211210 | Kladení zámkové dlažby komunikací pro pěší ručně tl 80 mm skupiny A pl do 50 m2 | m2 | 60.35
59245013 | dlažba zámková tvaru I 200x165x80mm přírodní | m2 | 42.024
S13 |  |  | 4.9
S13 | "přípravné bourací práce pro skladbu S13" 4,9 |  | 4.9
Použití figury:
113106187 | Rozebrání dlažeb vozovek ze zámkové dlažby s ložem z kameniva strojně pl do 50 m2 | m2 | 75.2
181351113 | Rozprostření ornice tl vrstvy do 200 mm pl přes 500 m2 v rovině nebo ve svahu do 1:5 strojně | m2 | 1076.8
S14 |  |  | 33.9
S14 | "přípravné bourací práce pro skladbu S14" 33,9 |  | 33.9
Použití figury:
113154124 | Frézování živičného krytu tl 100 mm pruh š přes 0,5 do 1 m pl do 500 m2 bez překážek v trase | m2 | 83.4
181351113 | Rozprostření ornice tl vrstvy do 200 mm pl přes 500 m2 v rovině nebo ve svahu do 1:5 strojně | m2 | 1076.8
S15 |  |  | 3.8
S15 | "přípravné bourací práce pro skladbu S15" 3,8 |  | 3.8
Použití figury:
113106187. | Rozebrání dlažeb vozovek ze zámkové dlažby s ložem z kameniva strojně pl do 50 m2 - pro další použití | m2 | 3.8
596211210 | Kladení zámkové dlažby komunikací pro pěší ručně tl 80 mm skupiny A pl do 50 m2 | m2 | 60.35
S2 |  |  | 38.2
S2 | "přípravné bourací práce pro skladbu S2" 20,2+15,8+2,2 |  | 38.2
S3 |  |  | 66.3
S3 | "skladba S3" 66,3 |  | 66.3
Použití figury:
564861011 | Podklad ze štěrkodrtě ŠD plochy do 100 m2 tl 200 mm | m2 | 153.6
181951111 | Úprava pláně v hornině třídy těžitelnosti I skupiny 1 až 3 bez zhutnění strojně | m2 | 1038.6
573231106 | Postřik živičný spojovací ze silniční emulze v množství 0,30 kg/m2 | m2 | 650.84
577144111 | Asfaltový beton vrstva obrusná ACO 11 (ABS) tř. I tl 50 mm š do 3 m z nemodifikovaného asfaltu | m2 | 419.8
577155112 | Asfaltový beton vrstva ložní ACL 16 (ABH) tl 60 mm š do 3 m z nemodifikovaného asfaltu | m2 | 206.9
S4 |  |  | 59.3
S4 | "skladba S4" 59,3 |  | 59.3
Použití figury:
564861011 | Podklad ze štěrkodrtě ŠD plochy do 100 m2 tl 200 mm | m2 | 153.6
181951111 | Úprava pláně v hornině třídy těžitelnosti I skupiny 1 až 3 bez zhutnění strojně | m2 | 1038.6
573231106 | Postřik živičný spojovací ze silniční emulze v množství 0,30 kg/m2 | m2 | 650.84
577144111 | Asfaltový beton vrstva obrusná ACO 11 (ABS) tř. I tl 50 mm š do 3 m z nemodifikovaného asfaltu | m2 | 419.8
577155112 | Asfaltový beton vrstva ložní ACL 16 (ABH) tl 60 mm š do 3 m z nemodifikovaného asfaltu | m2 | 206.9
S5 |  |  | 212.9
S5 | "skladba S5" 212,9 |  | 212.9
Použití figury:
577144111 | Asfaltový beton vrstva obrusná ACO 11 (ABS) tř. I tl 50 mm š do 3 m z nemodifikovaného asfaltu | m2 | 419.8
573231106 | Postřik živičný spojovací ze silniční emulze v množství 0,30 kg/m2 | m2 | 650.84
S6 |  |  | 830
S6 | "skladba S6" 830 |  | 830
Použití figury:
564751111 | Podklad z kameniva hrubého drceného vel. 32-63 mm plochy přes 100 m2 tl 150 mm | m2 | 830
181951111 | Úprava pláně v hornině třídy těžitelnosti I skupiny 1 až 3 bez zhutnění strojně | m2 | 1038.6
564831111 | Podklad ze štěrkodrtě ŠD plochy přes 100 m2 tl 100 mm | m2 | 830
596211213 | Kladení zámkové dlažby komunikací pro pěší ručně tl 80 mm skupiny A pl přes 300 m2 | m2 | 830
S7 |  |  | 12
S7 | "skladba S7" 12 |  | 12
Použití figury:
564771101 | Podklad z kameniva hrubého drceného vel. 32-63 mm plochy do 100 m2 tl 250 mm | m2 | 17.5
122251106 | Odkopávky a prokopávky nezapažené v hornině třídy těžitelnosti I skupiny 3 objem do 5000 m3 strojně | m3 | 1555.61
181951111 | Úprava pláně v hornině třídy těžitelnosti I skupiny 1 až 3 bez zhutnění strojně | m2 | 1038.6
564861011 | Podklad ze štěrkodrtě ŠD plochy do 100 m2 tl 200 mm | m2 | 153.6
584121108 | Osazení silničních dílců z ŽB do lože z kameniva těženého tl 40 mm plochy do 15 m2 | m2 | 12
S8 |  |  | 16
S8 | "skladba S8" 16 |  | 16
Použití figury:
564661011 | Podklad z kameniva hrubého drceného vel. 63-125 mm plochy do 100 m2 tl 200 mm | m2 | 16
122251106 | Odkopávky a prokopávky nezapažené v hornině třídy těžitelnosti I skupiny 3 objem do 5000 m3 strojně | m3 | 1555.61
181951111 | Úprava pláně v hornině třídy těžitelnosti I skupiny 1 až 3 bez zhutnění strojně | m2 | 1038.6
564861011 | Podklad ze štěrkodrtě ŠD plochy do 100 m2 tl 200 mm | m2 | 153.6
573231106 | Postřik živičný spojovací ze silniční emulze v množství 0,30 kg/m2 | m2 | 650.84
577144111 | Asfaltový beton vrstva obrusná ACO 11 (ABS) tř. I tl 50 mm š do 3 m z nemodifikovaného asfaltu | m2 | 419.8
577155112 | Asfaltový beton vrstva ložní ACL 16 (ABH) tl 60 mm š do 3 m z nemodifikovaného asfaltu | m2 | 206.9
S9 |  |  | 5.5
S9 | "přípravné bourací práce pro skladbu S9" 5,5 |  | 5.5
Použití figury:
113106187 | Rozebrání dlažeb vozovek ze zámkové dlažby s ložem z kameniva strojně pl do 50 m2 | m2 | 75.2
113107324 | Odstranění podkladu z kameniva drceného tl přes 300 do 400 mm strojně pl do 50 m2 | m2 | 5.5
181951111 | Úprava pláně v hornině třídy těžitelnosti I skupiny 1 až 3 bez zhutnění strojně | m2 | 1038.6
564771101 | Podklad z kameniva hrubého drceného vel. 32-63 mm plochy do 100 m2 tl 250 mm | m2 | 17.5
564851011 | Podklad ze štěrkodrtě ŠD plochy do 100 m2 tl 150 mm | m2 | 5.5
596211210 | Kladení zámkové dlažby komunikací pro pěší ručně tl 80 mm skupiny A pl do 50 m2 | m2 | 60.35
596212312 | Kladení zámkové dlažby pozemních komunikací ručně tl do 100 mm skupiny A pl do 300 m2 | m2 | 5.5
59245013 | dlažba zámková tvaru I 200x165x80mm přírodní | m2 | 42.024