## Pokyny pro vyplnění
Pokyny pro vyplnění
Ve všech listech tohoto souboru můžete měnit pouze buňky s modrým pozadím. Jedná se o tyto údaje : - údaje o firmě - jednotkové ceny položek zadané na maximálně dvě desetinná místa

## Stavba
#RTSROZP# | Soupis stavebních prací, dodávek a služeb
| Stavba: |  | 2212 | Výměna dlažby u nerez bazénu č. 33 Aquacentrum Děčín
| Objekt: |  | SO 01 | Výměna dlažby u nerez bazénu č. 33
10910 | Rozpočet: |  | 221202 | Výměna dlažby - stavební práce
| Zadavatel | [5 empty] | IČO:
DIČ:
| Projektant: | [5 empty] | IČO:
DIČ:
| Zhotovitel: | [5 empty] | IČO:
DIČ:
Vypracoval:
| Rozpis ceny |  |  | Dodávka |  | Montáž |  | Celkem
HSV | HSV |  |  | 0 |  | 0 |  | 0
PSV | PSV |  |  | 0 |  | 0 |  | 0
MON | MON |  |  | 0 |  | 0 |  | 0
VN | Vedlejší náklady |  |  | 0 |  | 0 |  | 0
ON | Ostatní náklady |  |  | 0 |  | 0 |  | 0
| Celkem |  |  | 0 |  | 0 |  | 0
Rekapitulace daní
0 | Základ pro sníženou DPH |  |  | 15 | % | 0 |  |  | CZK
0 | Snížená DPH |  |  | 15 | % | 0 |  |  | CZK
0 | Základ pro základní DPH |  |  | 21 | % | 0 |  |  | CZK
0 | Základní DPH |  |  | 21 | % | 0 |  |  | CZK
0 | Zaokrouhlení |  |  |  |  | 0 |  |  | CZK
| Cena celkem bez DPH |  |  |  |  | 0 |  |  | CZK
0 | Cena celkem s DPH |  |  |  |  | 0 |  |  | CZK
|  | v |  |  | dne
|  |  | Za zhotovitele |  |  |  | Za objednatele
Rekapitulace dílčích částí
#CASTI>> | Číslo | Název |  |  | Základ pro sníženou DPH | Základ pro základní DPH | DPH celkem | Cena celkem | %
1 | Stavba |  |  |  | 0 | 0 | 0 | 0
2 |  | Stavební objekt |  |  |  |  | 0
2 | SO 01 | Výměna dlažby u nerez bazénu č. 33 |  |  | 0 | 0 | 0 | 0
3 | 221202 | Výměna dlažby - stavební práce |  |  | 0 | 0 | 0 | 0
| Celkem za stavbu |  |  |  | 0 | 0 | 0 | 0 | 0
#POPS | Popis stavby: 2212 - Výměna dlažby u nerez bazénu č. 33 Aquacentrum Děčín
#POPO | Popis objektu: SO 01 - Výměna dlažby u nerez bazénu č. 33
#POPR | Popis rozpočtu: 221202 - Výměna dlažby - stavební práce
Rekapitulace dílů
| Číslo | Název |  |  | Typ dílu | Dodávka | Montáž | Celkem | %
| 63 | Podlahy a podlahové konstrukce |  |  | HSV | 0 | 0 | 0
| 95 | Dokončovací konstrukce na pozemních stavbách |  |  | HSV | 0 | 0 | 0
| 96 | Bourání konstrukcí |  |  | HSV | 0 | 0 | 0
| 99 | Staveništní přesun hmot |  |  | HSV | 0 | 0 | 0
| 711 | Izolace proti vodě |  |  | PSV | 0 | 0 | 0
| 767 | Konstrukce zámečnické |  |  | PSV | 0 | 0 | 0
| 771 | Podlahy z dlaždic a obklady |  |  | PSV | 0 | 0 | 0
| 777 | Podlahy ze syntetických hmot |  |  | PSV | 0 | 0 | 0
| D96 | Přesuny suti a vybouraných hmot |  |  | PSU | 0 | 0 | 0
| Cena celkem |  |  |  |  | 0 | 0 | 0 | 0
Note on D11: Název
Note on D12: Ulice
Note on D13: PSČ
Note on E13: Místo
Note on I11: IČO
Note on I12: DIČ

## VzorPolozky (hidden)
Položkový rozpočet
S:
O:
R:

## SO 01 221202 Pol
Položkový soupis prací a dodávek | [27 empty] | #TypZaznamu#
S: | 2212 | Výměna dlažby u nerez bazénu č. 33 Aquacentrum Děčín | [25 empty] | STA
O: | SO 01 | Výměna dlažby u nerez bazénu č. 33 | [22 empty] | STA |  |  | OBJ
R: | 221202 | Výměna dlažby - stavební práce | [25 empty] | ROZ
P.č. | Číslo položky | Název položky | MJ | Množství | Cena / MJ | Celkem | Dodávka | Dodávka celk. | Montáž | Montáž celk. | DPH | Cena s DPH | Hmotnost / MJ | Hmotnost celk.(t) | Dem. hmotnost / MJ | Dem. hmotnost celk.(t) | Ceník | Cen. soustava / platnost | Cenová úroveň | Nhod / MJ | Nhod celk. | Dodavatel | Typ položky | Stav položky
Díl: | 63 | Podlahy a podlahové konstrukce |  |  |  | 0 |  | 0 |  | 0 |  | 0 |  | 4.06 |  | 0 |  |  |  |  | 28.26 | [6 empty] | DIL
1 | 632411104T01 | Vyrovnání nerovností podkladního betonu, ruční zprac. tl.1 mm - mat. samostatně | m2 | 202.5641 | 0 | 0 |  | 0 |  | 0 | 21 | 0 | 0.007 | 1.42 | 0 | 0 |  | Vlastní | Indiv | 0.0635 | 12.86 |  | Práce | Běžná |  |  |  | POL1_
|  | Detail "X" pol. č. 6 : | [25 empty] | VV | 0
|  | Vyrovnání nerovností podklad. betonu : | [25 empty] | VV | 0
|  | Začátek provozního součtu | [25 empty] | VV
|  | 7,6*30,5+6,1*3,3+11,35*3,1 |  | 287.115 | [23 empty] | VV | 2
|  | 2,1*0,1 |  | 0.21 | [23 empty] | VV | 2
|  | Mezisoučet |  | 287.325 | [23 empty] | VV | 3
|  | Konec provozního součtu | [25 empty] | VV
|  | 30% tl. 30 mm : 287,325*0,3/10*(6+27)*0,5 |  | 142.2259 | [23 empty] | VV | 0
|  | 70% v tl. 3 mm : 287,325*0,7/10*3 |  | 60.3383 | [23 empty] | VV | 0
SPU
2 | 900 RT4 | HZS, Práce v tarifní třídě 7 (např. tesař) | h | 15.4 | 0 | 0 |  | 0 |  | 0 | 21 | 0 | 0 | 0 | 0 | 0 |  | RTS 22/ II | RTS 22/ II | 1 | 15.4 |  | Práce | Běžná |  |  |  | POL1_
|  | Detail "X" pol. č. 2 : | [25 empty] | VV | 0
|  | Vyplnění kaveren podél lemu bazénu bm : 33,5*0,25 |  | 8.375 | [23 empty] | VV | 0
|  | zalití dutiny při odvodňovacím žlabu bm : 28,1*0,25 |  | 7.025 | [23 empty] | VV | 0
SPU
3 | 283025 | Multiplan, hydrul.rychletuh.samonivel.hmota k vyrov.podlah spot.1,5kg/m2/1mm | kg | 2577 | 0 | 0 |  | 0 |  | 0 | 21 | 0 | 0.001 | 2.58 | 0 | 0 |  | Vlastní | Indiv | 0 | 0 |  | Specifikace | Běžná |  |  |  | POL3_
|  | Bude upřesněno dle skutečnosti | [25 empty] | POP
|  | Detail "X" pol. č. 6 : | [25 empty] | VV | 0
|  | Předpokládané množství pro vyrovnání podkladu : 1677+900 |  | 2577 | [23 empty] | VV | 0
SPU
4 | 58555595R | opravná malta na beton; zrnitost 0,00 až 0,50 mm; pro interiér i exteriér; pevnost v tlaku R2; rychletuhnoucí; šedá | kg | 61.6 | 0 | 0 |  | 0 |  | 0 | 21 | 0 | 0.001 | 0.06 | 0 | 0 | SPCM | RTS 22/ II | RTS 22/ II | 0 | 0 |  | Specifikace | Běžná |  |  |  | POL3_
|  | Viz detail č.1 | [25 empty] | POP
|  | Detail "X" pol. č. 2, spotřeba 1 kg/bm : | [25 empty] | VV | 0
|  | Vyplnění kaveren podél lemu bazénu bm : 33,5 |  | 33.5 | [23 empty] | VV | 0
|  | zalití dutiny při odvodňovacím žlabu bm : 28,1 |  | 28.1 | [23 empty] | VV | 0
SPU
Díl: | 95 | Dokončovací konstrukce na pozemních stavbách |  |  |  | 0 |  | 0 |  | 0 |  | 0 |  | 0.03 |  | 0 |  |  |  |  | 15.08 | [6 empty] | DIL
5 | 952808001T01 | Osazení plastové bazénové lišty | m | 28.1 | 0 | 0 |  | 0 |  | 0 | 21 | 0 | 0.00121 | 0.03 | 0 | 0 |  | Vlastní | Kalkul | 0.252 | 7.08 |  | Práce | Běžná |  |  |  | POL1_
|  | Úprava délky a připevnění okapnice natloukacími hmoždinkami včetně dodávky okapnice. | [25 empty] | POP
|  | Detail "X" pol. č. 11 : | [25 empty] | VV | 0
|  | PVC lišta při osazení žlabu bm : 28,1 |  | 28.1 | [23 empty] | VV | 0
SPU
6 | 900 RT2 | HZS, Práce v tarifní třídě 5 (např. tesař) | h | 8 | 0 | 0 |  | 0 |  | 0 | 21 | 0 | 0 | 0 | 0 | 0 | Prav.M | RTS 22/ II | RTS 22/ II | 1 | 8 |  | HZS | Běžná |  |  |  | POL10_
|  | dotvarování odtoků po vložení plastového žlabu : | [25 empty] | VV | 0
|  | do stávajícího ks : 2*3 |  | 6 | [23 empty] | VV | 0
|  | Demontáž laviček z plochy hod. : 2 |  | 2 | [23 empty] | VV | 0
SPU
7 | 2835022220 | PLASTOVÁ BÍLÁ BAZÉNOVÁ LIŠTA - PROFIL 33/47 mm | KS | 15 | 0 | 0 |  | 0 |  | 0 | 21 | 0 | 8e-05 | 0 | 0 | 0 |  | Vlastní | Indiv | 0 | 0 |  | Specifikace | Běžná |  |  |  | POL3_
|  | Detail "X" pol. č. 11 : | [25 empty] | VV | 0
|  | kus délky 2,0 m ks : 30,0/2 |  | 15 | [23 empty] | VV | 0
SPU
8 | 955PPS01 | Demontáž a zpětná montáž bazénové mřížy | bm | 28.1 | 0 | 0 |  | 0 |  | 0 | 21 | 0 | 0 | 0 | 0 | 0 |  | Vlastní | Indiv | 0 | 0 |  | Specifikace | Běžná |  |  |  | POL3_
|  | Detail "X" pol. č. 0 : | [25 empty] | VV | 0
|  | bm : 28,1 |  | 28.1 | [23 empty] | VV | 0
SPU
Díl: | 96 | Bourání konstrukcí |  |  |  | 0 |  | 0 |  | 0 |  | 0 |  | 0 |  | 9.34 |  |  |  |  | 275.11 | [6 empty] | DIL
9 | 216904213R00 | Očištění ploch tlak. vodou nebo stlač. vzduchem očištění stlačeným vzduchem, líce kleneb, | m2 | 286.275 | 0 | 0 |  | 0 |  | 0 | 21 | 0 | 0 | 0 | 0 | 0 | 800-2 | RTS 22/ II | RTS 22/ II | 0.401 | 114.8 |  | Práce | Běžná |  |  |  | POL1_
|  | Srovnateně očištění podkladního betonu po odbourání stávající dlažby a zbroušení porušené vrstvy podkladní mazaniny | [25 empty] | POP |  | Srovnateně očištění podkladního betonu po odbourání stávající dlažby a zbroušení porušené vrstvy podkladní mazaniny
|  | Detail "X" pol. č. 1 : | [25 empty] | VV | 0
|  | Příprava podkladního betonu po bourání dlažeb a vrstev stlačeným vzduchem : | [25 empty] | VV | 0
|  | Odkaz na mn. položky pořadí 11 : 286,27500 |  | 286.275 | [23 empty] | VV | 5
SPU
10 | 965048515R00 | Broušení betonového povrchu do tloušťky 5 mm | m2 | 286.275 | 0 | 0 |  | 0 |  | 0 | 21 | 0 | 0 | 0 | 0.0126 | 3.61 | 801-3 | RTS 22/ II | RTS 22/ II | 0.33 | 94.47 |  | Práce | Běžná |  |  |  | POL1_
|  | srovnateně ale do 4 mm | [25 empty] | POP
|  | Detail "X" pol. č. 1 : | [25 empty] | VV | 0
|  | Příprava podkladního betonu po bourání dlažeb broušením bet. povrchu : | [25 empty] | VV | 0
|  | Odkaz na mn. položky pořadí 11 : 286,27500 |  | 286.275 | [23 empty] | VV | 5
SPU
11 | 965081713RT1 | Bourání podlah z keramických dlaždic, tloušťky do 10 mm, plochy přes 1 m2 | m2 | 286.275 | 0 | 0 |  | 0 |  | 0 | 21 | 0 | 0 | 0 | 0.02 | 5.73 | 801-3 | RTS 22/ II | RTS 22/ II | 0.23 | 65.84 |  | Práce | Běžná |  |  |  | POL1_
|  | bez podkladního lože, s jakoukoliv výplní spár | [25 empty] | SPI
|  | 7,6*30,5+6,1*3,3+11,35*3,1 |  | 287.115 | [23 empty] | VV | 0
|  | -2,1*0,25*2 |  | -1.05 | [23 empty] | VV | 0
|  | 2,1*0,1 |  | 0.21 | [23 empty] | VV | 0
SPU
Díl: | 99 | Staveništní přesun hmot |  |  |  | 0 |  | 0 |  | 0 |  | 0 |  | 0 |  | 0 |  |  |  |  | 1.6 | [6 empty] | DIL
12 | 998223011R00 | Přesun hmot pozemních komunikací, kryt dlážděný jakékoliv délky objektu | t | 4.0918 | 0 | 0 |  | 0 |  | 0 | 21 | 0 | 0 | 0 | 0 | 0 | 822-1 | RTS 22/ II | RTS 22/ II | 0.39 | 1.6 |  | Přesun hmot | Běžná |  |  |  | POL7_
|  | vodorovně do 200 m | [25 empty] | SPI
SPU
Díl: | 711 | Izolace proti vodě |  |  |  | 0 |  | 0 |  | 0 |  | 0 |  | 0.06 |  | 0 |  |  |  |  | 12.52 | [6 empty] | DIL
13 | 711212601R00 | Izolace proti vodě doplňky těsnicí pás š.120 mm do spoje podlaha-stěna, Páska těsnicí | m | 35 | 0 | 0 |  | 0 |  | 0 | 21 | 0 | 0.00032 | 0.01 | 0 | 0 | 800-711 | RTS 22/ II | RTS 22/ II | 0.11 | 3.85 |  | Práce | Běžná |  |  |  | POL1_
|  | Detail "X" pol. č. 5 : | [25 empty] | VV | 0
|  | Bandáž -utěsnění spáry mezi dlažbou a lištou při odtokovém žlabu : 35,0 |  | 35 | [23 empty] | VV | 0
SPU
14 | 426201 | RUNDSCHNUERE 15MM, vysoce elastický provazec s polyetylen.pěny s uzavřenými póry | m | 40.25 | 0 | 0 |  | 0 |  | 0 | 21 | 0 | 0.00029 | 0.01 | 0 | 0 |  | Vlastní | Indiv | 0.11 | 4.43 |  | Specifikace | Běžná |  |  |  | POL3_
|  | Detail "X" pol. č. 5 : | [25 empty] | VV | 0
|  | Bandáž -utěsnění spáry mezi dlažbou a lištou při odtokovém žlabu : 35,0*1,15 |  | 40.25 | [23 empty] | VV | 0
SPU
15 | 501701 | TAPE XA 10 / REMMERS FUGENBAND SK 10, vys.pružná, samolep.těsnící páska z butylkaučukuRŠ 120 mm na polyp.fólii 1m/m | bm | 38.5 | 0 | 0 |  | 0 |  | 0 | 21 | 0 | 0.001 | 0.04 | 0 | 0 |  | Vlastní | Indiv | 0.11 | 4.24 |  | Specifikace | Běžná |  |  |  | POL3_
|  | Detail "X" pol. č. 4 : | [25 empty] | VV | 0
|  | samolep.těsnící páska : 35,0*1,1 |  | 38.5 | [23 empty] | VV | 0
SPU
16 | 998711201R00 | Přesun hmot pro izolace proti vodě svisle do 6 m | % |  | 0 | 0 |  | 0 |  | 0 | 21 | 0 | 0 | 0 | 0 | 0 | 800-711 | RTS 22/ II | RTS 22/ II | 0 | 0 |  | Přesun hmot | Běžná |  |  |  | POL7_
|  | 50 m vodorovně měřeno od těžiště půdorysné plochy skládky do těžiště půdorysné plochy objektu | [25 empty] | SPI
SPU
Díl: | 767 | Konstrukce zámečnické |  |  |  | 0 |  | 0 |  | 0 |  | 0 |  | 0 |  | 0 |  |  |  |  | 8.93 | [6 empty] | DIL
17 | 289PPS | Doplnění kotevních prvků z nerez (pro branky) plastovými víčky | ks | 9 | 0 | 0 |  | 0 |  | 0 | 21 | 0 | 0 | 0 | 0 | 0 |  | Vlastní | Indiv | 0.687 | 6.18 |  | Práce | Běžná |  |  |  | POL1_
|  | DN 80 mm : 9 |  | 9 | [23 empty] | VV | 0
SPU
18 | 553PPS001 | Repase poklopů 700/700 | ks | 2 | 0 | 0 |  | 0 |  | 0 | 21 | 0 | 0 | 0 | 0 | 0 |  | Vlastní | Indiv | 0.687 | 1.37 |  | Práce | Běžná |  |  |  | POL1_
SPU
19 | 553PPS002 | Repase poklopů 300/300 | ks | 1 | 0 | 0 |  | 0 |  | 0 | 21 | 0 | 0 | 0 | 0 | 0 |  | Vlastní | Indiv | 0.687 | 0.69 |  | Práce | Běžná |  |  |  | POL1_
SPU
20 | 553PPS003 | Repase poklopů 100/100 | ks | 1 | 0 | 0 |  | 0 |  | 0 | 21 | 0 | 0 | 0 | 0 | 0 |  | Vlastní | Indiv | 0.687 | 0.69 |  | Práce | Běžná |  |  |  | POL1_
SPU
21 | 998767201R00 | Přesun hmot pro kovové stavební doplňk. konstrukce v objektech výšky do 6 m | % |  | 0 | 0 |  | 0 |  | 0 | 21 | 0 | 0 | 0 | 0 | 0 | 800-767 | RTS 22/ II | RTS 22/ II | 0 | 0 |  | Přesun hmot | Běžná |  |  |  | POL7_
|  | 50 m vodorovně | [25 empty] | SPI
SPU
22 | 998767201000 | Stavební přípomoce pro zámečnické konstr., výšky do 6 m | % |  | 0 | 0 |  | 0 |  | 0 | 21 | 0 | 0 | 0 | 0 | 0 |  | Vlastní | Indiv | 0 | 0 |  | Přesun hmot | Běžná |  |  |  | POL7_
SPU
Díl: | 771 | Podlahy z dlaždic a obklady |  |  |  | 0 |  | 0 |  | 0 |  | 0 |  | 7.8 |  | 0 |  |  |  |  | 379.19 | [6 empty] | DIL
23 | 771212117R00 | Kladení dlažby keramické do tmele velikosti do 600 x 600 m | m2 | 287.325 | 0 | 0 |  | 0 |  | 0 | 21 | 0 | 0 | 0 | 0 | 0 | 800-771 | RTS 22/ II | RTS 22/ II | 1.26 | 362.03 |  | Práce | Běžná |  |  |  | POL1_
|  | do tmele, rovnoběžně se stěnou, bez skládání složitých vzorů a tvarů. | [25 empty] | SPI
|  | Položka je určena pro kladení dlažby do tmele, rovnoběžně se stěnou, bez skládání složitých vzorů a tvarů.. | [25 empty] | POP |  | Položka je určena pro kladení dlažby do tmele, rovnoběžně se stěnou, bez skládání složitých vzorů a tvarů..
|  | Položka obsahuje : | [25 empty] | POP
|  | - zametení podkladu, | [25 empty] | POP
|  | - rozměření plochy, | [25 empty] | POP
|  | - rozbalení balíků, třídění nebo rozpojení dlaždic dodávaných v blocích, | [25 empty] | POP
|  | - příprava a nanesení tmele na plochu, | [25 empty] | POP
|  | - řezání dlaždic, | [25 empty] | POP
|  | - kladení dlaždic, | [25 empty] | POP
|  | - spárování, čištění dlažby, odstranění odpadu. | [25 empty] | POP
|  | Položka neobsahuje žádný materiál. | [25 empty] | POP
|  | Detail "X" pol. č. 8 - kladení keramické dlažby : | [25 empty] | VV | 0
|  | 7,6*30,5+6,1*3,3+11,35*3,1 |  | 287.115 | [23 empty] | VV | 0
|  | 2,1*0,1 |  | 0.21 | [23 empty] | VV | 0
SPU
24 | 771578011R00 | Zvláštní úpravy spár spára podlaha-stěna silikonem | m | 171.5888 | 0 | 0 |  | 0 |  | 0 | 21 | 0 | 4e-05 | 0.01 | 0 | 0 | 800-771 | RTS 22/ II | RTS 22/ II | 0.07 | 12.01 |  | Práce | Běžná |  |  |  | POL1_
|  | vč. dodávky a montáže silikonu. | [25 empty] | POP
|  | Detail "X" pol. č. 10 : | [25 empty] | VV | 0
|  | po obvodě dlažby : (7,6+30,5+6,1+11,35+0,1)*2-2,7-2,1 |  | 106.5 | [23 empty] | VV | 0
|  | po obvodě konstr. vstupní brány : (2,1+0,25)*2*2 |  | 9.4 | [23 empty] | VV | 0
|  | v dilatacích : 6*7,6 |  | 45.6 | [23 empty] | VV | 0
|  | pro kotevní prvky z nerez (pro branky) : 3,14*0,08*9 |  | 2.2608 | [23 empty] | VV | 0
|  | po obvodě poklopů : 2*0,7*4+1*0,3*4+1*0,1*4 |  | 7.2 | [23 empty] | VV | 0
|  | po obvodě lampy : 3,14*0,1 |  | 0.314 | [23 empty] | VV | 0
|  | po obvodě sloupů : 2*3,14*0,05 |  | 0.314 | [23 empty] | VV | 0
SPU
25 | 771249114000 | Řezání otvorů v dlaždicích diamantovým kotoučem | m | 2.2608 | 0 | 0 |  | 0 |  | 0 | 21 | 0 | 0 | 0 | 0 | 0 |  | Vlastní | RTS 22/ II | 0.687 | 1.55 |  | Práce | Běžná |  |  |  | POL1_
|  | vyřezání pro kotevní prvky z nerez (pro branky) : | [25 empty] | VV | 0
|  | DN 80 mm : 3,14*0,08*9 |  | 2.2608 | [23 empty] | VV | 0
SPU
26 | 285025 | FL FIX WHITE / MARMORKLEBER, lepidlo na dlažby spotřeba 5kg/m2 celoplošné nalepeni 8mm | kg | 1436.625 | 0 | 0 |  | 0 |  | 0 | 21 | 0 | 0.001 | 1.44 | 0 | 0 |  | Vlastní | Indiv | 0 | 0 |  | Specifikace | Běžná |  |  |  | POL3_
|  | Lepidlo flexibilní marzuvzdorné voděnepropustné | [25 empty] | POP
|  | Detail "X" pol. č. 7 - dodávka lepidla pro dlažbu : | [25 empty] | VV | 0
|  | Odkaz na mn. položky pořadí 23 : 287,32500*5 |  | 1436.625 | [23 empty] | VV | 5
SPU
27 | 289125 | FL GROUT FLEX ZEMENTGRAU / FLEXFUGE, flexibilní exterrierová spárovací malta spotřeba 1,8kg/1mm | kg | 281.5785 | 0 | 0 |  | 0 |  | 0 | 21 | 0 | 0.001 | 0.28 | 0 | 0 |  | Vlastní | Indiv | 0 | 0 |  | Specifikace | Běžná |  |  |  | POL3_
|  | Detail "X" pol. č. 9 dodávka spárovací hmoty dlažby : | [25 empty] | VV | 0
|  | šířka spár 4 mm : | [25 empty] | VV | 0
|  | Odkaz na mn. položky pořadí 23 : 287,32500*0,98 |  | 281.5785 | [23 empty] | VV | 5
SPU
28 | 597642068R | dlažba keramická š = 300 mm; l = 600 mm; h = 9,0 mm; reliefní; pro interiér i exteriér | m2 | 316.0575 | 0 | 0 |  | 0 |  | 0 | 21 | 0 | 0.0192 | 6.07 | 0 | 0 | SPCM | RTS 22/ II | Indiv | 0 | 0 |  | Specifikace | Běžná |  |  |  | POL3_
|  | Dodávka dlažby dl. slinutá rozměr 298 x 598 x 10 cm cm | [25 empty] | POP
|  | barva hnědá, matný/reliéfní | [25 empty] | POP
|  | odvzorkovat na místě stavby, barevný odstín Darse 669, nebo Darse 668 | [25 empty] | POP
|  | Otěruvzdornost PEI 5 | [25 empty] | POP
|  | Protiskluzní R11/C | [25 empty] | POP
|  | Srovnatelně, nebo lepší | [25 empty] | POP
|  | Detail "X" pol. č. 8 : | [25 empty] | VV | 0
|  | Keram. dl. slinutá : | [25 empty] | VV | 0
|  | Odkaz na mn. položky pořadí 23 : 287,32500*1,1 |  | 316.0575 | [23 empty] | VV | 5
SPU
29 | 752812 | MultiSil NUW MANHATTAN, silikonová těsnící hmota bez změkčovadel spotř.100ml/dm/1cm2 spáry | bal310 | 51.48 | 0 | 0 |  | 0 |  | 0 | 21 | 0 | 4e-05 | 0 | 0 | 0 |  | Vlastní | Indiv | 0.07 | 3.6 |  | Specifikace | Běžná |  |  |  | POL3_
|  | vč. dodávky a montáže silikonu. | [25 empty] | POP
|  | Detail "X" pol. č. 10 : | [25 empty] | VV | 0
|  | Začátek provozního součtu | [25 empty] | VV
|  | po obvodě dlažby : (7,6+30,5+6,1+11,35+0,1)*2-2,7-2,1 |  | 106.5 | [23 empty] | VV | 2
|  | po obvodě konstr. vstupní brány : (2,1+0,25)*2*2 |  | 9.4 | [23 empty] | VV | 2
|  | v dilatacích : 6*7,6 |  | 45.6 | [23 empty] | VV | 2
|  | pro kotevní prvky z nerez (pro branky) : 3,14*0,08*9 |  | 2.2608 | [23 empty] | VV | 2
|  | po obvodě poklopů : 2*0,7*4+1*0,3*4+1*0,1*4 |  | 7.2 | [23 empty] | VV | 2
|  | po obvodě lampy : 3,14*0,1 |  | 0.314 | [23 empty] | VV | 2
|  | po obvodě sloupů : 2*3,14*0,05 |  | 0.314 | [23 empty] | VV | 2
|  | Mezisoučet |  | 171.5888 | [23 empty] | VV | 3
|  | Konec provozního součtu | [25 empty] | VV
|  | bm : 171,6*1,05/3,5 |  | 51.48 | [23 empty] | VV | 0
SPU
30 | 998771201R00 | Přesun hmot pro podlahy z dlaždic v objektech výšky do 6 m | % |  | 0 | 0 |  | 0 |  | 0 | 21 | 0 | 0 | 0 | 0 | 0 | 800-771 | RTS 22/ II | RTS 22/ II | 0 | 0 |  | Přesun hmot | Běžná |  |  |  | POL7_
|  | 50 m vodorovně | [25 empty] | SPI
SPU
Díl: | 777 | Podlahy ze syntetických hmot |  |  |  | 0 |  | 0 |  | 0 |  | 0 |  | 3.47 |  | 0 |  |  |  |  | 399.46 | [6 empty] | DIL
31 | 777315162T00 | Hydroizolační stěrka rychleschnoucí pro zaizolování rekonstr. vodorovných ploch | m2 | 306.925 | 0 | 0 |  | 0 |  | 0 | 21 | 0 | 0.00819 | 2.51 | 0 | 0 |  | Vlastní | Indiv | 0.385 | 118.17 |  | Práce | Běžná |  |  |  | POL1_
|  | včetně dvousložkové epoxidové penetrace. | [25 empty] | POP
|  | Detail "X" pol. č. 3 - druhý krok repase bet. plochy : | [25 empty] | VV | 0
|  | Odkaz na mn. položky pořadí 23 : 287,32500 |  | 287.325 | [23 empty] | VV | 5
|  | Stěrka v odtokovém žlabu : 28,0*0,7 |  | 19.6 | [23 empty] | VV | 0
SPU
32 | 777553010T01 | Celoplošné ošetření bet. savého podkladu proti vlhrosti a trhlinám | m2 | 287.325 | 0 | 0 |  | 0 |  | 0 | 21 | 0 | 5e-05 | 0.01 | 0 | 0 |  | Vlastní | Indiv | 0.65 | 186.76 |  | Práce | Běžná |  |  |  | POL1_
|  | Detail "X" pol. č. 3 - penetrace podkladu : | [25 empty] | VV | 0
|  | Odkaz na mn. položky pořadí 23 : 287,32500 |  | 287.325 | [23 empty] | VV | 5
SPU
33 | 24551170R | hmota nátěrová víceúčelová křemičitá; izolační, impregnační, injektáž; odolnost proti vodě, agresivní vodě; paropropustná; podklad beton, zdivo | kg | 86.1975 | 0 | 0 |  | 0 |  | 0 | 21 | 0 | 0.001 | 0.09 | 0 | 0 | SPCM | RTS 22/ II | RTS 22/ II | 0 | 0 |  | Specifikace | Běžná |  |  |  | POL3_
|  | Detail "X" pol. č. 3 - penetrace podkladu : | [25 empty] | VV | 0
|  | Odkaz na mn. položky pořadí 32 : 287,32500*0,3 |  | 86.1975 | [23 empty] | VV | 5
SPU
34 | 301425 | MB 2K, hydroizolační stěrka spotřeba 2,8kg/m2/2mm | kg | 859.39 | 0 | 0 |  | 0 |  | 0 | 21 | 0 | 0.001 | 0.86 | 0 | 0 |  | Vlastní | Indiv | 0.11 | 94.53 |  | Specifikace | Běžná |  |  |  | POL3_
|  | Detail "X" pol. č. 2 : | [25 empty] | VV | 0
|  | Odkaz na mn. položky pořadí 31 : 306,92500*2,8 |  | 859.39 | [23 empty] | VV | 5
SPU
35 | 998777201R00 | Přesun hmot pro podlahy syntetické v objektech výšky do 6 m | % |  | 0 | 0 |  | 0 |  | 0 | 21 | 0 | 0 | 0 | 0 | 0 | 800-773 | RTS 22/ II | RTS 22/ II | 0 | 0 |  | Přesun hmot | Běžná |  |  |  | POL7_
|  | 50 m vodorovně | [25 empty] | SPI
SPU
Díl: | D96 | Přesuny suti a vybouraných hmot |  |  |  | 0 |  | 0 |  | 0 |  | 0 |  | 0 |  | 0 |  |  |  |  | 21.2 | [6 empty] | DIL
36 | 979081111R00 | Odvoz suti a vybouraných hmot na skládku do 1 km | t | 9.3326 | 0 | 0 |  | 0 |  | 0 | 21 | 0 | 0 | 0 | 0 | 0 | 801-3 | RTS 22/ II | RTS 22/ II | 0.49 | 4.57 |  | Přesun suti | Běžná |  |  |  | POL8_
|  | Včetně naložení na dopravní prostředek a složení na skládku, bez poplatku za skládku. | [25 empty] | POP
SPU
37 | 979081121R00 | Odvoz suti a vybouraných hmot na skládku příplatek za každý další 1 km | t | 83.9931 | 0 | 0 |  | 0 |  | 0 | 21 | 0 | 0 | 0 | 0 | 0 | 801-3 | RTS 22/ II | RTS 22/ II | 0 | 0 |  | Přesun suti | Běžná |  |  |  | POL8_
SPU
38 | 979082111R00 | Vnitrostaveništní doprava suti a vybouraných hmot do 10 m | t | 9.3326 | 0 | 0 |  | 0 |  | 0 | 21 | 0 | 0 | 0 | 0 | 0 | 801-3 | RTS 22/ II | RTS 22/ II | 0.942 | 8.79 |  | Přesun suti | Běžná |  |  |  | POL8_
SPU
39 | 979082121R00 | Vnitrostaveništní doprava suti a vybouraných hmot příplatek k ceně za každých dalších 5 m | t | 74.6605 | 0 | 0 |  | 0 |  | 0 | 21 | 0 | 0 | 0 | 0 | 0 | 801-3 | RTS 22/ II | RTS 22/ II | 0.105 | 7.84 |  | Přesun suti | Běžná |  |  |  | POL8_
SPU
40 | 979990103R00 | Poplatek za skládku za uložení, betonu, , skupina 17 01 01 z Katalogu odpadů | t | 9.3326 | 0 | 0 |  | 0 |  | 0 | 21 | 0 | 0 | 0 | 0 | 0 | 801-3 | RTS 22/ II | RTS 22/ II | 0 | 0 |  | Přesun suti | Běžná |  |  |  | POL8_
SPU
[26 empty] | 15 | 21 | DPH
| Celkem |  |  |  |  | 0 | [19 empty] | 0 | 0 | SUM
END
Note on S6: Jedná se o informaci, zda se jedná o položku, která je do rozpočtu zadána z cenové soustavy RTS, nebo vlastní.
Note on T6: Jedná se o název CÚ, která je zadána u položky rozpočtu