## Rekapitulace
Firma: -
Rekapitulace ceny
Stavba: 20-10-055 - Děčín, lávka ev.č. DC-006P
Varianta: ZŘ - Základní řešení
Celková cena bez DPH:
Celková cena s DPH:
Objekt | Popis | Cena bez DPH | DPH | Cena s DPH
SO 206 | Lávka přes Ploučnici v ul. Březová

## SO 206
ASPE10 |  |  |  | Firma: - | [5 empty] | 2
|  |  |  | Soupis prací objektu | [5 empty] | 3
S | Stavba: | 20-10-055 |  | Děčín, lávka ev.č. DC-006P |  |  | SO 206 |  | 0,00 | 1
O | Rozpočet: | SO 206 |  | Lávka přes Ploučnici v ul. Březová |  |  |  |  | 15,00 | 1
Typ | Poř. číslo | Kód položky | Varianta | Název položky | MJ | Množství | Jednotková cena |  | 21,00 | 2
[7 empty] | Jednotková | Celkem
0 | 1 | 2 | 3 | 4 | 5 | 6 | 9 | 10
SD |  | 0 |  | Všeobecné konstrukce a práce
P | 1 | 02720 |  | POMOC PRÁCE ZŘÍZ NEBO ZAJIŠŤ REGULACI A OCHRANU DOPRAVY | KPL | 1 | 0 |  |  | 2
PP |  |  |  | Položka zahrnuje osazení dopravně inženýrského opatření v průběhu celé stavby dle scháleného DIO. DIO je předmětem PD a jeho projednání s příslušnými úřady včetně schálení uzavírky a objízdné trasy zajistí investor a předá zhotoviteli před realizací.
VV
TS |  |  |  | zahrnuje veškeré náklady spojené s objednatelem požadovanými zařízeními
P | 2 | 02750 |  | POMOC PRÁCE ZŘÍZ NEBO ZAJIŠŤ LEŠENÍ | KPL | 1 | 0 |  |  | 2
PP |  |  |  | Zajištění lešení a opatření proti spádu obroušeného materiálu z lávky do koryta vodního toku.
VV
TS |  |  |  | zahrnuje veškeré náklady spojené s objednatelem požadovanými zařízeními
P | 3 | 02943 |  | OSTATNÍ POŽADAVKY - VYPRACOVÁNÍ RDS | KPL | 1 | 0 |  |  | 2
PP
VV
TS |  |  |  | zahrnuje veškeré náklady spojené s objednatelem požadovanými pracemi
P | 4 | 02950 |  | OSTATNÍ POŽADAVKY - POSUDKY, KONTROLY, REVIZNÍ ZPRÁVY | KPL | 1 | 0 |  |  | 2
PP |  |  |  | havarijní a povodňový plán, včetně schválení příslušnými orgány
VV
TS |  |  |  | zahrnuje veškeré náklady spojené s objednatelem požadovanými pracemi
P | 5 | 02960 |  | OSTATNÍ POŽADAVKY - ODBORNÝ DOZOR | KPL | 1 | 0 |  |  | 2
PP |  |  |  | Biologický dozor během stavby viz. stanovisko spávy CHKO
VV
TS |  |  |  | zahrnuje veškeré náklady spojené s objednatelem požadovaným dozorem
P | 6 | 03100 |  | ZAŘÍZENÍ STAVENIŠTĚ - ZŘÍZENÍ, PROVOZ, DEMONTÁŽ | KPL | 1 | 0 |  |  | 2
PP
VV
TS |  |  |  | zahrnuje objednatelem povolené náklady na pořízení (event. pronájem), provozování, udržování a likvidaci zhotovitelova zařízení
SD |  | 1 |  | Zemní práce
P | 7 | 111208 |  | ODSTRANĚNÍ KŘOVIN S ODVOZEM DO 20KM | M2 | 2.4 | 0 |  |  | 2
PP
VV |  |  |  | očištění opěr a úložných prahů od křovin 2*(3.0*0,4)=2,40 [A]
TS |  |  |  | odstranění křovin a stromů do průměru 100 mm doprava dřevin na předepsanou vzdálenost spálení na hromadách nebo štěpkování
SD |  | 3 |  | Svislé konstrukce
P | 8 | 348171 |  | ZÁBRADLÍ Z DÍLCŮ KOVOVÝCH S NÁTĚREM | KG | 519.8 | 0 |  |  | 2
PP
VV |  |  |  | L-profil 60x30x5 36*(1.03*3.35)+28*(0.05*3.35)+4*(18.3*3.35)=374,13 [A] Pásovina 50X5 4*(18.3*1.99)=145,67 [B] Celkem: A+B=519,80 [C]
TS |  |  |  | - dílenská dokumentace, včetně technologického předpisu spojování, - dodání materiálu v požadované kvalitě a výroba konstrukce (včetně pomůcek, přípravků a prostředků pro výrobu) bez ohledu na náročnost a její hmotnost, - dodání spojovacího materiálu, - zřízení montážních a dilatačních spojů, spar, včetně potřebných úprav, vložek, opracování, očištění a ošetření, - podpěr. konstr. a lešení všech druhů pro montáž konstrukcí i doplňkových, včetně požadovaných otvorů, ochranných a bezpečnostních opatření a základů pro tyto konstrukce a lešení, - montáž konstrukce na staveništi, včetně montážních prostředků a pomůcek a zednických výpomocí, - výplň, těsnění a tmelení spar a spojů, - všechny druhy ocelového kotvení, - dílenskou přejímku a montážní prohlídku, včetně požadovaných dokladů, - zřízení kotevních otvorů nebo jam, nejsou-li částí jiné konstrukce, - osazení kotvení nebo přímo částí konstrukce do podpůrné konstrukce nebo do zeminy, - výplň kotevních otvorů (příp. podlití patních desek) maltou, betonem nebo jinou speciální hmotou, vyplnění jam zeminou, - veškeré druhy protikorozní ochrany a nátěry konstrukcí, - zvláštní spojovací prostředky, rozebíratelnost konstrukce, - ochranná opatření před účinky bludných proudů - ochranu před přepětím.
SD |  | 4 |  | Vodorovné konstrukce
P | 9 | 42417 |  | MOSTNÍ NOSNÍKY Z OCELI | T | 0.24 | 0 |  |  | 2
PP
VV |  |  |  | L- profily 70/70/6 pro uložení kompozitního roštu 2*(18,50*0,0064)=0,24 [A]
TS |  |  |  | - dílenská dokumentace, včetně technologického předpisu spojování, - dodání materiálu v požadované kvalitě a výroba konstrukce (včetně pomůcek, přípravků a prostředků pro výrobu) bez ohledu na náročnost a její hmotnost, - dodání spojovacího materiálu, - zřízení montážních a dilatačních spojů, spar, včetně potřebných úprav, vložek, opracování, očištění a ošetření, - podpěr. konstr. a lešení všech druhů pro montáž konstrukcí i doplňkových, včetně požadovaných otvorů, ochranných a bezpečnostních opatření a základů pro tyto konstrukce a lešení, - montáž konstrukce na staveništi, včetně montážních prostředků a pomůcek a zednických výpomocí, - výplň, těsnění a tmelení spar a spojů, - všechny druhy ocelového kotvení, - dílenskou přejímku a montážní prohlídku, včetně požadovaných dokladů, - zřízení kotevních otvorů nebo jam, nejsou-li částí jiné konstrukce, - osazení kotvení nebo přímo částí konstrukce do podpůrné konstrukce nebo do zeminy, - výplň kotevních otvorů (příp. podlití patních desek) maltou, betonem nebo jinou speciální hmotou, vyplnění jam zeminou, - veškeré druhy protikorozní ochrany a nátěry konstrukcí, - zvláštní spojovací prostředky, rozebíratelnost konstrukce, - ochranná opatření před účinky bludných proudů - ochranu před přepětím.
P | 10 | 431366 |  | VÝZTUŽ SCHODIŠŤ KONSTR Z KARI SÍTÍ | T | 0.01 | 0 |  |  | 2
PP
VV |  |  |  | výztuž schodišťových stupňů 2*(0,00444*1,0)=0,01 [A]
TS |  |  |  | Položka zahrnuje veškerý materiál, výrobky a polotovary, včetně mimostaveništní a vnitrostaveništní dopravy (rovněž přesuny), včetně naložení a složení, případně s uložením - dodání betonářské výztuže v požadované kvalitě, stříhání, řezání, ohýbání a spojování do všech požadovaných tvarů (vč. armakošů) a uložení s požadovaným zajištěním polohy a krytí výztuže betonem, - veškeré svary nebo jiné spoje výztuže, - pomocné konstrukce a práce pro osazení a upevnění výztuže, - zednické výpomoci pro montáž betonářské výztuže, - úpravy výztuže pro osazení doplňkových konstrukcí, - ochranu výztuže do doby jejího zabetonování, - úpravy výztuže pro zřízení železobetonových kloubů, kotevních prvků, závěsných ok a doplňkových konstrukcí, - veškerá opatření pro zajištění soudržnosti výztuže a betonu, - vodivé propojení výztuže, které je součástí ochrany konstrukce proti vlivům bludných proudů, vyvedení do měřících skříní nebo míst pro měření bludných proudů (vlastní měřící skříně se uvádějí položkami SD 74), - povrchovou antikorozní úpravu výztuže, - separaci výztuže, - osazení měřících zařízení a úpravy pro ně, - osazení měřících skříní nebo míst pro měření bludných proudů.
P | 11 | 434325 |  | SCHODIŠŤOVÉ STUPNĚ, ZE ŽELEZOBETONU DO C30/37 | M3 | 0.28 | 0 |  |  | 2
PP
VV |  |  |  | stupeň na přavobřežním předpolí 0,3*0,3*1,5=0,14 [A] stupně na levobřežním předpolí 0.3*0,3*1,5=0,14 [B] Celkem: A+B=0,28 [C]
TS |  |  |  | - dodání čerstvého betonu (betonové směsi) požadované kvality, jeho uložení do požadovaného tvaru při jakékoliv hustotě výztuže, konzistenci čerstvého betonu a způsobu hutnění, ošetření a ochranu betonu, - zhotovení nepropustného, mrazuvzdorného betonu a betonu požadované trvanlivosti a vlastností, - užití potřebných přísad a technologií výroby betonu, - zřízení pracovních a dilatačních spar, včetně potřebných úprav, výplně, vložek, opracování, očištění a ošetření, - bednění požadovaných konstr. (i ztracené) s úpravou dle požadované kvality povrchu betonu, včetně odbedňovacích a odskružovacích prostředků, - podpěrné konstr. (skruže) a lešení všech druhů pro bednění, uložení čerstvého betonu, výztuže a doplňkových konstr., vč. požadovaných otvorů, ochranných a bezpečnostních opatření a základů těchto konstrukcí a lešení, - vytvoření kotevních čel, kapes, nálitků, a sedel, - zřízení všech požadovaných otvorů, kapes, výklenků, prostupů, dutin, drážek a pod., vč. ztížení práce a úprav kolem nich, - úpravy pro osazení výztuže, doplňkových konstrukcí a vybavení, - úpravy povrchu pro položení požadované izolace, povlaků a nátěrů, případně vyspravení, - ztížení práce u kabelových a injektážních trubek a ostatních zařízení osazovaných do betonu, - konstrukce betonových kloubů, upevnění kotevních prvků a doplňkových konstrukcí, - nátěry zabraňující soudržnost betonu a bednění, - výplň, těsnění a tmelení spar a spojů, - opatření povrchů betonu izolací proti zemní vlhkosti v částech, kde přijdou do styku se zeminou nebo kamenivem, - případné zřízení spojovací vrstvy u základů, - úpravy pro osazení zařízení ochrany konstrukce proti vlivu bludných proudů
P | 12 | 465923 |  | PŘEDLÁŽDĚNÍ DLAŽBY Z BETON DLAŽDIC | M2 | 4.5 | 0 |  |  | 2
PP
VV |  |  |  | předláždění schodů na levobřežním předpolí 2,1*1,45=3,05 [A] předláždění schodů na pravobřežním předpolí 1,0*1,45=1,45 [B] Celkem: A+B=4,50 [C]
TS |  |  |  | - pod pojmem *předláždění* se rozumí rozebrání stávající dlažby a pokládka dlažby ze stávajícího dlažebního materiálu (bez dodávky nového) - zahrnuje nezbytnou manipulaci s tímto materiálem (nakládání, doprava, složení, očištění) - dodání a rozprostření materiálu pro lože a jeho tloušťku předepsanou dokumentací a pro předepsanou výplň spar - nutné zemní práce (svahování, úpravu pláně a pod.) - nezahrnuje podklad pod dlažbu, vykazuje se samostatně položkami SD 45
SD |  | 6 |  | Úpravy povrchů, podlahy, výplně otvorů
P | 13 | 626211 |  | REPROFILACE VODOROVNÝCH PLOCH SHORA SANAČNÍ MALTOU JEDNOVRST TL 10MM | M2 | 24.16 | 0 |  |  | 2
PP
VV |  |  |  | sanace rampy na levobřežní straně 1.45*8.0=11,60 [A] sanace betonové části schodištových stupňů na levobřežní straně 5*1,3*0,65=4,23 [B] sanace rampy na pravobřežní straně 4,0*1,5=6,00 [C] sanace betonové části schodišťových stupňů na pravobřežní straně 3*1,2*0,65=2,34 [D] Celkem: A+B+C+D=24,17 [E]
TS |  |  |  | položka zahrnuje: dodávku veškerého materiálu potřebného pro předepsanou úpravu v předepsané kvalitě nutné vyspravení podkladu, případně zatření spar zdiva položení vrstvy v předepsané tloušťce potřebná lešení a podpěrné konstrukce
P | 14 | 62745 |  | SPÁROVÁNÍ STARÉHO ZDIVA CEMENTOVOU MALTOU | M2 | 55 | 0 |  |  | 2
PP
VV |  |  |  | pravobřežní opěra 2,9*3.0=8,70 [A] levobřežní opěra 2,9*3,0=8,70 [B] křídla na levobřežním předpolí 2*12,8=25,60 [C] křídla na pravobřežním předpolí 2*6,0=12,00 [D] Celkem: A+B+C+D=55,00 [E]
TS |  |  |  | položka zahrnuje: dodávku veškerého materiálu potřebného pro předepsanou úpravu v předepsané kvalitě vyčištění spar (vyškrábání), vypláchnutí spar vodou, očištění povrchu spárování odklizení suti a přebytečného materiálu potřebná lešení
SD |  | 7 |  | Přidružená stavební výroba
P | 15 | 711422 |  | IZOLACE MOSTOVEK POD VOZOVKOU ASFALTOVÝMI PÁSY | M2 | 10.05 | 0 |  |  | 2
PP
VV |  |  |  | lepenka pod mostovkou na L profilech 2*(18,50*0,15)=5,55 [A] lepenky na příčnících 2*10*(0.15*1,5)=4,50 [B] Celkem: A+B=10,05 [C]
TS |  |  |  | položka zahrnuje: - dodání předepsaného izolačního materiálu - očištění a ošetření podkladu, zadávací dokumentace může zahrnout i případné vyspravení - zřízení izolace jako kompletního povlaku, případně komplet. soustavy nebo systému podle příslušného technolog. předpisu - zřízení izolace i jednotlivých vrstev po etapách, včetně pracovních spár a spojů - úprava u okrajů, rohů, hran, dilatačních i pracovních spojů, kotev, obrubníků, dilatačních zařízení, odvodnění, otvorů, neizolovaných míst a pod. - zajištění odvodnění povrchu izolace, včetně odvodnění nejnižších míst, pokud dokumentace pro zadání stavby nestanoví jinak - ochrana izolace do doby zřízení definitivní ochranné vrstvy nebo konstrukce - úprava, očištění a ošetření prostoru kolem izolace - provedení požadovaných zkoušek - nezahrnuje ochranné vrstvy, např. litý asfalt, asfaltový beton v této položce se vykáže i izolace rámových konstrukcí (mosty, propusty, kolektory)
P | 16 | 767912 |  | OPLOCENÍ Z DRÁTĚNÉHO PLETIVA POZINKOVANÉHO VYSOKOPEVNOSTNÍHO | M2 | 40.7 | 0 |  |  | 2
PP
VV |  |  |  | pletivo na mostě 2*(1.1*18.5)=40,70 [A]
TS |  |  |  | - položka zahrnuje vedle vlastního pletiva i rámy, rošty, lišty, kování, podpěrné, závěsné, upevňovací prvky, spojovací a těsnící materiál, pomocný materiál, kompletní povrchovou úpravu. - nejsou zahrnuty sloupky a vzpěry, které se vykazují v samostatných položkách 338**, není zahrnuta podezdívka (272**) - součástí položky je případně i ostnatý drát, uvažovaná plocha se pak vypočítává po horní hranu drátu.
P | 17 | 783121 |  | PROTIKOROZ OCHR OK NÁTĚREM VÍCEVRST SE ZÁKL S VYS OBSAHEM ZN | M2 | 139.63 | 0 |  |  | 2
PP
VV |  |  |  | spodní příčníky 2xL70 10*(2*(4*(0.07*1.6)))=8,96 [A] horní příčníky 2xL70 10*(2*(4*(0.07*2.5)))=14,00 [B] spodní podélné nosníky 2xL70 2*(2*(4*(0.07*18.3)))=20,50 [C] horní podélné nosníky 2xL70 2*(2*(4*(0.07*18.3)))=20,50 [D] diagonální vodorovné zavětrování L70 (12*(4*(0,07*2,7)))+(4*(4*(0,07*1,35)))+(2*(4*(1,8*0,07)))=11,59 [E] vzpěry mezi příčníky svislé profil L70 10*(4*(0,23*0,07))=0,64 [F] vzpěry mezi příčníky diagonálně profil L70 40*(4*(0,4*0,07))=4,48 [G] venkovní vzpěry příčné vrchní část 2xL70 20*(2*(4*(0.07*1.3)))=14,56 [H] venkovní vzpěry příčné spodní část 2xL70 20*(2*(4*(0.07*0.5)))=5,60 [I] svislé sloupky 2xL70 2*(10*(4*(0.07*1.5)))=8,40 [J] svislé sloupky 1xL70 2*(6*(4*(0.07*1.5)))=5,04 [K] diagonální svislé příhradové zavětrování 2xL70 2*(9*(4*(0.07*1,8)))=9,07 [L] diagonální svislé příhradové zavětrování 1xL70 2*(7*(4*(0.07*1.8)))=7,06 [M] zábradlí na pravobřežní rampě 2*(7.0*(3,14*0.07))=3,08 [N] zábradlí na levobřežní rampě 2*(14.0*(3.14*0.07))=6,15 [O] Celkem: A+B+C+D+E+F+G+H+I+J+K+L+M+N+O=139,63 [P]
TS |  |  |  | - položky nátěrů zahrnují kompletní povlaky (i různobarevné), včetně úpravy podkladu (odmaštění, odrezivění, odstranění starých nátěrů a nečistot) a jeho vyspravení, provedení nátěru předepsaným postupem a splnění všech požadavků daných technologickým předpisem.
SD |  | 9 |  | Ostatní konstrukce a práce
P | 18 | 91355 |  | EVIDENČNÍ ČÍSLO MOSTU | KUS | 1 | 0 |  |  | 2
PP
VV |  |  |  | na jedné straně mostu 1ks=1,00 [A]
TS |  |  |  | položka zahrnuje štítek s evidenčním číslem mostu, sloupek dopravní značky včetně osazení a nutných zemních prací a zabetonování
P | 19 | 93261 |  | POCHOZÍ ROŠT Z KOMPOZITU - PŘEKRYTÍ ZRCADLA MOSTU | M2 | 28.5 | 0 |  |  | 2
PP
VV |  |  |  | nová mostovka na lávce 19.0*1.5=28,50 [A]
TS |  |  |  | položka zahrnuje: - dodání a uložení předepsané konstrukce z předepsaného materiálu včetně vnitrostaveništní a mimostaveništní dopravy - veškeré potřebné pomocné práce - veškerý pomocný a upevňovací materiál
P | 20 | 938442 |  | OČIŠTĚNÍ ZDIVA OTRYSKÁNÍM TLAKOVOU VODOU DO 500 BARŮ | M2 | 22.4 | 0 |  |  | 2
PP
VV |  |  |  | pravobřežní opěra 2.9*3.0=8,70 [A] levobřežní opěra 2,9*3,0=8,70 [B] křídla 4*(2,5*0,5)=5,00 [C] Celkem: A+B+C=22,40 [D]
TS |  |  |  | položka zahrnuje očištění předepsaným způsobem včetně odklizení vzniklého odpadu
P | 21 | 938544 |  | OČIŠTĚNÍ BETON KONSTR OTRYSKÁNÍM TLAK VODOU PŘES 1000 BARŮ | M2 | 24.56 | 0 |  |  | 2
PP
VV |  |  |  | očištění rampy na levobřežní straně 8.0*1,5=12,00 [A] očištění betonové části schodišťových stupňů 5*1,3*0,65=4,23 [B] sanace rampy na pravobřežní straně 4,0*1,5=6,00 [C] sanace betonové části schodišťových stupňů na pravobřežní straně 3*1,2*0,65=2,34 [D] Celkem: A+B+C+D=24,57 [E]
TS |  |  |  | položka zahrnuje očištění předepsaným způsobem včetně odklizení vzniklého odpadu
P | 22 | 93857 |  | BROUŠENÍ BETON KONSTR | M2 | 3.75 | 0 |  |  | 2
PP
VV |  |  |  | úprava levobřežní nástupní rampy 1,5*1,5=2,25 [A] úprava pravobřežní nástupní rampy 1,0*1,5=1,50 [B] Celkem: A+B=3,75 [C]
TS |  |  |  | položka zahrnuje očištění předepsaným způsobem včetně odklizení vzniklého odpadu
P | 23 | 96717 |  | VYBOURÁNÍ ČÁSTÍ KONSTRUKCÍ DŘEVĚNÝCH | M3 | 2.12 | 0 |  |  | 2
PP
VV |  |  |  | odstranění stávajících podélníků 2*(0,14*0,14*18,50)=0,73 [A] odstranění stávající mostovky 1,5*0,05*18,50=1,39 [B] Celkem: A+B=2,12 [C]
TS |  |  |  | položka zahrnuje: - veškerou manipulaci s vybouranou sutí a hmotami včetně uložení na skládku, - veškeré další práce plynoucí z technologického předpisu a z platných předpisů, nezahrnuje poplatek za skládku, který se vykazuje v položce 0141** (s výjimkou malého množství bouraného materiálu, kde je možné poplatek zahrnout do jednotkové ceny bourání – tento fakt musí být uveden v doplňujícím textu k položce)