## Užitkový automobil
Centrum sociálních služeb Děčín, příspěvková organizace
Technická specifikace
Parametr | Požadovaná konfigurace | doplní dodavatel
|  | podrobná specifikace | splňuje nabídka ANO
Druh, kategorie, typ vozidla | osobní M1, nebo nákladní N1
Typ karoserie | kombi, L2H1
Účel užívání vozidla | přeprava klientů, personálu, materiálu
Druh motoru | vznětový (diesel)
Výkon motoru | min. 75 kW
Objem motoru | min. 1500 cm³
Palivo | NM
Objem palivové nádrže | min. 50 l
Max. spotřeba paliva | do 7 l/100 km
Emisní norma | Euro 6
Konstrukční rychlost | min. 160 km/hod
Typ převodovky/počet rychlostí | manuální/6
Pohon | přední náprava
Barva karoserie | základní nemetalická, bílá
Užitečná hmotnost | min. 450 kg
Zavazadlový prostor/objem | rovná podlaha/min. 1,5 m³
Boční posuvné dveře | na straně spolujezdce, prosklené
Zadní dveře | výklopné, prosklené
Okno zadních dveří | stěrač, ostřikovač
Sada 4 ks kol | 16" oc. ráfek, pneu letní dezén
Sada 4 ks kol | 16" oc. ráfek, pneu zimní dezén
Sada 4 ks krytů ocel. ráfků | celoplošné, plastové
Rezervní kolo | ano nebo opravná sada
Světlomety | automatické
Denní svícení | integrovaná světla denního svícení
Boční ochranné lemy spodní části obou boků karoserie | plastové, nelakované (černé)
Nárazník přední/zadní | plastový, nelakovaný (černý)
Vnější zpětná zrcátka | el. ovládaná, vyhřívaná
Okna dveří řidiče a spolujezdce | el. ovládaná
Počet míst k sezení včetně řidiče | 5 sedadel + 1 osoba na inv. vozíku
Volant | výškově a vzdálenostně nastavitelný
Sedadlo řidiče | podélně a výškově nastavitelné
Sedadlo spolujezdce | podélně nastavitelné
3 zadní sedadla s hlav. opěrkami a děleným opěradlem | 1/3-2/3, sklopitelná do úrovně podlahy
Boční čalounění a čalounění sedadel/opěradel | standardní
Krytina podlahy pro cestující | izolační, textilní koberec
Ochrana dna podlahy řidiče a spolucestujících | pryžová, vyjímatelná, omyvatelná
Krytina podlahy zavazadlového prostoru | izolační, plastová
Zásuvka 12 V, konektor USB | v prostoru řidiče nebo spolujezdce
Přihrádka s uzavíratelnou schránkou | v prostoru spolujezdce
Ventilace (topení, chlazení)/klimatizace | manuální, v palubní desce
Autorádio, MP3 s bluetooth hands free | ovládání na volantu
Airbagy | duální, řidič a spolujezdec
Bezpečnostní pásy | 3bodové,
Signalizace nezapnutého bezpečnostního pásu | min. pro přední sedadla
ABS/ESP/ASR | ano
Parkovací senzory | zadní
Integrovaný imobilizér | ano
Centrál. zamykání dveří s dálk. ovládáním | ano
Klíč sklopný ke dveřím a zapalování, popř. palivové nádrži | 2 ks
Automat. uzamčení dveří | ano, pokud nejsou otevřeny žádné dveře
Povinná výbava | dle Vyhlášky 341/2014 Sb.
Vestavba v zavazadlovém prostoru | s mechanickou rampou umožňující nakládku a vykládku osoby na invalid. vozíku včetně zádržného systému pro jištění přepravované osoby
Předpokládaná cena v Kč (bez DPH)
DPH 21 %
Předpokládaná cena v Kč (s DPH)
Součástí nabídky bude katalogový list a vizualizace dodávaného automobilu.

## Internetové odkazy
zdroj (internetové odkazy):
https://www.smaziknord.cz/automobil/fiat-doblo-cargo-combi-maxi-1-6-mjet-105k-sx-akce-vyprodej-8/
Opel Combo COMBI 1.5 CDTi L1 EDITION+ MT6 ¦ AUTOSYSTEM.CZ