## Užitkový automobil
Centrum sociálních služeb Děčín, příspěvková organizace
Součástí nabídky bude katalogový list případně vizualizace dodávaného automobilu.
Technická specifikace
Parametr | Požadovaná konfigurace | doplní dodavatel
|  | přesná specifikace | splňuje nabídka ANO
Druh, kategorie, typ vozidla | osobní, M1
Typ karoserie | MPV
Účel užívání vozidla | pro městský provoz
Druh motoru | zážehový
Výkon motoru | min. 70 kW
Objem motoru | min. 990 cm³
Palivo | benzin BA 95
Objem palivové nádrže | min. 50 l
Max. spotřeba paliva | do 7 l/100 km
Emisní norma | Euro 6
Konstrukční rychlost | min. 160 km/hod
Typ převodovky/počet rychlostí | manuální/6
Pohon | přední náprava
Barva karoserie | základní nemetalická, bílá
Užitečná hmotnost | min. 450 kg
Zavazadlový prostor/objem | prosklený, rovná podlaha/min. 0,7 m³
Boční dveře | prosklené, posuvné nebo otvíravé křídlo
Zadní dveře | prosklené, dvoukřídlové nebo výklopné křídlo
Okno zadních dveří | stěrač, ostřikovač
Sada 4 ks kol | 16" oc. ráfek, pneu letní dezén
Sada 4 ks kol | 16" oc. ráfek, pneu zimní dezén
Sada 4 ks krytů ocel. ráfků | celoplošné, plastové
Rezervní kolo plnohodnotné | není podmínkou
Světlomety | automatické
Denní svícení | integrovaná světla denního svícení
Vnější zpětná zrcátka | el. ovládaná, vyhřívaná
Okna dveří řidiče a spolujezdce | el. ovládaná
Počet míst k sezení včetně řidiče | 5
Volant | výškově a vzdálenostně nastavitelný
Sedadlo řidiče nastavitelné | podélné a výškové nastavení
Sedadlo spolujezdce | podélně nastavitelné
Opěradlo sedadla spolujezdce | sklopné
3 zadní sedadla s děleným opěradlem | 1/3-2/3, sklopitelná do úrovně podlahy
Boční čalounění a čalounění sedadel/opěradel | standardní
Krytina podlahy pro cestující | izolační, textilní koberec
Ochrana dna podlahy řidiče a spolucestujících | pryžové, vyjímatelné, omyvatelné
Krytina podlahy zavazadlového prostoru | izolační, plastová
Ochrana dna podlahy zavazadlového prostoru | pryžové, vyjímatelné, omyvatelné
Zásuvka 12 V, konektor USB | v prostoru řidiče/spolujezdce
Ventilace (topení, chlazení)/klimatizace | manuální, v palubní desce
Autorádio, MP3 s bluetooth hands free | ovládání na volantu
Airbagy | duální, řidič a spolujezdec
Bezpečnostní pásy | 3bodové, pro všechna sedadla
Signalizace nezapnutého bezpečnostního pásu | min. pro přední sedadla
ABS/ESP | ano
Parkovací senzory nebo parkovací asistent | zadní
Integrovaný imobilizér | ano
Centrál. zamykání dveří s dálk. ovládáním | ano
Klíč sklopný ke dveřím a zapalování, popř. palivové nádrži | 2 ks
Automat. uzamčení dveří | ano, pokud nejsou otevřeny žádné dveře
Povinná výbava | dle Vyhlášky 341/2014 Sb.
Předpokládaná cena v Kč (bez DPH)
DPH 21 %
Předpokládaná cena v Kč (s DPH)