## Rekapitulace stavby
Export Komplet | [27 empty] | 2.0 | ZAMOK |  |  |  |  | False | False | {b9ce5e7b-c16d-4915-b983-453ffd5dd431}
[33 empty] | 0,01 | 21
[33 empty] | 0,01 | 15
|  | REKAPITULACE STAVBY | [17 empty] | v --- níže se nacházejí doplnkové a pomocné údaje k sestavám --- v | [11 empty] | Návod na vyplnění | 0,001
|  | Kód: |  |  |  |  | 01_23 | [24 empty] | Měnit lze pouze buňky se žlutým podbarvením! 1) na prvním listu Rekapitulace stavby vyplňte v sestavě a) Souhrnný list - údaje o Uchazeči (přenesou se do ostatních sestav i v jiných listech) b) Rekapitulace objektů - potřebné Ostatní náklady 2) na vybraných listech vyplňte v sestavě a) Krycí list - údaje o Uchazeči, pokud se liší od údajů o Uchazeči na Souhrnném listu (údaje se přenesou do ostatních sestav v daném listu) b) Rekapitulace rozpočtu - potřebné Ostatní náklady c) Celkové náklady za stavbu - ceny u položek - množství, pokud má žluté podbarvení - a v případě potřeby poznámku (ta je ve skrytém sloupci) | 0,01
|  | Stavba: |  |  |  |  | Statické zajištění výstupní stanice výtahu na Pastýřskou stěnu a navazujícího objektu Medvědince | [25 empty] | 0,01
|  | KSO: | [13 empty] | CC-CZ: | [16 empty] | 0,01
|  | Místo: | [13 empty] | Datum: |  | 28. 4. 2023 | [14 empty] | 0,01
0,01
|  | Zadavatel: | [13 empty] | IČ: | [16 empty] | 0,01
|  |  | Statutární město Děčín, MM Děčín, OR | [12 empty] | DIČ: | [16 empty] | 0,01
0,01
|  | Uchazeč: | [13 empty] | IČ: |  | Vyplň údaj | [14 empty] | 0,01
|  |  | Vyplň údaj | [12 empty] | DIČ: |  | Vyplň údaj | [14 empty] | 0,01
False
|  | Projektant: | [13 empty] | IČ: | [16 empty] | False
|  |  | Ing. Hrabě | [12 empty] | DIČ: | [16 empty] | True
0,01
|  | Zpracovatel: | [13 empty] | IČ: | [16 empty] | 0,01
[16 empty] | DIČ: | [16 empty] | True
Poznámka:
|  | Cena bez DPH | [13 empty] | 0
[8 empty] | Sazba daně |  |  | Základ daně |  |  |  |  | Výše daně
|  | DPH |  | základní |  |  |  | 21% |  |  | 0 |  |  |  |  | 0
|  |  |  | snížená |  |  |  | 15% |  |  | 0 |  |  |  |  | 0
|  |  |  | zákl. přenesená |  |  |  | 21% |  |  | 0 |  |  |  |  | 0
|  |  |  | sníž. přenesená |  |  |  | 15% |  |  | 0 |  |  |  |  | 0
|  |  |  | nulová |  |  |  | 0% |  |  | 0 |  |  |  |  | 0
|  | Cena s DPH | [6 empty] | v |  |  | CZK |  |  |  | 0
|  | Projektant | [11 empty] | Zpracovatel
|  | Datum a podpis: | [7 empty] | Razítko |  |  |  | Datum a podpis: |  |  | Razítko
|  | Objednavatel | [11 empty] | Uchazeč
|  | Datum a podpis: | [7 empty] | Razítko |  |  |  | Datum a podpis: |  |  | Razítko
REKAPITULACE OBJEKTŮ STAVBY A SOUPISŮ PRACÍ
| Kód: | [6 empty] | 01_23
| Stavba: | [6 empty] | Statické zajištění výstupní stanice výtahu na Pastýřskou stěnu a navazujícího objektu Medvědince
| Místo: | [13 empty] | Datum: |  | 28. 4. 2023
| Zadavatel: | [6 empty] | Statutární město Děčín, MM Děčín, OR | [6 empty] | Projektant: |  | Ing. Hrabě |  |  | Informatívní údaje z listů zakázek
| Uchazeč: | [13 empty] | Zpracovatel:
| Kód |  |  |  | Popis | [7 empty] | Cena bez DPH [CZK] |  |  |  |  | Cena s DPH [CZK] | Typ | z toho Ostat. náklady [CZK] | DPH [CZK] | Normohodiny [h] | DPH základní [CZK] | DPH snížená [CZK] | DPH základní přenesená [CZK] | DPH snížená přenesená [CZK] | Základna DPH základní | Základna DPH snížená | Základna DPH zákl. přenesená | Základna DPH sníž. přenesená | Základna DPH nulová
| Náklady z rozpočtů | [11 empty] | 0 |  |  |  |  | 0 |  | 0 | 0 | 0 | 0 | 0 | 0 | 0 | 0 | 0 | 0 | 0 | 0 |  | D | 0 | ###NOIMPORT### | IMPORT | {b9ce5e7b-c16d-4915-b983-453ffd5dd431} | {00000000-0000-0000-0000-000000000000}
/ |  | SO 01 |  |  |  | Objekt bývalého medvědince | [6 empty] | 0 |  |  |  |  | 0 | STA | 0 | 0 | 0 | 0 | 0 | 0 | 0 | 0 | 0 | 0 | 0 | 0 |  |  | 1 |  | IMPORT | {66576ccb-22db-4449-aa95-2fec5837cb87} | {b9ce5e7b-c16d-4915-b983-453ffd5dd431} | 2
/ |  | SO 02 |  |  |  | Výstupní stanice výtahu na Pastýřskou stěnu | [6 empty] | 0 |  |  |  |  | 0 | STA | 0 | 0 | 0 | 0 | 0 | 0 | 0 | 0 | 0 | 0 | 0 | 0 |  |  | 1 |  | IMPORT | {30bfa9d2-ccb4-4699-ac55-71e3ee14da7c} | {b9ce5e7b-c16d-4915-b983-453ffd5dd431} | 2
/ |  | SO 02a |  |  |  | Oprava atiky | [6 empty] | 0 |  |  |  |  | 0 | STA | 0 | 0 | 0 | 0 | 0 | 0 | 0 | 0 | 0 | 0 | 0 | 0 |  |  | 1 |  | IMPORT | {b3e8683c-d85e-4ae4-a62b-8839f5e7f9b2} | {b9ce5e7b-c16d-4915-b983-453ffd5dd431} | 2
/ |  | VON |  |  |  | VRN+ON | [6 empty] | 0 |  |  |  |  | 0 | STA | 0 | 0 | 0 | 0 | 0 | 0 | 0 | 0 | 0 | 0 | 0 | 0 |  |  | 1 |  | IMPORT | {57691568-2d5b-4005-8802-638a6e7e18b8} | {b9ce5e7b-c16d-4915-b983-453ffd5dd431} | 2

## SO 01 - Objekt bývalého m...
{66576ccb-22db-4449-aa95-2fec5837cb87}
2
| KRYCÍ LIST SOUPISU PRACÍ | [7 empty] | v --- níže se nacházejí doplnkové a pomocné údaje k sestavám --- v | [8 empty] | False
Stavba:
Statické zajištění výstupní stanice výtahu na Pastýřskou stěnu a navazujícího objektu Medvědince
Objekt:
SO 01 - Objekt bývalého medvědince
| KSO: |  |  |  |  | CC-CZ:
| Místo: |  |  |  |  | Datum: | 28. 4. 2023
| Zadavatel: |  |  |  |  | IČ:
|  | Statutární město Děčín, MM Děčín, OR |  |  |  | DIČ:
| Uchazeč: |  |  |  |  | IČ: | Vyplň údaj
|  | Vyplň údaj |  |  |  | DIČ: | Vyplň údaj
| Projektant: |  |  |  |  | IČ:
|  | Ing. Hrabě |  |  |  | DIČ:
| Zpracovatel: |  |  |  |  | IČ:
DIČ:
Poznámka:
| Cena bez DPH | [5 empty] | 0
|  |  | Základ daně |  |  | Sazba daně | Výše daně
| DPH | základní | 0 |  |  | 21% | 0
|  | snížená | 0 |  |  | 15% | 0
|  | zákl. přenesená | 0 |  |  | 21% | 0
|  | sníž. přenesená | 0 |  |  | 15% | 0
|  | nulová | 0 |  |  | 0% | 0
| Cena s DPH |  |  | v | CZK |  | 0
| Projektant |  |  | Zpracovatel
| Datum a podpis: |  | Razítko | Datum a podpis: |  |  | Razítko
| Objednavatel |  |  | Uchazeč
| Datum a podpis: |  | Razítko | Datum a podpis: |  |  | Razítko
REKAPITULACE ČLENĚNÍ SOUPISU PRACÍ
Stavba:
Statické zajištění výstupní stanice výtahu na Pastýřskou stěnu a navazujícího objektu Medvědince
Objekt:
SO 01 - Objekt bývalého medvědince
Místo: | [5 empty] | Datum: | 28. 4. 2023
Zadavatel: |  |  | Statutární město Děčín, MM Děčín, OR |  |  | Projektant: | Ing. Hrabě
Uchazeč: |  |  | Vyplň údaj |  |  | Zpracovatel:
Kód dílu - Popis | [6 empty] | Cena celkem [CZK]
Náklady ze soupisu prací | [6 empty] | 0 | [11 empty] | -1
| HSV - Práce a dodávky HSV | [5 empty] | 0
| 1 - Zemní práce | [5 empty] | 0
| 2 - Zakládání | [5 empty] | 0
| 3 - Svislé a kompletní konstrukce | [5 empty] | 0
| 4 - Vodorovné konstrukce | [5 empty] | 0
| 5 - Komunikace pozemní | [5 empty] | 0
| 6 - Úpravy povrchů, podlahy a osazování výplní | [5 empty] | 0
| 9 - Ostatní konstrukce a práce, bourání | [5 empty] | 0
| 997 - Přesun sutě | [5 empty] | 0
| 998 - Přesun hmot | [5 empty] | 0
| PSV - Práce a dodávky PSV | [5 empty] | 0
| 711 - Izolace proti vodě, vlhkosti a plynům | [5 empty] | 0
| 712 - Povlakové krytiny | [5 empty] | 0
| 762 - Konstrukce tesařské | [5 empty] | 0
| 766 - Konstrukce truhlářské | [5 empty] | 0
| 767 - Konstrukce zámečnické | [5 empty] | 0
| 783 - Dokončovací práce - nátěry | [5 empty] | 0
| 784 - Dokončovací práce - malby a tapety | [5 empty] | 0
| 789 - Povrchové úpravy ocelových konstrukcí a technologických zařízení | [5 empty] | 0
| M - Práce a dodávky M | [5 empty] | 0
| 21-M - Elektromontáže | [5 empty] | 0
| 46-M - Zemní práce při extr.mont.pracích | [5 empty] | 0
SOUPIS PRACÍ
Stavba:
Statické zajištění výstupní stanice výtahu na Pastýřskou stěnu a navazujícího objektu Medvědince
Objekt:
SO 01 - Objekt bývalého medvědince
Místo: | [5 empty] | Datum: | 28. 4. 2023
Zadavatel: |  |  | Statutární město Děčín, MM Děčín, OR |  |  | Projektant: | Ing. Hrabě
Uchazeč: |  |  | Vyplň údaj |  |  | Zpracovatel:
PČ | Typ | Kód | Popis | MJ | Množství | J.cena [CZK] | Cena celkem [CZK] | Cenová soustava |  | DPH | J. Nh [h] | Nh celkem [h] | J. hmotnost [t] | Hmotnost celkem [t] | J. suť [t] | Suť Celkem [t]
Náklady soupisu celkem | [6 empty] | 0 |  |  |  |  | 0 |  | 294.4055 |  | 93.0698 |  | D | -1 | [10 empty] | 0
| D | HSV | Práce a dodávky HSV |  |  |  | 0 |  |  |  |  | 0 |  | 293.3106 |  | 90.0934 | 1 | D | 0 |  |  |  | ROZPOCET | [6 empty] | 0
| D | 1 | Zemní práce |  |  |  | 0 |  |  |  |  | 0 |  | 216.573 |  | 24.1506 | 1 | D | 1 |  |  |  | ROZPOCET | [6 empty] | 0
1 | K | 113106151 | Rozebrání dlažeb vozovek z velkých kostek s ložem z kameniva ručně | m2 | 57.915 |  | 0 |  |  | základní |  | 0 | 0 | 0 | 0.417 | 24.1506 | 4 | K | 2 |  |  |  | ROZPOCET | 0 | 0 | 0 | 0 | 0 | 1 | 0 | 4 | 228007890
| Online PSC |  | https://podminky.urs.cz/item/CS_URS_2023_01/113106151 | [14 empty] | Online PSC | 2
| VV |  | příloha PD - TZ, 02 | [14 empty] | VV | 2 | 1 | True | 0 | ROZPOCET
| VV |  | rozebrání kamenné dlažby včetně uložení do depozitu k dalšímu použití | [14 empty] | VV | 2 | 1 | True | 0 | ROZPOCET
| VV |  | 0,70*9,65+9,65*4,0+3,14*4,0*4,0/4 |  | 57.915 | [12 empty] | VV | 2 | 2 | True | 0 | ROZPOCET
| VV |  | Součet |  | 57.915 | [12 empty] | VV | 2 | 4 | True | 1 | ROZPOCET
2 | K | 119002131 | Pochozí protiskluzový plech pro zabezpečení výkopu zřízení | m2 | 25 |  | 0 |  |  | základní |  | 0 | 0.001 | 0.025 | 0 | 0 | 4 | K | 2 |  |  |  | ROZPOCET | 0 | 0 | 0 | 0 | 0 | 1 | 0 | 4 | -1202545121
| Online PSC |  | https://podminky.urs.cz/item/CS_URS_2023_01/119002131 | [14 empty] | Online PSC | 2
| VV |  | příloha Pd - TZ | [14 empty] | VV | 2 | 1 | True | 0 | ROZPOCET
| VV |  | zakrytí provizorní rýhy pro kabel | [14 empty] | VV | 2 | 1 | True | 0 | ROZPOCET
| VV |  | 1,0*25,0 |  | 25 | [12 empty] | VV | 2 | 2 | True | 0 | ROZPOCET
| VV |  | Součet |  | 25 | [12 empty] | VV | 2 | 4 | True | 1 | ROZPOCET
3 | K | 119002132 | Pochozí protiskluzový plech pro zabezpečení výkopu odstranění | m2 | 25 |  | 0 |  |  | základní |  | 0 | 0 | 0 | 0 | 0 | 4 | K | 2 |  |  |  | ROZPOCET | 0 | 0 | 0 | 0 | 0 | 1 | 0 | 4 | -877936233
| Online PSC |  | https://podminky.urs.cz/item/CS_URS_2023_01/119002132 | [14 empty] | Online PSC | 2
4 | K | 122251104 | Odkopávky a prokopávky nezapažené v hornině třídy těžitelnosti I skupiny 3 objem do 500 m3 strojně | m3 | 130.253 |  | 0 |  |  | základní |  | 0 | 0 | 0 | 0 | 0 | 4 | K | 2 |  |  |  | ROZPOCET | 0 | 0 | 0 | 0 | 0 | 1 | 0 | 4 | 1098849711
| Online PSC |  | https://podminky.urs.cz/item/CS_URS_2023_01/122251104 | [14 empty] | Online PSC | 2
| VV |  | příloha PD - TZ, 02 | [14 empty] | VV | 2 | 1 | True | 0 | ROZPOCET
| VV |  | odkopávka severní fasády | [14 empty] | VV | 2 | 1 | True | 0 | ROZPOCET
| VV |  | 0,70*3,85*14,0 |  | 37.73 | [12 empty] | VV | 2 | 2 | True | 0 | ROZPOCET
| VV |  | (9,85*4,0+3,14*4,0*4,0/4)*3,85/2 |  | 100.023 | [12 empty] | VV | 2 | 2 | True | 0 | ROZPOCET
| VV |  | odečet odkrytí kabelu | [14 empty] | VV | 2 | 1 | True | 0 | ROZPOCET
| VV |  | -0,50*0,60*25,0 |  | -7.5 | [12 empty] | VV | 2 | 2 | True | 0 | ROZPOCET
| VV |  | Součet |  | 130.253 | [12 empty] | VV | 2 | 4 | True | 1 | ROZPOCET
5 | K | 162751117 | Vodorovné přemístění přes 9 000 do 10000 m výkopku/sypaniny z horniny třídy těžitelnosti I skupiny 1 až 3 | m3 | 130.253 |  | 0 |  |  | základní |  | 0 | 0 | 0 | 0 | 0 | 4 | K | 2 |  |  |  | ROZPOCET | 0 | 0 | 0 | 0 | 0 | 1 | 0 | 4 | 773358729
| Online PSC |  | https://podminky.urs.cz/item/CS_URS_2023_01/162751117 | [14 empty] | Online PSC | 2
| VV |  | přebytečná zemina na skládku | [14 empty] | VV | 2 | 1 | True | 0 | ROZPOCET
| VV |  | 130,253 |  | 130.253 | [12 empty] | VV | 2 | 2 | True | 0 | ROZPOCET
| VV |  | Součet |  | 130.253 | [12 empty] | VV | 2 | 4 | True | 1 | ROZPOCET
6 | K | 171201231 | Poplatek za uložení zeminy a kamení na recyklační skládce (skládkovné) kód odpadu 17 05 04 | t | 208.405 |  | 0 |  |  | základní |  | 0 | 0 | 0 | 0 | 0 | 4 | K | 2 |  |  |  | ROZPOCET | 0 | 0 | 0 | 0 | 0 | 1 | 0 | 4 | 1673104684
| Online PSC |  | https://podminky.urs.cz/item/CS_URS_2023_01/171201231 | [14 empty] | Online PSC | 2
| VV |  | 130,253*1,60 |  | 208.405 | [12 empty] | VV | 2 | 2 | True | 0 | ROZPOCET
| VV |  | Součet |  | 208.405 | [12 empty] | VV | 2 | 4 | True | 1 | ROZPOCET
7 | K | 174151101 | Zásyp jam, šachet rýh nebo kolem objektů sypaninou se zhutněním | m3 | 108.274 |  | 0 |  |  | základní |  | 0 | 0 | 0 | 0 | 0 | 4 | K | 2 |  |  |  | ROZPOCET | 0 | 0 | 0 | 0 | 0 | 1 | 0 | 4 | -1957560173
| Online PSC |  | https://podminky.urs.cz/item/CS_URS_2023_01/174151101 | [14 empty] | Online PSC | 2
| VV |  | 130,253 |  | 130.253 | [12 empty] | VV | 2 | 2 | True | 0 | ROZPOCET
| VV |  | odečet | [14 empty] | VV | 2 | 1 | True | 0 | ROZPOCET
| VV |  | -(0,70*9,65+9,65*4,0+3,14*4,0*4,0/4)*0,25 "podklad pod kamenné kostky |  | -14.479 | [12 empty] | VV | 2 | 2 | True | 0 | ROZPOCET
| VV |  | -0,50*0,60*25 "rýha pro kabel |  | -7.5 | [12 empty] | VV | 2 | 2 | True | 0 | ROZPOCET
| VV |  | Součet |  | 108.274 | [12 empty] | VV | 2 | 4 | True | 1 | ROZPOCET
8 | M | 58337331 | štěrkopísek frakce 0/22 | t | 216.548 |  | 0 |  |  | základní |  | 0 | 1 | 216.548 | 0 | 0 | 128 | M | 2 |  |  |  | ROZPOCET | 0 | 0 | 0 | 0 | 0 | 1 | 0 | 128 | -1558635282
| VV |  | 108,274*2 'Přepočtené koeficientem množství |  | 216.548 | [12 empty] | VV | 2 | 2 | False | 1 | ROZPOCET
| D | 2 | Zakládání |  |  |  | 0 |  |  |  |  | 0 |  | 0.32665 |  | 0 | 1 | D | 1 |  |  |  | ROZPOCET | [6 empty] | 0
9 | K | 211531111 | Výplň odvodňovacích žeber nebo trativodů kamenivem hrubým drceným frakce 16 až 32 mm | m3 | 4.9 |  | 0 |  |  | základní |  | 0 | 0 | 0 | 0 | 0 | 4 | K | 2 |  |  |  | ROZPOCET | 0 | 0 | 0 | 0 | 0 | 1 | 0 | 4 | -462531039
| Online PSC |  | https://podminky.urs.cz/item/CS_URS_2023_01/211531111 | [14 empty] | Online PSC | 2
| VV |  | příloha PD - TZ, 02,03 | [14 empty] | VV | 2 | 1 | True | 0 | ROZPOCET
| VV |  | pol. 9 - štěrkový zásyp u paty stěny | [14 empty] | VV | 2 | 1 | True | 0 | ROZPOCET
| VV |  | 0,70*0,50*14,0 |  | 4.9 | [12 empty] | VV | 2 | 2 | True | 0 | ROZPOCET
| VV |  | Součet |  | 4.9 | [12 empty] | VV | 2 | 4 | True | 1 | ROZPOCET
10 | K | 212755214 | Trativody z drenážních trubek plastových flexibilních D 100 mm bez lože | m | 16 |  | 0 |  |  | základní |  | 0 | 0.00049 | 0.00784 | 0 | 0 | 4 | K | 2 |  |  |  | ROZPOCET | 0 | 0 | 0 | 0 | 0 | 1 | 0 | 4 | -337515865
| Online PSC |  | https://podminky.urs.cz/item/CS_URS_2023_01/212755214 | [14 empty] | Online PSC | 2
| VV |  | příloha PD - TZ, 02,03 | [14 empty] | VV | 2 | 1 | True | 0 | ROZPOCET
| VV |  | pol. 9 | [14 empty] | VV | 2 | 1 | True | 0 | ROZPOCET
| VV |  | 16,0 |  | 16 | [12 empty] | VV | 2 | 2 | True | 0 | ROZPOCET
| VV |  | Součet |  | 16 | [12 empty] | VV | 2 | 4 | True | 1 | ROZPOCET
11 | K | 213141111 | Zřízení vrstvy z geotextilie v rovině nebo ve sklonu do 1:5 š do 3 m | m2 | 7.536 |  | 0 |  |  | základní |  | 0 | 0.0001 | 0.0007536 | 0 | 0 | 4 | K | 2 |  |  |  | ROZPOCET | 0 | 0 | 0 | 0 | 0 | 1 | 0 | 4 | 1502724461
| Online PSC |  | https://podminky.urs.cz/item/CS_URS_2023_01/213141111 | [14 empty] | Online PSC | 2
| VV |  | příloha PD - TZ, 02,03 | [14 empty] | VV | 2 | 1 | True | 0 | ROZPOCET
| VV |  | pol. 9 - obalení drenážního potrubí | [14 empty] | VV | 2 | 1 | True | 0 | ROZPOCET
| VV |  | 3,14*0,15*16,0 |  | 7.536 | [12 empty] | VV | 2 | 2 | True | 0 | ROZPOCET
| VV |  | Součet |  | 7.536 | [12 empty] | VV | 2 | 4 | True | 1 | ROZPOCET
12 | M | 69311068 | geotextilie netkaná separační, ochranná, filtrační, drenážní PP 300g/m2 | m2 | 8.926 |  | 0 |  |  | základní |  | 0 | 0.0003 | 0.0026778 | 0 | 0 | 8 | M | 2 |  |  |  | ROZPOCET | 0 | 0 | 0 | 0 | 0 | 1 | 0 | 4 | 1594664399
| VV |  | 7,536*1,1845 'Přepočtené koeficientem množství |  | 8.926 | [12 empty] | VV | 2 | 2 | False | 1 | ROZPOCET
13 | K | 275313711 | Základové patky z betonu tř. C 20/25 | m3 | 0.125 |  | 0 |  |  | základní |  | 0 | 2.5019 | 0.31273 | 0 | 0 | 4 | K | 2 |  |  |  | ROZPOCET | 0 | 0 | 0 | 0 | 0 | 1 | 0 | 4 | 1329818349
| Online PSC |  | https://podminky.urs.cz/item/CS_URS_2023_01/275313711 | [14 empty] | Online PSC | 2
| VV |  | příloha Pd - TZ | [14 empty] | VV | 2 | 1 | True | 0 | ROZPOCET
| VV |  | nová základová patka sloupku osvětlení - pro případ, že stávající základ bude při posunu narušen | [14 empty] | VV | 2 | 1 | True | 0 | ROZPOCET
| VV |  | 0,50*0,50*0,50 |  | 0.125 | [12 empty] | VV | 2 | 2 | True | 0 | ROZPOCET
| VV |  | Součet |  | 0.125 | [12 empty] | VV | 2 | 4 | True | 1 | ROZPOCET
14 | K | 275351121 | Zřízení bednění základových patek | m2 | 1 |  | 0 |  |  | základní |  | 0 | 0.00264 | 0.00264 | 0 | 0 | 4 | K | 2 |  |  |  | ROZPOCET | 0 | 0 | 0 | 0 | 0 | 1 | 0 | 4 | 968697845
| Online PSC |  | https://podminky.urs.cz/item/CS_URS_2023_01/275351121 | [14 empty] | Online PSC | 2
| VV |  | příloha Pd - TZ | [14 empty] | VV | 2 | 1 | True | 0 | ROZPOCET
| VV |  | nová základová patka sloupku osvětlení - pro případ, že stávající základ bude při posunu narušen | [14 empty] | VV | 2 | 1 | True | 0 | ROZPOCET
| VV |  | 4*0,50*0,50 |  | 1 | [12 empty] | VV | 2 | 2 | True | 0 | ROZPOCET
| VV |  | Součet |  | 1 | [12 empty] | VV | 2 | 4 | True | 1 | ROZPOCET
15 | K | 275351122 | Odstranění bednění základových patek | m2 | 1 |  | 0 |  |  | základní |  | 0 | 0 | 0 | 0 | 0 | 4 | K | 2 |  |  |  | ROZPOCET | 0 | 0 | 0 | 0 | 0 | 1 | 0 | 4 | 1447741049
| Online PSC |  | https://podminky.urs.cz/item/CS_URS_2023_01/275351122 | [14 empty] | Online PSC | 2
| D | 3 | Svislé a kompletní konstrukce |  |  |  | 0 |  |  |  |  | 0 |  | 10.213 |  | 0 | 1 | D | 1 |  |  |  | ROZPOCET | [6 empty] | 0
16 | K | 31121322R | Zdivo (věnec) z pískovcových kvádrů | m3 | 1.054 |  | 0 |  |  | základní |  | 0 | 2.8833 | 3.039 | 0 | 0 | 4 | K | 2 |  |  |  | ROZPOCET | 0 | 0 | 0 | 0 | 0 | 1 | 0 | 4 | 820294644
| VV |  | příloha PD - věnce | [14 empty] | VV | 2 | 1 | True | 0 | ROZPOCET
| VV |  | věnec 4 - použití pískovcových kvádrů z rozebraného schodiště | [14 empty] | VV | 2 | 1 | True | 0 | ROZPOCET
| VV |  | 0,45*0,42*5,575 |  | 1.054 | [12 empty] | VV | 2 | 2 | True | 0 | ROZPOCET
| VV |  | Součet |  | 1.054 | [12 empty] | VV | 2 | 4 | True | 1 | ROZPOCET
17 | K | 311234251 | Zdivo jednovrstvé z cihel děrovaných do P10 na maltu MVC 10 tl 300 mm | m2 | 19.14 |  | 0 |  |  | základní |  | 0 | 0.29168 | 5.5828 | 0 | 0 | 4 | K | 2 |  |  |  | ROZPOCET | 0 | 0 | 0 | 0 | 0 | 1 | 0 | 4 | 2147314916
| Online PSC |  | https://podminky.urs.cz/item/CS_URS_2023_01/311234251 | [14 empty] | Online PSC | 2
| VV |  | příloha PD - TZ, 02 | [14 empty] | VV | 2 | 1 | True | 0 | ROZPOCET
| VV |  | nové zdivo | [14 empty] | VV | 2 | 1 | True | 0 | ROZPOCET
| VV |  | 4,785*4,0 |  | 19.14 | [12 empty] | VV | 2 | 2 | True | 0 | ROZPOCET
| VV |  | Součet |  | 19.14 | [12 empty] | VV | 2 | 4 | True | 1 | ROZPOCET
18 | K | 3112990R1 | Příplatek ke zdivu jednovrstvém z cihel děrovaných za uklínování ke konstrukci stropu a vyplnění maltou | m | 4.785 |  | 0 |  |  | základní |  | 0 | 0.33255 | 1.5913 | 0 | 0 | 4 | K | 2 |  |  |  | ROZPOCET | 0 | 0 | 0 | 0 | 0 | 1 | 0 | 4 | 642767375
| VV |  | příloha PD - TZ, 02 | [14 empty] | VV | 2 | 1 | True | 0 | ROZPOCET
| VV |  | nové zdivo tl. 300 mm | [14 empty] | VV | 2 | 1 | True | 0 | ROZPOCET
| VV |  | 4,785 |  | 4.785 | [12 empty] | VV | 2 | 2 | True | 0 | ROZPOCET
| VV |  | Součet |  | 4.785 | [12 empty] | VV | 2 | 4 | True | 1 | ROZPOCET
| D | 4 | Vodorovné konstrukce |  |  |  | 0 |  |  |  |  | 0 |  | 23.1951 |  | 0 | 1 | D | 1 |  |  |  | ROZPOCET | [6 empty] | 0
19 | K | 417321515 | Ztužující pásy a věnce ze ŽB tř. C 25/30 XC2, XF3 | m3 | 8.996 |  | 0 |  |  | základní |  | 0 | 2.502 | 22.5078 | 0 | 0 | 4 | K | 2 |  |  |  | ROZPOCET | 0 | 0 | 0 | 0 | 0 | 1 | 0 | 4 | 1460969327
| Online PSC |  | https://podminky.urs.cz/item/CS_URS_2023_01/417321515 | [14 empty] | Online PSC | 2
| VV |  | příloha PD - TZ, 02,03 | [14 empty] | VV | 2 | 1 | True | 0 | ROZPOCET
| VV |  | výkres věnců SO 01 | [14 empty] | VV | 2 | 1 | True | 0 | ROZPOCET
| VV |  | 0,57*0,75*(5,35+0,45) "V1 |  | 2.48 | [12 empty] | VV | 2 | 2 | True | 0 | ROZPOCET
| VV |  | 0,57*0,375*7,25 "V2 |  | 1.55 | [12 empty] | VV | 2 | 2 | True | 0 | ROZPOCET
| VV |  | (0,57*0,45+(0,30+1,0)*2*0,15)*7,10 "V3 |  | 4.59 | [12 empty] | VV | 2 | 2 | True | 0 | ROZPOCET
| VV |  | 0,45*0,15*(5,20+0,375) "V4 |  | 0.376 | [12 empty] | VV | 2 | 2 | True | 0 | ROZPOCET
| VV |  | Součet |  | 8.996 | [12 empty] | VV | 2 | 4 | True | 1 | ROZPOCET
20 | K | 417351115 | Zřízení bednění ztužujících věnců | m2 | 61.564 |  | 0 |  |  | základní |  | 0 | 0.00576 | 0.35461 | 0 | 0 | 4 | K | 2 |  |  |  | ROZPOCET | 0 | 0 | 0 | 0 | 0 | 1 | 0 | 4 | -2096162296
| Online PSC |  | https://podminky.urs.cz/item/CS_URS_2023_01/417351115 | [14 empty] | Online PSC | 2
| VV |  | příloha PD - TZ, 02,03 | [14 empty] | VV | 2 | 1 | True | 0 | ROZPOCET
| VV |  | výkres věnců SO 01 | [14 empty] | VV | 2 | 1 | True | 0 | ROZPOCET
| VV |  | 0,57*2*5,80 "V1 |  | 6.612 | [12 empty] | VV | 2 | 2 | True | 0 | ROZPOCET
| VV |  | 0,57*2*7,25 "V2 |  | 8.265 | [12 empty] | VV | 2 | 2 | True | 0 | ROZPOCET
| VV |  | (0,57*2+(0,30+1,0)*2*2)*7,10 "V3 |  | 45.014 | [12 empty] | VV | 2 | 2 | True | 0 | ROZPOCET
| VV |  | 0,15*2*5,575 "V4 |  | 1.673 | [12 empty] | VV | 2 | 2 | True | 0 | ROZPOCET
| VV |  | Součet |  | 61.564 | [12 empty] | VV | 2 | 4 | True | 1 | ROZPOCET
21 | K | 417351116 | Odstranění bednění ztužujících věnců | m2 | 61.564 |  | 0 |  |  | základní |  | 0 | 0 | 0 | 0 | 0 | 4 | K | 2 |  |  |  | ROZPOCET | 0 | 0 | 0 | 0 | 0 | 1 | 0 | 4 | 1897462222
| Online PSC |  | https://podminky.urs.cz/item/CS_URS_2023_01/417351116 | [14 empty] | Online PSC | 2
22 | K | 4173511R1 | Příplatek k bednění hran za vložení profilu 15x15 mm ke zkosení hran ztužujících věnců | m | 51.25 |  | 0 |  |  | základní |  | 0 | 0 | 0 | 0 | 0 | 4 | K | 2 |  |  |  | ROZPOCET | 0 | 0 | 0 | 0 | 0 | 1 | 0 | 4 | -307231917
| VV |  | příloha PD - TZ, 02,03 | [14 empty] | VV | 2 | 1 | True | 0 | ROZPOCET
| VV |  | výkres věnců SO 01 | [14 empty] | VV | 2 | 1 | True | 0 | ROZPOCET
| VV |  | 5,70*2 "V1 |  | 11.4 | [12 empty] | VV | 2 | 2 | True | 0 | ROZPOCET
| VV |  | 7,25*2 "V2 |  | 14.5 | [12 empty] | VV | 2 | 2 | True | 0 | ROZPOCET
| VV |  | 7,10*2 "V3 |  | 14.2 | [12 empty] | VV | 2 | 2 | True | 0 | ROZPOCET
| VV |  | 5,575*2 "V4 |  | 11.15 | [12 empty] | VV | 2 | 2 | True | 0 | ROZPOCET
| VV |  | Součet |  | 51.25 | [12 empty] | VV | 2 | 4 | True | 1 | ROZPOCET
23 | K | 417361821 | Výztuž ztužujících pásů a věnců betonářskou ocelí 10 505 | t | 0.316 |  | 0 |  |  | základní |  | 0 | 1.0529 | 0.33272 | 0 | 0 | 4 | K | 2 |  |  |  | ROZPOCET | 0 | 0 | 0 | 0 | 0 | 1 | 0 | 4 | 998933650
| Online PSC |  | https://podminky.urs.cz/item/CS_URS_2023_01/417361821 | [14 empty] | Online PSC | 2
| VV |  | příloha PD - TZ, 02,03 | [14 empty] | VV | 2 | 1 | True | 0 | ROZPOCET
| VV |  | výkres věnců SO 01 | [14 empty] | VV | 2 | 1 | True | 0 | ROZPOCET
| VV |  | (241,0+75,0)/1000 |  | 0.316 | [12 empty] | VV | 2 | 2 | True | 0 | ROZPOCET
| VV |  | Součet |  | 0.316 | [12 empty] | VV | 2 | 4 | True | 1 | ROZPOCET
24 | K | 451577877 | Podklad nebo lože pod dlažbu vodorovný nebo do sklonu 1:5 ze štěrkopísku tl přes 30 do 100 mm | m2 | 57.915 |  | 0 |  |  | základní |  | 0 | 0 | 0 | 0 | 0 | 4 | K | 2 |  |  |  | ROZPOCET | 0 | 0 | 0 | 0 | 0 | 1 | 0 | 4 | 1408822258
| Online PSC |  | https://podminky.urs.cz/item/CS_URS_2023_01/451577877 | [14 empty] | Online PSC | 2
| VV |  | příloha PD - TZ | [14 empty] | VV | 2 | 1 | True | 0 | ROZPOCET
| VV |  | pol. 10, 11 | [14 empty] | VV | 2 | 1 | True | 0 | ROZPOCET
| VV |  | podklad pod kamenné kostky v tl. 50 mm | [14 empty] | VV | 2 | 1 | True | 0 | ROZPOCET
| VV |  | 0,70*9,65+9,65*4,0+3,14*4,0*4,0/4 |  | 57.915 | [12 empty] | VV | 2 | 2 | True | 0 | ROZPOCET
| VV |  | Součet |  | 57.915 | [12 empty] | VV | 2 | 4 | True | 1 | ROZPOCET
| D | 5 | Komunikace pozemní |  |  |  | 0 |  |  |  |  | 0 |  | 10.639 |  | 0 | 1 | D | 1 |  |  |  | ROZPOCET | [6 empty] | 0
25 | K | 564851011 | Podklad ze štěrkodrtě ŠD plochy do 100 m2 tl 150 mm | m2 | 57.915 |  | 0 |  |  | základní |  | 0 | 0 | 0 | 0 | 0 | 4 | K | 2 |  |  |  | ROZPOCET | 0 | 0 | 0 | 0 | 0 | 1 | 0 | 4 | 1278665216
| Online PSC |  | https://podminky.urs.cz/item/CS_URS_2023_01/564851011 | [14 empty] | Online PSC | 2
| VV |  | příloha PD - TZ | [14 empty] | VV | 2 | 1 | True | 0 | ROZPOCET
| VV |  | pol. 10, 11 | [14 empty] | VV | 2 | 1 | True | 0 | ROZPOCET
| VV |  | podklad pod kamenné kostky fr 0/32 | [14 empty] | VV | 2 | 1 | True | 0 | ROZPOCET
| VV |  | 0,70*9,65+9,65*4,0+3,14*4,0*4,0/4 |  | 57.915 | [12 empty] | VV | 2 | 2 | True | 0 | ROZPOCET
| VV |  | Součet |  | 57.915 | [12 empty] | VV | 2 | 4 | True | 1 | ROZPOCET
26 | K | 591111111 | Kladení dlažby z kostek velkých z kamene do lože z kameniva těženého tl 50 mm | m2 | 57.915 |  | 0 |  |  | základní |  | 0 | 0.1837 | 10.639 | 0 | 0 | 4 | K | 2 |  |  |  | ROZPOCET | 0 | 0 | 0 | 0 | 0 | 1 | 0 | 4 | -851864403
| Online PSC |  | https://podminky.urs.cz/item/CS_URS_2023_01/591111111 | [14 empty] | Online PSC | 2
| VV |  | příloha PD - TZ | [14 empty] | VV | 2 | 1 | True | 0 | ROZPOCET
| VV |  | pol. 10, 11 | [14 empty] | VV | 2 | 1 | True | 0 | ROZPOCET
| VV |  | použití stávajících kamenných kostek | [14 empty] | VV | 2 | 1 | True | 0 | ROZPOCET
| VV |  | 0,70*9,65+9,65*4,0+3,14*4,0*4,0/4 |  | 57.915 | [12 empty] | VV | 2 | 2 | True | 0 | ROZPOCET
| VV |  | Součet |  | 57.915 | [12 empty] | VV | 2 | 4 | True | 1 | ROZPOCET
| D | 6 | Úpravy povrchů, podlahy a osazování výplní |  |  |  | 0 |  |  |  |  | 0 |  | 14.9716 |  | 0 | 1 | D | 1 |  |  |  | ROZPOCET | [6 empty] | 0
27 | K | 612131121 | Penetrační disperzní nátěr vnitřních stěn nanášený ručně | m2 | 31.735 |  | 0 |  |  | základní |  | 0 | 0.00026 | 0.0082511 | 0 | 0 | 4 | K | 2 |  |  |  | ROZPOCET | 0 | 0 | 0 | 0 | 0 | 1 | 0 | 4 | 1005694494
| Online PSC |  | https://podminky.urs.cz/item/CS_URS_2023_01/612131121 | [14 empty] | Online PSC | 2
| VV |  | příloha PD - TZ, 02 | [14 empty] | VV | 2 | 1 | True | 0 | ROZPOCET
| VV |  | 50% plochy | [14 empty] | VV | 2 | 1 | True | 0 | ROZPOCET
| VV |  | vnitřní omítky | [14 empty] | VV | 2 | 1 | True | 0 | ROZPOCET
| VV |  | (5,0+4,785*2)*4,20*0,50 |  | 30.597 | [12 empty] | VV | 2 | 2 | True | 0 | ROZPOCET
| VV |  | vnitřní omítka fasády s obloukovým otvorem | [14 empty] | VV | 2 | 1 | True | 0 | ROZPOCET
| VV |  | (3,25*4,20-3,25*3,50)*0,50 |  | 1.138 | [12 empty] | VV | 2 | 2 | True | 0 | ROZPOCET
| VV |  | Součet |  | 31.735 | [12 empty] | VV | 2 | 4 | True | 1 | ROZPOCET
28 | K | 612331141 | Cementová omítka štuková dvouvrstvá vnitřních stěn nanášená ručně | m2 | 18.662 |  | 0 |  |  | základní |  | 0 | 0.0247 | 0.46095 | 0 | 0 | 4 | K | 2 |  |  |  | ROZPOCET | 0 | 0 | 0 | 0 | 0 | 1 | 0 | 4 | 197800486
| Online PSC |  | https://podminky.urs.cz/item/CS_URS_2023_01/612331141 | [14 empty] | Online PSC | 2
| VV |  | příloha PD - TZ, 02 | [14 empty] | VV | 2 | 1 | True | 0 | ROZPOCET
| VV |  | nové zdivo | [14 empty] | VV | 2 | 1 | True | 0 | ROZPOCET
| VV |  | 4,785*3,90 |  | 18.662 | [12 empty] | VV | 2 | 2 | True | 0 | ROZPOCET
| VV |  | Součet |  | 18.662 | [12 empty] | VV | 2 | 4 | True | 1 | ROZPOCET
29 | K | 612335423 | Oprava vnitřní cementové štukové omítky stěn v rozsahu plochy přes 30 do 50 % | m2 | 63.469 |  | 0 |  |  | základní |  | 0 | 0.03425 | 2.1738 | 0 | 0 | 4 | K | 2 |  |  |  | ROZPOCET | 0 | 0 | 0 | 0 | 0 | 1 | 0 | 4 | 1515294543
| Online PSC |  | https://podminky.urs.cz/item/CS_URS_2023_01/612335423 | [14 empty] | Online PSC | 2
| VV |  | příloha PD - TZ, 02 | [14 empty] | VV | 2 | 1 | True | 0 | ROZPOCET
| VV |  | vnitřní omítky | [14 empty] | VV | 2 | 1 | True | 0 | ROZPOCET
| VV |  | (5,0+4,785*2)*4,20 |  | 61.194 | [12 empty] | VV | 2 | 2 | True | 0 | ROZPOCET
| VV |  | vnitřní omítka fasády s obloukovým otvorem | [14 empty] | VV | 2 | 1 | True | 0 | ROZPOCET
| VV |  | 3,25*4,20-3,25*3,50 |  | 2.275 | [12 empty] | VV | 2 | 2 | True | 0 | ROZPOCET
| VV |  | Součet |  | 63.469 | [12 empty] | VV | 2 | 4 | True | 1 | ROZPOCET
30 | K | 622131121 | Penetrační nátěr vnějších stěn nanášený ručně | m2 | 36.969 |  | 0 |  |  | základní |  | 0 | 0.00026 | 0.0096119 | 0 | 0 | 4 | K | 2 |  |  |  | ROZPOCET | 0 | 0 | 0 | 0 | 0 | 1 | 0 | 4 | -1884142214
| Online PSC |  | https://podminky.urs.cz/item/CS_URS_2023_01/622131121 | [14 empty] | Online PSC | 2
| VV |  | příloha PD - TZ, 02 | [14 empty] | VV | 2 | 1 | True | 0 | ROZPOCET
| VV |  | pol. 5 - 35% plochy omítek | [14 empty] | VV | 2 | 1 | True | 0 | ROZPOCET
| VV |  | (3,85*4,90-3,25*3,50)*0,35 |  | 2.622 | [12 empty] | VV | 2 | 2 | True | 0 | ROZPOCET
| VV |  | (3,50*2+3,25)*0,30*0,35 |  | 1.076 | [12 empty] | VV | 2 | 2 | True | 0 | ROZPOCET
| VV |  | 3,85*0,57*2*0,35 |  | 1.536 | [12 empty] | VV | 2 | 2 | True | 0 | ROZPOCET
| VV |  | vnitřní omítky - 50% plochy | [14 empty] | VV | 2 | 1 | True | 0 | ROZPOCET
| VV |  | (5,0+4,785*2)*4,20*0,50 |  | 30.597 | [12 empty] | VV | 2 | 2 | True | 0 | ROZPOCET
| VV |  | vnitřní omítka fasády s obloukovým otvorem - 50% plochy | [14 empty] | VV | 2 | 1 | True | 0 | ROZPOCET
| VV |  | (3,25*4,20-3,25*3,50)*0,50 |  | 1.138 | [12 empty] | VV | 2 | 2 | True | 0 | ROZPOCET
| VV |  | Součet |  | 36.969 | [12 empty] | VV | 2 | 4 | True | 1 | ROZPOCET
31 | K | 622335113 | Oprava cementové štukové omítky vnějších stěn v rozsahu přes 30 do 50 % | m2 | 78.423 |  | 0 |  |  | základní |  | 0 | 0.02659 | 2.0853 | 0 | 0 | 4 | K | 2 |  |  |  | ROZPOCET | 0 | 0 | 0 | 0 | 0 | 1 | 0 | 4 | -452185965
| Online PSC |  | https://podminky.urs.cz/item/CS_URS_2023_01/622335113 | [14 empty] | Online PSC | 2
| VV |  | příloha PD - TZ, 02 | [14 empty] | VV | 2 | 1 | True | 0 | ROZPOCET
| VV |  | pol. 5 - 35% plochy omítek | [14 empty] | VV | 2 | 1 | True | 0 | ROZPOCET
| VV |  | 3,85*4,90-3,25*3,50 |  | 7.49 | [12 empty] | VV | 2 | 2 | True | 0 | ROZPOCET
| VV |  | (3,50*2+3,25)*0,30 |  | 3.075 | [12 empty] | VV | 2 | 2 | True | 0 | ROZPOCET
| VV |  | 3,85*0,57*2 |  | 4.389 | [12 empty] | VV | 2 | 2 | True | 0 | ROZPOCET
| VV |  | vnitřní omítky - 50% plochy | [14 empty] | VV | 2 | 1 | True | 0 | ROZPOCET
| VV |  | (5,0+4,785*2)*4,20 |  | 61.194 | [12 empty] | VV | 2 | 2 | True | 0 | ROZPOCET
| VV |  | vnitřní omítka fasády s obloukovým otvorem - 50% plochy | [14 empty] | VV | 2 | 1 | True | 0 | ROZPOCET
| VV |  | 3,25*4,20-3,25*3,50 |  | 2.275 | [12 empty] | VV | 2 | 2 | True | 0 | ROZPOCET
| VV |  | Součet |  | 78.423 | [12 empty] | VV | 2 | 4 | True | 1 | ROZPOCET
32 | K | 631311224 | Mazanina tl přes 80 do 120 mm z betonu prostého se zvýšenými nároky na prostředí tř. C 25/30 XC2, XF3 | m3 | 4.011 |  | 0 |  |  | základní |  | 0 | 2.5019 | 10.035 | 0 | 0 | 4 | K | 2 |  |  |  | ROZPOCET | 0 | 0 | 0 | 0 | 0 | 1 | 0 | 4 | 434031
| Online PSC |  | https://podminky.urs.cz/item/CS_URS_2023_01/631311224 | [14 empty] | Online PSC | 2
| VV |  | příloha PD - 02 | [14 empty] | VV | 2 | 1 | True | 0 | ROZPOCET
| VV |  | podlahová deska | [14 empty] | VV | 2 | 1 | True | 0 | ROZPOCET
| VV |  | (7,10*5,70-0,60*0,60)*0,10 |  | 4.011 | [12 empty] | VV | 2 | 2 | True | 0 | ROZPOCET
| VV |  | Součet |  | 4.011 | [12 empty] | VV | 2 | 4 | True | 1 | ROZPOCET
33 | K | 631319173 | Příplatek k mazanině tl přes 80 do 120 mm za stržení povrchu spodní vrstvy před vložením výztuže | m3 | 4.011 |  | 0 |  |  | základní |  | 0 | 0 | 0 | 0 | 0 | 4 | K | 2 |  |  |  | ROZPOCET | 0 | 0 | 0 | 0 | 0 | 1 | 0 | 4 | -1698232177
| Online PSC |  | https://podminky.urs.cz/item/CS_URS_2023_01/631319173 | [14 empty] | Online PSC | 2
34 | K | 631362021 | Výztuž mazanin svařovanými sítěmi Kari | t | 0.187 |  | 0 |  |  | základní |  | 0 | 1.0628 | 0.19874 | 0 | 0 | 4 | K | 2 |  |  |  | ROZPOCET | 0 | 0 | 0 | 0 | 0 | 1 | 0 | 4 | 1179610070
| Online PSC |  | https://podminky.urs.cz/item/CS_URS_2023_01/631362021 | [14 empty] | Online PSC | 2
| VV |  | příloha PD - 02 | [14 empty] | VV | 2 | 1 | True | 0 | ROZPOCET
| VV |  | podlahová deska - síť KARI 6/100+10% ztratné | [14 empty] | VV | 2 | 1 | True | 0 | ROZPOCET
| VV |  | (7,10*5,70-0,60-0,60)*4,335/1000*1,10 |  | 0.187 | [12 empty] | VV | 2 | 2 | True | 0 | ROZPOCET
| VV |  | Součet |  | 0.187 | [12 empty] | VV | 2 | 4 | True | 1 | ROZPOCET
| D | 9 | Ostatní konstrukce a práce, bourání |  |  |  | 0 |  |  |  |  | 0 |  | 17.3923 |  | 65.9429 | 1 | D | 1 |  |  |  | ROZPOCET | [6 empty] | 0
35 | K | 941111121 | Montáž lešení řadového trubkového lehkého s podlahami zatížení do 200 kg/m2 š od 0,9 do 1,2 m v do 10 m | m2 | 129.4 |  | 0 |  |  | základní |  | 0 | 0 | 0 | 0 | 0 | 4 | K | 2 |  |  |  | ROZPOCET | 0 | 0 | 0 | 0 | 0 | 1 | 0 | 4 | 1169534954
| Online PSC |  | https://podminky.urs.cz/item/CS_URS_2023_01/941111121 | [14 empty] | Online PSC | 2
| VV |  | příloha PD - 02 | [14 empty] | VV | 2 | 1 | True | 0 | ROZPOCET
| VV |  | fasáda | [14 empty] | VV | 2 | 1 | True | 0 | ROZPOCET
| VV |  | (11,70+5,80+13,65+1,20)*4,0 |  | 129.4 | [12 empty] | VV | 2 | 2 | True | 0 | ROZPOCET
| VV |  | Součet |  | 129.4 | [12 empty] | VV | 2 | 4 | True | 1 | ROZPOCET
36 | K | 941111221 | Příplatek k lešení řadovému trubkovému lehkému s podlahami š 1,2 m v 10 m za první a ZKD den použití | m2 | 7764 |  | 0 |  |  | základní |  | 0 | 0 | 0 | 0 | 0 | 4 | K | 2 |  |  |  | ROZPOCET | 0 | 0 | 0 | 0 | 0 | 1 | 0 | 4 | 2134809655
| Online PSC |  | https://podminky.urs.cz/item/CS_URS_2023_01/941111221 | [14 empty] | Online PSC | 2
| VV |  | 129,4*60 'Přepočtené koeficientem množství |  | 7764 | [12 empty] | VV | 2 | 2 | False | 1 | ROZPOCET
37 | K | 941111821 | Demontáž lešení řadového trubkového lehkého s podlahami zatížení do 200 kg/m2 š od 0,9 do 1,2 m v do 10 m | m2 | 129.4 |  | 0 |  |  | základní |  | 0 | 0 | 0 | 0 | 0 | 4 | K | 2 |  |  |  | ROZPOCET | 0 | 0 | 0 | 0 | 0 | 1 | 0 | 4 | -2118926238
| Online PSC |  | https://podminky.urs.cz/item/CS_URS_2023_01/941111821 | [14 empty] | Online PSC | 2
38 | K | 949101111 | Lešení pomocné pro objekty pozemních staveb s lešeňovou podlahou v do 1,9 m zatížení do 150 kg/m2 | m2 | 46.54 |  | 0 |  |  | základní |  | 0 | 0.00013 | 0.0060502 | 0 | 0 | 4 | K | 2 |  |  |  | ROZPOCET | 0 | 0 | 0 | 0 | 0 | 1 | 0 | 4 | 1599373701
| Online PSC |  | https://podminky.urs.cz/item/CS_URS_2023_01/949101111 | [14 empty] | Online PSC | 2
| VV |  | příloha PD - 02 | [14 empty] | VV | 2 | 1 | True | 0 | ROZPOCET
| VV |  | vnitřní prostory | [14 empty] | VV | 2 | 1 | True | 0 | ROZPOCET
| VV |  | (7,10+2,35)*2*1,50+3,40*5,35 |  | 46.54 | [12 empty] | VV | 2 | 2 | True | 0 | ROZPOCET
| VV |  | Součet |  | 46.54 | [12 empty] | VV | 2 | 4 | True | 1 | ROZPOCET
39 | K | 952901221 | Vyčištění budov průmyslových objektů při jakékoliv výšce podlaží | m2 | 58.66 |  | 0 |  |  | základní |  | 0 | 3e-05 | 0.0017598 | 0 | 0 | 4 | K | 2 |  |  |  | ROZPOCET | 0 | 0 | 0 | 0 | 0 | 1 | 0 | 4 | -1364770600
| Online PSC |  | https://podminky.urs.cz/item/CS_URS_2023_01/952901221 | [14 empty] | Online PSC | 2
| VV |  | příloha PD - 02 | [14 empty] | VV | 2 | 1 | True | 0 | ROZPOCET
| VV |  | 7,10*5,70+3,40*5,35 |  | 58.66 | [12 empty] | VV | 2 | 2 | True | 0 | ROZPOCET
| VV |  | Součet |  | 58.66 | [12 empty] | VV | 2 | 4 | True | 1 | ROZPOCET
40 | K | 962031133 | Bourání příček z cihel pálených na MVC tl do 150 mm | m2 | 79.006 |  | 0 |  |  | základní |  | 0 | 0 | 0 | 0.261 | 20.6206 | 4 | K | 2 |  |  |  | ROZPOCET | 0 | 0 | 0 | 0 | 0 | 1 | 0 | 4 | -1222269369
| Online PSC |  | https://podminky.urs.cz/item/CS_URS_2023_01/962031133 | [14 empty] | Online PSC | 2
| VV |  | příloha PD - TZ, 02 | [14 empty] | VV | 2 | 1 | True | 0 | ROZPOCET
| VV |  | (4,786+7,85+3,55+1,85+1,70+0,27+3,25*2)*3,0-(0,70*3+1,0)*2,0 |  | 73.318 | [12 empty] | VV | 2 | 2 | True | 0 | ROZPOCET
| VV |  | bourání dozdívek ve fasádě | [14 empty] | VV | 2 | 1 | True | 0 | ROZPOCET
| VV |  | 1,625*3,50 |  | 5.688 | [12 empty] | VV | 2 | 2 | True | 0 | ROZPOCET
| VV |  | Součet |  | 79.006 | [12 empty] | VV | 2 | 4 | True | 1 | ROZPOCET
41 | K | 963023611 | Vybourání schodišťových stupňů ze zdi kamenné jednostranně | m | 26 |  | 0 |  |  | základní |  | 0 | 0.338 | 8.788 | 0 | 0 | 4 | K | 2 |  |  |  | ROZPOCET | 0 | 0 | 0 | 0 | 0 | 1 | 0 | 4 | 558056802
| Online PSC |  | https://podminky.urs.cz/item/CS_URS_2023_01/963023611 | [14 empty] | Online PSC | 2
| VV |  | příloha PD - TZ, 02 | [14 empty] | VV | 2 | 1 | True | 0 | ROZPOCET
| VV |  | rozebrání zbytků kamenného schodiště (pískovcové kvádry) včetně uložení v areálu stavby | [14 empty] | VV | 2 | 1 | True | 0 | ROZPOCET
| VV |  | 2,0*13 |  | 26 | [12 empty] | VV | 2 | 2 | True | 0 | ROZPOCET
| VV |  | Součet |  | 26 | [12 empty] | VV | 2 | 4 | True | 1 | ROZPOCET
42 | K | 963051113 | Bourání ŽB stropů deskových tl přes 80 mm | m3 | 12 |  | 0 |  |  | základní |  | 0 | 0 | 0 | 2.4 | 28.8 | 4 | K | 2 |  |  |  | ROZPOCET | 0 | 0 | 0 | 0 | 0 | 1 | 0 | 4 | 607416664
| Online PSC |  | https://podminky.urs.cz/item/CS_URS_2023_01/963051113 | [14 empty] | Online PSC | 2
| VV |  | příloha PD - TZ, 02 | [14 empty] | VV | 2 | 1 | True | 0 | ROZPOCET
| VV |  | 8,0*6,0*0,25 |  | 12 | [12 empty] | VV | 2 | 2 | True | 0 | ROZPOCET
| VV |  | Součet |  | 12 | [12 empty] | VV | 2 | 4 | True | 1 | ROZPOCET
43 | K | 964076341 | Vybourání válcovaných nosníků ze zdiva betonového nebo kamenného dl do 6 m hmotnosti do 55 kg/m | t | 0.314 |  | 0 |  |  | základní |  | 0 | 0 | 0 | 1.253 | 0.39344 | 4 | K | 2 |  |  |  | ROZPOCET | 0 | 0 | 0 | 0 | 0 | 1 | 0 | 4 | 310626140
| Online PSC |  | https://podminky.urs.cz/item/CS_URS_2023_01/964076341 | [14 empty] | Online PSC | 2
| VV |  | příloha PD - TZ, 02 | [14 empty] | VV | 2 | 1 | True | 0 | ROZPOCET
| VV |  | 54,20/1000*5,80 "I300 |  | 0.314 | [12 empty] | VV | 2 | 2 | True | 0 | ROZPOCET
| VV |  | Součet |  | 0.314 | [12 empty] | VV | 2 | 4 | True | 1 | ROZPOCET
44 | K | 964076441 | Vybourání válcovaných nosníků ze zdiva betonového nebo kamenného dl do 8 m hmotnosti do 55 kg/m | t | 0.205 |  | 0 |  |  | základní |  | 0 | 0 | 0 | 1.253 | 0.25686 | 4 | K | 2 |  |  |  | ROZPOCET | 0 | 0 | 0 | 0 | 0 | 1 | 0 | 4 | -1645625057
| Online PSC |  | https://podminky.urs.cz/item/CS_URS_2023_01/964076441 | [14 empty] | Online PSC | 2
| VV |  | příloha PD - TZ, 02 | [14 empty] | VV | 2 | 1 | True | 0 | ROZPOCET
| VV |  | 26,30/1000*7,80 "I200 |  | 0.205 | [12 empty] | VV | 2 | 2 | True | 0 | ROZPOCET
| VV |  | Součet |  | 0.205 | [12 empty] | VV | 2 | 4 | True | 1 | ROZPOCET
45 | K | 965042141 | Bourání podkladů pod dlažby nebo mazanin betonových nebo z litého asfaltu tl do 100 mm pl přes 4 m2 | m3 | 4.8 |  | 0 |  |  | základní |  | 0 | 0 | 0 | 2.2 | 10.56 | 4 | K | 2 |  |  |  | ROZPOCET | 0 | 0 | 0 | 0 | 0 | 1 | 0 | 4 | 717029344
| Online PSC |  | https://podminky.urs.cz/item/CS_URS_2023_01/965042141 | [14 empty] | Online PSC | 2
| VV |  | příloha PD - TZ, 02 | [14 empty] | VV | 2 | 1 | True | 0 | ROZPOCET
| VV |  | odstranění zbytků střešního pláště | [14 empty] | VV | 2 | 1 | True | 0 | ROZPOCET
| VV |  | 8,0*6,0*0,10 |  | 4.8 | [12 empty] | VV | 2 | 2 | True | 0 | ROZPOCET
| VV |  | Součet |  | 4.8 | [12 empty] | VV | 2 | 4 | True | 1 | ROZPOCET
46 | K | 968072455 | Vybourání kovových dveřních zárubní pl do 2 m2 | m2 | 6.2 |  | 0 |  |  | základní |  | 0 | 0 | 0 | 0.076 | 0.4712 | 4 | K | 2 |  |  |  | ROZPOCET | 0 | 0 | 0 | 0 | 0 | 1 | 0 | 4 | 568069448
| Online PSC |  | https://podminky.urs.cz/item/CS_URS_2023_01/968072455 | [14 empty] | Online PSC | 2
| VV |  | příloha PD - TZ, 02 | [14 empty] | VV | 2 | 1 | True | 0 | ROZPOCET
| VV |  | 0,70*2,0*3 |  | 4.2 | [12 empty] | VV | 2 | 2 | True | 0 | ROZPOCET
| VV |  | 1,0*2,0 |  | 2 | [12 empty] | VV | 2 | 2 | True | 0 | ROZPOCET
| VV |  | Součet |  | 6.2 | [12 empty] | VV | 2 | 4 | True | 1 | ROZPOCET
47 | K | 9680726R1 | Vybourání kovových rámů provizorních výplní otvorů | m2 | 29.488 |  | 0 |  |  | základní |  | 0 | 0 | 0 | 0.025 | 0.7372 | 4 | K | 2 |  |  |  | ROZPOCET | 0 | 0 | 0 | 0 | 0 | 1 | 0 | 4 | 666868005
| VV |  | příloha PD - TZ, 02 | [14 empty] | VV | 2 | 1 | True | 0 | ROZPOCET
| VV |  | (3,25+1,675+3,50)*3,50 |  | 29.488 | [12 empty] | VV | 2 | 2 | True | 0 | ROZPOCET
| VV |  | Součet |  | 29.488 | [12 empty] | VV | 2 | 4 | True | 1 | ROZPOCET
48 | K | 975021211 | Podchycení kamenných kleneb tl zdiva do 450 mm | m | 6.5 |  | 0 |  |  | základní |  | 0 | 0.04938 | 0.32097 | 0 | 0 | 4 | K | 2 |  |  |  | ROZPOCET | 0 | 0 | 0 | 0 | 0 | 1 | 0 | 4 | 115916882
| Online PSC |  | https://podminky.urs.cz/item/CS_URS_2023_01/975021211 | [14 empty] | Online PSC | 2
| VV |  | příloha PD - TZ, 02 | [14 empty] | VV | 2 | 1 | True | 0 | ROZPOCET
| VV |  | 3,25*2 |  | 6.5 | [12 empty] | VV | 2 | 2 | True | 0 | ROZPOCET
| VV |  | Součet |  | 6.5 | [12 empty] | VV | 2 | 4 | True | 1 | ROZPOCET
49 | K | 977151119 | Jádrové vrty diamantovými korunkami do stavebních materiálů D přes 100 do 110 mm | m | 0.75 |  | 0 |  |  | základní |  | 0 | 0.00128 | 0.00096 | 0.021 | 0.01575 | 4 | K | 2 |  |  |  | ROZPOCET | 0 | 0 | 0 | 0 | 0 | 1 | 0 | 4 | -1952202808
| Online PSC |  | https://podminky.urs.cz/item/CS_URS_2023_01/977151119 | [14 empty] | Online PSC | 2
| VV |  | příloha PD - TZ, 02,03 | [14 empty] | VV | 2 | 1 | True | 0 | ROZPOCET
| VV |  | pol. 9 - průchodka pro drenážní potrubí | [14 empty] | VV | 2 | 1 | True | 0 | ROZPOCET
| VV |  | 0,75*1 |  | 0.75 | [12 empty] | VV | 2 | 2 | True | 0 | ROZPOCET
| VV |  | Součet |  | 0.75 | [12 empty] | VV | 2 | 4 | True | 1 | ROZPOCET
50 | K | 978021161 | Otlučení (osekání) cementových omítek vnitřních stěn v rozsahu do 50 % | m2 | 63.469 |  | 0 |  |  | základní |  | 0 | 0 | 0 | 0.025 | 1.5867 | 4 | K | 2 |  |  |  | ROZPOCET | 0 | 0 | 0 | 0 | 0 | 1 | 0 | 4 | 1330632386
| Online PSC |  | https://podminky.urs.cz/item/CS_URS_2023_01/978021161 | [14 empty] | Online PSC | 2
| VV |  | příloha PD - TZ, 02 | [14 empty] | VV | 2 | 1 | True | 0 | ROZPOCET
| VV |  | vnitřní omítky | [14 empty] | VV | 2 | 1 | True | 0 | ROZPOCET
| VV |  | (5,0+4,785*2)*4,20 |  | 61.194 | [12 empty] | VV | 2 | 2 | True | 0 | ROZPOCET
| VV |  | vnitřní omítka fasády s obloukovým otvorem | [14 empty] | VV | 2 | 1 | True | 0 | ROZPOCET
| VV |  | 3,25*4,20-3,25*3,50 |  | 2.275 | [12 empty] | VV | 2 | 2 | True | 0 | ROZPOCET
| VV |  | Součet |  | 63.469 | [12 empty] | VV | 2 | 4 | True | 1 | ROZPOCET
51 | K | 978036141 | Otlučení (osekání) cementových omítek vnějších ploch v rozsahu přes 10 do 30 % | m2 | 14.954 |  | 0 |  |  | základní |  | 0 | 0 | 0 | 0.016 | 0.23926 | 4 | K | 2 |  |  |  | ROZPOCET | 0 | 0 | 0 | 0 | 0 | 1 | 0 | 4 | 281853212
| Online PSC |  | https://podminky.urs.cz/item/CS_URS_2023_01/978036141 | [14 empty] | Online PSC | 2
| VV |  | příloha PD - TZ, 02 | [14 empty] | VV | 2 | 1 | True | 0 | ROZPOCET
| VV |  | pol. 5 - 25% plochy omítek | [14 empty] | VV | 2 | 1 | True | 0 | ROZPOCET
| VV |  | 3,85*4,90-3,25*3,50 |  | 7.49 | [12 empty] | VV | 2 | 2 | True | 0 | ROZPOCET
| VV |  | (3,50*2+3,25)*0,30 |  | 3.075 | [12 empty] | VV | 2 | 2 | True | 0 | ROZPOCET
| VV |  | 3,85*0,57*2 |  | 4.389 | [12 empty] | VV | 2 | 2 | True | 0 | ROZPOCET
| VV |  | Součet |  | 14.954 | [12 empty] | VV | 2 | 4 | True | 1 | ROZPOCET
52 | K | 979071111 | Očištění dlažebních kostek velkých s původním spárováním kamenivem těženým | m2 | 57.915 |  | 0 |  |  | základní |  | 0 | 0 | 0 | 0 | 0 | 4 | K | 2 |  |  |  | ROZPOCET | 0 | 0 | 0 | 0 | 0 | 1 | 0 | 4 | 800720937
| Online PSC |  | https://podminky.urs.cz/item/CS_URS_2023_01/979071111 | [14 empty] | Online PSC | 2
| VV |  | příloha PD - TZ, 02 | [14 empty] | VV | 2 | 1 | True | 0 | ROZPOCET
| VV |  | rozebrání kamenné dlažby včetně uložení do depozitu k dalšímu použití | [14 empty] | VV | 2 | 1 | True | 0 | ROZPOCET
| VV |  | 0,70*9,65+9,65*4,0+3,14*4,0*4,0/4 |  | 57.915 | [12 empty] | VV | 2 | 2 | True | 0 | ROZPOCET
| VV |  | Součet |  | 57.915 | [12 empty] | VV | 2 | 4 | True | 1 | ROZPOCET
53 | K | 98500201R | Akustické trasování povrchu ocelovou tyčí | m2 | 117.132 |  | 0 |  |  | základní |  | 0 | 0 | 0 | 0 | 0 | 4 | K | 2 |  |  |  | ROZPOCET | 0 | 0 | 0 | 0 | 0 | 1 | 0 | 4 | 631407195
| VV |  | příloha PD - TZ, 02 | [14 empty] | VV | 2 | 1 | True | 0 | ROZPOCET
| VV |  | pol. 5 | [14 empty] | VV | 2 | 1 | True | 0 | ROZPOCET
| VV |  | 3,85*4,90-3,25*3,50 |  | 7.49 | [12 empty] | VV | 2 | 2 | True | 0 | ROZPOCET
| VV |  | (3,50*2+3,25)*0,30 |  | 3.075 | [12 empty] | VV | 2 | 2 | True | 0 | ROZPOCET
| VV |  | 3,85*0,57*2 |  | 4.389 | [12 empty] | VV | 2 | 2 | True | 0 | ROZPOCET
| VV |  | vnitřní omítky | [14 empty] | VV | 2 | 1 | True | 0 | ROZPOCET
| VV |  | (5,0+4,785*2)*4,20 |  | 61.194 | [12 empty] | VV | 2 | 2 | True | 0 | ROZPOCET
| VV |  | vnitřní omítka fasády s obloukovým otvorem | [14 empty] | VV | 2 | 1 | True | 0 | ROZPOCET
| VV |  | 7,10*4,20-3,25*2,90*2-(Pi*0,70/6*(3*1,625*1,625+0,70*0,70))*2 |  | 4.804 | [12 empty] | VV | 2 | 2 | True | 0 | ROZPOCET
| VV |  | 3,25*1,20*0,60*3+2,90*0,60*6 |  | 17.46 | [12 empty] | VV | 2 | 2 | True | 0 | ROZPOCET
| VV |  | 0,60*4*3,90*2 |  | 18.72 | [12 empty] | VV | 2 | 2 | True | 0 | ROZPOCET
| VV |  | Součet |  | 117.132 | [12 empty] | VV | 2 | 4 | True | 1 | ROZPOCET
54 | K | 9851112R1 | Geometricky ohraničené a elektrickým nářadím zaříznuté odstranění krycích vrstev betonů kolem zkorodované výztuže | m2 | 8.733 |  | 0 |  |  | základní |  | 0 | 0 | 0 | 0.188 | 1.6418 | 4 | K | 2 |  |  |  | ROZPOCET | 0 | 0 | 0 | 0 | 0 | 1 | 0 | 4 | -184189452
| Online PSC |  | https://podminky.urs.cz/item/CS_URS_2023_01/9851112R1 | [14 empty] | Online PSC | 2
| VV |  | příloha PD - TZ | [14 empty] | VV | 2 | 1 | True | 0 | ROZPOCET
| VV |  | sanace spodního líce a boků oblouků nad otvory ve fasádě z interiéru i exteriéru - odbourání vrstev tl. do 15mm - 60% plochy | [14 empty] | VV | 2 | 1 | True | 0 | ROZPOCET
| VV |  | (3,93*0,45*3+(Pi*0,70/6*(3*1,625*1,625+0,70*0,70))*3)*0,60 |  | 8.733 | [12 empty] | VV | 2 | 2 | True | 0 | ROZPOCET
| VV |  | Součet |  | 8.733 | [12 empty] | VV | 2 | 4 | True | 1 | ROZPOCET
55 | K | 98511129R | Příplatek ke geometrickémuí ohraničení za plochu do 10 m2 jednotlivě | m2 | 8.733 |  | 0 |  |  | základní |  | 0 | 0 | 0 | 0 | 0 | 4 | K | 2 |  |  |  | ROZPOCET | 0 | 0 | 0 | 0 | 0 | 1 | 0 | 4 | 1992226902
56 | K | 985112112 | Odsekání degradovaného betonu stěn tl přes 10 do 30 mm | m2 | 8.733 |  | 0 |  |  | základní |  | 0 | 0 | 0 | 0.066 | 0.57638 | 4 | K | 2 |  |  |  | ROZPOCET | 0 | 0 | 0 | 0 | 0 | 1 | 0 | 4 | 924269441
| Online PSC |  | https://podminky.urs.cz/item/CS_URS_2023_01/985112112 | [14 empty] | Online PSC | 2
| VV |  | příloha PD - TZ | [14 empty] | VV | 2 | 1 | True | 0 | ROZPOCET
| VV |  | sanace spodního líce a boků oblouků nad otvory ve fasádě z interiéru i exteriéru - odbourání vrstev tl. do 15mm - 60% plochy | [14 empty] | VV | 2 | 1 | True | 0 | ROZPOCET
| VV |  | (3,93*0,45*3+(Pi*0,70/6*(3*1,625*1,625+0,70*0,70))*3)*0,60 |  | 8.733 | [12 empty] | VV | 2 | 2 | True | 0 | ROZPOCET
| VV |  | Součet |  | 8.733 | [12 empty] | VV | 2 | 4 | True | 1 | ROZPOCET
57 | K | 985112193 | Příplatek k odsekání degradovaného betonu za plochu do 10 m2 jednotlivě | m2 | 8.733 |  | 0 |  |  | základní |  | 0 | 0 | 0 | 0 | 0 | 4 | K | 2 |  |  |  | ROZPOCET | 0 | 0 | 0 | 0 | 0 | 1 | 0 | 4 | 2098305162
| Online PSC |  | https://podminky.urs.cz/item/CS_URS_2023_01/985112193 | [14 empty] | Online PSC | 2
58 | K | 985131111 | Očištění ploch stěn, rubu kleneb a podlah tlakovou vodou | m2 | 200.516 |  | 0 |  |  | základní |  | 0 | 0 | 0 | 0 | 0 | 4 | K | 2 |  |  |  | ROZPOCET | 0 | 0 | 0 | 0 | 0 | 1 | 0 | 4 | -2104843591
| Online PSC |  | https://podminky.urs.cz/item/CS_URS_2023_01/985131111 | [14 empty] | Online PSC | 2
| VV |  | příloha PD - TZ | [14 empty] | VV | 2 | 1 | True | 0 | ROZPOCET
| VV |  | pol. 4 - 100% plochy | [14 empty] | VV | 2 | 1 | True | 0 | ROZPOCET
| VV |  | stěny - severní a západní fasáda | [14 empty] | VV | 2 | 1 | True | 0 | ROZPOCET
| VV |  | (14,0+5,80)*4,50 |  | 89.1 | [12 empty] | VV | 2 | 2 | True | 0 | ROZPOCET
| VV |  | stěny - jižní fasáda | [14 empty] | VV | 2 | 1 | True | 0 | ROZPOCET
| VV |  | 11,70*(3,60+0,80)-3,25*3,50*3 |  | 17.355 | [12 empty] | VV | 2 | 2 | True | 0 | ROZPOCET
| VV |  | vnitřní kamenné zdivo | [14 empty] | VV | 2 | 1 | True | 0 | ROZPOCET
| VV |  | (7,10+0,41*3+5,35+0,60+0,10*2)*4,20 |  | 60.816 | [12 empty] | VV | 2 | 2 | True | 0 | ROZPOCET
| VV |  | (3,25+0,45+0,30+0,45)*4,20 |  | 18.69 | [12 empty] | VV | 2 | 2 | True | 0 | ROZPOCET
| VV |  | sanace spodního líce a boků oblouků nad otvory ve fasádě z interiéru i exteriéru - 100% plochy | [14 empty] | VV | 2 | 1 | True | 0 | ROZPOCET
| VV |  | 3,93*0,45*3+(Pi*0,70/6*(3*1,625*1,625+0,70*0,70))*3 |  | 14.555 | [12 empty] | VV | 2 | 2 | True | 0 | ROZPOCET
| VV |  | Součet |  | 200.516 | [12 empty] | VV | 2 | 4 | True | 1 | ROZPOCET
59 | K | 985131221 | Očištění ploch stěn, rubu kleneb a podlah nesušeným křemičitým pískem (metodou torbo) | m2 | 8.733 |  | 0 |  |  | základní |  | 0 | 0.00506 | 0.044189 | 0.005 | 0.043665 | 4 | K | 2 |  |  |  | ROZPOCET | 0 | 0 | 0 | 0 | 0 | 1 | 0 | 4 | -352658183
| Online PSC |  | https://podminky.urs.cz/item/CS_URS_2023_01/985131221 | [14 empty] | Online PSC | 2
| VV |  | příloha PD - TZ | [14 empty] | VV | 2 | 1 | True | 0 | ROZPOCET
| VV |  | sanace spodního líce a boků oblouků nad otvory ve fasádě z interiéru i exteriéru - 60% plochy | [14 empty] | VV | 2 | 1 | True | 0 | ROZPOCET
| VV |  | (3,93*0,45*3+(Pi*0,70/6*(3*1,625*1,625+0,70*0,70))*3)*0,60 |  | 8.733 | [12 empty] | VV | 2 | 2 | True | 0 | ROZPOCET
| VV |  | Součet |  | 8.733 | [12 empty] | VV | 2 | 4 | True | 1 | ROZPOCET
60 | K | 985131311 | Ruční dočištění ploch stěn, rubu kleneb a podlah ocelových kartáči | m2 | 11.713 |  | 0 |  |  | základní |  | 0 | 0 | 0 | 0 | 0 | 4 | K | 2 |  |  |  | ROZPOCET | 0 | 0 | 0 | 0 | 0 | 1 | 0 | 4 | -433679241
| Online PSC |  | https://podminky.urs.cz/item/CS_URS_2023_01/985131311 | [14 empty] | Online PSC | 2
| VV |  | příloha PD - TZ, 02 | [14 empty] | VV | 2 | 1 | True | 0 | ROZPOCET
| VV |  | pol. 5 - 10% plochy vnějších omítek | [14 empty] | VV | 2 | 1 | True | 0 | ROZPOCET
| VV |  | (3,85*4,90-3,25*3,50)*0,10 |  | 0.749 | [12 empty] | VV | 2 | 2 | True | 0 | ROZPOCET
| VV |  | (3,50*2+3,25)*0,30*0,10 |  | 0.308 | [12 empty] | VV | 2 | 2 | True | 0 | ROZPOCET
| VV |  | 3,85*0,57*2*0,10 |  | 0.439 | [12 empty] | VV | 2 | 2 | True | 0 | ROZPOCET
| VV |  | vnitřní omítky - 10% plochy | [14 empty] | VV | 2 | 1 | True | 0 | ROZPOCET
| VV |  | (5,0+4,785*2)*4,20*0,10 |  | 6.119 | [12 empty] | VV | 2 | 2 | True | 0 | ROZPOCET
| VV |  | vnitřní omítka fasády s obloukovým otvorem - 10% plochy | [14 empty] | VV | 2 | 1 | True | 0 | ROZPOCET
| VV |  | (7,10*4,20-3,25*2,90*2-(Pi*0,70/6*(3*1,625*1,625+0,70*0,70))*2)*0,10 |  | 0.48 | [12 empty] | VV | 2 | 2 | True | 0 | ROZPOCET
| VV |  | (3,25*1,20*0,60*3+2,90*0,60*6)*0,10 |  | 1.746 | [12 empty] | VV | 2 | 2 | True | 0 | ROZPOCET
| VV |  | 0,60*4*3,90*2*0,10 |  | 1.872 | [12 empty] | VV | 2 | 2 | True | 0 | ROZPOCET
| VV |  | Součet |  | 11.713 | [12 empty] | VV | 2 | 4 | True | 1 | ROZPOCET
61 | K | 985139112 | Příplatek k očištění ploch za plochu do 10 m2 jednotlivě | m2 | 18.574 |  | 0 |  |  | základní |  | 0 | 0 | 0 | 0 | 0 | 4 | K | 2 |  |  |  | ROZPOCET | 0 | 0 | 0 | 0 | 0 | 1 | 0 | 4 | 1652876435
| Online PSC |  | https://podminky.urs.cz/item/CS_URS_2023_01/985139112 | [14 empty] | Online PSC | 2
| VV |  | 9,841+8,733 |  | 18.574 | [12 empty] | VV | 2 | 2 | True | 0 | ROZPOCET
| VV |  | Součet |  | 18.574 | [12 empty] | VV | 2 | 4 | True | 1 | ROZPOCET
62 | K | 985231112 | Spárování zdiva vápenocementovou maltou spára hl do 40 mm dl přes 6 do 12 m/m2 | m2 | 204.411 |  | 0 |  |  | základní |  | 0 | 0.02324 | 4.7505 | 0 | 0 | 4 | K | 2 |  |  |  | ROZPOCET | 0 | 0 | 0 | 0 | 0 | 1 | 0 | 4 | 470826251
| Online PSC |  | https://podminky.urs.cz/item/CS_URS_2023_01/985231112 | [14 empty] | Online PSC | 2
| VV |  | příloha PD - TZ | [14 empty] | VV | 2 | 1 | True | 0 | ROZPOCET
| VV |  | pol. 4 - 100% plochy | [14 empty] | VV | 2 | 1 | True | 0 | ROZPOCET
| VV |  | stěny - severní a západní fasáda | [14 empty] | VV | 2 | 1 | True | 0 | ROZPOCET
| VV |  | (14,0+5,80)*4,50 |  | 89.1 | [12 empty] | VV | 2 | 2 | True | 0 | ROZPOCET
| VV |  | stěny - jižní fasáda - klenbové oblouky a pilíře | [14 empty] | VV | 2 | 1 | True | 0 | ROZPOCET
| VV |  | 11,70*(3,60+0,80)-3,25*3,50*3 |  | 17.355 | [12 empty] | VV | 2 | 2 | True | 0 | ROZPOCET
| VV |  | (3,50*2+3,25)*0,60*3 |  | 18.45 | [12 empty] | VV | 2 | 2 | True | 0 | ROZPOCET
| VV |  | vnitřní kamenné zdivo | [14 empty] | VV | 2 | 1 | True | 0 | ROZPOCET
| VV |  | (7,10+0,41*3+5,35+0,60+0,10*2)*4,20 |  | 60.816 | [12 empty] | VV | 2 | 2 | True | 0 | ROZPOCET
| VV |  | (3,25+0,45+0,30+0,45)*4,20 |  | 18.69 | [12 empty] | VV | 2 | 2 | True | 0 | ROZPOCET
| VV |  | Součet |  | 204.411 | [12 empty] | VV | 2 | 4 | True | 1 | ROZPOCET
63 | K | 985232112 | Hloubkové spárování zdiva vápenocementovou maltou spára hl do 80 mm dl přes 6 do 12 m/m2 | m2 | 35.805 |  | 0 |  |  | základní |  | 0 | 0.07816 | 2.7985 | 0 | 0 | 4 | K | 2 |  |  |  | ROZPOCET | 0 | 0 | 0 | 0 | 0 | 1 | 0 | 4 | -219071529
| Online PSC |  | https://podminky.urs.cz/item/CS_URS_2023_01/985232112 | [14 empty] | Online PSC | 2
| VV |  | příloha PD - TZ | [14 empty] | VV | 2 | 1 | True | 0 | ROZPOCET
| VV |  | pol. 4 - lokální zpevnění zdiva vyplněním ložných spár klenby cementovou maltou | [14 empty] | VV | 2 | 1 | True | 0 | ROZPOCET
| VV |  | 11,70*(3,60+0,80)-3,25*3,50*3 |  | 17.355 | [12 empty] | VV | 2 | 2 | True | 0 | ROZPOCET
| VV |  | (3,50*2+3,25)*0,60*3 |  | 18.45 | [12 empty] | VV | 2 | 2 | True | 0 | ROZPOCET
| VV |  | Součet |  | 35.805 | [12 empty] | VV | 2 | 4 | True | 1 | ROZPOCET
64 | K | 985311111 | Reprofilace stěn cementovou sanační maltou tl do 10 mm | m2 | 14.555 |  | 0 |  |  | základní |  | 0 | 0.02014 | 0.29314 | 0 | 0 | 4 | K | 2 |  |  |  | ROZPOCET | 0 | 0 | 0 | 0 | 0 | 1 | 0 | 4 | -757562590
| Online PSC |  | https://podminky.urs.cz/item/CS_URS_2023_01/985311111 | [14 empty] | Online PSC | 2
| VV |  | příloha PD - TZ | [14 empty] | VV | 2 | 1 | True | 0 | ROZPOCET
| VV |  | sanace spodního líce a boků oblouků nad otvory ve fasádě z interiéru i exteriéru - 100% plochy | [14 empty] | VV | 2 | 1 | True | 0 | ROZPOCET
| VV |  | 3,93*0,45*3+(Pi*0,70/6*(3*1,625*1,625+0,70*0,70))*3 |  | 14.555 | [12 empty] | VV | 2 | 2 | True | 0 | ROZPOCET
| VV |  | Součet |  | 14.555 | [12 empty] | VV | 2 | 4 | True | 1 | ROZPOCET
65 | K | 985311112 | Reprofilace stěn cementovou sanační maltou tl přes 10 do 20 mm | m2 | 8.733 |  | 0 |  |  | základní |  | 0 | 0.03885 | 0.33928 | 0 | 0 | 4 | K | 2 |  |  |  | ROZPOCET | 0 | 0 | 0 | 0 | 0 | 1 | 0 | 4 | 152548768
| Online PSC |  | https://podminky.urs.cz/item/CS_URS_2023_01/985311112 | [14 empty] | Online PSC | 2
| VV |  | příloha PD - TZ | [14 empty] | VV | 2 | 1 | True | 0 | ROZPOCET
| VV |  | sanace spodního líce a boků oblouků nad otvory ve fasádě z interiéru i exteriéru - průměrná tloušťka 15mm - 60% plochy | [14 empty] | VV | 2 | 1 | True | 0 | ROZPOCET
| VV |  | (3,93*0,45*3+(Pi*0,70/6*(3*1,625*1,625+0,70*0,70))*3)*0,60 |  | 8.733 | [12 empty] | VV | 2 | 2 | True | 0 | ROZPOCET
| VV |  | Součet |  | 8.733 | [12 empty] | VV | 2 | 4 | True | 1 | ROZPOCET
66 | K | 985311912 | Příplatek při reprofilaci sanační maltou za plochu do 10 m2 jednotlivě | m2 | 8.733 |  | 0 |  |  | základní |  | 0 | 0 | 0 | 0 | 0 | 4 | K | 2 |  |  |  | ROZPOCET | 0 | 0 | 0 | 0 | 0 | 1 | 0 | 4 | 1515046642
| Online PSC |  | https://podminky.urs.cz/item/CS_URS_2023_01/985311912 | [14 empty] | Online PSC | 2
67 | K | 985323111 | Spojovací můstek reprofilovaného betonu na cementové bázi tl 1 mm | m2 | 23.288 |  | 0 |  |  | základní |  | 0 | 0.0021 | 0.048905 | 0 | 0 | 4 | K | 2 |  |  |  | ROZPOCET | 0 | 0 | 0 | 0 | 0 | 1 | 0 | 4 | 1590031128
| Online PSC |  | https://podminky.urs.cz/item/CS_URS_2023_01/985323111 | [14 empty] | Online PSC | 2
| VV |  | příloha PD - TZ | [14 empty] | VV | 2 | 1 | True | 0 | ROZPOCET
| VV |  | sanace spodního líce a boků oblouků nad otvory ve fasádě z interiéru i exteriéru - 60% plochy | [14 empty] | VV | 2 | 1 | True | 0 | ROZPOCET
| VV |  | (3,93*0,45*3+(Pi*0,70/6*(3*1,625*1,625+0,70*0,70))*3)*0,60 |  | 8.733 | [12 empty] | VV | 2 | 2 | True | 0 | ROZPOCET
| VV |  | sanace spodního líce a boků oblouků nad otvory ve fasádě z interiéru i exteriéru - 100% plochy | [14 empty] | VV | 2 | 1 | True | 0 | ROZPOCET
| VV |  | 3,93*0,45*3+(Pi*0,70/6*(3*1,625*1,625+0,70*0,70))*3 |  | 14.555 | [12 empty] | VV | 2 | 2 | True | 0 | ROZPOCET
| VV |  | Součet |  | 23.288 | [12 empty] | VV | 2 | 4 | True | 1 | ROZPOCET
68 | K | 985323912 | Příplatek k cenám spojovacího můstku za plochu do 10 m2 jednotlivě | m2 | 8.733 |  | 0 |  |  | základní |  | 0 | 0 | 0 | 0 | 0 | 4 | K | 2 |  |  |  | ROZPOCET | 0 | 0 | 0 | 0 | 0 | 1 | 0 | 4 | -1581736117
| Online PSC |  | https://podminky.urs.cz/item/CS_URS_2023_01/985323912 | [14 empty] | Online PSC | 2
| D | 997 | Přesun sutě |  |  |  | 0 |  |  |  |  | 0 |  | 0 |  | 0 | 1 | D | 1 |  |  |  | ROZPOCET | [6 empty] | 0
69 | K | 997013151 | Vnitrostaveništní doprava suti a vybouraných hmot pro budovy v do 6 m s omezením mechanizace | t | 93.07 |  | 0 |  |  | základní |  | 0 | 0 | 0 | 0 | 0 | 4 | K | 2 |  |  |  | ROZPOCET | 0 | 0 | 0 | 0 | 0 | 1 | 0 | 4 | -588452064
| Online PSC |  | https://podminky.urs.cz/item/CS_URS_2023_01/997013151 | [14 empty] | Online PSC | 2
70 | K | 997013501 | Odvoz suti a vybouraných hmot na skládku nebo meziskládku do 1 km se složením | t | 93.07 |  | 0 |  |  | základní |  | 0 | 0 | 0 | 0 | 0 | 4 | K | 2 |  |  |  | ROZPOCET | 0 | 0 | 0 | 0 | 0 | 1 | 0 | 4 | -1812486001
| Online PSC |  | https://podminky.urs.cz/item/CS_URS_2023_01/997013501 | [14 empty] | Online PSC | 2
71 | K | 997013509 | Příplatek k odvozu suti a vybouraných hmot na skládku ZKD 1 km přes 1 km | t | 837.63 |  | 0 |  |  | základní |  | 0 | 0 | 0 | 0 | 0 | 4 | K | 2 |  |  |  | ROZPOCET | 0 | 0 | 0 | 0 | 0 | 1 | 0 | 4 | -2075985885
| Online PSC |  | https://podminky.urs.cz/item/CS_URS_2023_01/997013509 | [14 empty] | Online PSC | 2
| VV |  | 93,07*9 'Přepočtené koeficientem množství |  | 837.63 | [12 empty] | VV | 2 | 2 | False | 1 | ROZPOCET
72 | K | 997013871 | Poplatek za uložení stavebního odpadu na recyklační skládce (skládkovné) směsného stavebního a demoličního kód odpadu 17 09 04 | t | 93.07 |  | 0 |  |  | základní |  | 0 | 0 | 0 | 0 | 0 | 4 | K | 2 |  |  |  | ROZPOCET | 0 | 0 | 0 | 0 | 0 | 1 | 0 | 4 | 930024159
| Online PSC |  | https://podminky.urs.cz/item/CS_URS_2023_01/997013871 | [14 empty] | Online PSC | 2
| D | 998 | Přesun hmot |  |  |  | 0 |  |  |  |  | 0 |  | 0 |  | 0 | 1 | D | 1 |  |  |  | ROZPOCET | [6 empty] | 0
73 | K | 998011001 | Přesun hmot pro budovy zděné v do 6 m | t | 76.763 |  | 0 |  |  | základní |  | 0 | 0 | 0 | 0 | 0 | 4 | K | 2 |  |  |  | ROZPOCET | 0 | 0 | 0 | 0 | 0 | 1 | 0 | 4 | 866613572
| Online PSC |  | https://podminky.urs.cz/item/CS_URS_2023_01/998011001 | [14 empty] | Online PSC | 2
| D | PSV | Práce a dodávky PSV |  |  |  | 0 |  |  |  |  | 0 |  | 1.0931 |  | 2.9764 | 2 | D | 0 |  |  |  | ROZPOCET | [6 empty] | 0
| D | 711 | Izolace proti vodě, vlhkosti a plynům |  |  |  | 0 |  |  |  |  | 0 |  | 0.05252 |  | 0 | 2 | D | 1 |  |  |  | ROZPOCET | [6 empty] | 0
74 | K | 711161273 | Provedení izolace proti zemní vlhkosti svislé z nopové fólie | m2 | 63 |  | 0 |  |  | základní |  | 0 | 4e-05 | 0.00252 | 0 | 0 | 16 | K | 2 |  |  |  | ROZPOCET | 0 | 0 | 0 | 0 | 0 | 1 | 0 | 16 | 603121831
| Online PSC |  | https://podminky.urs.cz/item/CS_URS_2023_01/711161273 | [14 empty] | Online PSC | 2
| VV |  | příloha PD - TZ, 02,03 | [14 empty] | VV | 2 | 1 | True | 0 | ROZPOCET
| VV |  | pol. 9 - odvlhčení zasypaného líce kamenné stěny | [14 empty] | VV | 2 | 1 | True | 0 | ROZPOCET
| VV |  | 4,50*14,0 |  | 63 | [12 empty] | VV | 2 | 2 | True | 0 | ROZPOCET
| VV |  | Součet |  | 63 | [12 empty] | VV | 2 | 4 | True | 1 | ROZPOCET
75 | M | 28323010 | fólie profilovaná (nopová) drenážní HDPE s výškou nopů 20mm | m2 | 76.923 |  | 0 |  |  | základní |  | 0 | 0.00065 | 0.05 | 0 | 0 | 32 | M | 2 |  |  |  | ROZPOCET | 0 | 0 | 0 | 0 | 0 | 1 | 0 | 16 | 1676383993
| VV |  | 63*1,221 'Přepočtené koeficientem množství |  | 76.923 | [12 empty] | VV | 2 | 2 | False | 1 | ROZPOCET
76 | K | 998711201 | Přesun hmot procentní pro izolace proti vodě, vlhkosti a plynům v objektech v do 6 m | % |  |  | 0 |  |  | základní |  | 0 | 0 | 0 | 0 | 0 | 16 | K | 2 |  |  |  | ROZPOCET | 0 | 0 | 0 | 0 | 0 | 1 | 0 | 16 | -586651867
| Online PSC |  | https://podminky.urs.cz/item/CS_URS_2023_01/998711201 | [14 empty] | Online PSC | 2
| D | 712 | Povlakové krytiny |  |  |  | 0 |  |  |  |  | 0 |  | 0 |  | 0.528 | 2 | D | 1 |  |  |  | ROZPOCET | [6 empty] | 0
77 | K | 712340832 | Odstranění povlakové krytiny střech do 10° z pásů NAIP přitavených v plné ploše dvouvrstvé | m2 | 48 |  | 0 |  |  | základní |  | 0 | 0 | 0 | 0.011 | 0.528 | 16 | K | 2 |  |  |  | ROZPOCET | 0 | 0 | 0 | 0 | 0 | 1 | 0 | 16 | -1737447499
| Online PSC |  | https://podminky.urs.cz/item/CS_URS_2023_01/712340832 | [14 empty] | Online PSC | 2
| VV |  | příloha PD - TZ, 02 | [14 empty] | VV | 2 | 1 | True | 0 | ROZPOCET
| VV |  | odstranění zbytků střešního pláště | [14 empty] | VV | 2 | 1 | True | 0 | ROZPOCET
| VV |  | 8,0*6,0 |  | 48 | [12 empty] | VV | 2 | 2 | True | 0 | ROZPOCET
| VV |  | Součet |  | 48 | [12 empty] | VV | 2 | 4 | True | 1 | ROZPOCET
| D | 762 | Konstrukce tesařské |  |  |  | 0 |  |  |  |  | 0 |  | 0 |  | 1.116 | 2 | D | 1 |  |  |  | ROZPOCET | [6 empty] | 0
78 | K | 762341811 | Demontáž bednění střech z prken | m2 | 48 |  | 0 |  |  | základní |  | 0 | 0 | 0 | 0.015 | 0.72 | 16 | K | 2 |  |  |  | ROZPOCET | 0 | 0 | 0 | 0 | 0 | 1 | 0 | 16 | 710940335
| Online PSC |  | https://podminky.urs.cz/item/CS_URS_2023_01/762341811 | [14 empty] | Online PSC | 2
| VV |  | příloha PD - TZ, 02 | [14 empty] | VV | 2 | 1 | True | 0 | ROZPOCET
| VV |  | odstranění zbytků střešního pláště | [14 empty] | VV | 2 | 1 | True | 0 | ROZPOCET
| VV |  | 8,0*6,0 |  | 48 | [12 empty] | VV | 2 | 2 | True | 0 | ROZPOCET
| VV |  | Součet |  | 48 | [12 empty] | VV | 2 | 4 | True | 1 | ROZPOCET
79 | K | 762431828 | Demontáž výplní otvorů z desek dřevoštěpkových tl přes 15 mm na pero a drážku | m2 | 29.488 |  | 0 |  |  | základní |  | 0 | 0 | 0 | 0.01343 | 0.39602 | 16 | K | 2 |  |  |  | ROZPOCET | 0 | 0 | 0 | 0 | 0 | 1 | 0 | 16 | -1252944714
| Online PSC |  | https://podminky.urs.cz/item/CS_URS_2023_01/762431828 | [14 empty] | Online PSC | 2
| VV |  | příloha PD - TZ, 02 | [14 empty] | VV | 2 | 1 | True | 0 | ROZPOCET
| VV |  | (3,25+1,675+3,50)*3,50 |  | 29.488 | [12 empty] | VV | 2 | 2 | True | 0 | ROZPOCET
| VV |  | Součet |  | 29.488 | [12 empty] | VV | 2 | 4 | True | 1 | ROZPOCET
| D | 766 | Konstrukce truhlářské |  |  |  | 0 |  |  |  |  | 0 |  | 0 |  | 0 | 2 | D | 1 |  |  |  | ROZPOCET | [6 empty] | 0
80 | K | 7661223R1 | D+M výplň otvorů fasády - spodní část dvoukřídlá plná otevíravá z desek cetris tl. 12 mm v dřevěném rámu - 3250x2700mm, horní část (vrchlík) výplň z průsvitého jednokomorového plastu v pryžovém rámu - 3250x900mm, vč. kování, kotvení a povrchové úpravy | kus | 1 |  | 0 |  |  | základní |  | 0 | 0 | 0 | 0 | 0 | 16 | K | 2 |  |  |  | ROZPOCET | 0 | 0 | 0 | 0 | 0 | 1 | 0 | 16 | -1855194788
| VV |  | příloha PD - detail výplní otvorů | [14 empty] | VV | 2 | 1 | True | 0 | ROZPOCET
| VV |  | desky cetris tl. 12 mm | [14 empty] | VV | 2 | 1 | True | 0 | ROZPOCET
| VV |  | jednokomorový průsvitný plast | [14 empty] | VV | 2 | 1 | True | 0 | ROZPOCET
| VV |  | smrkový dřevěný profil hoblovaný 100x100mm - pozice 1 | [14 empty] | VV | 2 | 1 | True | 0 | ROZPOCET
| VV |  | smrkový dřevěný profil hoblovaný 60c60mm - pozice 2,3 | [14 empty] | VV | 2 | 1 | True | 0 | ROZPOCET
| VV |  | pryžový exteriérový profil 60x60 odolnost UV, mráz atd. - pozice 4 | [14 empty] | VV | 2 | 1 | True | 0 | ROZPOCET
| VV |  | kotvy do zdiva M10, kotvení pryžového rámu nerezový šroub M8 | [14 empty] | VV | 2 | 1 | True | 0 | ROZPOCET
| VV |  | zatmelení pryžového rámu trvale pružným tmelem | [14 empty] | VV | 2 | 1 | True | 0 | ROZPOCET
| VV |  | kování otevíravého křídla - klika-klika, popř. klika-koule, zámek | [14 empty] | VV | 2 | 1 | True | 0 | ROZPOCET
| VV |  | nátěr rámu 3x syntetický tmavě šedý lak | [14 empty] | VV | 2 | 1 | True | 0 | ROZPOCET
| VV |  | nátěr desek cetris tmavě šedý | [14 empty] | VV | 2 | 1 | True | 0 | ROZPOCET
| VV |  | 1,0 |  | 1 | [12 empty] | VV | 2 | 2 | True | 0 | ROZPOCET
| VV |  | Součet |  | 1 | [12 empty] | VV | 2 | 4 | True | 1 | ROZPOCET
81 | K | 998766201 | Přesun hmot procentní pro kce truhlářské v objektech v do 6 m | % |  |  | 0 |  |  | základní |  | 0 | 0 | 0 | 0 | 0 | 16 | K | 2 |  |  |  | ROZPOCET | 0 | 0 | 0 | 0 | 0 | 1 | 0 | 16 | 1361682531
| Online PSC |  | https://podminky.urs.cz/item/CS_URS_2023_01/998766201 | [14 empty] | Online PSC | 2
| D | 767 | Konstrukce zámečnické |  |  |  | 0 |  |  |  |  | 0 |  | 0 |  | 0.35 | 2 | D | 1 |  |  |  | ROZPOCET | [6 empty] | 0
82 | K | 767161814 | Demontáž zábradlí rovného nerozebíratelného hmotnosti 1 m zábradlí přes 20 kg do suti | m | 14 |  | 0 |  |  | základní |  | 0 | 0 | 0 | 0.025 | 0.35 | 16 | K | 2 |  |  |  | ROZPOCET | 0 | 0 | 0 | 0 | 0 | 1 | 0 | 16 | 158343460
| Online PSC |  | https://podminky.urs.cz/item/CS_URS_2023_01/767161814 | [14 empty] | Online PSC | 2
| VV |  | příloha PD - TZ, 02 | [14 empty] | VV | 2 | 1 | True | 0 | ROZPOCET
| VV |  | demontáž zábradlí včetně kotevních prvků | [14 empty] | VV | 2 | 1 | True | 0 | ROZPOCET
| VV |  | 14,0 |  | 14 | [12 empty] | VV | 2 | 2 | True | 0 | ROZPOCET
| VV |  | Součet |  | 14 | [12 empty] | VV | 2 | 4 | True | 1 | ROZPOCET
| D | 783 | Dokončovací práce - nátěry |  |  |  | 0 |  |  |  |  | 0 |  | 0.030261 |  | 0 | 2 | D | 1 |  |  |  | ROZPOCET | [6 empty] | 0
83 | K | 783314201 | Základní antikorozní jednonásobný syntetický standardní nátěr zámečnických konstrukcí odstín světle šedá | m2 | 103.066 |  | 0 |  |  | základní |  | 0 | 0.00017 | 0.017521 | 0 | 0 | 16 | K | 2 |  |  |  | ROZPOCET | 0 | 0 | 0 | 0 | 0 | 1 | 0 | 16 | -600938979
| Online PSC |  | https://podminky.urs.cz/item/CS_URS_2023_01/783314201 | [14 empty] | Online PSC | 2
| VV |  | příloha PD - TZ, 02 | [14 empty] | VV | 2 | 1 | True | 0 | ROZPOCET
| VV |  | plechy 2x nátěr | [14 empty] | VV | 2 | 1 | True | 0 | ROZPOCET
| VV |  | 3,70*5,80*2 |  | 42.92 | [12 empty] | VV | 2 | 2 | True | 0 | ROZPOCET
| VV |  | ocelové profily - 3x nátěr | [14 empty] | VV | 2 | 1 | True | 0 | ROZPOCET
| VV |  | 0,845*5,80*3*3 "I240 |  | 44.109 | [12 empty] | VV | 2 | 2 | True | 0 | ROZPOCET
| VV |  | 1,028*5,20*3 "I300 |  | 16.037 | [12 empty] | VV | 2 | 2 | True | 0 | ROZPOCET
| VV |  | Součet |  | 103.066 | [12 empty] | VV | 2 | 4 | True | 1 | ROZPOCET
84 | K | 783823135 | Penetrační silikonový nátěr hladkých, tenkovrstvých zrnitých nebo štukových omítek | m2 | 25.48 |  | 0 |  |  | základní |  | 0 | 0.00014 | 0.0035672 | 0 | 0 | 16 | K | 2 |  |  |  | ROZPOCET | 0 | 0 | 0 | 0 | 0 | 1 | 0 | 16 | -575784311
| Online PSC |  | https://podminky.urs.cz/item/CS_URS_2023_01/783823135 | [14 empty] | Online PSC | 2
| VV |  | příloha PD - TZ, 02 | [14 empty] | VV | 2 | 1 | True | 0 | ROZPOCET
| VV |  | pol. 5 - 100% plochy omítek | [14 empty] | VV | 2 | 1 | True | 0 | ROZPOCET
| VV |  | 3,85*4,90-3,25*3,50 |  | 7.49 | [12 empty] | VV | 2 | 2 | True | 0 | ROZPOCET
| VV |  | (3,50*2+3,25)*0,30 |  | 3.075 | [12 empty] | VV | 2 | 2 | True | 0 | ROZPOCET
| VV |  | 3,85*0,57*2 |  | 4.389 | [12 empty] | VV | 2 | 2 | True | 0 | ROZPOCET
| VV |  | 3,93*0,45*3+2,90*0,45*4 |  | 10.526 | [12 empty] | VV | 2 | 2 | True | 0 | ROZPOCET
| VV |  | Součet |  | 25.48 | [12 empty] | VV | 2 | 4 | True | 1 | ROZPOCET
85 | K | 783827125 | Krycí jednonásobný silikonový nátěr omítek stupně členitosti 1 a 2 | m2 | 25.48 |  | 0 |  |  | základní |  | 0 | 0.00036 | 0.0091728 | 0 | 0 | 16 | K | 2 |  |  |  | ROZPOCET | 0 | 0 | 0 | 0 | 0 | 1 | 0 | 16 | 1540025103
| Online PSC |  | https://podminky.urs.cz/item/CS_URS_2023_01/783827125 | [14 empty] | Online PSC | 2
| D | 784 | Dokončovací práce - malby a tapety |  |  |  | 0 |  |  |  |  | 0 |  | 0.027963 |  | 0 | 2 | D | 1 |  |  |  | ROZPOCET | [6 empty] | 0
86 | K | 784181111 | Základní silikátová jednonásobná bezbarvá penetrace podkladu v místnostech v do 3,80 m | m2 | 59.495 |  | 0 |  |  | základní |  | 0 | 0.00021 | 0.012494 | 0 | 0 | 16 | K | 2 |  |  |  | ROZPOCET | 0 | 0 | 0 | 0 | 0 | 1 | 0 | 16 | -360763185
| Online PSC |  | https://podminky.urs.cz/item/CS_URS_2023_01/784181111 | [14 empty] | Online PSC | 2
| VV |  | příloha PD - TZ, 02 | [14 empty] | VV | 2 | 1 | True | 0 | ROZPOCET
| VV |  | cihelné zdivo | [14 empty] | VV | 2 | 1 | True | 0 | ROZPOCET
| VV |  | 4,785*3,90*3+(0,60+0,30)*3,90 |  | 59.495 | [12 empty] | VV | 2 | 2 | True | 0 | ROZPOCET
| VV |  | Součet |  | 59.495 | [12 empty] | VV | 2 | 4 | True | 1 | ROZPOCET
87 | K | 784211103 | Dvojnásobné bílé malby ze směsí za mokra výborně oděruvzdorných v místnostech v přes 3,80 do 5,00 m | m2 | 59.495 |  | 0 |  |  | základní |  | 0 | 0.00026 | 0.015469 | 0 | 0 | 16 | K | 2 |  |  |  | ROZPOCET | 0 | 0 | 0 | 0 | 0 | 1 | 0 | 16 | -2096137143
| Online PSC |  | https://podminky.urs.cz/item/CS_URS_2023_01/784211103 | [14 empty] | Online PSC | 2
| VV |  | příloha PD - TZ, 02 | [14 empty] | VV | 2 | 1 | True | 0 | ROZPOCET
| VV |  | cihelné zdivo | [14 empty] | VV | 2 | 1 | True | 0 | ROZPOCET
| VV |  | 4,785*3,90*3+(0,60+0,30)*3,90 |  | 59.495 | [12 empty] | VV | 2 | 2 | True | 0 | ROZPOCET
| VV |  | Součet |  | 59.495 | [12 empty] | VV | 2 | 4 | True | 1 | ROZPOCET
| D | 789 | Povrchové úpravy ocelových konstrukcí a technologických zařízení |  |  |  | 0 |  |  |  |  | 0 |  | 0.9824 |  | 0.9824 | 2 | D | 1 |  |  |  | ROZPOCET | [6 empty] | 0
88 | K | 789121141 | Čištění mechanizované ocelových konstrukcí třídy I stupeň přípravy St 3 stupeň zrezivění B | m2 | 4.292 |  | 0 |  |  | základní |  | 0 | 0 | 0 | 0 | 0 | 16 | K | 2 |  |  |  | ROZPOCET | 0 | 0 | 0 | 0 | 0 | 1 | 0 | 16 | -949764381
| Online PSC |  | https://podminky.urs.cz/item/CS_URS_2023_01/789121141 | [14 empty] | Online PSC | 2
| VV |  | příloha PD - TZ, 02 | [14 empty] | VV | 2 | 1 | True | 0 | ROZPOCET
| VV |  | povrch plechů - 20% plochy | [14 empty] | VV | 2 | 1 | True | 0 | ROZPOCET
| VV |  | 3,70*5,80*0,20 |  | 4.292 | [12 empty] | VV | 2 | 2 | True | 0 | ROZPOCET
| VV |  | Součet |  | 4.292 | [12 empty] | VV | 2 | 4 | True | 1 | ROZPOCET
89 | K | 789221511 | Otryskání abrazivem ze strusky ocelových kcí třídy I stupeň zarezavění A stupeň přípravy Sa 3 | m2 | 20.049 |  | 0 |  |  | základní |  | 0 | 0.049 | 0.9824 | 0.049 | 0.9824 | 16 | K | 2 |  |  |  | ROZPOCET | 0 | 0 | 0 | 0 | 0 | 1 | 0 | 16 | -1055175382
| Online PSC |  | https://podminky.urs.cz/item/CS_URS_2023_01/789221511 | [14 empty] | Online PSC | 2
| VV |  | příloha PD - TZ, 02 | [14 empty] | VV | 2 | 1 | True | 0 | ROZPOCET
| VV |  | 0,845*5,80*3 "I240 |  | 14.703 | [12 empty] | VV | 2 | 2 | True | 0 | ROZPOCET
| VV |  | 1,028*5,20 "I300 |  | 5.346 | [12 empty] | VV | 2 | 2 | True | 0 | ROZPOCET
| VV |  | Součet |  | 20.049 | [12 empty] | VV | 2 | 4 | True | 1 | ROZPOCET
| D | M | Práce a dodávky M |  |  |  | 0 |  |  |  |  | 0 |  | 0.00175 |  | 0 | 3 | D | 0 |  |  |  | ROZPOCET | [6 empty] | 0
| D | 21-M | Elektromontáže |  |  |  | 0 |  |  |  |  | 0 |  | 0 |  | 0 | 3 | D | 1 |  |  |  | ROZPOCET | [6 empty] | 0
90 | K | 2100400R1 | Přeložení ocelového sloupku osvětlení včetně základu a opětovné navrácení na původní místo | kpl | 1 |  | 0 |  |  | základní |  | 0 | 0 | 0 | 0 | 0 | 64 | K | 2 |  |  |  | ROZPOCET | 0 | 0 | 0 | 0 | 0 | 1 | 0 | 64 | -208129698
| VV |  | příloha PD - TZ, 02 | [14 empty] | VV | 2 | 1 | True | 0 | ROZPOCET
| VV |  | 1,0 |  | 1 | [12 empty] | VV | 2 | 2 | True | 0 | ROZPOCET
| VV |  | Součet |  | 1 | [12 empty] | VV | 2 | 4 | True | 1 | ROZPOCET
| D | 46-M | Zemní práce při extr.mont.pracích |  |  |  | 0 |  |  |  |  | 0 |  | 0.00175 |  | 0 | 3 | D | 1 |  |  |  | ROZPOCET | [6 empty] | 0
91 | K | 460161252 | Hloubení kabelových rýh ručně š 50 cm hl 60 cm v hornině tř I skupiny 3 | m | 50 |  | 0 |  |  | základní |  | 0 | 0 | 0 | 0 | 0 | 64 | K | 2 |  |  |  | ROZPOCET | 0 | 0 | 0 | 0 | 0 | 1 | 0 | 64 | 626609135
| Online PSC |  | https://podminky.urs.cz/item/CS_URS_2023_01/460161252 | [14 empty] | Online PSC | 2
| VV |  | příloha Pd - TZ | [14 empty] | VV | 2 | 1 | True | 0 | ROZPOCET
| VV |  | odkrytí stávajícího kabelu + provizorní rýha | [14 empty] | VV | 2 | 1 | True | 0 | ROZPOCET
| VV |  | 25,0*2 |  | 50 | [12 empty] | VV | 2 | 2 | True | 0 | ROZPOCET
| VV |  | Součet |  | 50 | [12 empty] | VV | 2 | 4 | True | 1 | ROZPOCET
92 | K | 460431242 | Zásyp kabelových rýh ručně se zhutněním š 50 cm hl 40 cm z horniny tř I skupiny 3 | m | 25 |  | 0 |  |  | základní |  | 0 | 0 | 0 | 0 | 0 | 64 | K | 2 |  |  |  | ROZPOCET | 0 | 0 | 0 | 0 | 0 | 1 | 0 | 64 | 541679939
| Online PSC |  | https://podminky.urs.cz/item/CS_URS_2023_01/460431242 | [14 empty] | Online PSC | 2
| VV |  | příloha Pd - TZ | [14 empty] | VV | 2 | 1 | True | 0 | ROZPOCET
| VV |  | uložení stávajícího kabelu do rýhy na původní místo | [14 empty] | VV | 2 | 1 | True | 0 | ROZPOCET
| VV |  | 25,0 |  | 25 | [12 empty] | VV | 2 | 2 | True | 0 | ROZPOCET
| VV |  | Součet |  | 25 | [12 empty] | VV | 2 | 4 | True | 1 | ROZPOCET
93 | K | 460431262 | Zásyp kabelových rýh ručně se zhutněním š 50 cm hl 60 cm z horniny tř I skupiny 3 | m | 25 |  | 0 |  |  | základní |  | 0 | 0 | 0 | 0 | 0 | 64 | K | 2 |  |  |  | ROZPOCET | 0 | 0 | 0 | 0 | 0 | 1 | 0 | 64 | -2038357521
| Online PSC |  | https://podminky.urs.cz/item/CS_URS_2023_01/460431262 | [14 empty] | Online PSC | 2
| VV |  | příloha Pd - TZ | [14 empty] | VV | 2 | 1 | True | 0 | ROZPOCET
| VV |  | zásyp provizorní rýhy | [14 empty] | VV | 2 | 1 | True | 0 | ROZPOCET
| VV |  | 25,0 |  | 25 | [12 empty] | VV | 2 | 2 | True | 0 | ROZPOCET
| VV |  | Součet |  | 25 | [12 empty] | VV | 2 | 4 | True | 1 | ROZPOCET
94 | K | 460661112 | Kabelové lože z písku pro kabely nn bez zakrytí š lože přes 35 do 50 cm | m | 50 |  | 0 |  |  | základní |  | 0 | 0 | 0 | 0 | 0 | 64 | K | 2 |  |  |  | ROZPOCET | 0 | 0 | 0 | 0 | 0 | 1 | 0 | 64 | 918866400
| Online PSC |  | https://podminky.urs.cz/item/CS_URS_2023_01/460661112 | [14 empty] | Online PSC | 2
| VV |  | příloha Pd - TZ | [14 empty] | VV | 2 | 1 | True | 0 | ROZPOCET
| VV |  | uložení stávajícího kabelu do rýhy na původní místo + provizorní obsyp | [14 empty] | VV | 2 | 1 | True | 0 | ROZPOCET
| VV |  | 25,0*2 |  | 50 | [12 empty] | VV | 2 | 2 | True | 0 | ROZPOCET
| VV |  | Součet |  | 50 | [12 empty] | VV | 2 | 4 | True | 1 | ROZPOCET
95 | K | 460671112 | Výstražná fólie pro krytí kabelů šířky 25 cm | m | 25 |  | 0 |  |  | základní |  | 0 | 7e-05 | 0.00175 | 0 | 0 | 64 | K | 2 |  |  |  | ROZPOCET | 0 | 0 | 0 | 0 | 0 | 1 | 0 | 64 | 1436034078
| Online PSC |  | https://podminky.urs.cz/item/CS_URS_2023_01/460671112 | [14 empty] | Online PSC | 2

## SO 02 - Výstupní stanice ...
{30bfa9d2-ccb4-4699-ac55-71e3ee14da7c}
2
| KRYCÍ LIST SOUPISU PRACÍ | [7 empty] | v --- níže se nacházejí doplnkové a pomocné údaje k sestavám --- v | [8 empty] | False
Stavba:
Statické zajištění výstupní stanice výtahu na Pastýřskou stěnu a navazujícího objektu Medvědince
Objekt:
SO 02 - Výstupní stanice výtahu na Pastýřskou stěnu
| KSO: |  |  |  |  | CC-CZ:
| Místo: |  |  |  |  | Datum: | 28. 4. 2023
| Zadavatel: |  |  |  |  | IČ:
|  | Statutární město Děčín, MM Děčín, OR |  |  |  | DIČ:
| Uchazeč: |  |  |  |  | IČ: | Vyplň údaj
|  | Vyplň údaj |  |  |  | DIČ: | Vyplň údaj
| Projektant: |  |  |  |  | IČ:
|  | Ing. Hrabě |  |  |  | DIČ:
| Zpracovatel: |  |  |  |  | IČ:
DIČ:
Poznámka:
| Cena bez DPH | [5 empty] | 0
|  |  | Základ daně |  |  | Sazba daně | Výše daně
| DPH | základní | 0 |  |  | 21% | 0
|  | snížená | 0 |  |  | 15% | 0
|  | zákl. přenesená | 0 |  |  | 21% | 0
|  | sníž. přenesená | 0 |  |  | 15% | 0
|  | nulová | 0 |  |  | 0% | 0
| Cena s DPH |  |  | v | CZK |  | 0
| Projektant |  |  | Zpracovatel
| Datum a podpis: |  | Razítko | Datum a podpis: |  |  | Razítko
| Objednavatel |  |  | Uchazeč
| Datum a podpis: |  | Razítko | Datum a podpis: |  |  | Razítko
REKAPITULACE ČLENĚNÍ SOUPISU PRACÍ
Stavba:
Statické zajištění výstupní stanice výtahu na Pastýřskou stěnu a navazujícího objektu Medvědince
Objekt:
SO 02 - Výstupní stanice výtahu na Pastýřskou stěnu
Místo: | [5 empty] | Datum: | 28. 4. 2023
Zadavatel: |  |  | Statutární město Děčín, MM Děčín, OR |  |  | Projektant: | Ing. Hrabě
Uchazeč: |  |  | Vyplň údaj |  |  | Zpracovatel:
Kód dílu - Popis | [6 empty] | Cena celkem [CZK]
Náklady ze soupisu prací | [6 empty] | 0 | [11 empty] | -1
| HSV - Práce a dodávky HSV | [5 empty] | 0
| 1 - Zemní práce | [5 empty] | 0
| 2 - Zakládání | [5 empty] | 0
| 3 - Svislé a kompletní konstrukce | [5 empty] | 0
| 4 - Vodorovné konstrukce | [5 empty] | 0
| 5 - Komunikace pozemní | [5 empty] | 0
| 6 - Úpravy povrchů, podlahy a osazování výplní | [5 empty] | 0
| 9 - Ostatní konstrukce a práce, bourání | [5 empty] | 0
| 997 - Přesun sutě | [5 empty] | 0
| 998 - Přesun hmot | [5 empty] | 0
| PSV - Práce a dodávky PSV | [5 empty] | 0
| 711 - Izolace proti vodě, vlhkosti a plynům | [5 empty] | 0
| 712 - Povlakové krytiny | [5 empty] | 0
| 741 - Elektroinstalace - silnoproud | [5 empty] | 0
| 751 - Vzduchotechnika | [5 empty] | 0
| 762 - Konstrukce tesařské | [5 empty] | 0
| 766 - Konstrukce truhlářské | [5 empty] | 0
| 767 - Konstrukce zámečnické | [5 empty] | 0
| 783 - Dokončovací práce - nátěry | [5 empty] | 0
| 784 - Dokončovací práce - malby a tapety | [5 empty] | 0
| 789 - Povrchové úpravy ocelových konstrukcí a technologických zařízení | [5 empty] | 0
SOUPIS PRACÍ
Stavba:
Statické zajištění výstupní stanice výtahu na Pastýřskou stěnu a navazujícího objektu Medvědince
Objekt:
SO 02 - Výstupní stanice výtahu na Pastýřskou stěnu
Místo: | [5 empty] | Datum: | 28. 4. 2023
Zadavatel: |  |  | Statutární město Děčín, MM Děčín, OR |  |  | Projektant: | Ing. Hrabě
Uchazeč: |  |  | Vyplň údaj |  |  | Zpracovatel:
PČ | Typ | Kód | Popis | MJ | Množství | J.cena [CZK] | Cena celkem [CZK] | Cenová soustava |  | DPH | J. Nh [h] | Nh celkem [h] | J. hmotnost [t] | Hmotnost celkem [t] | J. suť [t] | Suť Celkem [t]
Náklady soupisu celkem | [6 empty] | 0 |  |  |  |  | 0 |  | 268.8877 |  | 178.3584 |  | D | -1 | [10 empty] | 0
| D | HSV | Práce a dodávky HSV |  |  |  | 0 |  |  |  |  | 0 |  | 262.7341 |  | 168.9608 | 1 | D | 0 |  |  |  | ROZPOCET | [6 empty] | 0
| D | 1 | Zemní práce |  |  |  | 0 |  |  |  |  | 0 |  | 14.0208 |  | 46.7267 | 1 | D | 1 |  |  |  | ROZPOCET | [6 empty] | 0
1 | K | 113106421 | Rozebrání dlažeb při překopech komunikací pro pěší z betonových dlaždic strojně pl přes 15 m2 | m2 | 177.7 |  | 0 |  |  | základní |  | 0 | 0.034 | 6.0418 | 0.221 | 39.2717 | 4 | K | 2 |  |  |  | ROZPOCET | 0 | 0 | 0 | 0 | 0 | 1 | 0 | 4 | 755618767
| Online PSC |  | https://podminky.urs.cz/item/CS_URS_2023_01/113106421 | [14 empty] | Online PSC | 2
| VV |  | příloha PD - TZ, 06 | [14 empty] | VV | 2 | 1 | True | 0 | ROZPOCET
| VV |  | výstupní stanice - střešní plášť | [14 empty] | VV | 2 | 1 | True | 0 | ROZPOCET
| VV |  | 9,0*15,50+15,40*0,50 |  | 147.2 | [12 empty] | VV | 2 | 2 | True | 0 | ROZPOCET
| VV |  | 15,50*1,0 "dlažba k dalšímu použití |  | 15.5 | [12 empty] | VV | 2 | 2 | True | 0 | ROZPOCET
| VV |  | příloha PD - TZ, 05, 09 | [14 empty] | VV | 2 | 1 | True | 0 | ROZPOCET
| VV |  | trafostanice - oprava střešního pláště | [14 empty] | VV | 2 | 1 | True | 0 | ROZPOCET
| VV |  | 15,0 "dlažba k dalšímu použití |  | 15 | [12 empty] | VV | 2 | 2 | True | 0 | ROZPOCET
| VV |  | Součet |  | 177.7 | [12 empty] | VV | 2 | 4 | True | 1 | ROZPOCET
2 | K | 113106461 | Rozebrání dlažeb při překopech vozovek z drobných kostek s ložem z kameniva strojně pl přes 15 m2 | m2 | 24.85 |  | 0 |  |  | základní |  | 0 | 0.32 | 7.952 | 0 | 0 | 4 | K | 2 |  |  |  | ROZPOCET | 0 | 0 | 0 | 0 | 0 | 1 | 0 | 4 | 1840603854
| Online PSC |  | https://podminky.urs.cz/item/CS_URS_2023_01/113106461 | [14 empty] | Online PSC | 2
| VV |  | příloha PD - TZ, 06 | [14 empty] | VV | 2 | 1 | True | 0 | ROZPOCET
| VV |  | pozice 11 - okolo bouraného stropu - dlažba k opětovnému použití | [14 empty] | VV | 2 | 1 | True | 0 | ROZPOCET
| VV |  | (15,40+8,45+1,0)*1,0 |  | 24.85 | [12 empty] | VV | 2 | 2 | True | 0 | ROZPOCET
| VV |  | Součet |  | 24.85 | [12 empty] | VV | 2 | 4 | True | 1 | ROZPOCET
3 | K | 113107312 | Odstranění podkladu z kameniva těženého tl přes 100 do 200 mm strojně pl do 50 m2 | m2 | 24.85 |  | 0 |  |  | základní |  | 0 | 0 | 0 | 0.3 | 7.455 | 4 | K | 2 |  |  |  | ROZPOCET | 0 | 0 | 0 | 0 | 0 | 1 | 0 | 4 | 1106078039
| Online PSC |  | https://podminky.urs.cz/item/CS_URS_2023_01/113107312 | [14 empty] | Online PSC | 2
| VV |  | příloha PD - TZ, 06 | [14 empty] | VV | 2 | 1 | True | 0 | ROZPOCET
| VV |  | pozice 11 - okolo bouraného stropu | [14 empty] | VV | 2 | 1 | True | 0 | ROZPOCET
| VV |  | (15,40+8,45+1,0)*1,0 |  | 24.85 | [12 empty] | VV | 2 | 2 | True | 0 | ROZPOCET
| VV |  | Součet |  | 24.85 | [12 empty] | VV | 2 | 4 | True | 1 | ROZPOCET
4 | K | 119002131 | Pochozí protiskluzový plech - ochrana nad kabelem osvětlení zřízení | m2 | 27 |  | 0 |  |  | základní |  | 0 | 0.001 | 0.027 | 0 | 0 | 4 | K | 2 |  |  |  | ROZPOCET | 0 | 0 | 0 | 0 | 0 | 1 | 0 | 4 | 1832502615
| Online PSC |  | https://podminky.urs.cz/item/CS_URS_2023_01/119002131 | [14 empty] | Online PSC | 2
| VV |  | příloha PD - TZ, 06 | [14 empty] | VV | 2 | 1 | True | 0 | ROZPOCET
| VV |  | výstupní stanice | [14 empty] | VV | 2 | 1 | True | 0 | ROZPOCET
| VV |  | 27,0*1,0 |  | 27 | [12 empty] | VV | 2 | 2 | True | 0 | ROZPOCET
| VV |  | Součet |  | 27 | [12 empty] | VV | 2 | 4 | True | 1 | ROZPOCET
5 | K | 119002132 | Pochozí protiskluzový plech ochrana nad kabelem osětlení odstranění | m2 | 27 |  | 0 |  |  | základní |  | 0 | 0 | 0 | 0 | 0 | 4 | K | 2 |  |  |  | ROZPOCET | 0 | 0 | 0 | 0 | 0 | 1 | 0 | 4 | -1286104034
| Online PSC |  | https://podminky.urs.cz/item/CS_URS_2023_01/119002132 | [14 empty] | Online PSC | 2
6 | K | 122251101 | Odkopávky a prokopávky nezapažené v hornině třídy těžitelnosti I skupiny 3 objem do 20 m3 strojně | m3 | 4.62 |  | 0 |  |  | základní |  | 0 | 0 | 0 | 0 | 0 | 4 | K | 2 |  |  |  | ROZPOCET | 0 | 0 | 0 | 0 | 0 | 1 | 0 | 4 | -1981857645
| Online PSC |  | https://podminky.urs.cz/item/CS_URS_2023_01/122251101 | [14 empty] | Online PSC | 2
| VV |  | příloha PD - TZ, 09 | [14 empty] | VV | 2 | 1 | True | 0 | ROZPOCET
| VV |  | pozice 3 - žlb. strop - pro opěrný pás | [14 empty] | VV | 2 | 1 | True | 0 | ROZPOCET
| VV |  | 15,40*0,60*0,50 |  | 4.62 | [12 empty] | VV | 2 | 2 | True | 0 | ROZPOCET
| VV |  | Součet |  | 4.62 | [12 empty] | VV | 2 | 4 | True | 1 | ROZPOCET
7 | K | 162251102 | Vodorovné přemístění přes 20 do 50 m výkopku/sypaniny z horniny třídy těžitelnosti I skupiny 1 až 3 | m3 | 5.506 |  | 0 |  |  | základní |  | 0 | 0 | 0 | 0 | 0 | 4 | K | 2 |  |  |  | ROZPOCET | 0 | 0 | 0 | 0 | 0 | 1 | 0 | 4 | 1123952784
| Online PSC |  | https://podminky.urs.cz/item/CS_URS_2023_01/162251102 | [14 empty] | Online PSC | 2
| VV |  | zemina na meziskládku a zpětný zásyp | [14 empty] | VV | 2 | 1 | True | 0 | ROZPOCET
| VV |  | 2,753*2 |  | 5.506 | [12 empty] | VV | 2 | 2 | True | 0 | ROZPOCET
| VV |  | Součet |  | 5.506 | [12 empty] | VV | 2 | 4 | True | 1 | ROZPOCET
8 | K | 162751117 | Vodorovné přemístění přes 9 000 do 10000 m výkopku/sypaniny z horniny třídy těžitelnosti I skupiny 1 až 3 | m3 | 1.867 |  | 0 |  |  | základní |  | 0 | 0 | 0 | 0 | 0 | 4 | K | 2 |  |  |  | ROZPOCET | 0 | 0 | 0 | 0 | 0 | 1 | 0 | 4 | 1782230555
| Online PSC |  | https://podminky.urs.cz/item/CS_URS_2023_01/162751117 | [14 empty] | Online PSC | 2
| VV |  | přebtečná zemina na skládku | [14 empty] | VV | 2 | 1 | True | 0 | ROZPOCET
| VV |  | 4,62-2,753 |  | 1.867 | [12 empty] | VV | 2 | 2 | True | 0 | ROZPOCET
| VV |  | Součet |  | 1.867 | [12 empty] | VV | 2 | 4 | True | 1 | ROZPOCET
9 | K | 167151101 | Nakládání výkopku z hornin třídy těžitelnosti I skupiny 1 až 3 do 100 m3 | m3 | 2.753 |  | 0 |  |  | základní |  | 0 | 0 | 0 | 0 | 0 | 4 | K | 2 |  |  |  | ROZPOCET | 0 | 0 | 0 | 0 | 0 | 1 | 0 | 4 | 1687301936
| Online PSC |  | https://podminky.urs.cz/item/CS_URS_2023_01/167151101 | [14 empty] | Online PSC | 2
| VV |  | zemina na zásyp | [14 empty] | VV | 2 | 1 | True | 0 | ROZPOCET
| VV |  | 2,753 |  | 2.753 | [12 empty] | VV | 2 | 2 | True | 0 | ROZPOCET
| VV |  | Součet |  | 2.753 | [12 empty] | VV | 2 | 4 | True | 1 | ROZPOCET
10 | K | 171201231 | Poplatek za uložení zeminy a kamení na recyklační skládce (skládkovné) kód odpadu 17 05 04 | t | 2.987 |  | 0 |  |  | základní |  | 0 | 0 | 0 | 0 | 0 | 4 | K | 2 |  |  |  | ROZPOCET | 0 | 0 | 0 | 0 | 0 | 1 | 0 | 4 | 1713878754
| Online PSC |  | https://podminky.urs.cz/item/CS_URS_2023_01/171201231 | [14 empty] | Online PSC | 2
| VV |  | 1,867*1,60 |  | 2.987 | [12 empty] | VV | 2 | 2 | True | 0 | ROZPOCET
| VV |  | Součet |  | 2.987 | [12 empty] | VV | 2 | 4 | True | 1 | ROZPOCET
11 | K | 171251201 | Uložení sypaniny na skládky nebo meziskládky | m3 | 2.753 |  | 0 |  |  | základní |  | 0 | 0 | 0 | 0 | 0 | 4 | K | 2 |  |  |  | ROZPOCET | 0 | 0 | 0 | 0 | 0 | 1 | 0 | 4 | 1588756357
| Online PSC |  | https://podminky.urs.cz/item/CS_URS_2023_01/171251201 | [14 empty] | Online PSC | 2
| VV |  | zemina na zásyp | [14 empty] | VV | 2 | 1 | True | 0 | ROZPOCET
| VV |  | 2,753 |  | 2.753 | [12 empty] | VV | 2 | 2 | True | 0 | ROZPOCET
| VV |  | Součet |  | 2.753 | [12 empty] | VV | 2 | 4 | True | 1 | ROZPOCET
12 | K | 174151101 | Zásyp jam, šachet rýh nebo kolem objektů sypaninou se zhutněním | m3 | 2.753 |  | 0 |  |  | základní |  | 0 | 0 | 0 | 0 | 0 | 4 | K | 2 |  |  |  | ROZPOCET | 0 | 0 | 0 | 0 | 0 | 1 | 0 | 4 | 571141479
| Online PSC |  | https://podminky.urs.cz/item/CS_URS_2023_01/174151101 | [14 empty] | Online PSC | 2
| VV |  | 4,62 |  | 4.62 | [12 empty] | VV | 2 | 2 | True | 0 | ROZPOCET
| VV |  | odečet opěrného pásu | [14 empty] | VV | 2 | 1 | True | 0 | ROZPOCET
| VV |  | -15,40*0,25*(0,50+0,47)/2 |  | -1.867 | [12 empty] | VV | 2 | 2 | True | 0 | ROZPOCET
| VV |  | Součet |  | 2.753 | [12 empty] | VV | 2 | 4 | True | 1 | ROZPOCET
| D | 2 | Zakládání |  |  |  | 0 |  |  |  |  | 0 |  | 4.6911 |  | 0 | 1 | D | 1 |  |  |  | ROZPOCET | [6 empty] | 0
13 | K | 274313711 | Základové pásy z betonu tř. C 20/25 XF3 | m3 | 1.867 |  | 0 |  |  | základní |  | 0 | 2.5019 | 4.671 | 0 | 0 | 4 | K | 2 |  |  |  | ROZPOCET | 0 | 0 | 0 | 0 | 0 | 1 | 0 | 4 | -16988654
| Online PSC |  | https://podminky.urs.cz/item/CS_URS_2023_01/274313711 | [14 empty] | Online PSC | 2
| VV |  | příloha PD - TZ, 09 | [14 empty] | VV | 2 | 1 | True | 0 | ROZPOCET
| VV |  | pozice 3 - žlb. strop - opěrný pás | [14 empty] | VV | 2 | 1 | True | 0 | ROZPOCET
| VV |  | 15,40*0,25*(0,50+0,47)/2 |  | 1.867 | [12 empty] | VV | 2 | 2 | True | 0 | ROZPOCET
| VV |  | Součet |  | 1.867 | [12 empty] | VV | 2 | 4 | True | 1 | ROZPOCET
14 | K | 274351121 | Zřízení bednění základových pasů rovného | m2 | 7.481 |  | 0 |  |  | základní |  | 0 | 0.00269 | 0.020124 | 0 | 0 | 4 | K | 2 |  |  |  | ROZPOCET | 0 | 0 | 0 | 0 | 0 | 1 | 0 | 4 | 86447775
| Online PSC |  | https://podminky.urs.cz/item/CS_URS_2023_01/274351121 | [14 empty] | Online PSC | 2
| VV |  | příloha PD - TZ, 09 | [14 empty] | VV | 2 | 1 | True | 0 | ROZPOCET
| VV |  | pozice 3 - žlb. strop - opěrný pás | [14 empty] | VV | 2 | 1 | True | 0 | ROZPOCET
| VV |  | 15,40*0,47+(0,50+0,47)/2*0,25*2 |  | 7.481 | [12 empty] | VV | 2 | 2 | True | 0 | ROZPOCET
| VV |  | Součet |  | 7.481 | [12 empty] | VV | 2 | 4 | True | 1 | ROZPOCET
15 | K | 274351122 | Odstranění bednění základových pasů rovného | m2 | 7.481 |  | 0 |  |  | základní |  | 0 | 0 | 0 | 0 | 0 | 4 | K | 2 |  |  |  | ROZPOCET | 0 | 0 | 0 | 0 | 0 | 1 | 0 | 4 | -1770555397
| Online PSC |  | https://podminky.urs.cz/item/CS_URS_2023_01/274351122 | [14 empty] | Online PSC | 2
| D | 3 | Svislé a kompletní konstrukce |  |  |  | 0 |  |  |  |  | 0 |  | 2.8955 |  | 0 | 1 | D | 1 |  |  |  | ROZPOCET | [6 empty] | 0
16 | K | 311234261 | Zdivo jednovrstvé z cihel děrovaných přes P10 do P15 na maltu M10 tl 300 mm | m2 | 8.629 |  | 0 |  |  | základní |  | 0 | 0.33555 | 2.8955 | 0 | 0 | 4 | K | 2 |  |  |  | ROZPOCET | 0 | 0 | 0 | 0 | 0 | 1 | 0 | 4 | -876221915
| Online PSC |  | https://podminky.urs.cz/item/CS_URS_2023_01/311234261 | [14 empty] | Online PSC | 2
| VV |  | příloha PD - TZ, 06 | [14 empty] | VV | 2 | 1 | True | 0 | ROZPOCET
| VV |  | výstupní stanice | [14 empty] | VV | 2 | 1 | True | 0 | ROZPOCET
| VV |  | 3,25*0,70+3,25*1,955 |  | 8.629 | [12 empty] | VV | 2 | 2 | True | 0 | ROZPOCET
| VV |  | Součet |  | 8.629 | [12 empty] | VV | 2 | 4 | True | 1 | ROZPOCET
| D | 4 | Vodorovné konstrukce |  |  |  | 0 |  |  |  |  | 0 |  | 104.9793 |  | 0 | 1 | D | 1 |  |  |  | ROZPOCET | [6 empty] | 0
17 | K | 411321414 | Stropy deskové ze ŽB tř. C 25/30 XC2, XF3 | m3 | 39.06 |  | 0 |  |  | základní |  | 0 | 2.502 | 97.7285 | 0 | 0 | 4 | K | 2 |  |  |  | ROZPOCET | 0 | 0 | 0 | 0 | 0 | 1 | 0 | 4 | -818022961
| Online PSC |  | https://podminky.urs.cz/item/CS_URS_2023_01/411321414 | [14 empty] | Online PSC | 2
| VV |  | příloha PD - TZ, 09 | [14 empty] | VV | 2 | 1 | True | 0 | ROZPOCET
| VV |  | pozice 3 - žlb. strop | [14 empty] | VV | 2 | 1 | True | 0 | ROZPOCET
| VV |  | 9,0*15,50*0,28 |  | 39.06 | [12 empty] | VV | 2 | 2 | True | 0 | ROZPOCET
| VV |  | Součet |  | 39.06 | [12 empty] | VV | 2 | 4 | True | 1 | ROZPOCET
18 | K | 41135425R | Bednění stropů ztracené z hraněných trapézových vln v 200 mm plech pozinkovaný tl 1,5 mm | m2 | 120.35 |  | 0 |  |  | základní |  | 0 | 0.01467 | 1.7655 | 0 | 0 | 4 | K | 2 |  |  |  | ROZPOCET | 0 | 0 | 0 | 0 | 0 | 1 | 0 | 4 | -1486516642
| VV |  | příloha PD - TZ, 09 | [14 empty] | VV | 2 | 1 | True | 0 | ROZPOCET
| VV |  | pozice 3 - žlb. strop | [14 empty] | VV | 2 | 1 | True | 0 | ROZPOCET
| VV |  | 8,30*14,50 |  | 120.35 | [12 empty] | VV | 2 | 2 | True | 0 | ROZPOCET
| VV |  | Součet |  | 120.35 | [12 empty] | VV | 2 | 4 | True | 1 | ROZPOCET
19 | K | 411354335 | Zřízení podpěrné konstrukce stropů výšky přes 4 do 6 m tl přes 25 do 35 cm | m2 | 120.35 |  | 0 |  |  | základní |  | 0 | 0.00104 | 0.12516 | 0 | 0 | 4 | K | 2 |  |  |  | ROZPOCET | 0 | 0 | 0 | 0 | 0 | 1 | 0 | 4 | 604596075
| Online PSC |  | https://podminky.urs.cz/item/CS_URS_2023_01/411354335 | [14 empty] | Online PSC | 2
20 | K | 411354336 | Odstranění podpěrné konstrukce stropů výšky přes 4 do 6 m tl přes 25 do 35 cm | m2 | 120.35 |  | 0 |  |  | základní |  | 0 | 0 | 0 | 0 | 0 | 4 | K | 2 |  |  |  | ROZPOCET | 0 | 0 | 0 | 0 | 0 | 1 | 0 | 4 | 140918618
| Online PSC |  | https://podminky.urs.cz/item/CS_URS_2023_01/411354336 | [14 empty] | Online PSC | 2
21 | K | 411361821 | Výztuž stropů betonářskou ocelí 10 505 | t | 5.078 |  | 0 |  |  | základní |  | 0 | 1.0555 | 5.3601 | 0 | 0 | 4 | K | 2 |  |  |  | ROZPOCET | 0 | 0 | 0 | 0 | 0 | 1 | 0 | 4 | -273959066
| Online PSC |  | https://podminky.urs.cz/item/CS_URS_2023_01/411361821 | [14 empty] | Online PSC | 2
| VV |  | příloha PD - TZ, 09 | [14 empty] | VV | 2 | 1 | True | 0 | ROZPOCET
| VV |  | pozice 3 - žlb. strop - množství výztuže 130kg/m3 | [14 empty] | VV | 2 | 1 | True | 0 | ROZPOCET
| VV |  | 39,060*0,130 |  | 5.078 | [12 empty] | VV | 2 | 2 | True | 0 | ROZPOCET
| VV |  | Součet |  | 5.078 | [12 empty] | VV | 2 | 4 | True | 1 | ROZPOCET
| D | 5 | Komunikace pozemní |  |  |  | 0 |  |  |  |  | 0 |  | 68.7012 |  | 0 | 1 | D | 1 |  |  |  | ROZPOCET | [6 empty] | 0
22 | K | 564251011 | Podklad nebo podsyp ze štěrkopísku ŠP plochy do 100 m2 tl 150 mm | m2 | 24.85 |  | 0 |  |  | základní |  | 0 | 0 | 0 | 0 | 0 | 4 | K | 2 |  |  |  | ROZPOCET | 0 | 0 | 0 | 0 | 0 | 1 | 0 | 4 | 189041148
| Online PSC |  | https://podminky.urs.cz/item/CS_URS_2023_01/564251011 | [14 empty] | Online PSC | 2
| VV |  | příloha PD - TZ, 06 | [14 empty] | VV | 2 | 1 | True | 0 | ROZPOCET
| VV |  | pozice 11 - dlažba okolo nového stropu - bede použita stávající dlažba | [14 empty] | VV | 2 | 1 | True | 0 | ROZPOCET
| VV |  | (15,40+8,45+1,0)*1,0 |  | 24.85 | [12 empty] | VV | 2 | 2 | True | 0 | ROZPOCET
| VV |  | Součet |  | 24.85 | [12 empty] | VV | 2 | 4 | True | 1 | ROZPOCET
23 | K | 591211111 | Kladení dlažby z kostek drobných z kamene do lože z kameniva těženého tl 50 mm | m2 | 24.85 |  | 0 |  |  | základní |  | 0 | 0.1837 | 4.5649 | 0 | 0 | 4 | K | 2 |  |  |  | ROZPOCET | 0 | 0 | 0 | 0 | 0 | 1 | 0 | 4 | 1280197296
| Online PSC |  | https://podminky.urs.cz/item/CS_URS_2023_01/591211111 | [14 empty] | Online PSC | 2
| VV |  | příloha PD - TZ, 06 | [14 empty] | VV | 2 | 1 | True | 0 | ROZPOCET
| VV |  | pozice 11 - dlažba okolo nového stropu - bude použita stávající dlažba | [14 empty] | VV | 2 | 1 | True | 0 | ROZPOCET
| VV |  | (15,40+8,45+1,0)*1,0 |  | 24.85 | [12 empty] | VV | 2 | 2 | True | 0 | ROZPOCET
| VV |  | Součet |  | 24.85 | [12 empty] | VV | 2 | 4 | True | 1 | ROZPOCET
24 | K | 591241111 | Kladení dlažby z kostek drobných z kamene na MC tl 50 mm | m2 | 139.5 |  | 0 |  |  | základní |  | 0 | 0.19536 | 27.2527 | 0 | 0 | 4 | K | 2 |  |  |  | ROZPOCET | 0 | 0 | 0 | 0 | 0 | 1 | 0 | 4 | -1036576991
| Online PSC |  | https://podminky.urs.cz/item/CS_URS_2023_01/591241111 | [14 empty] | Online PSC | 2
| VV |  | příloha PD - TZ, 09 | [14 empty] | VV | 2 | 1 | True | 0 | ROZPOCET
| VV |  | pozice 3 - terasa | [14 empty] | VV | 2 | 1 | True | 0 | ROZPOCET
| VV |  | 9,0*15,50 |  | 139.5 | [12 empty] | VV | 2 | 2 | True | 0 | ROZPOCET
| VV |  | Součet |  | 139.5 | [12 empty] | VV | 2 | 4 | True | 1 | ROZPOCET
25 | M | 58381015 | kostka řezanoštípaná dlažební žula 10x10x10cm | m2 | 142.29 |  | 0 |  |  | základní |  | 0 | 0.228 | 32.4421 | 0 | 0 | 8 | M | 2 |  |  |  | ROZPOCET | 0 | 0 | 0 | 0 | 0 | 1 | 0 | 4 | 1004671821
| VV |  | 139,5*1,02 'Přepočtené koeficientem množství |  | 142.29 | [12 empty] | VV | 2 | 2 | False | 1 | ROZPOCET
26 | K | 596841220 | Kladení betonové dlažby komunikací pro pěší do lože z cement malty velikosti přes 0,09 do 0,25 m2 pl do 50 m2 | m2 | 30.4 |  | 0 |  |  | základní |  | 0 | 0.1461 | 4.4414 | 0 | 0 | 4 | K | 2 |  |  |  | ROZPOCET | 0 | 0 | 0 | 0 | 0 | 1 | 0 | 4 | 813679508
| Online PSC |  | https://podminky.urs.cz/item/CS_URS_2023_01/596841220 | [14 empty] | Online PSC | 2
| VV |  | příloha PD - 05 | [14 empty] | VV | 2 | 1 | True | 0 | ROZPOCET
| VV |  | trafostanice - oprava střešního pláště - bude použita stávající dlažba | [14 empty] | VV | 2 | 1 | True | 0 | ROZPOCET
| VV |  | 15,0 |  | 15 | [12 empty] | VV | 2 | 2 | True | 0 | ROZPOCET
| VV |  | příloha PD - TZ, 09 | [14 empty] | VV | 2 | 1 | True | 0 | ROZPOCET
| VV |  | pozice 3 - terasa | [14 empty] | VV | 2 | 1 | True | 0 | ROZPOCET
| VV |  | 15,40*1,0 "bude použita stávající dlažba |  | 15.4 | [12 empty] | VV | 2 | 2 | True | 0 | ROZPOCET
| VV |  | Součet |  | 30.4 | [12 empty] | VV | 2 | 4 | True | 1 | ROZPOCET
| D | 6 | Úpravy povrchů, podlahy a osazování výplní |  |  |  | 0 |  |  |  |  | 0 |  | 62.3149 |  | 0 | 1 | D | 1 |  |  |  | ROZPOCET | [6 empty] | 0
27 | K | 612321141 | Vápenocementová omítka štuková dvouvrstvá vnitřních stěn nanášená ručně | m2 | 8.629 |  | 0 |  |  | základní |  | 0 | 0.01838 | 0.1586 | 0 | 0 | 4 | K | 2 |  |  |  | ROZPOCET | 0 | 0 | 0 | 0 | 0 | 1 | 0 | 4 | -1666161027
| Online PSC |  | https://podminky.urs.cz/item/CS_URS_2023_01/612321141 | [14 empty] | Online PSC | 2
| VV |  | příloha PD - TZ, 01-10 | [14 empty] | VV | 2 | 1 | True | 0 | ROZPOCET
| VV |  | výstupní stanice | [14 empty] | VV | 2 | 1 | True | 0 | ROZPOCET
| VV |  | 1.NP | [14 empty] | VV | 2 | 1 | True | 0 | ROZPOCET
| VV |  | 3,25*0,70+3,25*1,955 |  | 8.629 | [12 empty] | VV | 2 | 2 | True | 0 | ROZPOCET
| VV |  | Součet |  | 8.629 | [12 empty] | VV | 2 | 4 | True | 1 | ROZPOCET
28 | K | 612325417 | Oprava vnitřní vápenocementové hladké omítky stěn v rozsahu plochy přes 10 do 30 % s celoplošným přeštukováním | m2 | 449.241 |  | 0 |  |  | základní |  | 0 | 0.0197 | 8.85 | 0 | 0 | 4 | K | 2 |  |  |  | ROZPOCET | 0 | 0 | 0 | 0 | 0 | 1 | 0 | 4 | -852732374
| Online PSC |  | https://podminky.urs.cz/item/CS_URS_2023_01/612325417 | [14 empty] | Online PSC | 2
| VV |  | příloha PD - TZ, 04 | [14 empty] | VV | 2 | 1 | True | 0 | ROZPOCET
| VV |  | trafostanice | [14 empty] | VV | 2 | 1 | True | 0 | ROZPOCET
| VV |  | (4,85*2+10,95)*4,10+0,60*(1,0+2,10*2) |  | 87.785 | [12 empty] | VV | 2 | 2 | True | 0 | ROZPOCET
| VV |  | -3,25*2,90-(Pi*0,70/6*(3*1,625*1,625+0,70*0,70)) |  | -12.508 | [12 empty] | VV | 2 | 2 | True | 0 | ROZPOCET
| VV |  | příloha PD - TZ, 06 | [14 empty] | VV | 2 | 1 | True | 0 | ROZPOCET
| VV |  | výstupní stanice | [14 empty] | VV | 2 | 1 | True | 0 | ROZPOCET
| VV |  | 1.NP | [14 empty] | VV | 2 | 1 | True | 0 | ROZPOCET
| VV |  | (3,20+4,85)*2*4,75-3,25*1,955 |  | 70.121 | [12 empty] | VV | 2 | 2 | True | 0 | ROZPOCET
| VV |  | (3,20+11,40)*2*4,75-3,25*1,955 |  | 132.346 | [12 empty] | VV | 2 | 2 | True | 0 | ROZPOCET
| VV |  | 3,21*4,75*4-1,30*2,0 |  | 58.39 | [12 empty] | VV | 2 | 2 | True | 0 | ROZPOCET
| VV |  | 2.NP | [14 empty] | VV | 2 | 1 | True | 0 | ROZPOCET
| VV |  | (3,20+4,85)*2*2,90-3,25*1,75-(Pi*0,70/6*(3*1,625*1,625+0,70*0,70)) |  | 37.919 | [12 empty] | VV | 2 | 2 | True | 0 | ROZPOCET
| VV |  | (3,20+7,70)*2*2,90-3,25*1,75-(Pi*0,70/6*(3*1,625*1,625+0,70*0,70)) |  | 54.449 | [12 empty] | VV | 2 | 2 | True | 0 | ROZPOCET
| VV |  | (3,40+3,20)*2*2,90-(3,25*1,75+(Pi*0,70/6*(3*1,625*1,625+0,70*0,70)))*2 |  | 20.739 | [12 empty] | VV | 2 | 2 | True | 0 | ROZPOCET
| VV |  | Součet |  | 449.241 | [12 empty] | VV | 2 | 4 | True | 1 | ROZPOCET
29 | K | 621131121 | Penetrační nátěr vnějších podhledů nanášený ručně | m2 | 2.457 |  | 0 |  |  | základní |  | 0 | 0.00026 | 0.00063882 | 0 | 0 | 4 | K | 2 |  |  |  | ROZPOCET | 0 | 0 | 0 | 0 | 0 | 1 | 0 | 4 | 1204798296
| Online PSC |  | https://podminky.urs.cz/item/CS_URS_2023_01/621131121 | [14 empty] | Online PSC | 2
| VV |  | příloha PD - TZ, 01-06 | [14 empty] | VV | 2 | 1 | True | 0 | ROZPOCET
| VV |  | pozice 5 - oprava omítky fasády | [14 empty] | VV | 2 | 1 | True | 0 | ROZPOCET
| VV |  | oblouky otvorů - 20% plochy | [14 empty] | VV | 2 | 1 | True | 0 | ROZPOCET
| VV |  | 3,25*1,20*(3+4)*0,45*0,20 |  | 2.457 | [12 empty] | VV | 2 | 2 | True | 0 | ROZPOCET
| VV |  | Součet |  | 2.457 | [12 empty] | VV | 2 | 4 | True | 1 | ROZPOCET
30 | K | 622131121 | Penetrační nátěr vnějších stěn nanášený ručně | m2 | 50.473 |  | 0 |  |  | základní |  | 0 | 0.00026 | 0.013123 | 0 | 0 | 4 | K | 2 |  |  |  | ROZPOCET | 0 | 0 | 0 | 0 | 0 | 1 | 0 | 4 | -931844431
| Online PSC |  | https://podminky.urs.cz/item/CS_URS_2023_01/622131121 | [14 empty] | Online PSC | 2
| VV |  | příloha PD - TZ, 01-06 | [14 empty] | VV | 2 | 1 | True | 0 | ROZPOCET
| VV |  | pozice 5 - oprava omítky fasády - 20% plochy | [14 empty] | VV | 2 | 1 | True | 0 | ROZPOCET
| VV |  | (12,35*4,90-(3,25*2,90+(Pi*0,70/6*(3*1,625*1,625+0,70*0,70)))*3)*0,20 |  | 4.598 | [12 empty] | VV | 2 | 2 | True | 0 | ROZPOCET
| VV |  | (15,40*5,92-(3,25*1,75+(Pi*0,70/6*(3*1,625*1,625+0,70*0,70)))*5-3,25*1,955*2)*0,20 |  | 6.921 | [12 empty] | VV | 2 | 2 | True | 0 | ROZPOCET
| VV |  | 5,70*5,92+8,80*5,92/2*0,20 |  | 38.954 | [12 empty] | VV | 2 | 2 | True | 0 | ROZPOCET
| VV |  | Součet |  | 50.473 | [12 empty] | VV | 2 | 4 | True | 1 | ROZPOCET
31 | K | 622335112 | Oprava cementové štukové omítky vnějších stěn v rozsahu přes 10 do 30 % | m2 | 50.473 |  | 0 |  |  | základní |  | 0 | 0.01596 | 0.80555 | 0 | 0 | 4 | K | 2 |  |  |  | ROZPOCET | 0 | 0 | 0 | 0 | 0 | 1 | 0 | 4 | -1781004341
| Online PSC |  | https://podminky.urs.cz/item/CS_URS_2023_01/622335112 | [14 empty] | Online PSC | 2
| VV |  | příloha PD - TZ, 01-06 | [14 empty] | VV | 2 | 1 | True | 0 | ROZPOCET
| VV |  | pozice 5 - oprava omítky fasády - 20% plochy | [14 empty] | VV | 2 | 1 | True | 0 | ROZPOCET
| VV |  | (12,35*4,90-(3,25*2,90+(Pi*0,70/6*(3*1,625*1,625+0,70*0,70)))*3)*0,20 |  | 4.598 | [12 empty] | VV | 2 | 2 | True | 0 | ROZPOCET
| VV |  | (15,40*5,92-(3,25*1,75+(Pi*0,70/6*(3*1,625*1,625+0,70*0,70)))*5-3,25*1,955*2)*0,20 |  | 6.921 | [12 empty] | VV | 2 | 2 | True | 0 | ROZPOCET
| VV |  | 5,70*5,92+8,80*5,92/2*0,20 |  | 38.954 | [12 empty] | VV | 2 | 2 | True | 0 | ROZPOCET
| VV |  | Součet |  | 50.473 | [12 empty] | VV | 2 | 4 | True | 1 | ROZPOCET
32 | K | 631311114 | Mazanina tl přes 50 do 80 mm z betonu prostého bez zvýšených nároků na prostředí tř. C 16/20 | m3 | 4.814 |  | 0 |  |  | základní |  | 0 | 2.301 | 11.0771 | 0 | 0 | 4 | K | 2 |  |  |  | ROZPOCET | 0 | 0 | 0 | 0 | 0 | 1 | 0 | 4 | -1909141073
| Online PSC |  | https://podminky.urs.cz/item/CS_URS_2023_01/631311114 | [14 empty] | Online PSC | 2
| VV |  | příloha PD - TZ, 09 | [14 empty] | VV | 2 | 1 | True | 0 | ROZPOCET
| VV |  | pozice 3 - žlb. strop | [14 empty] | VV | 2 | 1 | True | 0 | ROZPOCET
| VV |  | 8,30*14,50*0,04 |  | 4.814 | [12 empty] | VV | 2 | 2 | True | 0 | ROZPOCET
| VV |  | Součet |  | 4.814 | [12 empty] | VV | 2 | 4 | True | 1 | ROZPOCET
33 | K | 631311131 | Doplnění dosavadních mazanin betonem prostým plochy do 1 m2 tloušťky přes 80 mm | m3 | 4.641 |  | 0 |  |  | základní |  | 0 | 2.301 | 10.679 | 0 | 0 | 4 | K | 2 |  |  |  | ROZPOCET | 0 | 0 | 0 | 0 | 0 | 1 | 0 | 4 | 1935032235
| Online PSC |  | https://podminky.urs.cz/item/CS_URS_2023_01/631311131 | [14 empty] | Online PSC | 2
| VV |  | příloha PD - TZ, 05 | [14 empty] | VV | 2 | 1 | True | 0 | ROZPOCET
| VV |  | zabetonování otvorů v podlaze trafostanice | [14 empty] | VV | 2 | 1 | True | 0 | ROZPOCET
| VV |  | 0,60*0,80*0,05+1,15*0,60*0,05+0,80*0,80*0,55+2,325*1,60*0,15*2+(3,20*0,40+0,70*0,60)*0,55+(7,15*0,40+0,70*0,60+0,60*0,70)*0,55+0,60*0,40*0,30*2 |  | 4.641 | [12 empty] | VV | 2 | 2 | True | 0 | ROZPOCET
| VV |  | Součet |  | 4.641 | [12 empty] | VV | 2 | 4 | True | 1 | ROZPOCET
34 | K | 631319232 | Příplatek k mazaninám za přidání skleněných vláken pro objemové vyztužení do 3 kg/m3 | m3 | 4.814 |  | 0 |  |  | základní |  | 0 | 0.00303 | 0.014586 | 0 | 0 | 4 | K | 2 |  |  |  | ROZPOCET | 0 | 0 | 0 | 0 | 0 | 1 | 0 | 4 | -1830433718
| Online PSC |  | https://podminky.urs.cz/item/CS_URS_2023_01/631319232 | [14 empty] | Online PSC | 2
35 | K | 631341124 | Mazanina tl přes 80 do 120 mm z betonu lehkého keramického 800kg/m3 | m3 | 14.996 |  | 0 |  |  | základní |  | 0 | 1.854 | 27.8026 | 0 | 0 | 4 | K | 2 |  |  |  | ROZPOCET | 0 | 0 | 0 | 0 | 0 | 1 | 0 | 4 | -950764111
| Online PSC |  | https://podminky.urs.cz/item/CS_URS_2023_01/631341124 | [14 empty] | Online PSC | 2
| VV |  | příloha PD - TZ, 09 | [14 empty] | VV | 2 | 1 | True | 0 | ROZPOCET
| VV |  | pozice 3 - žlb. strop | [14 empty] | VV | 2 | 1 | True | 0 | ROZPOCET
| VV |  | 9,0*15,50*(0,035+0,18)/2 |  | 14.996 | [12 empty] | VV | 2 | 2 | True | 0 | ROZPOCET
| VV |  | Součet |  | 14.996 | [12 empty] | VV | 2 | 4 | True | 1 | ROZPOCET
36 | K | 632450124 | Vyrovnávací cementový potěr tl přes 40 do 50 mm ze suchých směsí provedený v pásu | m2 | 14.77 |  | 0 |  |  | základní |  | 0 | 0.105 | 1.5508 | 0 | 0 | 4 | K | 2 |  |  |  | ROZPOCET | 0 | 0 | 0 | 0 | 0 | 1 | 0 | 4 | 931203539
| Online PSC |  | https://podminky.urs.cz/item/CS_URS_2023_01/632450124 | [14 empty] | Online PSC | 2
| VV |  | příloha PD - TZ, 05 | [14 empty] | VV | 2 | 1 | True | 0 | ROZPOCET
| VV |  | zabetonování otvorů v podlaze trafostanice | [14 empty] | VV | 2 | 1 | True | 0 | ROZPOCET
| VV |  | 0,60*0,80+1,15*0,60+0,80*0,80+2,325*1,60*2+3,20*0,40+0,70*0,60+7,15*0,40+0,70*0,60+0,60*0,70+0,60*0,10*2 |  | 14.77 | [12 empty] | VV | 2 | 2 | True | 0 | ROZPOCET
| VV |  | Součet |  | 14.77 | [12 empty] | VV | 2 | 4 | True | 1 | ROZPOCET
37 | K | 632451426 | Potěr pískocementový tl přes 10 do 20 mm tř. C 25 běžný | m2 | 30.5 |  | 0 |  |  | základní |  | 0 | 0.04468 | 1.3627 | 0 | 0 | 4 | K | 2 |  |  |  | ROZPOCET | 0 | 0 | 0 | 0 | 0 | 1 | 0 | 4 | 1049485609
| Online PSC |  | https://podminky.urs.cz/item/CS_URS_2023_01/632451426 | [14 empty] | Online PSC | 2
| VV |  | příloha PD - 05 | [14 empty] | VV | 2 | 1 | True | 0 | ROZPOCET
| VV |  | trafostanice - oprava střešního pláště | [14 empty] | VV | 2 | 1 | True | 0 | ROZPOCET
| VV |  | 15,0 |  | 15 | [12 empty] | VV | 2 | 2 | True | 0 | ROZPOCET
| VV |  | příloha PD - TZ, 06 | [14 empty] | VV | 2 | 1 | True | 0 | ROZPOCET
| VV |  | výstupní stanice - střešní plášť | [14 empty] | VV | 2 | 1 | True | 0 | ROZPOCET
| VV |  | 15,50*1,0 |  | 15.5 | [12 empty] | VV | 2 | 2 | True | 0 | ROZPOCET
| VV |  | Součet |  | 30.5 | [12 empty] | VV | 2 | 4 | True | 1 | ROZPOCET
| D | 9 | Ostatní konstrukce a práce, bourání |  |  |  | 0 |  |  |  |  | 0 |  | 5.1314 |  | 122.2341 | 1 | D | 1 |  |  |  | ROZPOCET | [6 empty] | 0
38 | K | 941111121 | Montáž lešení řadového trubkového lehkého s podlahami zatížení do 200 kg/m2 š od 0,9 do 1,2 m v do 10 m | m2 | 156.2 |  | 0 |  |  | základní |  | 0 | 0 | 0 | 0 | 0 | 4 | K | 2 |  |  |  | ROZPOCET | 0 | 0 | 0 | 0 | 0 | 1 | 0 | 4 | 963642059
| Online PSC |  | https://podminky.urs.cz/item/CS_URS_2023_01/941111121 | [14 empty] | Online PSC | 2
| VV |  | příloha PD - TZ, 01-10 | [14 empty] | VV | 2 | 1 | True | 0 | ROZPOCET
| VV |  | fasáda | [14 empty] | VV | 2 | 1 | True | 0 | ROZPOCET
| VV |  | (15,40+12,35+5,70+1,20)*4,00+8,80*2,0 |  | 156.2 | [12 empty] | VV | 2 | 2 | True | 0 | ROZPOCET
| VV |  | Součet |  | 156.2 | [12 empty] | VV | 2 | 4 | True | 1 | ROZPOCET
39 | K | 941111221 | Příplatek k lešení řadovému trubkovému lehkému s podlahami š 1,2 m v 10 m za první a ZKD den použití | m2 | 9372 |  | 0 |  |  | základní |  | 0 | 0 | 0 | 0 | 0 | 4 | K | 2 |  |  |  | ROZPOCET | 0 | 0 | 0 | 0 | 0 | 1 | 0 | 4 | 618730799
| Online PSC |  | https://podminky.urs.cz/item/CS_URS_2023_01/941111221 | [14 empty] | Online PSC | 2
| VV |  | 156,2*60 'Přepočtené koeficientem množství |  | 9372 | [12 empty] | VV | 2 | 2 | False | 1 | ROZPOCET
40 | K | 941111821 | Demontáž lešení řadového trubkového lehkého s podlahami zatížení do 200 kg/m2 š od 0,9 do 1,2 m v do 10 m | m2 | 156.2 |  | 0 |  |  | základní |  | 0 | 0 | 0 | 0 | 0 | 4 | K | 2 |  |  |  | ROZPOCET | 0 | 0 | 0 | 0 | 0 | 1 | 0 | 4 | -445733896
| Online PSC |  | https://podminky.urs.cz/item/CS_URS_2023_01/941111821 | [14 empty] | Online PSC | 2
41 | K | 949101111 | Lešení pomocné pro objekty pozemních staveb s lešeňovou podlahou v do 1,9 m zatížení do 150 kg/m2 | m2 | 132.55 |  | 0 |  |  | základní |  | 0 | 0.00013 | 0.017232 | 0 | 0 | 4 | K | 2 |  |  |  | ROZPOCET | 0 | 0 | 0 | 0 | 0 | 1 | 0 | 4 | -1673816992
| Online PSC |  | https://podminky.urs.cz/item/CS_URS_2023_01/949101111 | [14 empty] | Online PSC | 2
| VV |  | příloha PD - TZ, 01-10 | [14 empty] | VV | 2 | 1 | True | 0 | ROZPOCET
| VV |  | vnitřní lešení | [14 empty] | VV | 2 | 1 | True | 0 | ROZPOCET
| VV |  | trafostanice | [14 empty] | VV | 2 | 1 | True | 0 | ROZPOCET
| VV |  | (10,95+2,30)*2*1,50 |  | 39.75 | [12 empty] | VV | 2 | 2 | True | 0 | ROZPOCET
| VV |  | výstupní stanice | [14 empty] | VV | 2 | 1 | True | 0 | ROZPOCET
| VV |  | 1.NP | [14 empty] | VV | 2 | 1 | True | 0 | ROZPOCET
| VV |  | 3,20*4,85+3,20*11,40-3,20*3,20 |  | 41.76 | [12 empty] | VV | 2 | 2 | True | 0 | ROZPOCET
| VV |  | 2.NP | [14 empty] | VV | 2 | 1 | True | 0 | ROZPOCET
| VV |  | 3,20*4,85+3,20*7,70+3,20*3,40 |  | 51.04 | [12 empty] | VV | 2 | 2 | True | 0 | ROZPOCET
| VV |  | Součet |  | 132.55 | [12 empty] | VV | 2 | 4 | True | 1 | ROZPOCET
42 | K | 949101112 | Lešení pomocné pro objekty pozemních staveb s lešeňovou podlahou v přes 1,9 do 3,5 m zatížení do 150 kg/m2 | m2 | 24.9 |  | 0 |  |  | základní |  | 0 | 0.00021 | 0.005229 | 0 | 0 | 4 | K | 2 |  |  |  | ROZPOCET | 0 | 0 | 0 | 0 | 0 | 1 | 0 | 4 | 2006307097
| Online PSC |  | https://podminky.urs.cz/item/CS_URS_2023_01/949101112 | [14 empty] | Online PSC | 2
| VV |  | příloha PD - TZ, 01-10 | [14 empty] | VV | 2 | 1 | True | 0 | ROZPOCET
| VV |  | vnitřní lešení | [14 empty] | VV | 2 | 1 | True | 0 | ROZPOCET
| VV |  | pod terasou | [14 empty] | VV | 2 | 1 | True | 0 | ROZPOCET
| VV |  | 8,30*1,50*2 |  | 24.9 | [12 empty] | VV | 2 | 2 | True | 0 | ROZPOCET
| VV |  | Součet |  | 24.9 | [12 empty] | VV | 2 | 4 | True | 1 | ROZPOCET
43 | K | 952901221 | Vyčištění budov průmyslových objektů při jakékoliv výšce podlaží | m2 | 193.075 |  | 0 |  |  | základní |  | 0 | 3e-05 | 0.0057922 | 0 | 0 | 4 | K | 2 |  |  |  | ROZPOCET | 0 | 0 | 0 | 0 | 0 | 1 | 0 | 4 | 1284234399
| Online PSC |  | https://podminky.urs.cz/item/CS_URS_2023_01/952901221 | [14 empty] | Online PSC | 2
| VV |  | příloha PD - TZ, 04 | [14 empty] | VV | 2 | 1 | True | 0 | ROZPOCET
| VV |  | trafostanice | [14 empty] | VV | 2 | 1 | True | 0 | ROZPOCET
| VV |  | 11,0*5,30 |  | 58.3 | [12 empty] | VV | 2 | 2 | True | 0 | ROZPOCET
| VV |  | výstupní stanice | [14 empty] | VV | 2 | 1 | True | 0 | ROZPOCET
| VV |  | 1.NP | [14 empty] | VV | 2 | 1 | True | 0 | ROZPOCET
| VV |  | 15,10*4,85-3,20*3,20 |  | 62.995 | [12 empty] | VV | 2 | 2 | True | 0 | ROZPOCET
| VV |  | 2.NP | [14 empty] | VV | 2 | 1 | True | 0 | ROZPOCET
| VV |  | 14,80*4,85 |  | 71.78 | [12 empty] | VV | 2 | 2 | True | 0 | ROZPOCET
| VV |  | Součet |  | 193.075 | [12 empty] | VV | 2 | 4 | True | 1 | ROZPOCET
44 | K | 952902021 | Čištění budov zametení hladkých podlah | m2 | 58.3 |  | 0 |  |  | základní |  | 0 | 0 | 0 | 0 | 0 | 4 | K | 2 |  |  |  | ROZPOCET | 0 | 0 | 0 | 0 | 0 | 1 | 0 | 4 | -2068412134
| Online PSC |  | https://podminky.urs.cz/item/CS_URS_2023_01/952902021 | [14 empty] | Online PSC | 2
| VV |  | příloha PD - TZ, 04 | [14 empty] | VV | 2 | 1 | True | 0 | ROZPOCET
| VV |  | trafostanice - stávající podlaha | [14 empty] | VV | 2 | 1 | True | 0 | ROZPOCET
| VV |  | 11,0*5,30 |  | 58.3 | [12 empty] | VV | 2 | 2 | True | 0 | ROZPOCET
| VV |  | Součet |  | 58.3 | [12 empty] | VV | 2 | 4 | True | 1 | ROZPOCET
45 | K | 952902031 | Čištění budov omytí hladkých podlah | m2 | 58.3 |  | 0 |  |  | základní |  | 0 | 1e-05 | 0.000583 | 0 | 0 | 4 | K | 2 |  |  |  | ROZPOCET | 0 | 0 | 0 | 0 | 0 | 1 | 0 | 4 | -447180854
| Online PSC |  | https://podminky.urs.cz/item/CS_URS_2023_01/952902031 | [14 empty] | Online PSC | 2
| VV |  | příloha PD - TZ, 04 | [14 empty] | VV | 2 | 1 | True | 0 | ROZPOCET
| VV |  | trafostanice - stávající podlaha | [14 empty] | VV | 2 | 1 | True | 0 | ROZPOCET
| VV |  | 11,0*5,30 |  | 58.3 | [12 empty] | VV | 2 | 2 | True | 0 | ROZPOCET
| VV |  | Součet |  | 58.3 | [12 empty] | VV | 2 | 4 | True | 1 | ROZPOCET
46 | K | 9531710R1 | D+M poklop ocelový 900x1800 mm včetně výztuh L56x36x4 a 3x vnitřní výztuhy L56x36x4 | kus | 1 |  | 0 |  |  | základní |  | 0 | 0.00459 | 0.00459 | 0 | 0 | 4 | K | 2 |  |  |  | ROZPOCET | 0 | 0 | 0 | 0 | 0 | 1 | 0 | 4 | -1171037219
| VV |  | příloha PD - TZ | [14 empty] | VV | 2 | 1 | True | 0 | ROZPOCET
| VV |  | 1,0 |  | 1 | [12 empty] | VV | 2 | 2 | True | 0 | ROZPOCET
| VV |  | Součet |  | 1 | [12 empty] | VV | 2 | 4 | True | 1 | ROZPOCET
47 | K | 9531710R2 | D+M poklop ocelový 600x600 mm včetně výztuh L56x36x4 | kus | 1 |  | 0 |  |  | základní |  | 0 | 0.00459 | 0.00459 | 0 | 0 | 4 | K | 2 |  |  |  | ROZPOCET | 0 | 0 | 0 | 0 | 0 | 1 | 0 | 4 | 97748845
| VV |  | příloha PD - TZ | [14 empty] | VV | 2 | 1 | True | 0 | ROZPOCET
| VV |  | 1,0 |  | 1 | [12 empty] | VV | 2 | 2 | True | 0 | ROZPOCET
| VV |  | Součet |  | 1 | [12 empty] | VV | 2 | 4 | True | 1 | ROZPOCET
48 | K | 9539428R1 | D+M větrací mříž 600x600mm, obvodový rám L56x36x4mm, pevná žaluzie | kus | 2 |  | 0 |  |  | základní |  | 0 | 0.0117 | 0.0234 | 0 | 0 | 4 | K | 2 |  |  |  | ROZPOCET | 0 | 0 | 0 | 0 | 0 | 1 | 0 | 4 | -1258319369
| VV |  | příloha PD - TZ | [14 empty] | VV | 2 | 1 | True | 0 | ROZPOCET
| VV |  | 2,0 |  | 2 | [12 empty] | VV | 2 | 2 | True | 0 | ROZPOCET
| VV |  | Součet |  | 2 | [12 empty] | VV | 2 | 4 | True | 1 | ROZPOCET
49 | K | 962031133 | Bourání příček z cihel pálených na MVC tl do 150 mm | m2 | 20.4 |  | 0 |  |  | základní |  | 0 | 0 | 0 | 0.261 | 5.3244 | 4 | K | 2 |  |  |  | ROZPOCET | 0 | 0 | 0 | 0 | 0 | 1 | 0 | 4 | 1786328381
| Online PSC |  | https://podminky.urs.cz/item/CS_URS_2023_01/962031133 | [14 empty] | Online PSC | 2
| VV |  | příloha PD - 04 | [14 empty] | VV | 2 | 1 | True | 0 | ROZPOCET
| VV |  | stávající příčky | [14 empty] | VV | 2 | 1 | True | 0 | ROZPOCET
| VV |  | 1,70*3,0*4 |  | 20.4 | [12 empty] | VV | 2 | 2 | True | 0 | ROZPOCET
| VV |  | Součet |  | 20.4 | [12 empty] | VV | 2 | 4 | True | 1 | ROZPOCET
50 | K | 962032231 | Bourání zdiva z cihel pálených nebo vápenopískových na MV nebo MVC přes 1 m3 | m3 | 17.042 |  | 0 |  |  | základní |  | 0 | 0 | 0 | 1.8 | 30.6756 | 4 | K | 2 |  |  |  | ROZPOCET | 0 | 0 | 0 | 0 | 0 | 1 | 0 | 4 | 1870380387
| Online PSC |  | https://podminky.urs.cz/item/CS_URS_2023_01/962032231 | [14 empty] | Online PSC | 2
| VV |  | příloha PD - 04 | [14 empty] | VV | 2 | 1 | True | 0 | ROZPOCET
| VV |  | trafostanice | [14 empty] | VV | 2 | 1 | True | 0 | ROZPOCET
| VV |  | 10,95*4,15*0,25 |  | 11.361 | [12 empty] | VV | 2 | 2 | True | 0 | ROZPOCET
| VV |  | -(1,60*2,55+1,0*0,50*4+1,15*1,80)*0,25 |  | -2.038 | [12 empty] | VV | 2 | 2 | True | 0 | ROZPOCET
| VV |  | příloha PD - 06 | [14 empty] | VV | 2 | 1 | True | 0 | ROZPOCET
| VV |  | výstupní stanice | [14 empty] | VV | 2 | 1 | True | 0 | ROZPOCET
| VV |  | 3,25*1,55*0,45*3 |  | 6.801 | [12 empty] | VV | 2 | 2 | True | 0 | ROZPOCET
| VV |  | 1,625*1,255*0,45 |  | 0.918 | [12 empty] | VV | 2 | 2 | True | 0 | ROZPOCET
| VV |  | Součet |  | 17.042 | [12 empty] | VV | 2 | 4 | True | 1 | ROZPOCET
51 | K | 962042321 | Bourání zdiva nadzákladového z betonu prostého přes 1 m3 | m3 | 1.044 |  | 0 |  |  | základní |  | 0 | 0 | 0 | 2.2 | 2.2968 | 4 | K | 2 |  |  |  | ROZPOCET | 0 | 0 | 0 | 0 | 0 | 1 | 0 | 4 | -2086677986
| Online PSC |  | https://podminky.urs.cz/item/CS_URS_2023_01/962042321 | [14 empty] | Online PSC | 2
| VV |  | příloha PD - TZ, 06 | [14 empty] | VV | 2 | 1 | True | 0 | ROZPOCET
| VV |  | výstupní stanice - střešní plášť - dobetonávka stropu | [14 empty] | VV | 2 | 1 | True | 0 | ROZPOCET
| VV |  | 0,24*0,15*14,50*2 |  | 1.044 | [12 empty] | VV | 2 | 2 | True | 0 | ROZPOCET
| VV |  | Součet |  | 1.044 | [12 empty] | VV | 2 | 4 | True | 1 | ROZPOCET
52 | K | 963051113 | Bourání ŽB stropů deskových tl přes 80 mm | m3 | 12.555 |  | 0 |  |  | základní |  | 0 | 0 | 0 | 2.4 | 30.132 | 4 | K | 2 |  |  |  | ROZPOCET | 0 | 0 | 0 | 0 | 0 | 1 | 0 | 4 | -630790894
| Online PSC |  | https://podminky.urs.cz/item/CS_URS_2023_01/963051113 | [14 empty] | Online PSC | 2
| VV |  | příloha PD - TZ, 06 | [14 empty] | VV | 2 | 1 | True | 0 | ROZPOCET
| VV |  | výstupní stanice - střešní plášť | [14 empty] | VV | 2 | 1 | True | 0 | ROZPOCET
| VV |  | 9,0*15,5*0,09 |  | 12.555 | [12 empty] | VV | 2 | 2 | True | 0 | ROZPOCET
| VV |  | Součet |  | 12.555 | [12 empty] | VV | 2 | 4 | True | 1 | ROZPOCET
53 | K | 964073231 | Vybourání válcovaných nosníků ze zdiva cihelného dl do 4 m hmotnosti 35 kg/m | t | 0.179 |  | 0 |  |  | základní |  | 0 | 0 | 0 | 1.261 | 0.22572 | 4 | K | 2 |  |  |  | ROZPOCET | 0 | 0 | 0 | 0 | 0 | 1 | 0 | 4 | -200719381
| Online PSC |  | https://podminky.urs.cz/item/CS_URS_2023_01/964073231 | [14 empty] | Online PSC | 2
| VV |  | příloha PD - 04 | [14 empty] | VV | 2 | 1 | True | 0 | ROZPOCET
| VV |  | ocelový profil I200 | [14 empty] | VV | 2 | 1 | True | 0 | ROZPOCET
| VV |  | 1,70*26,30/1000*4 |  | 0.179 | [12 empty] | VV | 2 | 2 | True | 0 | ROZPOCET
| VV |  | Součet |  | 0.179 | [12 empty] | VV | 2 | 4 | True | 1 | ROZPOCET
54 | K | 964073321 | Vybourání válcovaných nosníků ze zdiva cihelného dl do 6 m hmotnosti 20 kg/m | t | 0.092 |  | 0 |  |  | základní |  | 0 | 0 | 0 | 1.258 | 0.11574 | 4 | K | 2 |  |  |  | ROZPOCET | 0 | 0 | 0 | 0 | 0 | 1 | 0 | 4 | 1761707084
| Online PSC |  | https://podminky.urs.cz/item/CS_URS_2023_01/964073321 | [14 empty] | Online PSC | 2
| VV |  | příloha PD - 04 | [14 empty] | VV | 2 | 1 | True | 0 | ROZPOCET
| VV |  | ocelový profil U80 | [14 empty] | VV | 2 | 1 | True | 0 | ROZPOCET
| VV |  | 5,30*8,64/1000*2 |  | 0.092 | [12 empty] | VV | 2 | 2 | True | 0 | ROZPOCET
| VV |  | Součet |  | 0.092 | [12 empty] | VV | 2 | 4 | True | 1 | ROZPOCET
55 | K | 965041441 | Bourání podkladů pod dlažby nebo mazanin škvárobetonových tl přes 100 mm pl přes 4 m2 | m3 | 14.996 |  | 0 |  |  | základní |  | 0 | 0 | 0 | 1.6 | 23.9936 | 4 | K | 2 |  |  |  | ROZPOCET | 0 | 0 | 0 | 0 | 0 | 1 | 0 | 4 | 1215089217
| Online PSC |  | https://podminky.urs.cz/item/CS_URS_2023_01/965041441 | [14 empty] | Online PSC | 2
| VV |  | příloha PD - TZ, 06 | [14 empty] | VV | 2 | 1 | True | 0 | ROZPOCET
| VV |  | výstupní stanice - střešní plášť | [14 empty] | VV | 2 | 1 | True | 0 | ROZPOCET
| VV |  | 9,0*15,50*(0,035+0,180)/2 |  | 14.996 | [12 empty] | VV | 2 | 2 | True | 0 | ROZPOCET
| VV |  | Součet |  | 14.996 | [12 empty] | VV | 2 | 4 | True | 1 | ROZPOCET
56 | K | 965042141 | Bourání podkladů pod dlažby nebo mazanin betonových nebo z litého asfaltu tl do 100 mm pl přes 4 m2 | m3 | 2.944 |  | 0 |  |  | základní |  | 0 | 0 | 0 | 2.2 | 6.4768 | 4 | K | 2 |  |  |  | ROZPOCET | 0 | 0 | 0 | 0 | 0 | 1 | 0 | 4 | -438803947
| Online PSC |  | https://podminky.urs.cz/item/CS_URS_2023_01/965042141 | [14 empty] | Online PSC | 2
| VV |  | příloha PD - TZ, 06 | [14 empty] | VV | 2 | 1 | True | 0 | ROZPOCET
| VV |  | výstupní stanice - střešní plášť | [14 empty] | VV | 2 | 1 | True | 0 | ROZPOCET
| VV |  | (9,0*15,50+15,40*0,50)*0,02 |  | 2.944 | [12 empty] | VV | 2 | 2 | True | 0 | ROZPOCET
| VV |  | Součet |  | 2.944 | [12 empty] | VV | 2 | 4 | True | 1 | ROZPOCET
57 | K | 968072244 | Vybourání kovových rámů oken jednoduchých včetně křídel pl do 1 m2 | m2 | 2 |  | 0 |  |  | základní |  | 0 | 0 | 0 | 0.065 | 0.13 | 4 | K | 2 |  |  |  | ROZPOCET | 0 | 0 | 0 | 0 | 0 | 1 | 0 | 4 | -401265476
| Online PSC |  | https://podminky.urs.cz/item/CS_URS_2023_01/968072244 | [14 empty] | Online PSC | 2
| VV |  | příloha PD - TZ, 04 | [14 empty] | VV | 2 | 1 | True | 0 | ROZPOCET
| VV |  | trafostanice - výplně otvorů | [14 empty] | VV | 2 | 1 | True | 0 | ROZPOCET
| VV |  | 1,0*0,50*4 |  | 2 | [12 empty] | VV | 2 | 2 | True | 0 | ROZPOCET
| VV |  | Součet |  | 2 | [12 empty] | VV | 2 | 4 | True | 1 | ROZPOCET
58 | K | 968072246 | Vybourání kovových rámů oken jednoduchých včetně křídel pl do 4 m2 | m2 | 2.07 |  | 0 |  |  | základní |  | 0 | 0 | 0 | 0.034 | 0.07038 | 4 | K | 2 |  |  |  | ROZPOCET | 0 | 0 | 0 | 0 | 0 | 1 | 0 | 4 | -2113425702
| Online PSC |  | https://podminky.urs.cz/item/CS_URS_2023_01/968072246 | [14 empty] | Online PSC | 2
| VV |  | příloha PD - TZ, 04 | [14 empty] | VV | 2 | 1 | True | 0 | ROZPOCET
| VV |  | trafostanice - výplně otvorů | [14 empty] | VV | 2 | 1 | True | 0 | ROZPOCET
| VV |  | 1,15*1,80 |  | 2.07 | [12 empty] | VV | 2 | 2 | True | 0 | ROZPOCET
| VV |  | Součet |  | 2.07 | [12 empty] | VV | 2 | 4 | True | 1 | ROZPOCET
59 | K | 968072247 | Vybourání kovových rámů oken jednoduchých včetně křídel pl přes 4 m2 | m2 | 21.621 |  | 0 |  |  | základní |  | 0 | 0 | 0 | 0.034 | 0.73511 | 4 | K | 2 |  |  |  | ROZPOCET | 0 | 0 | 0 | 0 | 0 | 1 | 0 | 4 | -430903098
| Online PSC |  | https://podminky.urs.cz/item/CS_URS_2023_01/968072247 | [14 empty] | Online PSC | 2
| VV |  | příloha PD - TZ, 04 | [14 empty] | VV | 2 | 1 | True | 0 | ROZPOCET
| VV |  | trafostanice - výplně otvorů | [14 empty] | VV | 2 | 1 | True | 0 | ROZPOCET
| VV |  | 1,60*2,55 |  | 4.08 | [12 empty] | VV | 2 | 2 | True | 0 | ROZPOCET
| VV |  | příloha PD - TZ, 06 | [14 empty] | VV | 2 | 1 | True | 0 | ROZPOCET
| VV |  | výstupní stanice - výplně otvorů | [14 empty] | VV | 2 | 1 | True | 0 | ROZPOCET
| VV |  | (3,25*1,55+3,25*0,20+(Pi*0,70/6*(3*1,625*1,625+0,70*0,70)))*2 |  | 17.541 | [12 empty] | VV | 2 | 2 | True | 0 | ROZPOCET
| VV |  | Součet |  | 21.621 | [12 empty] | VV | 2 | 4 | True | 1 | ROZPOCET
60 | K | 968072455 | Vybourání kovových dveřních zárubní pl do 2 m2 | m2 | 6.8 |  | 0 |  |  | základní |  | 0 | 0 | 0 | 0.076 | 0.5168 | 4 | K | 2 |  |  |  | ROZPOCET | 0 | 0 | 0 | 0 | 0 | 1 | 0 | 4 | -971629835
| Online PSC |  | https://podminky.urs.cz/item/CS_URS_2023_01/968072455 | [14 empty] | Online PSC | 2
| VV |  | příloha PD - TZ, 04 | [14 empty] | VV | 2 | 1 | True | 0 | ROZPOCET
| VV |  | trafostanice | [14 empty] | VV | 2 | 1 | True | 0 | ROZPOCET
| VV |  | 0,80*2,0 |  | 1.6 | [12 empty] | VV | 2 | 2 | True | 0 | ROZPOCET
| VV |  | příloha PD - TZ, 06 | [14 empty] | VV | 2 | 1 | True | 0 | ROZPOCET
| VV |  | výstupní stanice | [14 empty] | VV | 2 | 1 | True | 0 | ROZPOCET
| VV |  | 0,60*2,0*3+0,80*2,0 |  | 5.2 | [12 empty] | VV | 2 | 2 | True | 0 | ROZPOCET
| VV |  | Součet |  | 6.8 | [12 empty] | VV | 2 | 4 | True | 1 | ROZPOCET
61 | K | 968072456 | Vybourání kovových dveřních zárubní pl přes 2 m2 | m2 | 2.6 |  | 0 |  |  | základní |  | 0 | 0 | 0 | 0.063 | 0.1638 | 4 | K | 2 |  |  |  | ROZPOCET | 0 | 0 | 0 | 0 | 0 | 1 | 0 | 4 | -626225171
| Online PSC |  | https://podminky.urs.cz/item/CS_URS_2023_01/968072456 | [14 empty] | Online PSC | 2
| VV |  | příloha PD - TZ, 06 | [14 empty] | VV | 2 | 1 | True | 0 | ROZPOCET
| VV |  | výstupní stanice | [14 empty] | VV | 2 | 1 | True | 0 | ROZPOCET
| VV |  | 1,30*2,0 |  | 2.6 | [12 empty] | VV | 2 | 2 | True | 0 | ROZPOCET
| VV |  | Součet |  | 2.6 | [12 empty] | VV | 2 | 4 | True | 1 | ROZPOCET
62 | K | 968072641 | Vybourání oceloskleněných stěn | m2 | 13.92 |  | 0 |  |  | základní |  | 0 | 0 | 0 | 0.025 | 0.348 | 4 | K | 2 |  |  |  | ROZPOCET | 0 | 0 | 0 | 0 | 0 | 1 | 0 | 4 | -1792276511
| Online PSC |  | https://podminky.urs.cz/item/CS_URS_2023_01/968072641 | [14 empty] | Online PSC | 2
| VV |  | příloha PD - TZ, 06 | [14 empty] | VV | 2 | 1 | True | 0 | ROZPOCET
| VV |  | výstupní stanice - výplně otvorů | [14 empty] | VV | 2 | 1 | True | 0 | ROZPOCET
| VV |  | 4,80*2,90 |  | 13.92 | [12 empty] | VV | 2 | 2 | True | 0 | ROZPOCET
| VV |  | Součet |  | 13.92 | [12 empty] | VV | 2 | 4 | True | 1 | ROZPOCET
63 | K | 974049164 | Vysekání rýh v betonových zdech hl do 150 mm š do 150 mm | m | 29 |  | 0 |  |  | základní |  | 0 | 0 | 0 | 0.049 | 1.421 | 4 | K | 2 |  |  |  | ROZPOCET | 0 | 0 | 0 | 0 | 0 | 1 | 0 | 4 | -1886371234
| Online PSC |  | https://podminky.urs.cz/item/CS_URS_2023_01/974049164 | [14 empty] | Online PSC | 2
| VV |  | příloha PD - TZ, 06 | [14 empty] | VV | 2 | 1 | True | 0 | ROZPOCET
| VV |  | výstupní stanice - kapsa pro nový trapézový plech | [14 empty] | VV | 2 | 1 | True | 0 | ROZPOCET
| VV |  | 14,50*2 |  | 29 | [12 empty] | VV | 2 | 2 | True | 0 | ROZPOCET
| VV |  | Součet |  | 29 | [12 empty] | VV | 2 | 4 | True | 1 | ROZPOCET
64 | K | 97727121R | Řezání trapézového plechu pro uložení mezi stávající I profily | m | 144 |  | 0 |  |  | základní |  | 0 | 5e-05 | 0.0072 | 0 | 0 | 4 | K | 2 |  |  |  | ROZPOCET | 0 | 0 | 0 | 0 | 0 | 1 | 0 | 4 | -2067310933
| VV |  | příloha PD - TZ, 09 | [14 empty] | VV | 2 | 1 | True | 0 | ROZPOCET
| VV |  | pozice 3 - žlb. strop | [14 empty] | VV | 2 | 1 | True | 0 | ROZPOCET
| VV |  | 8,0*18 |  | 144 | [12 empty] | VV | 2 | 2 | True | 0 | ROZPOCET
| VV |  | Součet |  | 144 | [12 empty] | VV | 2 | 4 | True | 1 | ROZPOCET
65 | K | 978013141 | Otlučení (osekání) vnitřní vápenné nebo vápenocementové omítky stěn v rozsahu přes 10 do 30 % | m2 | 449.241 |  | 0 |  |  | základní |  | 0 | 0 | 0 | 0.01 | 4.4924 | 4 | K | 2 |  |  |  | ROZPOCET | 0 | 0 | 0 | 0 | 0 | 1 | 0 | 4 | -1307957661
| Online PSC |  | https://podminky.urs.cz/item/CS_URS_2023_01/978013141 | [14 empty] | Online PSC | 2
| VV |  | příloha PD - TZ, 04 | [14 empty] | VV | 2 | 1 | True | 0 | ROZPOCET
| VV |  | trafostanice | [14 empty] | VV | 2 | 1 | True | 0 | ROZPOCET
| VV |  | (4,85*2+10,95)*4,10+0,60*(1,0+2,10*2) |  | 87.785 | [12 empty] | VV | 2 | 2 | True | 0 | ROZPOCET
| VV |  | -3,25*2,90-(Pi*0,70/6*(3*1,625*1,625+0,70*0,70)) |  | -12.508 | [12 empty] | VV | 2 | 2 | True | 0 | ROZPOCET
| VV |  | příloha PD - TZ, 06 | [14 empty] | VV | 2 | 1 | True | 0 | ROZPOCET
| VV |  | výstupní stanice | [14 empty] | VV | 2 | 1 | True | 0 | ROZPOCET
| VV |  | 1.NP | [14 empty] | VV | 2 | 1 | True | 0 | ROZPOCET
| VV |  | (3,20+4,85)*2*4,75-3,25*1,955 |  | 70.121 | [12 empty] | VV | 2 | 2 | True | 0 | ROZPOCET
| VV |  | (3,20+11,40)*2*4,75-3,25*1,955 |  | 132.346 | [12 empty] | VV | 2 | 2 | True | 0 | ROZPOCET
| VV |  | 3,21*4,75*4-1,30*2,0 |  | 58.39 | [12 empty] | VV | 2 | 2 | True | 0 | ROZPOCET
| VV |  | 2.NP | [14 empty] | VV | 2 | 1 | True | 0 | ROZPOCET
| VV |  | (3,20+4,85)*2*2,90-3,25*1,75-(Pi*0,70/6*(3*1,625*1,625+0,70*0,70)) |  | 37.919 | [12 empty] | VV | 2 | 2 | True | 0 | ROZPOCET
| VV |  | (3,20+7,70)*2*2,90-3,25*1,75-(Pi*0,70/6*(3*1,625*1,625+0,70*0,70)) |  | 54.449 | [12 empty] | VV | 2 | 2 | True | 0 | ROZPOCET
| VV |  | (3,40+3,20)*2*2,90-(3,25*1,75+(Pi*0,70/6*(3*1,625*1,625+0,70*0,70)))*2 |  | 20.739 | [12 empty] | VV | 2 | 2 | True | 0 | ROZPOCET
| VV |  | Součet |  | 449.241 | [12 empty] | VV | 2 | 4 | True | 1 | ROZPOCET
66 | K | 978013191 | Otlučení (osekání) vnitřní vápenné nebo vápenocementové omítky stěn v rozsahu přes 50 do 100 % | m2 | 48 |  | 0 |  |  | základní |  | 0 | 0 | 0 | 0.046 | 2.208 | 4 | K | 2 |  |  |  | ROZPOCET | 0 | 0 | 0 | 0 | 0 | 1 | 0 | 4 | -600341360
| Online PSC |  | https://podminky.urs.cz/item/CS_URS_2023_01/978013191 | [14 empty] | Online PSC | 2
| VV |  | příloha PD - TZ, 04 | [14 empty] | VV | 2 | 1 | True | 0 | ROZPOCET
| VV |  | trafostanice - kamenná stěna | [14 empty] | VV | 2 | 1 | True | 0 | ROZPOCET
| VV |  | 12,0*4,0 |  | 48 | [12 empty] | VV | 2 | 2 | True | 0 | ROZPOCET
| VV |  | Součet |  | 48 | [12 empty] | VV | 2 | 4 | True | 1 | ROZPOCET
67 | K | 978036131 | Otlučení (osekání) cementových omítek vnějších ploch vrozsahu přes 10 do 20 % | m2 | 121.047 |  | 0 |  |  | základní |  | 0 | 0 | 0 | 0.01 | 1.2105 | 4 | K | 2 |  |  |  | ROZPOCET | 0 | 0 | 0 | 0 | 0 | 1 | 0 | 4 | 2057405552
| Online PSC |  | https://podminky.urs.cz/item/CS_URS_2023_01/978036131 | [14 empty] | Online PSC | 2
| VV |  | příloha PD - TZ, 01-06 | [14 empty] | VV | 2 | 1 | True | 0 | ROZPOCET
| VV |  | pozice 5 - oprava omítky fasády - 15% plochy | [14 empty] | VV | 2 | 1 | True | 0 | ROZPOCET
| VV |  | 12,35*4,90-(3,25*2,90+(Pi*0,70/6*(3*1,625*1,625+0,70*0,70)))*3 |  | 22.991 | [12 empty] | VV | 2 | 2 | True | 0 | ROZPOCET
| VV |  | 15,40*5,92-(3,25*1,75+(Pi*0,70/6*(3*1,625*1,625+0,70*0,70)))*5-(3,25*1,955*3+3,25*0,70) |  | 25.979 | [12 empty] | VV | 2 | 2 | True | 0 | ROZPOCET
| VV |  | 5,70*5,92+8,80*5,92/2 |  | 59.792 | [12 empty] | VV | 2 | 2 | True | 0 | ROZPOCET
| VV |  | oblouky otvorů - 5% plochy | [14 empty] | VV | 2 | 1 | True | 0 | ROZPOCET
| VV |  | 3,25*1,20*(3+4)*0,45 |  | 12.285 | [12 empty] | VV | 2 | 2 | True | 0 | ROZPOCET
| VV |  | Součet |  | 121.047 | [12 empty] | VV | 2 | 4 | True | 1 | ROZPOCET
68 | K | 979071021 | Očištění dlažebních kostek drobných s původním spárováním kamenivem těženým při překopech inženýrských sítí | m2 | 24.85 |  | 0 |  |  | základní |  | 0 | 0 | 0 | 0 | 0 | 4 | K | 2 |  |  |  | ROZPOCET | 0 | 0 | 0 | 0 | 0 | 1 | 0 | 4 | 54104678
| Online PSC |  | https://podminky.urs.cz/item/CS_URS_2023_01/979071021 | [14 empty] | Online PSC | 2
| VV |  | příloha PD - TZ, 06 | [14 empty] | VV | 2 | 1 | True | 0 | ROZPOCET
| VV |  | pozice 11 - stávající dlažba okolo stropu (terasy) | [14 empty] | VV | 2 | 1 | True | 0 | ROZPOCET
| VV |  | (15,40+8,45+1,0)*1,0 |  | 24.85 | [12 empty] | VV | 2 | 2 | True | 0 | ROZPOCET
| VV |  | Součet |  | 24.85 | [12 empty] | VV | 2 | 4 | True | 1 | ROZPOCET
69 | K | 979071022 | Očištění dlažebních kostek drobných se spárováním živičnou směsí nebo MC při překopech inženýrských sítí | m2 | 7.7 |  | 0 |  |  | základní |  | 0 | 0 | 0 | 0 | 0 | 4 | K | 2 |  |  |  | ROZPOCET | 0 | 0 | 0 | 0 | 0 | 1 | 0 | 4 | 900060842
| Online PSC |  | https://podminky.urs.cz/item/CS_URS_2023_01/979071022 | [14 empty] | Online PSC | 2
70 | K | 98500201R | Akustické trasování povrchu ocelovou tyčí | m2 | 752.375 |  | 0 |  |  | základní |  | 0 | 0 | 0 | 0 | 0 | 4 | K | 2 |  |  |  | ROZPOCET | 0 | 0 | 0 | 0 | 0 | 1 | 0 | 4 | 952810114
| VV |  | příloha PD - 06 | [14 empty] | VV | 2 | 1 | True | 0 | ROZPOCET
| VV |  | trafostanice - kamenná stěna | [14 empty] | VV | 2 | 1 | True | 0 | ROZPOCET
| VV |  | 12,0*4,0 |  | 48 | [12 empty] | VV | 2 | 2 | True | 0 | ROZPOCET
| VV |  | pozice 5 - oprava omítky fasády | [14 empty] | VV | 2 | 1 | True | 0 | ROZPOCET
| VV |  | 12,35*4,90-(3,25*2,90+(Pi*0,70/6*(3*1,625*1,625+0,70*0,70)))*3 |  | 22.991 | [12 empty] | VV | 2 | 2 | True | 0 | ROZPOCET
| VV |  | 15,40*5,92-(3,25*1,75+(Pi*0,70/6*(3*1,625*1,625+0,70*0,70)))*5-(3,25*1,955*3+3,25*0,70) |  | 25.979 | [12 empty] | VV | 2 | 2 | True | 0 | ROZPOCET
| VV |  | 5,70*5,92+8,80*5,92/2 |  | 59.792 | [12 empty] | VV | 2 | 2 | True | 0 | ROZPOCET
| VV |  | trafostanice | [14 empty] | VV | 2 | 1 | True | 0 | ROZPOCET
| VV |  | (4,85*2+10,95)*4,10+0,60*(1,0+2,10*2) |  | 87.785 | [12 empty] | VV | 2 | 2 | True | 0 | ROZPOCET
| VV |  | -3,25*2,90-(Pi*0,70/6*(3*1,625*1,625+0,70*0,70)) |  | -12.508 | [12 empty] | VV | 2 | 2 | True | 0 | ROZPOCET
| VV |  | příloha PD - TZ, 06 | [14 empty] | VV | 2 | 1 | True | 0 | ROZPOCET
| VV |  | výstupní stanice | [14 empty] | VV | 2 | 1 | True | 0 | ROZPOCET
| VV |  | 1.NP | [14 empty] | VV | 2 | 1 | True | 0 | ROZPOCET
| VV |  | (3,20+4,85)*2*4,75-3,25*1,955 |  | 70.121 | [12 empty] | VV | 2 | 2 | True | 0 | ROZPOCET
| VV |  | (3,20+11,40)*2*4,75-3,25*1,955 |  | 132.346 | [12 empty] | VV | 2 | 2 | True | 0 | ROZPOCET
| VV |  | 3,21*4,75*4-1,30*2,0 |  | 58.39 | [12 empty] | VV | 2 | 2 | True | 0 | ROZPOCET
| VV |  | 2.NP | [14 empty] | VV | 2 | 1 | True | 0 | ROZPOCET
| VV |  | (3,20+4,85)*2*2,90-3,25*1,75-(Pi*0,70/6*(3*1,625*1,625+0,70*0,70)) |  | 37.919 | [12 empty] | VV | 2 | 2 | True | 0 | ROZPOCET
| VV |  | (3,20+7,70)*2*2,90-3,25*1,75-(Pi*0,70/6*(3*1,625*1,625+0,70*0,70)) |  | 54.449 | [12 empty] | VV | 2 | 2 | True | 0 | ROZPOCET
| VV |  | (3,40+3,20)*2*2,90-(3,25*1,75+(Pi*0,70/6*(3*1,625*1,625+0,70*0,70)))*2 |  | 20.739 | [12 empty] | VV | 2 | 2 | True | 0 | ROZPOCET
| VV |  | vstupní stanice | [14 empty] | VV | 2 | 1 | True | 0 | ROZPOCET
| VV |  | 1.NP - strop | [14 empty] | VV | 2 | 1 | True | 0 | ROZPOCET
| VV |  | 3,20*4,85+3,20*11,40-3,21*3,21 |  | 41.696 | [12 empty] | VV | 2 | 2 | True | 0 | ROZPOCET
| VV |  | šikmý prostor pod terasou | [14 empty] | VV | 2 | 1 | True | 0 | ROZPOCET
| VV |  | 67,0 |  | 67 | [12 empty] | VV | 2 | 2 | True | 0 | ROZPOCET
| VV |  | sanace spodního líce a boků trámů a oblouků nad otvory ve fasádě | [14 empty] | VV | 2 | 1 | True | 0 | ROZPOCET
| VV |  | 3,93*0,45*7+(10,95+15,40)*0,48*2 |  | 37.676 | [12 empty] | VV | 2 | 2 | True | 0 | ROZPOCET
| VV |  | Součet |  | 752.375 | [12 empty] | VV | 2 | 4 | True | 1 | ROZPOCET
71 | K | 9851112R1 | Geometricky ohraničené a elektrickým nářadím zaříznuté odstranění krycích vrstev betonů kolem zkorodované výztuže | m2 | 45.164 |  | 0 |  |  | základní |  | 0 | 0 | 0 | 0.188 | 8.4908 | 4 | K | 2 |  |  |  | ROZPOCET | 0 | 0 | 0 | 0 | 0 | 1 | 0 | 4 | -1683037572
| Online PSC |  | https://podminky.urs.cz/item/CS_URS_2023_01/9851112R1 | [14 empty] | Online PSC | 2
| VV |  | příloha PD - 06 | [14 empty] | VV | 2 | 1 | True | 0 | ROZPOCET
| VV |  | vstupní stanice - do hl. 15 mm - 15% plochy | [14 empty] | VV | 2 | 1 | True | 0 | ROZPOCET
| VV |  | šikmý prostor pod terasou | [14 empty] | VV | 2 | 1 | True | 0 | ROZPOCET
| VV |  | 67,0*0,15 |  | 10.05 | [12 empty] | VV | 2 | 2 | True | 0 | ROZPOCET
| VV |  | vstupní stanice | [14 empty] | VV | 2 | 1 | True | 0 | ROZPOCET
| VV |  | 1.NP - strop - do hl. 15 mm - 30% plochy | [14 empty] | VV | 2 | 1 | True | 0 | ROZPOCET
| VV |  | (3,20*4,85+3,20*11,40-3,21*3,21)*0,30 |  | 12.509 | [12 empty] | VV | 2 | 2 | True | 0 | ROZPOCET
| VV |  | sanace spodního líce a boků trámů a oblouků nad otvory ve fasádě - 60% plochy | [14 empty] | VV | 2 | 1 | True | 0 | ROZPOCET
| VV |  | (3,93*0,45*7+(10,95+15,40)*0,48*2)*0,60 |  | 22.605 | [12 empty] | VV | 2 | 2 | True | 0 | ROZPOCET
| VV |  | Součet |  | 45.164 | [12 empty] | VV | 2 | 4 | True | 1 | ROZPOCET
72 | K | 985112112 | Odsekání degradovaného betonu stěn tl přes 10 do 30 mm | m2 | 32.655 |  | 0 |  |  | základní |  | 0 | 0 | 0 | 0.066 | 2.1552 | 4 | K | 2 |  |  |  | ROZPOCET | 0 | 0 | 0 | 0 | 0 | 1 | 0 | 4 | 1086370899
| Online PSC |  | https://podminky.urs.cz/item/CS_URS_2023_01/985112112 | [14 empty] | Online PSC | 2
| VV |  | příloha PD - 06 | [14 empty] | VV | 2 | 1 | True | 0 | ROZPOCET
| VV |  | vstupní stanice - do hl. 15 mm - 15% plochy | [14 empty] | VV | 2 | 1 | True | 0 | ROZPOCET
| VV |  | šikmý prostor pod terasou | [14 empty] | VV | 2 | 1 | True | 0 | ROZPOCET
| VV |  | 67,0*0,15 |  | 10.05 | [12 empty] | VV | 2 | 2 | True | 0 | ROZPOCET
| VV |  | sanace spodního líce a boků trámů a oblouků nad otvory ve fasádě - 60% plochy | [14 empty] | VV | 2 | 1 | True | 0 | ROZPOCET
| VV |  | (3,93*0,45*7+(10,95+15,40)*0,48*2)*0,60 |  | 22.605 | [12 empty] | VV | 2 | 2 | True | 0 | ROZPOCET
| VV |  | Součet |  | 32.655 | [12 empty] | VV | 2 | 4 | True | 1 | ROZPOCET
73 | K | 985112122 | Odsekání degradovaného betonu líce kleneb a podhledů tl přes 10 do 30 mm | m2 | 12.509 |  | 0 |  |  | základní |  | 0 | 0 | 0 | 0.066 | 0.82559 | 4 | K | 2 |  |  |  | ROZPOCET | 0 | 0 | 0 | 0 | 0 | 1 | 0 | 4 | -2057431883
| Online PSC |  | https://podminky.urs.cz/item/CS_URS_2023_01/985112122 | [14 empty] | Online PSC | 2
| VV |  | příloha PD - 06 | [14 empty] | VV | 2 | 1 | True | 0 | ROZPOCET
| VV |  | vstupní stanice | [14 empty] | VV | 2 | 1 | True | 0 | ROZPOCET
| VV |  | 1.NP - strop - do hl. 15 mm - 30% plochy | [14 empty] | VV | 2 | 1 | True | 0 | ROZPOCET
| VV |  | (3,20*4,85+3,20*11,40-3,21*3,21)*0,30 |  | 12.509 | [12 empty] | VV | 2 | 2 | True | 0 | ROZPOCET
| VV |  | Součet |  | 12.509 | [12 empty] | VV | 2 | 4 | True | 1 | ROZPOCET
74 | K | 985131111 | Očištění ploch stěn, rubu kleneb a podlah tlakovou vodou | m2 | 104.676 |  | 0 |  |  | základní |  | 0 | 0 | 0 | 0 | 0 | 4 | K | 2 |  |  |  | ROZPOCET | 0 | 0 | 0 | 0 | 0 | 1 | 0 | 4 | 235618682
| Online PSC |  | https://podminky.urs.cz/item/CS_URS_2023_01/985131111 | [14 empty] | Online PSC | 2
| VV |  | příloha PD - 06 | [14 empty] | VV | 2 | 1 | True | 0 | ROZPOCET
| VV |  | vstupní stanice | [14 empty] | VV | 2 | 1 | True | 0 | ROZPOCET
| VV |  | šikmý prostor pod terasou | [14 empty] | VV | 2 | 1 | True | 0 | ROZPOCET
| VV |  | 67,0 |  | 67 | [12 empty] | VV | 2 | 2 | True | 0 | ROZPOCET
| VV |  | sanace spodního líce a boků trámů a oblouků nad otvory ve fasádě | [14 empty] | VV | 2 | 1 | True | 0 | ROZPOCET
| VV |  | 3,93*0,45*7+(10,95+15,40)*0,48*2 |  | 37.676 | [12 empty] | VV | 2 | 2 | True | 0 | ROZPOCET
| VV |  | Součet |  | 104.676 | [12 empty] | VV | 2 | 4 | True | 1 | ROZPOCET
75 | K | 985131221 | Očištění ploch stěn, rubu kleneb a podlah nesušeným křemičitým pískem (metodou torbo) | m2 | 32.655 |  | 0 |  |  | základní |  | 0 | 0.00506 | 0.16523 | 0.005 | 0.16328 | 4 | K | 2 |  |  |  | ROZPOCET | 0 | 0 | 0 | 0 | 0 | 1 | 0 | 4 | 744820173
| Online PSC |  | https://podminky.urs.cz/item/CS_URS_2023_01/985131221 | [14 empty] | Online PSC | 2
| VV |  | příloha PD - 06 | [14 empty] | VV | 2 | 1 | True | 0 | ROZPOCET
| VV |  | vstupní stanice - do hl. 15 mm - 15% plochy | [14 empty] | VV | 2 | 1 | True | 0 | ROZPOCET
| VV |  | šikmý prostor pod terasou - obnažená výztuž - 15% plochy | [14 empty] | VV | 2 | 1 | True | 0 | ROZPOCET
| VV |  | 67,0*0,15 |  | 10.05 | [12 empty] | VV | 2 | 2 | True | 0 | ROZPOCET
| VV |  | sanace spodního líce a boků trámů a oblouků nad otvory ve fasádě - 60% plochy | [14 empty] | VV | 2 | 1 | True | 0 | ROZPOCET
| VV |  | (3,93*0,45*7+(10,95+15,40)*0,48*2)*0,60 |  | 22.605 | [12 empty] | VV | 2 | 2 | True | 0 | ROZPOCET
| VV |  | Součet |  | 32.655 | [12 empty] | VV | 2 | 4 | True | 1 | ROZPOCET
76 | K | 985131311 | Ruční dočištění ploch stěn, rubu kleneb a podlah ocelových kartáči | m2 | 108.884 |  | 0 |  |  | základní |  | 0 | 0 | 0 | 0 | 0 | 4 | K | 2 |  |  |  | ROZPOCET | 0 | 0 | 0 | 0 | 0 | 1 | 0 | 4 | -1850082400
| Online PSC |  | https://podminky.urs.cz/item/CS_URS_2023_01/985131311 | [14 empty] | Online PSC | 2
| VV |  | příloha PD - TZ, 04 | [14 empty] | VV | 2 | 1 | True | 0 | ROZPOCET
| VV |  | trafostanice - obvodová stěna | [14 empty] | VV | 2 | 1 | True | 0 | ROZPOCET
| VV |  | 12,0*4,0 |  | 48 | [12 empty] | VV | 2 | 2 | True | 0 | ROZPOCET
| VV |  | pozice 5 - oprava omítky fasády - 5% plochy | [14 empty] | VV | 2 | 1 | True | 0 | ROZPOCET
| VV |  | (12,35*4,90-(3,25*2,90+(Pi*0,70/6*(3*1,625*1,625+0,70*0,70)))*3)*0,05 |  | 1.15 | [12 empty] | VV | 2 | 2 | True | 0 | ROZPOCET
| VV |  | (15,40*5,92-(3,25*1,75+(Pi*0,70/6*(3*1,625*1,625+0,70*0,70)))*5-(3,25*1,955*3+3,25*0,70))*0,05 |  | 1.299 | [12 empty] | VV | 2 | 2 | True | 0 | ROZPOCET
| VV |  | 5,70*5,92+8,80*5,92/2*0,05 |  | 35.046 | [12 empty] | VV | 2 | 2 | True | 0 | ROZPOCET
| VV |  | oblouky otvorů - 5% plochy | [14 empty] | VV | 2 | 1 | True | 0 | ROZPOCET
| VV |  | 3,93*(3+4)*0,45*0,05 |  | 0.619 | [12 empty] | VV | 2 | 2 | True | 0 | ROZPOCET
| VV |  | příloha PD - TZ, 04 | [14 empty] | VV | 2 | 1 | True | 0 | ROZPOCET
| VV |  | dočištění povrchu - 5% ploch | [14 empty] | VV | 2 | 1 | True | 0 | ROZPOCET
| VV |  | trafostanice | [14 empty] | VV | 2 | 1 | True | 0 | ROZPOCET
| VV |  | ((4,85*2+10,95)*4,10+0,60*(1,0+2,10*2))*0,05 |  | 4.389 | [12 empty] | VV | 2 | 2 | True | 0 | ROZPOCET
| VV |  | -(3,25*2,90-(Pi*0,70/6*(3*1,625*1,625+0,70*0,70)))*0,05 |  | -0.317 | [12 empty] | VV | 2 | 2 | True | 0 | ROZPOCET
| VV |  | příloha PD - TZ, 06 | [14 empty] | VV | 2 | 1 | True | 0 | ROZPOCET
| VV |  | výstupní stanice | [14 empty] | VV | 2 | 1 | True | 0 | ROZPOCET
| VV |  | 1.NP | [14 empty] | VV | 2 | 1 | True | 0 | ROZPOCET
| VV |  | ((3,20+4,85)*2*4,75-3,25*1,955)*0,05 |  | 3.506 | [12 empty] | VV | 2 | 2 | True | 0 | ROZPOCET
| VV |  | ((3,20+11,40)*2*4,75-3,25*1,955)*0,05 |  | 6.617 | [12 empty] | VV | 2 | 2 | True | 0 | ROZPOCET
| VV |  | (3,21*4,75*4-1,30*2,0)*0,05 |  | 2.92 | [12 empty] | VV | 2 | 2 | True | 0 | ROZPOCET
| VV |  | 2.NP | [14 empty] | VV | 2 | 1 | True | 0 | ROZPOCET
| VV |  | ((3,20+4,85)*2*2,90-3,25*1,75-(Pi*0,70/6*(3*1,625*1,625+0,70*0,70)))*0,05 |  | 1.896 | [12 empty] | VV | 2 | 2 | True | 0 | ROZPOCET
| VV |  | ((3,20+7,70)*2*2,90-3,25*1,75-(Pi*0,70/6*(3*1,625*1,625+0,70*0,70)))*0,05 |  | 2.722 | [12 empty] | VV | 2 | 2 | True | 0 | ROZPOCET
| VV |  | ((3,40+3,20)*2*2,90-(3,25*1,75+(Pi*0,70/6*(3*1,625*1,625+0,70*0,70)))*2)*0,05 |  | 1.037 | [12 empty] | VV | 2 | 2 | True | 0 | ROZPOCET
| VV |  | Součet |  | 108.884 | [12 empty] | VV | 2 | 4 | True | 1 | ROZPOCET
77 | K | 985132111 | Očištění ploch líce kleneb a podhledů tlakovou vodou | m2 | 41.696 |  | 0 |  |  | základní |  | 0 | 0 | 0 | 0 | 0 | 4 | K | 2 |  |  |  | ROZPOCET | 0 | 0 | 0 | 0 | 0 | 1 | 0 | 4 | 841037559
| Online PSC |  | https://podminky.urs.cz/item/CS_URS_2023_01/985132111 | [14 empty] | Online PSC | 2
| VV |  | příloha PD - 06 | [14 empty] | VV | 2 | 1 | True | 0 | ROZPOCET
| VV |  | vstupní stanice | [14 empty] | VV | 2 | 1 | True | 0 | ROZPOCET
| VV |  | 1.NP - strop | [14 empty] | VV | 2 | 1 | True | 0 | ROZPOCET
| VV |  | 3,20*4,85+3,20*11,40-3,21*3,21 |  | 41.696 | [12 empty] | VV | 2 | 2 | True | 0 | ROZPOCET
| VV |  | Součet |  | 41.696 | [12 empty] | VV | 2 | 4 | True | 1 | ROZPOCET
78 | K | 985132221 | Očištění ploch líce kleneb a podhledů nesušeným křemičitým pískem (metodou torbo) | m2 | 12.509 |  | 0 |  |  | základní |  | 0 | 0.00506 | 0.063296 | 0.005 | 0.062545 | 4 | K | 2 |  |  |  | ROZPOCET | 0 | 0 | 0 | 0 | 0 | 1 | 0 | 4 | 1418293223
| Online PSC |  | https://podminky.urs.cz/item/CS_URS_2023_01/985132221 | [14 empty] | Online PSC | 2
| VV |  | příloha PD - 06 | [14 empty] | VV | 2 | 1 | True | 0 | ROZPOCET
| VV |  | vstupní stanice | [14 empty] | VV | 2 | 1 | True | 0 | ROZPOCET
| VV |  | 1.NP - strop - obnažená výztuž - 30% plochy | [14 empty] | VV | 2 | 1 | True | 0 | ROZPOCET
| VV |  | (3,20*4,85+3,20*11,40-3,21*3,21)*0,30 |  | 12.509 | [12 empty] | VV | 2 | 2 | True | 0 | ROZPOCET
| VV |  | Součet |  | 12.509 | [12 empty] | VV | 2 | 4 | True | 1 | ROZPOCET
79 | K | 985231112 | Spárování zdiva vápenocementovou maltou spára hl do 40 mm dl přes 6 do 12 m/m2 | m2 | 48 |  | 0 |  |  | základní |  | 0 | 0.02324 | 1.1155 | 0 | 0 | 4 | K | 2 |  |  |  | ROZPOCET | 0 | 0 | 0 | 0 | 0 | 1 | 0 | 4 | -1577857241
| Online PSC |  | https://podminky.urs.cz/item/CS_URS_2023_01/985231112 | [14 empty] | Online PSC | 2
| VV |  | příloha PD - TZ, 04 | [14 empty] | VV | 2 | 1 | True | 0 | ROZPOCET
| VV |  | trafostanice - obvodová stěna | [14 empty] | VV | 2 | 1 | True | 0 | ROZPOCET
| VV |  | 12,0*4,0 |  | 48 | [12 empty] | VV | 2 | 2 | True | 0 | ROZPOCET
| VV |  | Součet |  | 48 | [12 empty] | VV | 2 | 4 | True | 1 | ROZPOCET
80 | K | 985311111 | Reprofilace stěn cementovou sanační maltou tl do 10 mm | m2 | 114.631 |  | 0 |  |  | základní |  | 0 | 0.02014 | 2.3087 | 0 | 0 | 4 | K | 2 |  |  |  | ROZPOCET | 0 | 0 | 0 | 0 | 0 | 1 | 0 | 4 | -611546036
| Online PSC |  | https://podminky.urs.cz/item/CS_URS_2023_01/985311111 | [14 empty] | Online PSC | 2
| VV |  | příloha PD - 06 | [14 empty] | VV | 2 | 1 | True | 0 | ROZPOCET
| VV |  | vstupní stanice | [14 empty] | VV | 2 | 1 | True | 0 | ROZPOCET
| VV |  | šikmý prostor pod terasou - 15% plochy | [14 empty] | VV | 2 | 1 | True | 0 | ROZPOCET
| VV |  | 67,0*0,15 |  | 10.05 | [12 empty] | VV | 2 | 2 | True | 0 | ROZPOCET
| VV |  | šikmý prostor pod terasou - 100% plochy | [14 empty] | VV | 2 | 1 | True | 0 | ROZPOCET
| VV |  | 67,0 |  | 67 | [12 empty] | VV | 2 | 2 | True | 0 | ROZPOCET
| VV |  | sanace spodního líce a boků trámů a oblouků nad otvory ve fasádě - 100% plochy | [14 empty] | VV | 2 | 1 | True | 0 | ROZPOCET
| VV |  | 3,25*1,20*0,45*7+(10,95+15,40)*0,48*2 |  | 37.581 | [12 empty] | VV | 2 | 2 | True | 0 | ROZPOCET
| VV |  | Součet |  | 114.631 | [12 empty] | VV | 2 | 4 | True | 1 | ROZPOCET
81 | K | 985311211 | Reprofilace líce kleneb a podhledů cementovou sanační maltou tl do 10 mm | m2 | 45.5 |  | 0 |  |  | základní |  | 0 | 0.0211 | 0.96005 | 0 | 0 | 4 | K | 2 |  |  |  | ROZPOCET | 0 | 0 | 0 | 0 | 0 | 1 | 0 | 4 | 793554503
| Online PSC |  | https://podminky.urs.cz/item/CS_URS_2023_01/985311211 | [14 empty] | Online PSC | 2
| VV |  | příloha PD - 06 | [14 empty] | VV | 2 | 1 | True | 0 | ROZPOCET
| VV |  | vstupní stanice | [14 empty] | VV | 2 | 1 | True | 0 | ROZPOCET
| VV |  | 1.NP - strop - 30% plochy | [14 empty] | VV | 2 | 1 | True | 0 | ROZPOCET
| VV |  | 35,0*0,30 |  | 10.5 | [12 empty] | VV | 2 | 2 | True | 0 | ROZPOCET
| VV |  | 1.NP - strop - 100% plochy | [14 empty] | VV | 2 | 1 | True | 0 | ROZPOCET
| VV |  | 35,0 |  | 35 | [12 empty] | VV | 2 | 2 | True | 0 | ROZPOCET
| VV |  | Součet |  | 45.5 | [12 empty] | VV | 2 | 4 | True | 1 | ROZPOCET
82 | K | 985321111 | Ochranný nátěr výztuže na cementové bázi stěn, líce kleneb a podhledů 1 vrstva tl 1 mm | m2 | 43.155 |  | 0 |  |  | základní |  | 0 | 0.00153 | 0.066027 | 0 | 0 | 4 | K | 2 |  |  |  | ROZPOCET | 0 | 0 | 0 | 0 | 0 | 1 | 0 | 4 | -1488254826
| Online PSC |  | https://podminky.urs.cz/item/CS_URS_2023_01/985321111 | [14 empty] | Online PSC | 2
| VV |  | příloha PD - 06 | [14 empty] | VV | 2 | 1 | True | 0 | ROZPOCET
| VV |  | vstupní stanice | [14 empty] | VV | 2 | 1 | True | 0 | ROZPOCET
| VV |  | šikmý prostor pod terasou - 15% plochy | [14 empty] | VV | 2 | 1 | True | 0 | ROZPOCET
| VV |  | 67,0*0,15 |  | 10.05 | [12 empty] | VV | 2 | 2 | True | 0 | ROZPOCET
| VV |  | 1.NP - strop - 30% plochy | [14 empty] | VV | 2 | 1 | True | 0 | ROZPOCET
| VV |  | 35,0*0,30 |  | 10.5 | [12 empty] | VV | 2 | 2 | True | 0 | ROZPOCET
| VV |  | sanace spodního líce a boků trámů a oblouků nad otvory ve fasádě - 60% plochy | [14 empty] | VV | 2 | 1 | True | 0 | ROZPOCET
| VV |  | (3,93*0,45*7+(10,95+15,40)*0,48*2)*0,60 |  | 22.605 | [12 empty] | VV | 2 | 2 | True | 0 | ROZPOCET
| VV |  | Součet |  | 43.155 | [12 empty] | VV | 2 | 4 | True | 1 | ROZPOCET
83 | K | 985323111 | Spojovací můstek reprofilovaného betonu na cementové bázi tl 1 mm | m2 | 182.831 |  | 0 |  |  | základní |  | 0 | 0.0021 | 0.38395 | 0 | 0 | 4 | K | 2 |  |  |  | ROZPOCET | 0 | 0 | 0 | 0 | 0 | 1 | 0 | 4 | -1832437380
| Online PSC |  | https://podminky.urs.cz/item/CS_URS_2023_01/985323111 | [14 empty] | Online PSC | 2
| VV |  | příloha PD - 06 | [14 empty] | VV | 2 | 1 | True | 0 | ROZPOCET
| VV |  | vstupní stanice | [14 empty] | VV | 2 | 1 | True | 0 | ROZPOCET
| VV |  | šikmý prostor pod terasou - 15% plochy | [14 empty] | VV | 2 | 1 | True | 0 | ROZPOCET
| VV |  | 67,0*0,15 |  | 10.05 | [12 empty] | VV | 2 | 2 | True | 0 | ROZPOCET
| VV |  | 1.NP - strop - 30% plochy | [14 empty] | VV | 2 | 1 | True | 0 | ROZPOCET
| VV |  | 35,0*0,30 |  | 10.5 | [12 empty] | VV | 2 | 2 | True | 0 | ROZPOCET
| VV |  | šikmý prostor pod terasou - 100% plochy | [14 empty] | VV | 2 | 1 | True | 0 | ROZPOCET
| VV |  | 67,0 |  | 67 | [12 empty] | VV | 2 | 2 | True | 0 | ROZPOCET
| VV |  | 1.NP - strop - 100% plochy | [14 empty] | VV | 2 | 1 | True | 0 | ROZPOCET
| VV |  | 35,0 |  | 35 | [12 empty] | VV | 2 | 2 | True | 0 | ROZPOCET
| VV |  | sanace spodního líce a boků trámů a oblouků nad otvory ve fasádě - 60% plochy | [14 empty] | VV | 2 | 1 | True | 0 | ROZPOCET
| VV |  | (3,93*0,45*7+(10,95+15,40)*0,48*2)*0,60 |  | 22.605 | [12 empty] | VV | 2 | 2 | True | 0 | ROZPOCET
| VV |  | sanace spodního líce a boků trámů a oblouků nad otvory ve fasádě - 100% plochy | [14 empty] | VV | 2 | 1 | True | 0 | ROZPOCET
| VV |  | 3,93*0,45*7+(10,95+15,40)*0,48*2 |  | 37.676 | [12 empty] | VV | 2 | 2 | True | 0 | ROZPOCET
| VV |  | Součet |  | 182.831 | [12 empty] | VV | 2 | 4 | True | 1 | ROZPOCET
| D | 997 | Přesun sutě |  |  |  | 0 |  |  |  |  | 0 |  | 0 |  | 0 | 1 | D | 1 |  |  |  | ROZPOCET | [6 empty] | 0
84 | K | 997013151 | Vnitrostaveništní doprava suti a vybouraných hmot pro budovy v do 6 m s omezením mechanizace | t | 178.358 |  | 0 |  |  | základní |  | 0 | 0 | 0 | 0 | 0 | 4 | K | 2 |  |  |  | ROZPOCET | 0 | 0 | 0 | 0 | 0 | 1 | 0 | 4 | 2060843636
| Online PSC |  | https://podminky.urs.cz/item/CS_URS_2023_01/997013151 | [14 empty] | Online PSC | 2
85 | K | 997013501 | Odvoz suti a vybouraných hmot na skládku nebo meziskládku do 1 km se složením | t | 178.358 |  | 0 |  |  | základní |  | 0 | 0 | 0 | 0 | 0 | 4 | K | 2 |  |  |  | ROZPOCET | 0 | 0 | 0 | 0 | 0 | 1 | 0 | 4 | 2114158485
| Online PSC |  | https://podminky.urs.cz/item/CS_URS_2023_01/997013501 | [14 empty] | Online PSC | 2
86 | K | 997013509 | Příplatek k odvozu suti a vybouraných hmot na skládku ZKD 1 km přes 1 km | t | 1605.222 |  | 0 |  |  | základní |  | 0 | 0 | 0 | 0 | 0 | 4 | K | 2 |  |  |  | ROZPOCET | 0 | 0 | 0 | 0 | 0 | 1 | 0 | 4 | -1020527140
| Online PSC |  | https://podminky.urs.cz/item/CS_URS_2023_01/997013509 | [14 empty] | Online PSC | 2
| VV |  | 178,358*9 'Přepočtené koeficientem množství |  | 1605.222 | [12 empty] | VV | 2 | 2 | False | 1 | ROZPOCET
87 | K | 997013871 | Poplatek za uložení stavebního odpadu na recyklační skládce (skládkovné) směsného stavebního a demoličního kód odpadu 17 09 04 | t | 178.358 |  | 0 |  |  | základní |  | 0 | 0 | 0 | 0 | 0 | 4 | K | 2 |  |  |  | ROZPOCET | 0 | 0 | 0 | 0 | 0 | 1 | 0 | 4 | -1366698782
| Online PSC |  | https://podminky.urs.cz/item/CS_URS_2023_01/997013871 | [14 empty] | Online PSC | 2
| D | 998 | Přesun hmot |  |  |  | 0 |  |  |  |  | 0 |  | 0 |  | 0 | 1 | D | 1 |  |  |  | ROZPOCET | [6 empty] | 0
88 | K | 998011001 | Přesun hmot pro budovy zděné v do 6 m | t | 262.734 |  | 0 |  |  | základní |  | 0 | 0 | 0 | 0 | 0 | 4 | K | 2 |  |  |  | ROZPOCET | 0 | 0 | 0 | 0 | 0 | 1 | 0 | 4 | 1418585560
| Online PSC |  | https://podminky.urs.cz/item/CS_URS_2023_01/998011001 | [14 empty] | Online PSC | 2
| D | PSV | Práce a dodávky PSV |  |  |  | 0 |  |  |  |  | 0 |  | 6.1536 |  | 9.3976 | 2 | D | 0 |  |  |  | ROZPOCET | [6 empty] | 0
| D | 711 | Izolace proti vodě, vlhkosti a plynům |  |  |  | 0 |  |  |  |  | 0 |  | 2.2169 |  | 0 | 2 | D | 1 |  |  |  | ROZPOCET | [6 empty] | 0
89 | K | 711111001 | Provedení izolace proti zemní vlhkosti vodorovné za studena nátěrem penetračním | m2 | 325 |  | 0 |  |  | základní |  | 0 | 0 | 0 | 0 | 0 | 16 | K | 2 |  |  |  | ROZPOCET | 0 | 0 | 0 | 0 | 0 | 1 | 0 | 16 | 1290500436
| Online PSC |  | https://podminky.urs.cz/item/CS_URS_2023_01/711111001 | [14 empty] | Online PSC | 2
| VV |  | příloha PD - TZ, 05, 09 | [14 empty] | VV | 2 | 1 | True | 0 | ROZPOCET
| VV |  | trafostanice - oprava střešního pláště | [14 empty] | VV | 2 | 1 | True | 0 | ROZPOCET
| VV |  | 15,0 |  | 15 | [12 empty] | VV | 2 | 2 | True | 0 | ROZPOCET
| VV |  | pozice 3 - žlb. strop - terasa | [14 empty] | VV | 2 | 1 | True | 0 | ROZPOCET
| VV |  | 9,0*15,50*2+15,50*1,0*2 |  | 310 | [12 empty] | VV | 2 | 2 | True | 0 | ROZPOCET
| VV |  | Součet |  | 325 | [12 empty] | VV | 2 | 4 | True | 1 | ROZPOCET
90 | M | 11163150 | lak penetrační asfaltový | t | 0.098 |  | 0 |  |  | základní |  | 0 | 1 | 0.098 | 0 | 0 | 32 | M | 2 |  |  |  | ROZPOCET | 0 | 0 | 0 | 0 | 0 | 1 | 0 | 16 | -756823921
| VV |  | 325*0,0003 'Přepočtené koeficientem množství |  | 0.098 | [12 empty] | VV | 2 | 2 | False | 1 | ROZPOCET
91 | K | 711111011 | Provedení izolace proti zemní vlhkosti vodorovné za studena suspenzí asfaltovou | m2 | 14.77 |  | 0 |  |  | základní |  | 0 | 0 | 0 | 0 | 0 | 16 | K | 2 |  |  |  | ROZPOCET | 0 | 0 | 0 | 0 | 0 | 1 | 0 | 16 | -1032615602
| Online PSC |  | https://podminky.urs.cz/item/CS_URS_2023_01/711111011 | [14 empty] | Online PSC | 2
| VV |  | příloha PD - TZ, 05 | [14 empty] | VV | 2 | 1 | True | 0 | ROZPOCET
| VV |  | zabetonování otvorů v podlaze trafostanice | [14 empty] | VV | 2 | 1 | True | 0 | ROZPOCET
| VV |  | 0,60*0,80+1,15*0,60+0,80*0,80+2,325*1,60*2+3,20*0,40+0,70*0,60+7,15*0,40+0,70*0,60+0,60*0,70+0,60*0,10*2 |  | 14.77 | [12 empty] | VV | 2 | 2 | True | 0 | ROZPOCET
| VV |  | Součet |  | 14.77 | [12 empty] | VV | 2 | 4 | True | 1 | ROZPOCET
92 | M | 11163346 | suspenze hydroizolační asfaltová | t | 0.016 |  | 0 |  |  | základní |  | 0 | 1 | 0.016 | 0 | 0 | 32 | M | 2 |  |  |  | ROZPOCET | 0 | 0 | 0 | 0 | 0 | 1 | 0 | 16 | -1914068959
| VV |  | 14,77*0,00105 'Přepočtené koeficientem množství |  | 0.016 | [12 empty] | VV | 2 | 2 | False | 1 | ROZPOCET
93 | K | 711112001 | Provedení izolace proti zemní vlhkosti svislé za studena nátěrem penetračním | m2 | 4.312 |  | 0 |  |  | základní |  | 0 | 0 | 0 | 0 | 0 | 16 | K | 2 |  |  |  | ROZPOCET | 0 | 0 | 0 | 0 | 0 | 1 | 0 | 16 | 675027703
| Online PSC |  | https://podminky.urs.cz/item/CS_URS_2023_01/711112001 | [14 empty] | Online PSC | 2
| VV |  | příloha PD - TZ, 09 | [14 empty] | VV | 2 | 1 | True | 0 | ROZPOCET
| VV |  | pozice 3 - žlb. strop - terasa | [14 empty] | VV | 2 | 1 | True | 0 | ROZPOCET
| VV |  | 15,40*0,14*2 |  | 4.312 | [12 empty] | VV | 2 | 2 | True | 0 | ROZPOCET
| VV |  | Součet |  | 4.312 | [12 empty] | VV | 2 | 4 | True | 1 | ROZPOCET
94 | M | 11163150 | lak penetrační asfaltový | t | 0.001 |  | 0 |  |  | základní |  | 0 | 1 | 0.001 | 0 | 0 | 32 | M | 2 |  |  |  | ROZPOCET | 0 | 0 | 0 | 0 | 0 | 1 | 0 | 16 | 1147780050
| VV |  | 4,312*0,00034 'Přepočtené koeficientem množství |  | 0.001 | [12 empty] | VV | 2 | 2 | False | 1 | ROZPOCET
95 | K | 711141559 | Provedení izolace proti zemní vlhkosti pásy přitavením vodorovné NAIP | m2 | 309.5 |  | 0 |  |  | základní |  | 0 | 0.0004 | 0.1238 | 0 | 0 | 16 | K | 2 |  |  |  | ROZPOCET | 0 | 0 | 0 | 0 | 0 | 1 | 0 | 16 | -589270988
| Online PSC |  | https://podminky.urs.cz/item/CS_URS_2023_01/711141559 | [14 empty] | Online PSC | 2
| VV |  | příloha PD - TZ, 05, 09 | [14 empty] | VV | 2 | 1 | True | 0 | ROZPOCET
| VV |  | trafostanice - oprava střešního pláště | [14 empty] | VV | 2 | 1 | True | 0 | ROZPOCET
| VV |  | 15,0 |  | 15 | [12 empty] | VV | 2 | 2 | True | 0 | ROZPOCET
| VV |  | pozice 3 - žlb. strop - terasa | [14 empty] | VV | 2 | 1 | True | 0 | ROZPOCET
| VV |  | 9,0*15,50*2+15,50*1,0 |  | 294.5 | [12 empty] | VV | 2 | 2 | True | 0 | ROZPOCET
| VV |  | Součet |  | 309.5 | [12 empty] | VV | 2 | 4 | True | 1 | ROZPOCET
96 | M | 62853004 | pás asfaltový natavitelný modifikovaný SBS tl 4,0mm s vložkou ze skleněné tkaniny a spalitelnou PE fólií nebo jemnozrnným minerálním posypem na horním povrchu | m2 | 360.722 |  | 0 |  |  | základní |  | 0 | 0.0054 | 1.9479 | 0 | 0 | 32 | M | 2 |  |  |  | ROZPOCET | 0 | 0 | 0 | 0 | 0 | 1 | 0 | 16 | -1173476876
| VV |  | 309,5*1,1655 'Přepočtené koeficientem množství |  | 360.722 | [12 empty] | VV | 2 | 2 | False | 1 | ROZPOCET
97 | K | 711142559 | Provedení izolace proti zemní vlhkosti pásy přitavením svislé NAIP | m2 | 4.312 |  | 0 |  |  | základní |  | 0 | 0.0004 | 0.0017248 | 0 | 0 | 16 | K | 2 |  |  |  | ROZPOCET | 0 | 0 | 0 | 0 | 0 | 1 | 0 | 16 | 1672067821
| Online PSC |  | https://podminky.urs.cz/item/CS_URS_2023_01/711142559 | [14 empty] | Online PSC | 2
| VV |  | příloha PD - TZ, 09 | [14 empty] | VV | 2 | 1 | True | 0 | ROZPOCET
| VV |  | pozice 3 - žlb. strop - terasa | [14 empty] | VV | 2 | 1 | True | 0 | ROZPOCET
| VV |  | 15,40*0,14*2 |  | 4.312 | [12 empty] | VV | 2 | 2 | True | 0 | ROZPOCET
| VV |  | Součet |  | 4.312 | [12 empty] | VV | 2 | 4 | True | 1 | ROZPOCET
98 | M | 62853004 | pás asfaltový natavitelný modifikovaný SBS tl 4,0mm s vložkou ze skleněné tkaniny a spalitelnou PE fólií nebo jemnozrnným minerálním posypem na horním povrchu | m2 | 5.265 |  | 0 |  |  | základní |  | 0 | 0.0054 | 0.028431 | 0 | 0 | 32 | M | 2 |  |  |  | ROZPOCET | 0 | 0 | 0 | 0 | 0 | 1 | 0 | 16 | 583957491
| VV |  | 4,312*1,221 'Přepočtené koeficientem množství |  | 5.265 | [12 empty] | VV | 2 | 2 | False | 1 | ROZPOCET
99 | K | 998711201 | Přesun hmot procentní pro izolace proti vodě, vlhkosti a plynům v objektech v do 6 m | % |  |  | 0 |  |  | základní |  | 0 | 0 | 0 | 0 | 0 | 16 | K | 2 |  |  |  | ROZPOCET | 0 | 0 | 0 | 0 | 0 | 1 | 0 | 16 | 1757865303
| Online PSC |  | https://podminky.urs.cz/item/CS_URS_2023_01/998711201 | [14 empty] | Online PSC | 2
| D | 712 | Povlakové krytiny |  |  |  | 0 |  |  |  |  | 0 |  | 0 |  | 1.705 | 2 | D | 1 |  |  |  | ROZPOCET | [6 empty] | 0
100 | K | 712340832 | Odstranění povlakové krytiny střech do 10° z pásů NAIP přitavených v plné ploše dvouvrstvé | m2 | 155 |  | 0 |  |  | základní |  | 0 | 0 | 0 | 0.011 | 1.705 | 16 | K | 2 |  |  |  | ROZPOCET | 0 | 0 | 0 | 0 | 0 | 1 | 0 | 16 | 1772835662
| Online PSC |  | https://podminky.urs.cz/item/CS_URS_2023_01/712340832 | [14 empty] | Online PSC | 2
| VV |  | příloha PD - TZ, 06 | [14 empty] | VV | 2 | 1 | True | 0 | ROZPOCET
| VV |  | výstupní stanice - střešní plášť -2x izolace | [14 empty] | VV | 2 | 1 | True | 0 | ROZPOCET
| VV |  | (9,0+1,0)*15,50 |  | 155 | [12 empty] | VV | 2 | 2 | True | 0 | ROZPOCET
| VV |  | Součet |  | 155 | [12 empty] | VV | 2 | 4 | True | 1 | ROZPOCET
| D | 741 | Elektroinstalace - silnoproud |  |  |  | 0 |  |  |  |  | 0 |  | 0 |  | 0 | 2 | D | 1 |  |  |  | ROZPOCET | [6 empty] | 0
101 | K | 7414100R1 | Demontáž a opětovná montáž stávajícího hromosvodu | kpl | 1 |  | 0 |  |  | základní |  | 0 | 0 | 0 | 0 | 0 | 16 | K | 2 |  |  |  | ROZPOCET | 0 | 0 | 0 | 0 | 0 | 1 | 0 | 16 | 293321014
| VV |  | příloha PD - TZ | [14 empty] | VV | 2 | 1 | True | 0 | ROZPOCET
| VV |  | 1,0 |  | 1 | [12 empty] | VV | 2 | 2 | True | 0 | ROZPOCET
| VV |  | Součet |  | 1 | [12 empty] | VV | 2 | 4 | True | 1 | ROZPOCET
102 | K | 998741201 | Přesun hmot procentní pro silnoproud v objektech v do 6 m | % |  |  | 0 |  |  | základní |  | 0 | 0 | 0 | 0 | 0 | 16 | K | 2 |  |  |  | ROZPOCET | 0 | 0 | 0 | 0 | 0 | 1 | 0 | 16 | 1591855
| Online PSC |  | https://podminky.urs.cz/item/CS_URS_2023_01/998741201 | [14 empty] | Online PSC | 2
| D | 751 | Vzduchotechnika |  |  |  | 0 |  |  |  |  | 0 |  | 0 |  | 0.0001 | 2 | D | 1 |  |  |  | ROZPOCET | [6 empty] | 0
103 | K | 751398821 | Demontáž větrací mřížky stěnové průřezu do 0,040 m2 | kus | 2 |  | 0 |  |  | základní |  | 0 | 0 | 0 | 5e-05 | 0.0001 | 16 | K | 2 |  |  |  | ROZPOCET | 0 | 0 | 0 | 0 | 0 | 1 | 0 | 16 | -280128713
| Online PSC |  | https://podminky.urs.cz/item/CS_URS_2023_01/751398821 | [14 empty] | Online PSC | 2
| VV |  | příloha PD - TZ, 06 | [14 empty] | VV | 2 | 1 | True | 0 | ROZPOCET
| VV |  | výstupní stanice - výplně otvorů | [14 empty] | VV | 2 | 1 | True | 0 | ROZPOCET
| VV |  | 2,0 "600x600mm |  | 2 | [12 empty] | VV | 2 | 2 | True | 0 | ROZPOCET
| VV |  | Součet |  | 2 | [12 empty] | VV | 2 | 4 | True | 1 | ROZPOCET
| D | 762 | Konstrukce tesařské |  |  |  | 0 |  |  |  |  | 0 |  | 0 |  | 0.49543 | 2 | D | 1 |  |  |  | ROZPOCET | [6 empty] | 0
104 | K | 762431828 | Demontáž výplní otvorů z desek dřevoštěpkových tl přes 15 mm na pero a drážku | m2 | 36.89 |  | 0 |  |  | základní |  | 0 | 0 | 0 | 0.01343 | 0.49543 | 16 | K | 2 |  |  |  | ROZPOCET | 0 | 0 | 0 | 0 | 0 | 1 | 0 | 16 | -281647635
| Online PSC |  | https://podminky.urs.cz/item/CS_URS_2023_01/762431828 | [14 empty] | Online PSC | 2
| VV |  | příloha PD - TZ, 04 | [14 empty] | VV | 2 | 1 | True | 0 | ROZPOCET
| VV |  | trafostanice - výplně otvorů | [14 empty] | VV | 2 | 1 | True | 0 | ROZPOCET
| VV |  | 1,60*2,55+1,0*0,50*4+1,15*1,80 |  | 8.15 | [12 empty] | VV | 2 | 2 | True | 0 | ROZPOCET
| VV |  | příloha PD - TZ, 06 | [14 empty] | VV | 2 | 1 | True | 0 | ROZPOCET
| VV |  | výstupní stanice - výplně otvorů | [14 empty] | VV | 2 | 1 | True | 0 | ROZPOCET
| VV |  | 3,25*0,20*3 |  | 1.95 | [12 empty] | VV | 2 | 2 | True | 0 | ROZPOCET
| VV |  | (Pi*0,70/6*(3*1,625*1,625+0,70*0,70))*3 |  | 9.249 | [12 empty] | VV | 2 | 2 | True | 0 | ROZPOCET
| VV |  | (3,25*1,55+3,25*0,20+(Pi*0,70/6*(3*1,625*1,625+0,70*0,70)))*2 |  | 17.541 | [12 empty] | VV | 2 | 2 | True | 0 | ROZPOCET
| VV |  | Součet |  | 36.89 | [12 empty] | VV | 2 | 4 | True | 1 | ROZPOCET
| D | 766 | Konstrukce truhlářské |  |  |  | 0 |  |  |  |  | 0 |  | 0 |  | 0.6408 | 2 | D | 1 |  |  |  | ROZPOCET | [6 empty] | 0
105 | K | 7661223R1 | D+M výplň otvorů fasády - spodní část dvoukřídlá plná otevíravá z desek cetris tl. 12 mm v dřevěném rámu - 3250x2700mm, horní část (vrchlík) výplň z průsvitého jednokomorového plastu v pryžovém rámu - 3250x900mm, vč. kování, kotvení a povrchové úpravy | kus | 3 |  | 0 |  |  | základní |  | 0 | 0 | 0 | 0 | 0 | 16 | K | 2 |  |  |  | ROZPOCET | 0 | 0 | 0 | 0 | 0 | 1 | 0 | 16 | -1094004185
| VV |  | příloha PD - detail výplní otvorů | [14 empty] | VV | 2 | 1 | True | 0 | ROZPOCET
| VV |  | desky cetris tl. 12 mm | [14 empty] | VV | 2 | 1 | True | 0 | ROZPOCET
| VV |  | jednokomorový průsvitný plast | [14 empty] | VV | 2 | 1 | True | 0 | ROZPOCET
| VV |  | smrkový dřevěný profil hoblovaný 100x100mm - pozice 1 | [14 empty] | VV | 2 | 1 | True | 0 | ROZPOCET
| VV |  | smrkový dřevěný profil hoblovaný 60c60mm - pozice 2,3 | [14 empty] | VV | 2 | 1 | True | 0 | ROZPOCET
| VV |  | pryžový exteriérový profil 60x60 odolnost UV, mráz atd. - pozice 4 | [14 empty] | VV | 2 | 1 | True | 0 | ROZPOCET
| VV |  | kotvy do zdiva M10, kotvení pryžového rámu nerezový šroub M8 | [14 empty] | VV | 2 | 1 | True | 0 | ROZPOCET
| VV |  | zatmelení pryžového rámu trvale pružným tmelem | [14 empty] | VV | 2 | 1 | True | 0 | ROZPOCET
| VV |  | kování otevíravého křídla - klika-klika, popř. klika-koule, zámek | [14 empty] | VV | 2 | 1 | True | 0 | ROZPOCET
| VV |  | nátěr rámu 3x syntetický tmavě šedý lak | [14 empty] | VV | 2 | 1 | True | 0 | ROZPOCET
| VV |  | nátěr desek cetris tmavě šedý | [14 empty] | VV | 2 | 1 | True | 0 | ROZPOCET
| VV |  | 3,0 |  | 3 | [12 empty] | VV | 2 | 2 | True | 0 | ROZPOCET
| VV |  | Součet |  | 3 | [12 empty] | VV | 2 | 4 | True | 1 | ROZPOCET
106 | K | 7661223R2 | D+M výplň otvorů fasády - spodní část dvoukřídlá plná z desek cetris tl. 12 mm v dřevěném rámu - 3250x1550mm, horní část (vrchlík) výplň z průsvitého jednokomorového plastu v pryžovém rámu - 3250x900mm, vč. kotvení a povrchové úpravy | kus | 5 |  | 0 |  |  | základní |  | 0 | 0 | 0 | 0 | 0 | 16 | K | 2 |  |  |  | ROZPOCET | 0 | 0 | 0 | 0 | 0 | 1 | 0 | 16 | 17883500
| VV |  | příloha PD - detail výplní otvorů | [14 empty] | VV | 2 | 1 | True | 0 | ROZPOCET
| VV |  | desky cetris tl. 12 mm | [14 empty] | VV | 2 | 1 | True | 0 | ROZPOCET
| VV |  | jednokomorový průsvitný plast | [14 empty] | VV | 2 | 1 | True | 0 | ROZPOCET
| VV |  | smrkový dřevěný profil hoblovaný 100x100mm - pozice 1 | [14 empty] | VV | 2 | 1 | True | 0 | ROZPOCET
| VV |  | smrkový dřevěný profil hoblovaný 60c60mm - pozice 2,3 | [14 empty] | VV | 2 | 1 | True | 0 | ROZPOCET
| VV |  | pryžový exteriérový profil 60x60 odolnost UV, mráz atd. - pozice 4 | [14 empty] | VV | 2 | 1 | True | 0 | ROZPOCET
| VV |  | kotvy do zdiva M10, kotvení pryžového rámu nerezový šroub M8 | [14 empty] | VV | 2 | 1 | True | 0 | ROZPOCET
| VV |  | zatmelení pryžového rámu trvale pružným tmelem | [14 empty] | VV | 2 | 1 | True | 0 | ROZPOCET
| VV |  | nátěr rámu 3x syntetický tmavě šedý lak | [14 empty] | VV | 2 | 1 | True | 0 | ROZPOCET
| VV |  | nátěr desek cetris tmavě šedý | [14 empty] | VV | 2 | 1 | True | 0 | ROZPOCET
| VV |  | 5,0 |  | 5 | [12 empty] | VV | 2 | 2 | True | 0 | ROZPOCET
| VV |  | Součet |  | 5 | [12 empty] | VV | 2 | 4 | True | 1 | ROZPOCET
107 | K | 7661223R3 | D+M výplň otvorů fasády - dvoukřídlová otevíravá plná z desek cetris tl. 12 mm v dřevěném rámu - 3250x1955mm, vč. kování, kotvení a povrchové úpravy | kus | 2 |  | 0 |  |  | základní |  | 0 | 0 | 0 | 0 | 0 | 16 | K | 2 |  |  |  | ROZPOCET | 0 | 0 | 0 | 0 | 0 | 1 | 0 | 16 | 608111783
| VV |  | příloha PD - detail výplní otvorů | [14 empty] | VV | 2 | 1 | True | 0 | ROZPOCET
| VV |  | desky cetris tl. 12 mm | [14 empty] | VV | 2 | 1 | True | 0 | ROZPOCET
| VV |  | smrkový dřevěný profil hoblovaný 100x100mm - pozice 1 | [14 empty] | VV | 2 | 1 | True | 0 | ROZPOCET
| VV |  | smrkový dřevěný profil hoblovaný 60c60mm - pozice 2,3 | [14 empty] | VV | 2 | 1 | True | 0 | ROZPOCET
| VV |  | kotvy do zdiva M10 | [14 empty] | VV | 2 | 1 | True | 0 | ROZPOCET
| VV |  | kování otevíravého křídla - klika-klika, popř. klika-koule, zámek | [14 empty] | VV | 2 | 1 | True | 0 | ROZPOCET
| VV |  | nátěr rámu 3x syntetický tmavě šedý lak | [14 empty] | VV | 2 | 1 | True | 0 | ROZPOCET
| VV |  | nátěr desek cetris tmavě šedý | [14 empty] | VV | 2 | 1 | True | 0 | ROZPOCET
| VV |  | 2,0 |  | 2 | [12 empty] | VV | 2 | 2 | True | 0 | ROZPOCET
| VV |  | Součet |  | 2 | [12 empty] | VV | 2 | 4 | True | 1 | ROZPOCET
108 | K | 766411821 | Demontáž truhlářského obložení stěn z palubek | m2 | 30.15 |  | 0 |  |  | základní |  | 0 | 0 | 0 | 0.01098 | 0.33105 | 16 | K | 2 |  |  |  | ROZPOCET | 0 | 0 | 0 | 0 | 0 | 1 | 0 | 16 | 1126953968
| Online PSC |  | https://podminky.urs.cz/item/CS_URS_2023_01/766411821 | [14 empty] | Online PSC | 2
| VV |  | příloha PD - TZ, 06 | [14 empty] | VV | 2 | 1 | True | 0 | ROZPOCET
| VV |  | výstupní stanice | [14 empty] | VV | 2 | 1 | True | 0 | ROZPOCET
| VV |  | (4,85+3,40+1,80)*3,0 |  | 30.15 | [12 empty] | VV | 2 | 2 | True | 0 | ROZPOCET
| VV |  | Součet |  | 30.15 | [12 empty] | VV | 2 | 4 | True | 1 | ROZPOCET
109 | K | 766421821 | Demontáž truhlářského obložení podhledů z palubek | m2 | 16.32 |  | 0 |  |  | základní |  | 0 | 0 | 0 | 0.01098 | 0.17919 | 16 | K | 2 |  |  |  | ROZPOCET | 0 | 0 | 0 | 0 | 0 | 1 | 0 | 16 | 1827159968
| Online PSC |  | https://podminky.urs.cz/item/CS_URS_2023_01/766421821 | [14 empty] | Online PSC | 2
| VV |  | příloha PD - TZ, 06 | [14 empty] | VV | 2 | 1 | True | 0 | ROZPOCET
| VV |  | výstupní stanice | [14 empty] | VV | 2 | 1 | True | 0 | ROZPOCET
| VV |  | 4,80*3,40 |  | 16.32 | [12 empty] | VV | 2 | 2 | True | 0 | ROZPOCET
| VV |  | Součet |  | 16.32 | [12 empty] | VV | 2 | 4 | True | 1 | ROZPOCET
110 | K | 766421822 | Demontáž truhlářského obložení podhledů podkladových roštů | m2 | 16.32 |  | 0 |  |  | základní |  | 0 | 0 | 0 | 0.008 | 0.13056 | 16 | K | 2 |  |  |  | ROZPOCET | 0 | 0 | 0 | 0 | 0 | 1 | 0 | 16 | -1579974540
| Online PSC |  | https://podminky.urs.cz/item/CS_URS_2023_01/766421822 | [14 empty] | Online PSC | 2
111 | K | 998766201 | Přesun hmot procentní pro kce truhlářské v objektech v do 6 m | % |  |  | 0 |  |  | základní |  | 0 | 0 | 0 | 0 | 0 | 16 | K | 2 |  |  |  | ROZPOCET | 0 | 0 | 0 | 0 | 0 | 1 | 0 | 16 | -1477481717
| Online PSC |  | https://podminky.urs.cz/item/CS_URS_2023_01/998766201 | [14 empty] | Online PSC | 2
| D | 767 | Konstrukce zámečnické |  |  |  | 0 |  |  |  |  | 0 |  | 0 |  | 3.0322 | 2 | D | 1 |  |  |  | ROZPOCET | [6 empty] | 0
112 | K | 767132812 | Demontáž provizorních ocelových (plech) výplní s výztuhou | m2 | 19.297 |  | 0 |  |  | základní |  | 0 | 0 | 0 | 0.018 | 0.34735 | 16 | K | 2 |  |  |  | ROZPOCET | 0 | 0 | 0 | 0 | 0 | 1 | 0 | 16 | -343032227
| Online PSC |  | https://podminky.urs.cz/item/CS_URS_2023_01/767132812 | [14 empty] | Online PSC | 2
| VV |  | příloha PD - TZ, 06 | [14 empty] | VV | 2 | 1 | True | 0 | ROZPOCET
| VV |  | výstupní stanice - výplně otvorů | [14 empty] | VV | 2 | 1 | True | 0 | ROZPOCET
| VV |  | 3,25*0,70+1,625*1,255+3,25*0,70+3,25*1,955+3,25*1,955 |  | 19.297 | [12 empty] | VV | 2 | 2 | True | 0 | ROZPOCET
| VV |  | Součet |  | 19.297 | [12 empty] | VV | 2 | 4 | True | 1 | ROZPOCET
113 | K | 76759083R | Demontáž žebrovaného plechu s lemováním | m2 | 5.425 |  | 0 |  |  | základní |  | 0 | 0 | 0 | 0.02 | 0.1085 | 16 | K | 2 |  |  |  | ROZPOCET | 0 | 0 | 0 | 0 | 0 | 1 | 0 | 16 | -1900586489
| VV |  | příloha PD - 04 | [14 empty] | VV | 2 | 1 | True | 0 | ROZPOCET
| VV |  | zakrytí kanálu | [14 empty] | VV | 2 | 1 | True | 0 | ROZPOCET
| VV |  | 6,85*0,50+0,80*0,70 |  | 3.985 | [12 empty] | VV | 2 | 2 | True | 0 | ROZPOCET
| VV |  | příloha PD - TZ, 06 | [14 empty] | VV | 2 | 1 | True | 0 | ROZPOCET
| VV |  | výstupní stanice | [14 empty] | VV | 2 | 1 | True | 0 | ROZPOCET
| VV |  | 0,80*1,80 "zakrytí otvoru - žebrovaný plech včetně ocelových výztuh L56x36x4 |  | 1.44 | [12 empty] | VV | 2 | 2 | True | 0 | ROZPOCET
| VV |  | Součet |  | 5.425 | [12 empty] | VV | 2 | 4 | True | 1 | ROZPOCET
114 | K | 7676403R1 | D+M ocelové dveře v ocelové zárubni 800x1970mm včetně kování | kus | 1 |  | 0 |  |  | základní |  | 0 | 0 | 0 | 0 | 0 | 16 | K | 2 |  |  |  | ROZPOCET | 0 | 0 | 0 | 0 | 0 | 1 | 0 | 16 | -1180355429
| VV |  | příloha PD - TZ, 06-09 | [14 empty] | VV | 2 | 1 | True | 0 | ROZPOCET
| VV |  | 1,0 |  | 1 | [12 empty] | VV | 2 | 2 | True | 0 | ROZPOCET
| VV |  | Součet |  | 1 | [12 empty] | VV | 2 | 4 | True | 1 | ROZPOCET
115 | K | 7676403R2 | D+M ocelové dveře v ocelové zárubni 600x1970mm včetně kování | kus | 3 |  | 0 |  |  | základní |  | 0 | 0 | 0 | 0 | 0 | 16 | K | 2 |  |  |  | ROZPOCET | 0 | 0 | 0 | 0 | 0 | 1 | 0 | 16 | -1670205222
| VV |  | příloha PD - TZ, 06-09 | [14 empty] | VV | 2 | 1 | True | 0 | ROZPOCET
| VV |  | 3,0 |  | 3 | [12 empty] | VV | 2 | 2 | True | 0 | ROZPOCET
| VV |  | Součet |  | 3 | [12 empty] | VV | 2 | 4 | True | 1 | ROZPOCET
116 | K | 7676403R3 | D+M ocelové dveře v ocelové zárubni 1300x1970mm včetně kování | kus | 1 |  | 0 |  |  | základní |  | 0 | 0 | 0 | 0 | 0 | 16 | K | 2 |  |  |  | ROZPOCET | 0 | 0 | 0 | 0 | 0 | 1 | 0 | 16 | -1063539248
| VV |  | příloha PD - TZ, 06-09 | [14 empty] | VV | 2 | 1 | True | 0 | ROZPOCET
| VV |  | 1,0 |  | 1 | [12 empty] | VV | 2 | 2 | True | 0 | ROZPOCET
| VV |  | Součet |  | 1 | [12 empty] | VV | 2 | 4 | True | 1 | ROZPOCET
117 | K | 767996701 | Demontáž atypických zámečnických konstrukcí řezáním hm jednotlivých dílů do 50 kg | kg | 2576.35 |  | 0 |  |  | základní |  | 0 | 0 | 0 | 0.001 | 2.5764 | 16 | K | 2 |  |  |  | ROZPOCET | 0 | 0 | 0 | 0 | 0 | 1 | 0 | 16 | 65489463
| Online PSC |  | https://podminky.urs.cz/item/CS_URS_2023_01/767996701 | [14 empty] | Online PSC | 2
| VV |  | příloha PD - TZ, 04 | [14 empty] | VV | 2 | 1 | True | 0 | ROZPOCET
| VV |  | trafostanice - zbytky technologických zařízení (úchyty atd) | [14 empty] | VV | 2 | 1 | True | 0 | ROZPOCET
| VV |  | 500,0 |  | 500 | [12 empty] | VV | 2 | 2 | True | 0 | ROZPOCET
| VV |  | příloha PD - TZ, 06 | [14 empty] | VV | 2 | 1 | True | 0 | ROZPOCET
| VV |  | trafostanice - zbytky technologických zařízení (úchyty atd) | [14 empty] | VV | 2 | 1 | True | 0 | ROZPOCET
| VV |  | 500,0 |  | 500 | [12 empty] | VV | 2 | 2 | True | 0 | ROZPOCET
| VV |  | výstupní stanice - střešní plášť - trapézový plech | [14 empty] | VV | 2 | 1 | True | 0 | ROZPOCET
| VV |  | 9,0*15,50*11,30 |  | 1576.35 | [12 empty] | VV | 2 | 2 | True | 0 | ROZPOCET
| VV |  | Součet |  | 2576.35 | [12 empty] | VV | 2 | 4 | True | 1 | ROZPOCET
118 | K | 998767201 | Přesun hmot procentní pro zámečnické konstrukce v objektech v do 6 m | % |  |  | 0 |  |  | základní |  | 0 | 0 | 0 | 0 | 0 | 16 | K | 2 |  |  |  | ROZPOCET | 0 | 0 | 0 | 0 | 0 | 1 | 0 | 16 | 1394780540
| Online PSC |  | https://podminky.urs.cz/item/CS_URS_2023_01/998767201 | [14 empty] | Online PSC | 2
| D | 783 | Dokončovací práce - nátěry |  |  |  | 0 |  |  |  |  | 0 |  | 0.17273 |  | 0 | 2 | D | 1 |  |  |  | ROZPOCET | [6 empty] | 0
119 | K | 783314201 | Základní antikorozní jednonásobný syntetický standardní nátěr zámečnických konstrukcí | m2 | 598.56 |  | 0 |  |  | základní |  | 0 | 0.00017 | 0.10176 | 0 | 0 | 16 | K | 2 |  |  |  | ROZPOCET | 0 | 0 | 0 | 0 | 0 | 1 | 0 | 16 | -1590277237
| Online PSC |  | https://podminky.urs.cz/item/CS_URS_2023_01/783314201 | [14 empty] | Online PSC | 2
| VV |  | příloha PD - TZ, 01-06 | [14 empty] | VV | 2 | 1 | True | 0 | ROZPOCET
| VV |  | pozice 2 - sanace spodního líce konstrukce střechy - válcované profily I240 - 3x vrstva | [14 empty] | VV | 2 | 1 | True | 0 | ROZPOCET
| VV |  | (0,24*2+0,12+0,11*2)*5,80*20*3 |  | 285.36 | [12 empty] | VV | 2 | 2 | True | 0 | ROZPOCET
| VV |  | 27,0*5,80*2 "plechy 2x vrstva |  | 313.2 | [12 empty] | VV | 2 | 2 | True | 0 | ROZPOCET
| VV |  | Součet |  | 598.56 | [12 empty] | VV | 2 | 4 | True | 1 | ROZPOCET
120 | K | 783823133 | Penetrační silikátový nátěr hladkých, tenkovrstvých zrnitých nebo štukových omítek | m2 | 151.019 |  | 0 |  |  | základní |  | 0 | 0.00011 | 0.016612 | 0 | 0 | 16 | K | 2 |  |  |  | ROZPOCET | 0 | 0 | 0 | 0 | 0 | 1 | 0 | 16 | 855808234
| Online PSC |  | https://podminky.urs.cz/item/CS_URS_2023_01/783823133 | [14 empty] | Online PSC | 2
| VV |  | příloha PD - TZ, 01-06 | [14 empty] | VV | 2 | 1 | True | 0 | ROZPOCET
| VV |  | pozice 5 - oprava omítky fasády - 100% plochy | [14 empty] | VV | 2 | 1 | True | 0 | ROZPOCET
| VV |  | 12,35*4,90-(3,25*2,90+(Pi*0,70/6*(3*1,625*1,625+0,70*0,70)))*3 |  | 22.991 | [12 empty] | VV | 2 | 2 | True | 0 | ROZPOCET
| VV |  | 15,40*5,92-(3,25*1,75+(Pi*0,70/6*(3*1,625*1,625+0,70*0,70)))*5-3,25*1,955*2 |  | 34.607 | [12 empty] | VV | 2 | 2 | True | 0 | ROZPOCET
| VV |  | 5,70*5,92+8,80*5,92/2 |  | 59.792 | [12 empty] | VV | 2 | 2 | True | 0 | ROZPOCET
| VV |  | oblouky otvorů - 100% plochy | [14 empty] | VV | 2 | 1 | True | 0 | ROZPOCET
| VV |  | 3,93*(3+4)*0,45+2,90*0,45*2*3+1,55*0,45*2*5+(1,955*2+3,25)*0,45*2 |  | 33.629 | [12 empty] | VV | 2 | 2 | True | 0 | ROZPOCET
| VV |  | Součet |  | 151.019 | [12 empty] | VV | 2 | 4 | True | 1 | ROZPOCET
121 | K | 783827123 | Krycí jednonásobný silikátový nátěr omítek stupně členitosti 1 a 2 | m2 | 151.019 |  | 0 |  |  | základní |  | 0 | 0.00036 | 0.054367 | 0 | 0 | 16 | K | 2 |  |  |  | ROZPOCET | 0 | 0 | 0 | 0 | 0 | 1 | 0 | 16 | 894198146
| Online PSC |  | https://podminky.urs.cz/item/CS_URS_2023_01/783827123 | [14 empty] | Online PSC | 2
| D | 784 | Dokončovací práce - malby a tapety |  |  |  | 0 |  |  |  |  | 0 |  | 0.23992 |  | 0 | 2 | D | 1 |  |  |  | ROZPOCET | [6 empty] | 0
122 | K | 784181111 | Základní silikátová jednonásobná bezbarvá penetrace podkladu v místnostech v do 3,80 m | m2 | 479.841 |  | 0 |  |  | základní |  | 0 | 0.00021 | 0.10077 | 0 | 0 | 16 | K | 2 |  |  |  | ROZPOCET | 0 | 0 | 0 | 0 | 0 | 1 | 0 | 16 | 1318153037
| Online PSC |  | https://podminky.urs.cz/item/CS_URS_2023_01/784181111 | [14 empty] | Online PSC | 2
| VV |  | příloha PD - TZ, 04 | [14 empty] | VV | 2 | 1 | True | 0 | ROZPOCET
| VV |  | trafostanice | [14 empty] | VV | 2 | 1 | True | 0 | ROZPOCET
| VV |  | (4,85*2+10,95)*4,10+0,60*(1,0+2,10*2)+4,0 |  | 91.785 | [12 empty] | VV | 2 | 2 | True | 0 | ROZPOCET
| VV |  | -3,25*2,90-(Pi*0,70/6*(3*1,625*1,625+0,70*0,70)) |  | -12.508 | [12 empty] | VV | 2 | 2 | True | 0 | ROZPOCET
| VV |  | příloha PD - TZ, 06 | [14 empty] | VV | 2 | 1 | True | 0 | ROZPOCET
| VV |  | výstupní stanice | [14 empty] | VV | 2 | 1 | True | 0 | ROZPOCET
| VV |  | 1.NP | [14 empty] | VV | 2 | 1 | True | 0 | ROZPOCET
| VV |  | (3,20+4,85)*2*4,75-3,25*1,955+4,0 |  | 74.121 | [12 empty] | VV | 2 | 2 | True | 0 | ROZPOCET
| VV |  | (3,20+11,40)*2*4,75-3,25*1,955+4,0 |  | 136.346 | [12 empty] | VV | 2 | 2 | True | 0 | ROZPOCET
| VV |  | 3,21*4,75*4 |  | 60.99 | [12 empty] | VV | 2 | 2 | True | 0 | ROZPOCET
| VV |  | 2.NP | [14 empty] | VV | 2 | 1 | True | 0 | ROZPOCET
| VV |  | (3,20+4,85)*2*2,90-3,25*1,75-(Pi*0,70/6*(3*1,625*1,625+0,70*0,70))+4,0 |  | 41.919 | [12 empty] | VV | 2 | 2 | True | 0 | ROZPOCET
| VV |  | (3,20+7,70)*2*2,90-3,25*1,75-(Pi*0,70/6*(3*1,625*1,625+0,70*0,70))+4,0 |  | 58.449 | [12 empty] | VV | 2 | 2 | True | 0 | ROZPOCET
| VV |  | (3,40+3,20)*2*2,90-(3,25*1,75+(Pi*0,70/6*(3*1,625*1,625+0,70*0,70)))*2+4,0*2 |  | 28.739 | [12 empty] | VV | 2 | 2 | True | 0 | ROZPOCET
| VV |  | Součet |  | 479.841 | [12 empty] | VV | 2 | 4 | True | 1 | ROZPOCET
123 | K | 784221101 | Dvojnásobné bílé malby ze směsí za sucha dobře otěruvzdorných v místnostech do 3,80 m | m2 | 479.841 |  | 0 |  |  | základní |  | 0 | 0.00029 | 0.13915 | 0 | 0 | 16 | K | 2 |  |  |  | ROZPOCET | 0 | 0 | 0 | 0 | 0 | 1 | 0 | 16 | 1552931429
| Online PSC |  | https://podminky.urs.cz/item/CS_URS_2023_01/784221101 | [14 empty] | Online PSC | 2
| D | 789 | Povrchové úpravy ocelových konstrukcí a technologických zařízení |  |  |  | 0 |  |  |  |  | 0 |  | 3.5241 |  | 3.5241 | 2 | D | 1 |  |  |  | ROZPOCET | [6 empty] | 0
124 | K | 789121141 | Čištění mechanizované ocelových konstrukcí třídy I stupeň přípravy St 3 stupeň zrezivění B | m2 | 156.6 |  | 0 |  |  | základní |  | 0 | 0 | 0 | 0 | 0 | 16 | K | 2 |  |  |  | ROZPOCET | 0 | 0 | 0 | 0 | 0 | 1 | 0 | 16 | 10399614
| Online PSC |  | https://podminky.urs.cz/item/CS_URS_2023_01/789121141 | [14 empty] | Online PSC | 2
| VV |  | příloha PD - TZ, 01-06 | [14 empty] | VV | 2 | 1 | True | 0 | ROZPOCET
| VV |  | sanace spodního líce konstrukce střechy | [14 empty] | VV | 2 | 1 | True | 0 | ROZPOCET
| VV |  | 27,0*5,80 |  | 156.6 | [12 empty] | VV | 2 | 2 | True | 0 | ROZPOCET
| VV |  | Součet |  | 156.6 | [12 empty] | VV | 2 | 4 | True | 1 | ROZPOCET
125 | K | 789211512 | Otryskání abrazivem ze strusky zařízení nečlenitých stupeň zarezavění A stupeň přípravy Sa 2 1/2 | m2 | 251.72 |  | 0 |  |  | základní |  | 0 | 0.014 | 3.5241 | 0.014 | 3.5241 | 16 | K | 2 |  |  |  | ROZPOCET | 0 | 0 | 0 | 0 | 0 | 1 | 0 | 16 | -1480305094
| Online PSC |  | https://podminky.urs.cz/item/CS_URS_2023_01/789211512 | [14 empty] | Online PSC | 2
| VV |  | příloha PD - TZ, 01-06 | [14 empty] | VV | 2 | 1 | True | 0 | ROZPOCET
| VV |  | pozice 2 - sanace spodního líce konstrukce střechy - válcované profily I240 | [14 empty] | VV | 2 | 1 | True | 0 | ROZPOCET
| VV |  | (0,24*2+0,12+0,11*2)*5,80*20 |  | 95.12 | [12 empty] | VV | 2 | 2 | True | 0 | ROZPOCET
| VV |  | 27,0*5,80 "plechy |  | 156.6 | [12 empty] | VV | 2 | 2 | True | 0 | ROZPOCET
| VV |  | Součet |  | 251.72 | [12 empty] | VV | 2 | 4 | True | 1 | ROZPOCET

## SO 02a - Oprava atiky
{b3e8683c-d85e-4ae4-a62b-8839f5e7f9b2}
2
| KRYCÍ LIST SOUPISU PRACÍ | [7 empty] | v --- níže se nacházejí doplnkové a pomocné údaje k sestavám --- v | [8 empty] | False
Stavba:
Statické zajištění výstupní stanice výtahu na Pastýřskou stěnu a navazujícího objektu Medvědince
Objekt:
SO 02a - Oprava atiky
| KSO: |  |  |  |  | CC-CZ:
| Místo: |  |  |  |  | Datum: | 28. 4. 2023
| Zadavatel: |  |  |  |  | IČ:
|  | Statutární město Děčín, MM Děčín, OR |  |  |  | DIČ:
| Uchazeč: |  |  |  |  | IČ: | Vyplň údaj
|  | Vyplň údaj |  |  |  | DIČ: | Vyplň údaj
| Projektant: |  |  |  |  | IČ:
|  | Ing. Hrabě |  |  |  | DIČ:
| Zpracovatel: |  |  |  |  | IČ:
DIČ:
Poznámka:
| Cena bez DPH | [5 empty] | 0
|  |  | Základ daně |  |  | Sazba daně | Výše daně
| DPH | základní | 0 |  |  | 21% | 0
|  | snížená | 0 |  |  | 15% | 0
|  | zákl. přenesená | 0 |  |  | 21% | 0
|  | sníž. přenesená | 0 |  |  | 15% | 0
|  | nulová | 0 |  |  | 0% | 0
| Cena s DPH |  |  | v | CZK |  | 0
| Projektant |  |  | Zpracovatel
| Datum a podpis: |  | Razítko | Datum a podpis: |  |  | Razítko
| Objednavatel |  |  | Uchazeč
| Datum a podpis: |  | Razítko | Datum a podpis: |  |  | Razítko
REKAPITULACE ČLENĚNÍ SOUPISU PRACÍ
Stavba:
Statické zajištění výstupní stanice výtahu na Pastýřskou stěnu a navazujícího objektu Medvědince
Objekt:
SO 02a - Oprava atiky
Místo: | [5 empty] | Datum: | 28. 4. 2023
Zadavatel: |  |  | Statutární město Děčín, MM Děčín, OR |  |  | Projektant: | Ing. Hrabě
Uchazeč: |  |  | Vyplň údaj |  |  | Zpracovatel:
Kód dílu - Popis | [6 empty] | Cena celkem [CZK]
Náklady ze soupisu prací | [6 empty] | 0 | [11 empty] | -1
| HSV - Práce a dodávky HSV | [5 empty] | 0
| 4 - Vodorovné konstrukce | [5 empty] | 0
| 5 - Komunikace pozemní | [5 empty] | 0
| 6 - Úpravy povrchů, podlahy a osazování výplní | [5 empty] | 0
| 9 - Ostatní konstrukce a práce, bourání | [5 empty] | 0
| 997 - Přesun sutě | [5 empty] | 0
| 998 - Přesun hmot | [5 empty] | 0
| PSV - Práce a dodávky PSV | [5 empty] | 0
| 711 - Izolace proti vodě, vlhkosti a plynům | [5 empty] | 0
| 764 - Konstrukce klempířské | [5 empty] | 0
| 767 - Konstrukce zámečnické | [5 empty] | 0
| 783 - Dokončovací práce - nátěry | [5 empty] | 0
SOUPIS PRACÍ
Stavba:
Statické zajištění výstupní stanice výtahu na Pastýřskou stěnu a navazujícího objektu Medvědince
Objekt:
SO 02a - Oprava atiky
Místo: | [5 empty] | Datum: | 28. 4. 2023
Zadavatel: |  |  | Statutární město Děčín, MM Děčín, OR |  |  | Projektant: | Ing. Hrabě
Uchazeč: |  |  | Vyplň údaj |  |  | Zpracovatel:
PČ | Typ | Kód | Popis | MJ | Množství | J.cena [CZK] | Cena celkem [CZK] | Cenová soustava |  | DPH | J. Nh [h] | Nh celkem [h] | J. hmotnost [t] | Hmotnost celkem [t] | J. suť [t] | Suť Celkem [t]
Náklady soupisu celkem | [6 empty] | 0 |  |  |  |  | 0 |  | 19.4937 |  | 12.3487 |  | D | -1 | [10 empty] | 0
| D | HSV | Práce a dodávky HSV |  |  |  | 0 |  |  |  |  | 0 |  | 19.2213 |  | 11.5248 | 1 | D | 0 |  |  |  | ROZPOCET | [6 empty] | 0
| D | 4 | Vodorovné konstrukce |  |  |  | 0 |  |  |  |  | 0 |  | 13.3796 |  | 0 | 1 | D | 1 |  |  |  | ROZPOCET | [6 empty] | 0
1 | K | 417321515 | Ztužující pásy a věnce ze ŽB tř. C 25/30 XC2, XF3 | m3 | 5.039 |  | 0 |  |  | základní |  | 0 | 2.502 | 12.6075 | 0 | 0 | 4 | K | 2 |  |  |  | ROZPOCET | 0 | 0 | 0 | 0 | 0 | 1 | 0 | 4 | 370851466
| Online PSC |  | https://podminky.urs.cz/item/CS_URS_2023_01/417321515 | [14 empty] | Online PSC | 2
| VV |  | nová atika | [14 empty] | VV | 2 | 1 | True | 0 | ROZPOCET
| VV |  | 0,57*0,17*52,0 |  | 5.039 | [12 empty] | VV | 2 | 2 | True | 0 | ROZPOCET
| VV |  | Součet |  | 5.039 | [12 empty] | VV | 2 | 4 | True | 1 | ROZPOCET
2 | K | 417351115 | Zřízení bednění ztužujících věnců | m2 | 59.28 |  | 0 |  |  | základní |  | 0 | 0.00576 | 0.34145 | 0 | 0 | 4 | K | 2 |  |  |  | ROZPOCET | 0 | 0 | 0 | 0 | 0 | 1 | 0 | 4 | -1484512964
| Online PSC |  | https://podminky.urs.cz/item/CS_URS_2023_01/417351115 | [14 empty] | Online PSC | 2
| VV |  | posílení atiky | [14 empty] | VV | 2 | 1 | True | 0 | ROZPOCET
| VV |  | 0,57*52,0*2 |  | 59.28 | [12 empty] | VV | 2 | 2 | True | 0 | ROZPOCET
| VV |  | Součet |  | 59.28 | [12 empty] | VV | 2 | 4 | True | 1 | ROZPOCET
3 | K | 417351116 | Odstranění bednění ztužujících věnců | m2 | 59.28 |  | 0 |  |  | základní |  | 0 | 0 | 0 | 0 | 0 | 4 | K | 2 |  |  |  | ROZPOCET | 0 | 0 | 0 | 0 | 0 | 1 | 0 | 4 | 72556721
| Online PSC |  | https://podminky.urs.cz/item/CS_URS_2023_01/417351116 | [14 empty] | Online PSC | 2
4 | K | 4173511R1 | Příplatek k bednění hran za vložení profilu 15x15 mm ke zkosení hran ztužujících věnců | m | 104 |  | 0 |  |  | základní |  | 0 | 0 | 0 | 0 | 0 | 4 | K | 2 |  |  |  | ROZPOCET | 0 | 0 | 0 | 0 | 0 | 1 | 0 | 4 | 1304482431
| VV |  | 52,0*2 |  | 104 | [12 empty] | VV | 2 | 2 | True | 0 | ROZPOCET
| VV |  | Součet |  | 104 | [12 empty] | VV | 2 | 4 | True | 1 | ROZPOCET
5 | K | 417361821 | Výztuž ztužujících pásů a věnců betonářskou ocelí 10 505 | t | 0.409 |  | 0 |  |  | základní |  | 0 | 1.0529 | 0.43064 | 0 | 0 | 4 | K | 2 |  |  |  | ROZPOCET | 0 | 0 | 0 | 0 | 0 | 1 | 0 | 4 | -2006803978
| Online PSC |  | https://podminky.urs.cz/item/CS_URS_2023_01/417361821 | [14 empty] | Online PSC | 2
| VV |  | posílení atiky | [14 empty] | VV | 2 | 1 | True | 0 | ROZPOCET
| VV |  | (304,0+105,0)/1000 |  | 0.409 | [12 empty] | VV | 2 | 2 | True | 0 | ROZPOCET
| VV |  | Součet |  | 0.409 | [12 empty] | VV | 2 | 4 | True | 1 | ROZPOCET
| D | 5 | Komunikace pozemní |  |  |  | 0 |  |  |  |  | 0 |  | 2.6882 |  | 0 | 1 | D | 1 |  |  |  | ROZPOCET | [6 empty] | 0
6 | K | 596841120 | Kladení betonové dlažby do lože z cement malty velikosti do 0,09 m2 pl do 50 m2 | m2 | 18.4 |  | 0 |  |  | základní |  | 0 | 0.1461 | 2.6882 | 0 | 0 | 4 | K | 2 |  |  |  | ROZPOCET | 0 | 0 | 0 | 0 | 0 | 1 | 0 | 4 | -867138894
| Online PSC |  | https://podminky.urs.cz/item/CS_URS_2023_01/596841120 | [14 empty] | Online PSC | 2
| VV |  | příloha PD - detail atiky | [14 empty] | VV | 2 | 1 | True | 0 | ROZPOCET
| VV |  | použití stávající betonové dlažby | [14 empty] | VV | 2 | 1 | True | 0 | ROZPOCET
| VV |  | 0,40*46,0 |  | 18.4 | [12 empty] | VV | 2 | 2 | True | 0 | ROZPOCET
| VV |  | Součet |  | 18.4 | [12 empty] | VV | 2 | 4 | True | 1 | ROZPOCET
| D | 6 | Úpravy povrchů, podlahy a osazování výplní |  |  |  | 0 |  |  |  |  | 0 |  | 1.4546 |  | 0 | 1 | D | 1 |  |  |  | ROZPOCET | [6 empty] | 0
7 | K | 622131121 | Penetrační nátěr vnějších stěn nanášený ručně | m2 | 40.04 |  | 0 |  |  | základní |  | 0 | 0.00026 | 0.01041 | 0 | 0 | 4 | K | 2 |  |  |  | ROZPOCET | 0 | 0 | 0 | 0 | 0 | 1 | 0 | 4 | 785540929
| Online PSC |  | https://podminky.urs.cz/item/CS_URS_2023_01/622131121 | [14 empty] | Online PSC | 2
| VV |  | příloha PD - detail atiky | [14 empty] | VV | 2 | 1 | True | 0 | ROZPOCET
| VV |  | (0,57+0,20)*52,0 |  | 40.04 | [12 empty] | VV | 2 | 2 | True | 0 | ROZPOCET
| VV |  | Součet |  | 40.04 | [12 empty] | VV | 2 | 4 | True | 1 | ROZPOCET
8 | K | 622321141 | Vápenocementová omítka štuková dvouvrstvá vnějších stěn nanášená ručně | m2 | 40.04 |  | 0 |  |  | základní |  | 0 | 0.02636 | 1.0555 | 0 | 0 | 4 | K | 2 |  |  |  | ROZPOCET | 0 | 0 | 0 | 0 | 0 | 1 | 0 | 4 | 1967158559
| Online PSC |  | https://podminky.urs.cz/item/CS_URS_2023_01/622321141 | [14 empty] | Online PSC | 2
| VV |  | příloha PD - detail atiky | [14 empty] | VV | 2 | 1 | True | 0 | ROZPOCET
| VV |  | (0,57+0,20)*52,0 |  | 40.04 | [12 empty] | VV | 2 | 2 | True | 0 | ROZPOCET
| VV |  | Součet |  | 40.04 | [12 empty] | VV | 2 | 4 | True | 1 | ROZPOCET
9 | K | 632451021 | Vyrovnávací potěr tl 20 mm z MC 15 provedený v pásu | m2 | 7.8 |  | 0 |  |  | základní |  | 0 | 0.04984 | 0.38875 | 0 | 0 | 4 | K | 2 |  |  |  | ROZPOCET | 0 | 0 | 0 | 0 | 0 | 1 | 0 | 4 | 884704466
| Online PSC |  | https://podminky.urs.cz/item/CS_URS_2023_01/632451021 | [14 empty] | Online PSC | 2
| VV |  | posílení atiky | [14 empty] | VV | 2 | 1 | True | 0 | ROZPOCET
| VV |  | doplnění souvrství střechy | [14 empty] | VV | 2 | 1 | True | 0 | ROZPOCET
| VV |  | 0,15*52,0 |  | 7.8 | [12 empty] | VV | 2 | 2 | True | 0 | ROZPOCET
| VV |  | Součet |  | 7.8 | [12 empty] | VV | 2 | 4 | True | 1 | ROZPOCET
| D | 9 | Ostatní konstrukce a práce, bourání |  |  |  | 0 |  |  |  |  | 0 |  | 1.6989 |  | 11.5248 | 1 | D | 1 |  |  |  | ROZPOCET | [6 empty] | 0
10 | K | 964051111 | Bourání ŽB trámů, průvlaků nebo pásů průřezu do 0,10 m2 | m3 | 4.457 |  | 0 |  |  | základní |  | 0 | 0 | 0 | 2.4 | 10.6968 | 4 | K | 2 |  |  |  | ROZPOCET | 0 | 0 | 0 | 0 | 0 | 1 | 0 | 4 | 1833812535
| Online PSC |  | https://podminky.urs.cz/item/CS_URS_2023_01/964051111 | [14 empty] | Online PSC | 2
| VV |  | bourání atiky | [14 empty] | VV | 2 | 1 | True | 0 | ROZPOCET
| VV |  | 0,57*0,17*46,0 |  | 4.457 | [12 empty] | VV | 2 | 2 | True | 0 | ROZPOCET
| VV |  | Součet |  | 4.457 | [12 empty] | VV | 2 | 4 | True | 1 | ROZPOCET
11 | K | 965045113 | Bourání potěrů cementových nebo pískocementových tl do 50 mm pl přes 4 m2 | m2 | 9.2 |  | 0 |  |  | základní |  | 0 | 0 | 0 | 0.09 | 0.828 | 4 | K | 2 |  |  |  | ROZPOCET | 0 | 0 | 0 | 0 | 0 | 1 | 0 | 4 | -1475039133
| Online PSC |  | https://podminky.urs.cz/item/CS_URS_2023_01/965045113 | [14 empty] | Online PSC | 2
| VV |  | posílení atiky | [14 empty] | VV | 2 | 1 | True | 0 | ROZPOCET
| VV |  | 0,20*46,0 |  | 9.2 | [12 empty] | VV | 2 | 2 | True | 0 | ROZPOCET
| VV |  | Součet |  | 9.2 | [12 empty] | VV | 2 | 4 | True | 1 | ROZPOCET
12 | K | 965081333 | Bourání podlah z dlaždic betonových, teracových nebo čedičových tl do 30 mm plochy přes 1 m2 | m2 | 18.4 |  | 0 |  |  | základní |  | 0 | 0.09 | 1.656 | 0 | 0 | 4 | K | 2 |  |  |  | ROZPOCET | 0 | 0 | 0 | 0 | 0 | 1 | 0 | 4 | -1615912097
| Online PSC |  | https://podminky.urs.cz/item/CS_URS_2023_01/965081333 | [14 empty] | Online PSC | 2
| VV |  | posílení atiky | [14 empty] | VV | 2 | 1 | True | 0 | ROZPOCET
| VV |  | šetrná demontáž betonových dlaždic k dalšímu použití | [14 empty] | VV | 2 | 1 | True | 0 | ROZPOCET
| VV |  | 0,40*46,0 |  | 18.4 | [12 empty] | VV | 2 | 2 | True | 0 | ROZPOCET
| VV |  | Součet |  | 18.4 | [12 empty] | VV | 2 | 4 | True | 1 | ROZPOCET
13 | K | 979051112 | Očištění desek nebo dlaždic se spárováním z MC | m2 | 18.4 |  | 0 |  |  | základní |  | 0 | 0 | 0 | 0 | 0 | 4 | K | 2 |  |  |  | ROZPOCET | 0 | 0 | 0 | 0 | 0 | 1 | 0 | 4 | 1653656127
| Online PSC |  | https://podminky.urs.cz/item/CS_URS_2023_01/979051112 | [14 empty] | Online PSC | 2
| VV |  | posílení atiky | [14 empty] | VV | 2 | 1 | True | 0 | ROZPOCET
| VV |  | šetrná demontáž betonových dlaždic k dalšímu použití | [14 empty] | VV | 2 | 1 | True | 0 | ROZPOCET
| VV |  | 0,40*46,0 |  | 18.4 | [12 empty] | VV | 2 | 2 | True | 0 | ROZPOCET
| VV |  | Součet |  | 18.4 | [12 empty] | VV | 2 | 4 | True | 1 | ROZPOCET
14 | K | 985331212 | Dodatečné vlepování betonářské výztuže D 10 mm do chemické malty včetně vyvrtání otvoru | m | 20.88 |  | 0 |  |  | základní |  | 0 | 0.00033 | 0.0068904 | 0 | 0 | 4 | K | 2 |  |  |  | ROZPOCET | 0 | 0 | 0 | 0 | 0 | 1 | 0 | 4 | 371307537
| Online PSC |  | https://podminky.urs.cz/item/CS_URS_2023_01/985331212 | [14 empty] | Online PSC | 2
| VV |  | posílení atiky | [14 empty] | VV | 2 | 1 | True | 0 | ROZPOCET
| VV |  | 0,12*174 |  | 20.88 | [12 empty] | VV | 2 | 2 | True | 0 | ROZPOCET
| VV |  | Součet |  | 20.88 | [12 empty] | VV | 2 | 4 | True | 1 | ROZPOCET
15 | M | 13021012 | tyč ocelová kruhová žebírková DIN 488 jakost B500B (10 505) výztuž do betonu D 10mm | t | 0.036 |  | 0 |  |  | základní |  | 0 | 1 | 0.036 | 0 | 0 | 8 | M | 2 |  |  |  | ROZPOCET | 0 | 0 | 0 | 0 | 0 | 1 | 0 | 4 | 1925786550
| VV |  | 33,0/1000 |  | 0.033 | [12 empty] | VV | 2 | 2 | True | 0 | ROZPOCET
| VV |  | Součet |  | 0.033 | [12 empty] | VV | 2 | 4 | True | 1 | ROZPOCET
| VV |  | 0,033*1,1 'Přepočtené koeficientem množství |  | 0.036 | [12 empty] | VV | 2 | 2 | False | 1 | ROZPOCET
| D | 997 | Přesun sutě |  |  |  | 0 |  |  |  |  | 0 |  | 0 |  | 0 | 1 | D | 1 |  |  |  | ROZPOCET | [6 empty] | 0
16 | K | 997013151 | Vnitrostaveništní doprava suti a vybouraných hmot pro budovy v do 6 m s omezením mechanizace | t | 12.349 |  | 0 |  |  | základní |  | 0 | 0 | 0 | 0 | 0 | 4 | K | 2 |  |  |  | ROZPOCET | 0 | 0 | 0 | 0 | 0 | 1 | 0 | 4 | -708762030
| Online PSC |  | https://podminky.urs.cz/item/CS_URS_2023_01/997013151 | [14 empty] | Online PSC | 2
17 | K | 997013501 | Odvoz suti a vybouraných hmot na skládku nebo meziskládku do 1 km se složením | t | 12.349 |  | 0 |  |  | základní |  | 0 | 0 | 0 | 0 | 0 | 4 | K | 2 |  |  |  | ROZPOCET | 0 | 0 | 0 | 0 | 0 | 1 | 0 | 4 | 1364450787
| Online PSC |  | https://podminky.urs.cz/item/CS_URS_2023_01/997013501 | [14 empty] | Online PSC | 2
18 | K | 997013509 | Příplatek k odvozu suti a vybouraných hmot na skládku ZKD 1 km přes 1 km | t | 111.141 |  | 0 |  |  | základní |  | 0 | 0 | 0 | 0 | 0 | 4 | K | 2 |  |  |  | ROZPOCET | 0 | 0 | 0 | 0 | 0 | 1 | 0 | 4 | -956664307
| Online PSC |  | https://podminky.urs.cz/item/CS_URS_2023_01/997013509 | [14 empty] | Online PSC | 2
| VV |  | 12,349*9 'Přepočtené koeficientem množství |  | 111.141 | [12 empty] | VV | 2 | 2 | False | 1 | ROZPOCET
19 | K | 997013871 | Poplatek za uložení stavebního odpadu na recyklační skládce (skládkovné) směsného stavebního a demoličního kód odpadu 17 09 04 | t | 12.349 |  | 0 |  |  | základní |  | 0 | 0 | 0 | 0 | 0 | 4 | K | 2 |  |  |  | ROZPOCET | 0 | 0 | 0 | 0 | 0 | 1 | 0 | 4 | -1606497068
| Online PSC |  | https://podminky.urs.cz/item/CS_URS_2023_01/997013871 | [14 empty] | Online PSC | 2
| D | 998 | Přesun hmot |  |  |  | 0 |  |  |  |  | 0 |  | 0 |  | 0 | 1 | D | 1 |  |  |  | ROZPOCET | [6 empty] | 0
20 | K | 998017001 | Přesun hmot s omezením mechanizace pro budovy v do 6 m | t | 19.221 |  | 0 |  |  | základní |  | 0 | 0 | 0 | 0 | 0 | 4 | K | 2 |  |  |  | ROZPOCET | 0 | 0 | 0 | 0 | 0 | 1 | 0 | 4 | 1260111999
| Online PSC |  | https://podminky.urs.cz/item/CS_URS_2023_01/998017001 | [14 empty] | Online PSC | 2
| D | PSV | Práce a dodávky PSV |  |  |  | 0 |  |  |  |  | 0 |  | 0.27239 |  | 0.82386 | 2 | D | 0 |  |  |  | ROZPOCET | [6 empty] | 0
| D | 711 | Izolace proti vodě, vlhkosti a plynům |  |  |  | 0 |  |  |  |  | 0 |  | 0.076729 |  | 0 | 2 | D | 1 |  |  |  | ROZPOCET | [6 empty] | 0
21 | K | 711112001 | Provedení izolace proti zemní vlhkosti svislé za studena nátěrem penetračním | m2 | 10.4 |  | 0 |  |  | základní |  | 0 | 0 | 0 | 0 | 0 | 16 | K | 2 |  |  |  | ROZPOCET | 0 | 0 | 0 | 0 | 0 | 1 | 0 | 16 | 50283975
| Online PSC |  | https://podminky.urs.cz/item/CS_URS_2023_01/711112001 | [14 empty] | Online PSC | 2
| VV |  | příloha PD - detail nové atiky | [14 empty] | VV | 2 | 1 | True | 0 | ROZPOCET
| VV |  | 0,20*52,0 |  | 10.4 | [12 empty] | VV | 2 | 2 | True | 0 | ROZPOCET
| VV |  | Součet |  | 10.4 | [12 empty] | VV | 2 | 4 | True | 1 | ROZPOCET
22 | M | 11163150 | lak penetrační asfaltový | t | 0.004 |  | 0 |  |  | základní |  | 0 | 1 | 0.004 | 0 | 0 | 32 | M | 2 |  |  |  | ROZPOCET | 0 | 0 | 0 | 0 | 0 | 1 | 0 | 16 | 233815537
| VV |  | 10,4*0,00034 'Přepočtené koeficientem množství |  | 0.004 | [12 empty] | VV | 2 | 2 | False | 1 | ROZPOCET
23 | K | 711142559 | Provedení izolace proti zemní vlhkosti pásy přitavením svislé NAIP | m2 | 10.4 |  | 0 |  |  | základní |  | 0 | 0.0004 | 0.00416 | 0 | 0 | 16 | K | 2 |  |  |  | ROZPOCET | 0 | 0 | 0 | 0 | 0 | 1 | 0 | 16 | -1749758409
| Online PSC |  | https://podminky.urs.cz/item/CS_URS_2023_01/711142559 | [14 empty] | Online PSC | 2
24 | M | 62853004 | pás asfaltový natavitelný modifikovaný SBS tl 4,0mm s vložkou ze skleněné tkaniny a spalitelnou PE fólií nebo jemnozrnným minerálním posypem na horním povrchu | m2 | 12.698 |  | 0 |  |  | základní |  | 0 | 0.0054 | 0.068569 | 0 | 0 | 32 | M | 2 |  |  |  | ROZPOCET | 0 | 0 | 0 | 0 | 0 | 1 | 0 | 16 | 1921012422
| VV |  | 10,4*1,221 'Přepočtené koeficientem množství |  | 12.698 | [12 empty] | VV | 2 | 2 | False | 1 | ROZPOCET
25 | K | 998711201 | Přesun hmot procentní pro izolace proti vodě, vlhkosti a plynům v objektech v do 6 m | % |  |  | 0 |  |  | základní |  | 0 | 0 | 0 | 0 | 0 | 16 | K | 2 |  |  |  | ROZPOCET | 0 | 0 | 0 | 0 | 0 | 1 | 0 | 16 | -1210305666
| Online PSC |  | https://podminky.urs.cz/item/CS_URS_2023_01/998711201 | [14 empty] | Online PSC | 2
| D | 764 | Konstrukce klempířské |  |  |  | 0 |  |  |  |  | 0 |  | 0.14456 |  | 0.08786 | 2 | D | 1 |  |  |  | ROZPOCET | [6 empty] | 0
26 | K | 764002841 | Demontáž oplechování horních ploch zdí a nadezdívek do suti | m | 46 |  | 0 |  |  | základní |  | 0 | 0 | 0 | 0.00191 | 0.08786 | 16 | K | 2 |  |  |  | ROZPOCET | 0 | 0 | 0 | 0 | 0 | 1 | 0 | 16 | -1101309769
| Online PSC |  | https://podminky.urs.cz/item/CS_URS_2023_01/764002841 | [14 empty] | Online PSC | 2
| VV |  | bourání atiky | [14 empty] | VV | 2 | 1 | True | 0 | ROZPOCET
| VV |  | 46,0 |  | 46 | [12 empty] | VV | 2 | 2 | True | 0 | ROZPOCET
| VV |  | Součet |  | 46 | [12 empty] | VV | 2 | 4 | True | 1 | ROZPOCET
27 | K | 764214406 | Oplechování horních ploch a nadezdívek (atik) bez rohů z Pz plechu mechanicky kotvené rš 500 mm | m | 52 |  | 0 |  |  | základní |  | 0 | 0.00278 | 0.14456 | 0 | 0 | 16 | K | 2 |  |  |  | ROZPOCET | 0 | 0 | 0 | 0 | 0 | 1 | 0 | 16 | -170296171
| Online PSC |  | https://podminky.urs.cz/item/CS_URS_2023_01/764214406 | [14 empty] | Online PSC | 2
| VV |  | příloha PD - detail nové atiky | [14 empty] | VV | 2 | 1 | True | 0 | ROZPOCET
| VV |  | 52,0 |  | 52 | [12 empty] | VV | 2 | 2 | True | 0 | ROZPOCET
| VV |  | Součet |  | 52 | [12 empty] | VV | 2 | 4 | True | 1 | ROZPOCET
28 | K | 998764201 | Přesun hmot procentní pro konstrukce klempířské v objektech v do 6 m | % |  |  | 0 |  |  | základní |  | 0 | 0 | 0 | 0 | 0 | 16 | K | 2 |  |  |  | ROZPOCET | 0 | 0 | 0 | 0 | 0 | 1 | 0 | 16 | 1129386139
| Online PSC |  | https://podminky.urs.cz/item/CS_URS_2023_01/998764201 | [14 empty] | Online PSC | 2
| D | 767 | Konstrukce zámečnické |  |  |  | 0 |  |  |  |  | 0 |  | 0.00012 |  | 0.736 | 2 | D | 1 |  |  |  | ROZPOCET | [6 empty] | 0
29 | K | 7671611R1 | D+M ocelové zábradlí v. 950 mm a dl. 60m včetně zalití sloupků cementovou maltou | kpl | 1 |  | 0 |  |  | základní |  | 0 | 6e-05 | 6e-05 | 0 | 0 | 16 | K | 2 |  |  |  | ROZPOCET | 0 | 0 | 0 | 0 | 0 | 1 | 0 | 16 | -74274805
| VV |  | příloha PD - detail zábradlí | [14 empty] | VV | 2 | 1 | True | 0 | ROZPOCET
| VV |  | celková hmotnost 1400kg | [14 empty] | VV | 2 | 1 | True | 0 | ROZPOCET
| VV |  | 1,0 |  | 1 | [12 empty] | VV | 2 | 2 | True | 0 | ROZPOCET
| VV |  | Součet |  | 1 | [12 empty] | VV | 2 | 4 | True | 1 | ROZPOCET
30 | K | 7671611R2 | Příplatek k ocelovému zábradlí za úpravu v místě styku se stavajícím zábradlím | kpl | 1 |  | 0 |  |  | základní |  | 0 | 6e-05 | 6e-05 | 0 | 0 | 16 | K | 2 |  |  |  | ROZPOCET | 0 | 0 | 0 | 0 | 0 | 1 | 0 | 16 | 1134957048
| VV |  | příloha PD - detail zábradlí | [14 empty] | VV | 2 | 1 | True | 0 | ROZPOCET
| VV |  | 1,0 |  | 1 | [12 empty] | VV | 2 | 2 | True | 0 | ROZPOCET
| VV |  | Součet |  | 1 | [12 empty] | VV | 2 | 4 | True | 1 | ROZPOCET
31 | K | 767161813 | Demontáž zábradlí rovného nerozebíratelného hmotnosti 1 m zábradlí do 20 kg do suti | m | 46 |  | 0 |  |  | základní |  | 0 | 0 | 0 | 0.016 | 0.736 | 16 | K | 2 |  |  |  | ROZPOCET | 0 | 0 | 0 | 0 | 0 | 1 | 0 | 16 | -418229707
| Online PSC |  | https://podminky.urs.cz/item/CS_URS_2023_01/767161813 | [14 empty] | Online PSC | 2
| VV |  | příloha PD - detail stávající atiky | [14 empty] | VV | 2 | 1 | True | 0 | ROZPOCET
| VV |  | 46,0 |  | 46 | [12 empty] | VV | 2 | 2 | True | 0 | ROZPOCET
| VV |  | Součet |  | 46 | [12 empty] | VV | 2 | 4 | True | 1 | ROZPOCET
32 | K | 998767201 | Přesun hmot procentní pro zámečnické konstrukce v objektech v do 6 m | % |  |  | 0 |  |  | základní |  | 0 | 0 | 0 | 0 | 0 | 16 | K | 2 |  |  |  | ROZPOCET | 0 | 0 | 0 | 0 | 0 | 1 | 0 | 16 | 1355415202
| Online PSC |  | https://podminky.urs.cz/item/CS_URS_2023_01/998767201 | [14 empty] | Online PSC | 2
| D | 783 | Dokončovací práce - nátěry |  |  |  | 0 |  |  |  |  | 0 |  | 0.05098 |  | 0 | 2 | D | 1 |  |  |  | ROZPOCET | [6 empty] | 0
33 | K | 783301311 | Odmaštění zámečnických konstrukcí vodou ředitelným odmašťovačem | m2 | 57 |  | 0 |  |  | základní |  | 0 | 8e-05 | 0.00456 | 0 | 0 | 16 | K | 2 |  |  |  | ROZPOCET | 0 | 0 | 0 | 0 | 0 | 1 | 0 | 16 | -1624911960
| Online PSC |  | https://podminky.urs.cz/item/CS_URS_2023_01/783301311 | [14 empty] | Online PSC | 2
| VV |  | nové zábradlí | [14 empty] | VV | 2 | 1 | True | 0 | ROZPOCET
| VV |  | 60,0*0,95 |  | 57 | [12 empty] | VV | 2 | 2 | True | 0 | ROZPOCET
| VV |  | Součet |  | 57 | [12 empty] | VV | 2 | 4 | True | 1 | ROZPOCET
34 | K | 783314201 | Základní antikorozní jednonásobný syntetický standardní nátěr zámečnických konstrukcí matný odstín černá | m2 | 114 |  | 0 |  |  | základní |  | 0 | 0.00017 | 0.01938 | 0 | 0 | 16 | K | 2 |  |  |  | ROZPOCET | 0 | 0 | 0 | 0 | 0 | 1 | 0 | 16 | -1405407452
| Online PSC |  | https://podminky.urs.cz/item/CS_URS_2023_01/783314201 | [14 empty] | Online PSC | 2
| VV |  | 2x nátěr | [14 empty] | VV | 2 | 1 | True | 0 | ROZPOCET
| VV |  | 60,0*0,95*2 |  | 114 | [12 empty] | VV | 2 | 2 | True | 0 | ROZPOCET
| VV |  | Součet |  | 114 | [12 empty] | VV | 2 | 4 | True | 1 | ROZPOCET
35 | K | 783401401 | Ometení klempířských konstrukcí před provedením nátěru | m2 | 26 |  | 0 |  |  | základní |  | 0 | 0 | 0 | 0 | 0 | 16 | K | 2 |  |  |  | ROZPOCET | 0 | 0 | 0 | 0 | 0 | 1 | 0 | 16 | 2142527705
| Online PSC |  | https://podminky.urs.cz/item/CS_URS_2023_01/783401401 | [14 empty] | Online PSC | 2
| VV |  | příloha PD - detail nové atiky | [14 empty] | VV | 2 | 1 | True | 0 | ROZPOCET
| VV |  | oplechování atiky | [14 empty] | VV | 2 | 1 | True | 0 | ROZPOCET
| VV |  | 52,0*0,50 |  | 26 | [12 empty] | VV | 2 | 2 | True | 0 | ROZPOCET
| VV |  | Součet |  | 26 | [12 empty] | VV | 2 | 4 | True | 1 | ROZPOCET
36 | K | 783414101 | Základní jednonásobný syntetický nátěr klempířských konstrukcí | m2 | 26 |  | 0 |  |  | základní |  | 0 | 0.00014 | 0.00364 | 0 | 0 | 16 | K | 2 |  |  |  | ROZPOCET | 0 | 0 | 0 | 0 | 0 | 1 | 0 | 16 | -425597747
| Online PSC |  | https://podminky.urs.cz/item/CS_URS_2023_01/783414101 | [14 empty] | Online PSC | 2
37 | K | 783417101 | Krycí jednonásobný syntetický nátěr klempířských konstrukcí | m2 | 26 |  | 0 |  |  | základní |  | 0 | 0.00013 | 0.00338 | 0 | 0 | 16 | K | 2 |  |  |  | ROZPOCET | 0 | 0 | 0 | 0 | 0 | 1 | 0 | 16 | 1908713964
| Online PSC |  | https://podminky.urs.cz/item/CS_URS_2023_01/783417101 | [14 empty] | Online PSC | 2
38 | K | 783823135 | Penetrační silikonový nátěr hladkých, tenkovrstvých zrnitých nebo štukových omítek | m2 | 40.04 |  | 0 |  |  | základní |  | 0 | 0.00014 | 0.0056056 | 0 | 0 | 16 | K | 2 |  |  |  | ROZPOCET | 0 | 0 | 0 | 0 | 0 | 1 | 0 | 16 | 224218586
| Online PSC |  | https://podminky.urs.cz/item/CS_URS_2023_01/783823135 | [14 empty] | Online PSC | 2
| VV |  | příloha PD - detail atiky | [14 empty] | VV | 2 | 1 | True | 0 | ROZPOCET
| VV |  | (0,57+0,20)*52,0 |  | 40.04 | [12 empty] | VV | 2 | 2 | True | 0 | ROZPOCET
| VV |  | Součet |  | 40.04 | [12 empty] | VV | 2 | 4 | True | 1 | ROZPOCET
39 | K | 783827125 | Krycí jednonásobný silikonový nátěr omítek stupně členitosti 1 a 2 | m2 | 40.04 |  | 0 |  |  | základní |  | 0 | 0.00036 | 0.014414 | 0 | 0 | 16 | K | 2 |  |  |  | ROZPOCET | 0 | 0 | 0 | 0 | 0 | 1 | 0 | 16 | 269622216
| Online PSC |  | https://podminky.urs.cz/item/CS_URS_2023_01/783827125 | [14 empty] | Online PSC | 2

## VON - VRN+ON
{57691568-2d5b-4005-8802-638a6e7e18b8}
2
| KRYCÍ LIST SOUPISU PRACÍ | [7 empty] | v --- níže se nacházejí doplnkové a pomocné údaje k sestavám --- v | [8 empty] | False
Stavba:
Statické zajištění výstupní stanice výtahu na Pastýřskou stěnu a navazujícího objektu Medvědince
Objekt:
VON - VRN+ON
| KSO: |  |  |  |  | CC-CZ:
| Místo: |  |  |  |  | Datum: | 28. 4. 2023
| Zadavatel: |  |  |  |  | IČ:
|  | Statutární město Děčín, MM Děčín, OR |  |  |  | DIČ:
| Uchazeč: |  |  |  |  | IČ: | Vyplň údaj
|  | Vyplň údaj |  |  |  | DIČ: | Vyplň údaj
| Projektant: |  |  |  |  | IČ:
|  | Ing. Hrabě |  |  |  | DIČ:
| Zpracovatel: |  |  |  |  | IČ:
DIČ:
Poznámka:
| Cena bez DPH | [5 empty] | 0
|  |  | Základ daně |  |  | Sazba daně | Výše daně
| DPH | základní | 0 |  |  | 21% | 0
|  | snížená | 0 |  |  | 15% | 0
|  | zákl. přenesená | 0 |  |  | 21% | 0
|  | sníž. přenesená | 0 |  |  | 15% | 0
|  | nulová | 0 |  |  | 0% | 0
| Cena s DPH |  |  | v | CZK |  | 0
| Projektant |  |  | Zpracovatel
| Datum a podpis: |  | Razítko | Datum a podpis: |  |  | Razítko
| Objednavatel |  |  | Uchazeč
| Datum a podpis: |  | Razítko | Datum a podpis: |  |  | Razítko
REKAPITULACE ČLENĚNÍ SOUPISU PRACÍ
Stavba:
Statické zajištění výstupní stanice výtahu na Pastýřskou stěnu a navazujícího objektu Medvědince
Objekt:
VON - VRN+ON
Místo: | [5 empty] | Datum: | 28. 4. 2023
Zadavatel: |  |  | Statutární město Děčín, MM Děčín, OR |  |  | Projektant: | Ing. Hrabě
Uchazeč: |  |  | Vyplň údaj |  |  | Zpracovatel:
Kód dílu - Popis | [6 empty] | Cena celkem [CZK]
Náklady ze soupisu prací | [6 empty] | 0 | [11 empty] | -1
| VRN - Vedlejší rozpočtové náklady | [5 empty] | 0
| VRN1 - Průzkumné, geodetické a projektové práce | [5 empty] | 0
| VRN3 - Zařízení staveniště | [5 empty] | 0
| VRN4 - Inženýrská činnost | [5 empty] | 0
| VRN6 - Územní vlivy | [5 empty] | 0
SOUPIS PRACÍ
Stavba:
Statické zajištění výstupní stanice výtahu na Pastýřskou stěnu a navazujícího objektu Medvědince
Objekt:
VON - VRN+ON
Místo: | [5 empty] | Datum: | 28. 4. 2023
Zadavatel: |  |  | Statutární město Děčín, MM Děčín, OR |  |  | Projektant: | Ing. Hrabě
Uchazeč: |  |  | Vyplň údaj |  |  | Zpracovatel:
PČ | Typ | Kód | Popis | MJ | Množství | J.cena [CZK] | Cena celkem [CZK] | Cenová soustava |  | DPH | J. Nh [h] | Nh celkem [h] | J. hmotnost [t] | Hmotnost celkem [t] | J. suť [t] | Suť Celkem [t]
Náklady soupisu celkem | [6 empty] | 0 |  |  |  |  | 0 |  | 0 |  | 0 |  | D | -1 | [7 empty] | 0
| D | VRN | Vedlejší rozpočtové náklady |  |  |  | 0 |  |  |  |  | 0 |  | 0 |  | 0 | 5 | D | 0 | ROZPOCET | [6 empty] | 0
| D | VRN1 | Průzkumné, geodetické a projektové práce |  |  |  | 0 |  |  |  |  | 0 |  | 0 |  | 0 | 5 | D | 1 | ROZPOCET | [6 empty] | 0
1 | K | 012103000 | Geodetické práce před výstavbou | kpl | 1 |  | 0 |  |  | základní |  | 0 | 0 | 0 | 0 | 0 | 1024 | K | 2 | ROZPOCET | 0 | 0 | 0 | 0 | 0 | 1 | 0 | 1024 | 1506395642
| Online PSC |  | https://podminky.urs.cz/item/CS_URS_2023_01/012103000 | [14 empty] | Online PSC | 2
2 | K | 013203000 | Dodavatelská a dílenská dokumentace | kpl | 1 |  | 0 |  |  | základní |  | 0 | 0 | 0 | 0 | 0 | 1024 | K | 2 | ROZPOCET | 0 | 0 | 0 | 0 | 0 | 1 | 0 | 1024 | 2060481081
| Online PSC |  | https://podminky.urs.cz/item/CS_URS_2023_01/013203000 | [14 empty] | Online PSC | 2
3 | K | 013254000 | Dokumentace skutečného provedení stavby | kpl | 1 |  | 0 |  |  | základní |  | 0 | 0 | 0 | 0 | 0 | 1024 | K | 2 | ROZPOCET | 0 | 0 | 0 | 0 | 0 | 1 | 0 | 1024 | 495416569
| Online PSC |  | https://podminky.urs.cz/item/CS_URS_2023_01/013254000 | [14 empty] | Online PSC | 2
4 | K | 013284000 | Pasportizace a fotodokumentace objektu | kpl | 1 |  | 0 |  |  | základní |  | 0 | 0 | 0 | 0 | 0 | 1024 | K | 2 | ROZPOCET | 0 | 0 | 0 | 0 | 0 | 1 | 0 | 1024 | -890172231
| Online PSC |  | https://podminky.urs.cz/item/CS_URS_2023_01/013284000 | [14 empty] | Online PSC | 2
| D | VRN3 | Zařízení staveniště |  |  |  | 0 |  |  |  |  | 0 |  | 0 |  | 0 | 5 | D | 1 | ROZPOCET | [6 empty] | 0
5 | K | 030001000 | Zařízení staveniště | kpl | 1 |  | 0 |  |  | základní |  | 0 | 0 | 0 | 0 | 0 | 1024 | K | 2 | ROZPOCET | 0 | 0 | 0 | 0 | 0 | 1 | 0 | 1024 | -164386861
| Online PSC |  | https://podminky.urs.cz/item/CS_URS_2023_01/030001000 | [14 empty] | Online PSC | 2
| D | VRN4 | Inženýrská činnost |  |  |  | 0 |  |  |  |  | 0 |  | 0 |  | 0 | 5 | D | 1 | ROZPOCET | [6 empty] | 0
6 | K | 041903001 | Inženýrská činnost při realizaci stavby | kpl | 1 |  | 0 |  |  | základní |  | 0 | 0 | 0 | 0 | 0 | 1024 | K | 2 | ROZPOCET | 0 | 0 | 0 | 0 | 0 | 1 | 0 | 1024 | -1258641694
7 | K | 043103000 | Kontrola kvality sanačních prací | kpl | 1 |  | 0 |  |  | základní |  | 0 | 0 | 0 | 0 | 0 | 1024 | K | 2 | ROZPOCET | 0 | 0 | 0 | 0 | 0 | 1 | 0 | 1024 | -1072708093
| Online PSC |  | https://podminky.urs.cz/item/CS_URS_2021_01/043103000 | [14 empty] | Online PSC | 2
8 | K | 044003000 | Revize a revizní zpráva | kpl | 1 |  | 0 |  |  | základní |  | 0 | 0 | 0 | 0 | 0 | 1024 | K | 2 | ROZPOCET | 0 | 0 | 0 | 0 | 0 | 1 | 0 | 1024 | 1674472710
| Online PSC |  | https://podminky.urs.cz/item/CS_URS_2023_01/044003000 | [14 empty] | Online PSC | 2
9 | K | 045203000 | Kompletační činnost | kpl | 1 |  | 0 |  |  | základní |  | 0 | 0 | 0 | 0 | 0 | 1024 | K | 2 | ROZPOCET | 0 | 0 | 0 | 0 | 0 | 1 | 0 | 1024 | 1324719360
| Online PSC |  | https://podminky.urs.cz/item/CS_URS_2023_01/045203000 | [14 empty] | Online PSC | 2
| D | VRN6 | Územní vlivy |  |  |  | 0 |  |  |  |  | 0 |  | 0 |  | 0 | 5 | D | 1 | ROZPOCET | [6 empty] | 0
10 | K | 060001000 | Územní vlivy | kpl | 1 |  | 0 |  |  | základní |  | 0 | 0 | 0 | 0 | 0 | 1024 | K | 2 | ROZPOCET | 0 | 0 | 0 | 0 | 0 | 1 | 0 | 1024 | -391029811
| Online PSC |  | https://podminky.urs.cz/item/CS_URS_2023_01/060001000 | [14 empty] | Online PSC | 2