## 1-elektro
SOUPIS SPECIFIKACÍ A NÁKUPŮ
Stavba:
DZR-R - Technické specifikace
Objekt:
Místo: | [5 empty] | Datum:
PČ | Typ | Směrné vlastnosti | Popis | MJ | Množství | J.cena [CZK] | Cena celkem [CZK] | Cenová soustava | DPH | J. Nh [h] | Nh celkem [h] | J. hmotnost [t] | Hmotnost celkem [t] | J. suť [t] | Suť Celkem [t]
1 - ELEKTRO | [6 empty] | 0 |  |  |  | 0 |  | 0 |  | 0 |  | D | -1 | [10 empty] | 0
| D | 1.1 | Bílé elektro |  |  |  | 0 |  |  |  | 0 |  | 0 |  | 0 | 1 | D | 0 |  |  |  | ROZPOCET | [6 empty] | 0
1.1 | K |  | Lednice malá volně stojící | ks | 1 |  | 0 |  | základní | 0 | 0 | 0 | 0 | 0 | 0 | 4 | K | 1 |  |  |  | ROZPOCET | 0 | 0 | 0 | 0 | 0 | 1 | 0 | 4 | 1720003227
| VV | rozměry / tvar / složení | objem lednice 105 - 175 l, objem mrazáku 7 - 15 l 1 polohovatelná police, zásuvka na ovoce a zeleninu led osvětlení úložný prostor ve dvířkách otevírání dvířek flexibilní (pravé/levé) umístění mrazáku nahoře rozměry 840 - 850 x 470 - 560 x 480 - 580 (VxŠxH) automatické odmrazování | [13 empty] | VV | 1 | 1 | True | 0 | ROZPOCET
| VV | materiál / povrch | dle výrobce | [13 empty] | VV | 1 | 1 | True | 0 | ROZPOCET
| VV | barva / odstín | nerez | [13 empty] | VV | 1 | 1 | True | 0 | ROZPOCET
| VV | další popis / výkon / příkon | hlučnost max 40 dB energetická třída max E police z tvrzeného skla | [13 empty] | VV | 1 | 1 | True | 0 | ROZPOCET
1.2 | K |  | Lednice na léky | ks | 1 |  | 0 |  | základní | 0 | 0 | 0 | 0 | 0 | 0 | 4 | K | 1 |  |  |  | ROZPOCET | 0 | 0 | 0 | 0 | 0 | 1 | 0 | 4 | 1720003227
| VV | rozměry / tvar / složení | výška 140 - 160cm, šířka 54 - 60 cm, hloubka 55 - 58 cm otevírání dvířek - flexibilní (pravé, levé) led osvětlení mrazák umístněn v horní části | [13 empty] | VV | 1 | 1 | True | 0 | ROZPOCET
| VV | objem chladící části | min.150 L | [13 empty] | VV | 1 | 1 | True | 0 | ROZPOCET
| VV | objem mrazničky | min.35 L | [13 empty] | VV | 1 | 1 | True | 0 | ROZPOCET
| VV | další popis / výkon / příkon | hlučnost max. 40dB regulace teploty pomocí termostatu automatické odmrazování energetická třída max. E police z tvrzeného skla | [13 empty] | VV | 1 | 1 | True | 0 | ROZPOCET
1.3 | K |  | Mikrovlná trouba volně stojící | ks | 1 |  | 0 |  | základní | 0 | 0 | 0 | 0 | 0 | 0 | 4 | K | 1 |  |  |  | ROZPOCET | 0 | 0 | 0 | 0 | 0 | 1 | 0 | 4 | 1720003227
| VV | rozměry / tvar / složení | rozměry: 24 - 26 x 42 - 45 x 33 - 35 mm (VxŠxH) objem 20 - 22 l velikost otočného talíře 24 - 26 cm | [13 empty] | VV | 1 | 1 | True | 0 | ROZPOCET
| VV | materiál / povrch | dle výrobce | [13 empty] | VV | 1 | 1 | True | 0 | ROZPOCET
| VV | barva / odstín | nerez | [13 empty] | VV | 1 | 1 | True | 0 | ROZPOCET
| VV | další popis / výkon / příkon | jednoduché ovládání pomocí otočného knoflíku (snadná manipulace i pro klienty), nehodí se digitální ovládání výkon min 700 W 5 stupňů výkonu funkce ohřevu a rozmrazování fuknce časovače | [13 empty] | VV | 1 | 1 | True | 0 | ROZPOCET
1.4 | K |  | Pračka vestavná (KL-6) | ks | 2 |  | 0 |  | základní | 0 | 0 | 0 | 0 | 0 | 0 | 4 | K | 1 |  |  |  | ROZPOCET | 0 | 0 | 0 | 0 | 0 | 1 | 0 | 4 | 1720003227
| VV | rozměry / tvar / složení | rozměr pro vestavbu 650x550x868mm (š/hl./v) s předním plněním displej dětská pojistka min 5 pracích programů (z toho jeden "rychlý" program) | [13 empty] | VV | 1 | 1 | True | 0 | ROZPOCET
| VV | materiál / povrch | dle výrobce | [13 empty] | VV | 1 | 1 | True | 0 | ROZPOCET
| VV | barva / odstín | bílá | [13 empty] | VV | 1 | 1 | True | 0 | ROZPOCET
| VV | další popis / výkon / příkon | energetická třída max D invertorový motor min 1200 otáček při odstřeďování (možnost volby otáček) min kapacita 7 kg prádla tichý provoz senzory umožňující úpravu spotřeby vody dle množství vloženého prádla | [13 empty] | VV | 1 | 1 | True | 0 | ROZPOCET
| D | 1.2 | Drobné elektro |  |  |  | 0 |  |  |  | 0 |  | 0 |  | 0 | 1 | D | 0 |  |  |  | ROZPOCET | [6 empty] | 0
2.1 | K |  | Ventilátor stolní | ks | 4 |  | 0 |  | základní | 0 | 0 | 0 | 0 | 0 | 0 | 4 | K | 1 |  |  |  | ROZPOCET | 0 | 0 | 0 | 0 | 0 | 1 | 0 | 4 | 1720003227
| VV | rozměry / tvar / složení | průměr vrtule: 30 cm | [13 empty] | VV | 1 | 1 | True | 0 | ROZPOCET
| VV | materiál / povrch | síťovaná mřížka, která chrání uživatele před lopatkami kulatý neklouzavý podstavec | [13 empty] | VV | 1 | 1 | True | 0 | ROZPOCET
| VV | barva / odstín | stříbrná | [13 empty] | VV | 1 | 1 | True | 0 | ROZPOCET
| VV | další popis / výkon / příkon | 3 stupně rychlosti síťové napájení 230 V příkon: max 40 W počet lopatek: 5 výkonných lopatek pro maximální proudění vzduchu funkce oscilace a náklonu pro širší úhel proudění vzduchu tichý provoz | [13 empty] | VV | 1 | 1 | True | 0 | ROZPOCET
2.2 | K |  | Ventilátor stojanový | ks | 6 |  | 0 |  | základní | 0 | 0 | 0 | 0 | 0 | 0 | 4 | K | 1 |  |  |  | ROZPOCET | 0 | 0 | 0 | 0 | 0 | 1 | 0 | 4 | 1720003227
| VV | rozměry / tvar / složení | průměr vrtule: 40 cm | [13 empty] | VV | 1 | 1 | True | 0 | ROZPOCET
| VV | materiál / povrch | síťovaná mřížka, která chrání uživatele před lopatkami kulatý neklouzavý podstavec | [13 empty] | VV | 1 | 1 | True | 0 | ROZPOCET
| VV | barva / odstín | stříbrná | [13 empty] | VV | 1 | 1 | True | 0 | ROZPOCET
| VV | další popis / výkon / příkon | 3 stupně rychlosti siťové napájení 230 V příkon max 70 W nastavitelný úhel sklonu počet lopatek: 5 výkonných lopatek pro maximální proudění vzduchu funkce oscilace a náklonu pro širší úhel proudění vzduchu tichý provoz | [13 empty] | VV | 1 | 1 | True | 0 | ROZPOCET
2.3 | K |  | Rychlovarná konvice | ks | 13 |  | 0 |  | základní | 0 | 0 | 0 | 0 | 0 | 0 | 4 | K | 1 |  |  |  | ROZPOCET | 0 | 0 | 0 | 0 | 0 | 1 | 0 | 4 | 1720003227
| VV | rozměry / tvar / složení | objem: 1,7 L | [13 empty] | VV | 1 | 1 | True | 0 | ROZPOCET
| VV | materiál / povrch | nerez | [13 empty] | VV | 1 | 1 | True | 0 | ROZPOCET
| VV | barva / odstín | nerez | [13 empty] | VV | 1 | 1 | True | 0 | ROZPOCET
| VV | další popis / výkon / příkon | příkon 2000- 2200 W síťové napájení 230 V elektronická regulace teploty nastavení 5 různých teplot – 60°,70°, 80°, 90°, 100° topné těleso překryté deskou z ušlechtilé oceli otáčení na základně o 360° ochrana před ohřevem bez vody automatické vypnutí | [13 empty] | VV | 1 | 1 | True | 0 | ROZPOCET
2.4 | K |  | Ponorný mixér | ks | 6 |  | 0 |  | základní | 0 | 0 | 0 | 0 | 0 | 0 | 4 | K | 1 |  |  |  | ROZPOCET | 0 | 0 | 0 | 0 | 0 | 1 | 0 | 4 | 1720003227
| VV | rozměry / tvar / složení | váha 1 kg 5 rychlostí- nastavení pomocí otočného ovladače spotřebič je vybaven pulzním spínačem turbo tlačítko pro vyšší výkon Příslušenství: 1× mixovací nádoba o objemu min 0,7 l 1× sekací nádoba o objemu min 0,5 l 1× sekací nástavec 1× šlehací metla 1× nástavec na kaši a pyré | [13 empty] | VV | 1 | 1 | True | 0 | ROZPOCET
| VV | materiál / povrch | nerez | [13 empty] | VV | 1 | 1 | True | 0 | ROZPOCET
| VV | barva / odstín | libovolná | [13 empty] | VV | 1 | 1 | True | 0 | ROZPOCET
| VV | další popis / výkon / příkon | příkon min 600 W | [13 empty] | VV | 1 | 1 | True | 0 | ROZPOCET
2.5 | K |  | LED stolní lampa | ks | 3 |  | 0 |  | základní | 0 | 0 | 0 | 0 | 0 | 0 | 4 | K | 1 |  |  |  | ROZPOCET | 0 | 0 | 0 | 0 | 0 | 1 | 0 | 4 | 1720003227
| VV | rozměry / tvar / složení | Výška: 300 - 330 mm Šířka: 130 - 160 mm | [13 empty] | VV | 1 | 1 | True | 0 | ROZPOCET
| VV | materiál / povrch | kov | [13 empty] | VV | 1 | 1 | True | 0 | ROZPOCET
| VV | barva / odstín | nerez | [13 empty] | VV | 1 | 1 | True | 0 | ROZPOCET
| VV | další popis / výkon / příkon | síťové napájení 230 V integrovaný led zdroj příkon max 7 W | [13 empty] | VV | 1 | 1 | True | 0 | ROZPOCET
2.6 | K |  | Sada vysavače a mopu na mytí oken | ks | 1 |  | 0 |  | základní | 0 | 0 | 0 | 0 | 0 | 0 | 4 | K | 1 |  |  |  | ROZPOCET | 0 | 0 | 0 | 0 | 0 | 1 | 0 | 4 | 1720003227
| VV | rozměry / tvar / složení | rozměr dle výrobce hmotnost max 1,8 kg objem nádržky: 100 ml šířka mopu: 28 cm teleskopická násada Příslušenství: čistič - vysavač na okna, jehož součástí je standardní sací hubice s šíří záběru 28 cm menší výměnnou sací hubici s šíří záběru 17 cm nabíječku s Li-on baterií k vysavači krátkou násadu oboustranný mop na okna stěrka na okna s odsáváním | [13 empty] | VV | 1 | 1 | True | 0 | ROZPOCET
| VV | materiál / povrch | plast. Mikrovlákno | [13 empty] | VV | 1 | 1 | True | 0 | ROZPOCET
| VV | barva / odstín | libovolná | [13 empty] | VV | 1 | 1 | True | 0 | ROZPOCET
| VV | další popis / výkon / příkon | Parametry akuvysavače na okna: doba provozu min 30 minut možnost bezdrátového použití šířka gumové kontaktní chlopně: 28 cm výkon nabíječky: min 5 W Parametry okenního mopu: šířka gumové kontaktní chlopně: 17 cm sací hubicie jsou vyměnitelné má odnímatelnou nádržku na vodu | [13 empty] | VV | 1 | 1 | True | 0 | ROZPOCET
2.7 | K |  | Parní čistič s profesionálním výkonem | ks | 2 |  | 0 |  | základní | 0 | 0 | 0 | 0 | 0 | 0 | 4 | K | 1 |  |  |  | ROZPOCET | 0 | 0 | 0 | 0 | 0 | 1 | 0 | 4 | 1720003227
| VV | rozměry / tvar / složení | váha max 15 kg rozměry : max 500 x 400 x 300 cm parní hadice s ovládací pistolí prodlužující trubice kartáč na podlahu stěrka na okna sada trysek a kartáčků trojúhelníkový velký kartáč | [13 empty] | VV | 1 | 1 | True | 0 | ROZPOCET
| VV | materiál / povrch | dle výrobce | [13 empty] | VV | 1 | 1 | True | 0 | ROZPOCET
| VV | barva / odstín | libovolná | [13 empty] | VV | 1 | 1 | True | 0 | ROZPOCET
| VV | další popis / výkon / příkon | nepřetržitá produkce suché páry čistí, odmašťuje, desinfikuje teplota páry 170 - 190° tlak 8 - 10 bar rychlost páry min 65 gr/min kapacita nádrže na vodu min. 1,5 l zahřívací doba do 5 minut 4 kolečka pro usnadnění manipulace délka napájecího kabelu min. 5 m | [13 empty] | VV | 1 | 1 | True | 0 | ROZPOCET
2.8 | K |  | Profesionální čistička vzduchu s montáží na zeď | ks | 2 |  | 0 |  | základní | 0 | 0 | 0 | 0 | 0 | 0 | 4 | K | 1 |  |  |  | ROZPOCET | 0 | 0 | 0 | 0 | 0 | 1 | 0 | 4 | 1720003227
| VV | rozměry / tvar / složení | dotykové ovládání rozměry: 490 - 500 x 880 - 890 x 220 - 240 mm | [13 empty] | VV | 1 | 1 | True | 0 | ROZPOCET
| VV | materiál / povrch | kryt jednotky je z tvrzeného, odolného plastu | [13 empty] | VV | 1 | 1 | True | 0 | ROZPOCET
| VV | barva / odstín | nerez | [13 empty] | VV | 1 | 1 | True | 0 | ROZPOCET
| VV | další popis / výkon / příkon | obsahuje předfiltr, uhlíkový filtr a/nebo hepafiltr automatické nasatvení optimálního výkonu pomocí inteligentních senzorů bipolární ionizátor generuje ionty a napomáhá k filtraci vzduchu v celém objemu místnosti tichý režim napájení 220 - 240 V Příkon 8 - 160/180 W (dle výrobce) vzduch. výkon 260-748 m3/hod. pro místnost min. 56 a max. 110/130 m2 (dle výrobce) | [13 empty] | VV | 1 | 1 | True | 0 | ROZPOCET
| D | 1.3 | Dílna, nářadí |  |  |  | 0 |  |  |  | 0 |  | 0 |  | 0 | 1 | D | 0 |  |  |  | ROZPOCET | [6 empty] | 0
3.1 | K |  | Vysavač průmyslový | ks | 1 |  | 0 |  | základní | 0 | 0 | 0 | 0 | 0 | 0 | 4 | K | 1 |  |  |  | ROZPOCET | 0 | 0 | 0 | 0 | 0 | 1 | 0 | 4 | 1720003227
| VV | rozměry / tvar / složení | rozměr dle výrobce hmotnost max 14 kg; vzduchový výkon min. 40 l/sec. | [13 empty] | VV | 1 | 1 | True | 0 | ROZPOCET
| VV | materiál / povrch | plast | [13 empty] | VV | 1 | 1 | True | 0 | ROZPOCET
| VV | barva / odstín | libovolná | [13 empty] | VV | 1 | 1 | True | 0 | ROZPOCET
| VV | další popis / výkon / příkon | objem nádoby min. 11 l; pro suché vysávání příkon min 800 W min. délka přívodního kabelu - 7 m | [13 empty] | VV | 1 | 1 | True | 0 | ROZPOCET
3.2 | K |  | Opalovací pistole | ks | 1 |  | 0 |  | základní | 0 | 0 | 0 | 0 | 0 | 0 | 4 | K | 1 |  |  |  | ROZPOCET | 0 | 0 | 0 | 0 | 0 | 1 | 0 | 4 | 1720003227
| VV | rozměry / tvar / složení | rozměr dle výrobce hmotnost max. 0,7 kg, 230 V | [13 empty] | VV | 1 | 1 | True | 0 | ROZPOCET
| VV | materiál / povrch | ocel/ plast | [13 empty] | VV | 1 | 1 | True | 0 | ROZPOCET
| VV | barva / odstín | libovolná | [13 empty] | VV | 1 | 1 | True | 0 | ROZPOCET
| VV | další popis / výkon / příkon | horkovzdušná; 50/300/600 °C; proud vzduchu 200/350/500 l/min.; příkon do 2000W | [13 empty] | VV | 1 | 1 | True | 0 | ROZPOCET
3.3 | K |  | AKU- nůžky na trávu a keře | ks | 1 |  | 0 |  | základní | 0 | 0 | 0 | 0 | 0 | 0 | 4 | K | 1 |  |  |  | ROZPOCET | 0 | 0 | 0 | 0 | 0 | 1 | 0 | 4 | 1720003227
| VV | rozměry / tvar / složení | hmotnost max. 1,4 kg; délka lišty min. 100 mm; délka čepele min. 200 mm; | [13 empty] | VV | 1 | 1 | True | 0 | ROZPOCET
| VV | materiál / povrch | ocel/ plast | [13 empty] | VV | 1 | 1 | True | 0 | ROZPOCET
| VV | barva / odstín | libovolná | [13 empty] | VV | 1 | 1 | True | 0 | ROZPOCET
| VV | další popis / výkon / příkon | Li-Ion aku 18V; výdrž baterie min. 60 min.; doba nabíjení do 1,5 h. Baterie a nabíječka součástí dodávky. | [13 empty] | VV | 1 | 1 | True | 0 | ROZPOCET
3.4 | K |  | AKU- vyžínač | ks | 1 |  | 0 |  | základní | 0 | 0 | 0 | 0 | 0 | 0 | 4 | K | 1 |  |  |  | ROZPOCET | 0 | 0 | 0 | 0 | 0 | 1 | 0 | 4 | 1720003227
| VV | rozměry / tvar / složení | délka 1880 mm, hmotnost do 5 kg; jmenovité napětí 36V; průměr řezného kruhu 420 mm | [13 empty] | VV | 1 | 1 | True | 0 | ROZPOCET
| VV | materiál / povrch | ocel/ plast | [13 empty] | VV | 1 | 1 | True | 0 | ROZPOCET
| VV | barva / odstín | libovolná | [13 empty] | VV | 1 | 1 | True | 0 | ROZPOCET
| VV | další popis / výkon / příkon | poloautomatická vyžínací hlava dvoustrunová pro sekání trávy a začisťování obrubníků; univerzální ochranný kryt Akumulátor, nabíječka, univerzální popruh sou součástí dodávky | [13 empty] | VV | 1 | 1 | True | 0 | ROZPOCET
3.5 | K |  | AKU- vrtací kladivo | ks | 1 |  | 0 |  | základní | 0 | 0 | 0 | 0 | 0 | 0 | 4 | K | 1 |  |  |  | ROZPOCET | 0 | 0 | 0 | 0 | 0 | 1 | 0 | 4 | 1720003227
| VV | rozměry / tvar / složení | rozměr dle výrobce Napětí akumulátoru 18 V Jmenovité otáčky 0 – 980 ot/min. Max. průměr vrtáku kov 13 mm. Sklíčidlo SDS Plus | [13 empty] | VV | 1 | 1 | True | 0 | ROZPOCET
| VV | materiál / povrch | ocel/ plast | [13 empty] | VV | 1 | 1 | True | 0 | ROZPOCET
| VV | barva / odstín | libovolná | [13 empty] | VV | 1 | 1 | True | 0 | ROZPOCET
| VV | další popis / výkon / příkon | přídavná rukojeť; hloubkový doraz. Akumulátor 18V 6.0 Ah + příruční kufr + rychlonabíječka součástí dodávky | [13 empty] | VV | 1 | 1 | True | 0 | ROZPOCET
3.6 | K |  | Bruska stolní 2-kotoučová | ks | 1 |  | 0 |  | základní | 0 | 0 | 0 | 0 | 0 | 0 | 4 | K | 1 |  |  |  | ROZPOCET | 0 | 0 | 0 | 0 | 0 | 1 | 0 | 4 | 1720003227
| VV | rozměry / tvar / složení | rozměry max 380 x 240 x 270 mm; hmotnost do 15 kg; Ø brusných kotoučů do 200 mm; šířka brusných kotoučů 20 mm; zrnitost 24 | [13 empty] | VV | 1 | 1 | True | 0 | ROZPOCET
| VV | materiál / povrch | ocel/ plast | [13 empty] | VV | 1 | 1 | True | 0 | ROZPOCET
| VV | barva / odstín | libovolná | [13 empty] | VV | 1 | 1 | True | 0 | ROZPOCET
| VV | další popis / výkon / příkon | jmenovitý příkon min. 600W; otáčky min. 3600/min | [13 empty] | VV | 1 | 1 | True | 0 | ROZPOCET
3.7 | K |  | AKU- bruska úhlová | ks | 1 |  | 0 |  | základní | 0 | 0 | 0 | 0 | 0 | 0 | 4 | K | 1 |  |  |  | ROZPOCET | 0 | 0 | 0 | 0 | 0 | 1 | 0 | 4 | 1720003227
| VV | rozměry / tvar / složení | hmotnost max. 2,1 kg; Ø kotouče 125 mm; rozměr dle výrobce | [13 empty] | VV | 1 | 1 | True | 0 | ROZPOCET
| VV | materiál / povrch | ocel/ plast | [13 empty] | VV | 1 | 1 | True | 0 | ROZPOCET
| VV | barva / odstín | libovolná | [13 empty] | VV | 1 | 1 | True | 0 | ROZPOCET
| VV | další popis / výkon / příkon | výkon max 1000W; akumulátor 18V. Baterie + nabíječka součástí dodávky | [13 empty] | VV | 1 | 1 | True | 0 | ROZPOCET
| D | 1.4 | Gastro |  |  |  | 0 |  |  |  | #REF! |  | #REF! |  | #REF! | 1 | D | 0 |  |  |  | ROZPOCET | [6 empty] | #REF!
3.8 | K |  | Digitální kuchyňská váha | ks | 1 |  | 0 |  | základní | 0 | 0 | 0 | 0 | 0 | 0 | 4 | K | 1 |  |  |  | ROZPOCET | 0 | 0 | 0 | 0 | 0 | 1 | 0 | 4 | 1720003227
| VV | rozměry / tvar / složení | celkové rozměry 280x315x110 mm, važná plošina nerez 260x205 mm | [13 empty] | VV | 1 | 1 | True | 0 | ROZPOCET
| VV | materiál / povrch | nerez | [13 empty] | VV | 1 | 1 | True | 0 | ROZPOCET
| VV | barva / odstín | nerez | [13 empty] | VV | 1 | 1 | True | 0 | ROZPOCET
| VV | další popis / výkon / příkon | Cejchovaná, vážení do 3-6 kg / s přesností 1-2g, LCD displej s podsvícením, napájení AV 230V nebo akumulátorem | [13 empty] | VV | 1 | 1 | True | 0 | ROZPOCET
3.9 | K |  | Vakuová balička (miniVAC) | ks | 1 |  | 0 |  | základní | 0 | 0 | 0 | 0 | 0 | 0 | 4 | K | 1 |  |  |  | ROZPOCET | 0 | 0 | 0 | 0 | 0 | 1 | 0 | 4 | 1720003227
| VV | rozměry / tvar / složení | celkové rozměry 250x395x250 mm; rozměry komory 220x280x90 mm | [13 empty] | VV | 1 | 1 | True | 0 | ROZPOCET
| VV | materiál / povrch | kombinace ocel/plast | [13 empty] | VV | 1 | 1 | True | 0 | ROZPOCET
| VV | barva / odstín | bílá | [13 empty] | VV | 1 | 1 | True | 0 | ROZPOCET
| VV | další popis / výkon / příkon | 1-komorová, výkon vývěvy 4 m3/h | [13 empty] | VV | 1 | 1 | True | 0 | ROZPOCET