## 3-zdrav-jiné-pom
SOUPIS SPECIFIKACÍ A NÁKUPŮ
Stavba:
DZR-R - Technické specifikace
Objekt:
Místo: | [5 empty] | Datum:
PČ | Typ | Směrné vlastnosti | Popis | MJ | Množství | J.cena [CZK] | Cena celkem [CZK] | Cenová soustava | DPH | J. Nh [h] | Nh celkem [h] | J. hmotnost [t] | Hmotnost celkem [t] | J. suť [t] | Suť Celkem [t]
3 - ZDRAVOTNICKÉ A JINÉ POMŮCKY | [6 empty] | 0 |  |  |  | 0 |  | 0 |  | 0 |  | D | -1 | [10 empty] | 0
| D | 3.1 | Gastro |  |  |  | 0 |  |  |  | 0 |  | 0 |  | 0 | 1 | D | 0 |  |  |  | ROZPOCET | [6 empty] | 0
1.1 | K |  | Tabletový systém s vysokou temoizol.schopností | ks | 42 |  | 0 |  | základní | 0 | 0 | 0 | 0 | 0 | 0 | 4 | K | 1 |  |  |  | ROZPOCET | 0 | 0 | 0 | 0 | 0 | 1 | 0 | 4 | 1720003227
| VV | typové označení/ model | Combiset (SD - spodní díl = tzv. podnos a VD - vrchní díl = tzv. víko) | [13 empty] | VV | 1 | 1 | True | 0 | ROZPOCET
| VV | rozměry / tvar / složení | SD - 530x370x35 mm, VD - 435x345x65 mm | [13 empty] | VV | 1 | 1 | True | 0 | ROZPOCET
| VV | materiál / povrch | plast | [13 empty] | VV | 1 | 1 | True | 0 | ROZPOCET
| VV | barva / odstín | SD šedý, VD šedý (příp. možná barevná kombinace VD v jiných barvách např. modrá, oranžová) | [13 empty] | VV | 1 | 1 | True | 0 | ROZPOCET
| VV | další popis | VD přikrývá všechny vnitřní organizéry na podnose vyjma pozice pro misku na polévku (ta je samostatně stojící, termoizolační a s víčkem) | [13 empty] | VV | 1 | 1 | True | 0 | ROZPOCET
1.2 | K |  | Gastronádoby s příslušenstvím | ks | 1 |  | 0 |  | základní | 0 | 0 | 0 | 0 | 0 | 0 | 4 | K | 1 |  |  |  | ROZPOCET | 0 | 0 | 0 | 0 | 0 | 1 | 0 | 4 | 1720003227
| VV | typové označení/ model | viz příloha - samostatný soupis (dle přesných názvů, počtu kusů a typů) | [13 empty] | VV | 1 | 1 | True | 0 | ROZPOCET
| VV | rozměry / tvar / složení | GN1/1 = 530x325xH; GN 1/2 = 325x265xH; GN 1/3 = 325x176xH; GN 1/6 = 176x162xH; GN 1/9 = 176x108xH; vše uvedeno v mm | [13 empty] | VV | 1 | 1 | True | 0 | ROZPOCET
| VV | materiál / povrch | smaltované, Standard (nerez) a polykarbonátové | [13 empty] | VV | 1 | 1 | True | 0 | ROZPOCET
| VV | barva / odstín | černé, nerez, průhledné | [13 empty] | VV | 1 | 1 | True | 0 | ROZPOCET
| VV | další popis / výkon / příkon | šířka čelistí 150 mm; délka upnutí 125 mm; vratidlo s bezpečnost. Koncovkami | [13 empty] | VV | 1 | 1 | True | 0 | ROZPOCET
|  | produkt | typové označení | počet ks | cena 1 ks bez DPH | cena celkem bez DPH
|  | Gastronádoba smaltovaná | GN 1/1 065mm | 5 |  | 0
|  | Gastronádoba smaltovaná | GN 1/1 020mm | 5 |  | 0
|  | Gastronádoba Standard (= nerez) | GN 1/2 065mm | 4 |  | 0
|  | Gastronádoba Standard | GN 1/1 200mm | 2 |  | 0
|  | Gastronádoba Standard s úchyty | GN 1/1 200mm | 4 |  | 0
|  | Víko na gastronádoby Standard bez úchytů | GN 1/2 | 4 |  | 0
|  | Víko na gastronádoby Standard bez úchytů | GN 1/1 | 2 |  | 0
|  | Víko s výřezem na úchyt gastronádoby Standard | GN 1/1 | 4 |  | 0
|  | Gastronádoba Profi | GN 1/6 100mm | 5 |  | 0
|  | Gastronádoba Profi | GN 1/6 200mm | 5 |  | 0
|  | Gastronádoba Profi děrovaná | GN 1/1 065mm | 5 |  | 0
|  | Víko s výřezem na naběračku na gn. bez úchytů | GN 1/6 | 10 |  | 0
|  | Gastronádoba Standard | GN 1/3 065mm | 3 |  | 0
|  | Gastronádoba Standard | GN 1/3 200mm | 3 |  | 0
|  | Víko na gastronádoby Standard bez úchytů | GN 1/3 | 6 |  | 0
|  | Gastronádoba polykarbonátová | GN 1/9 065mm | 4 |  | 0
|  | Gastronádoba polykarbonátová | GN 1/6 100mm | 4 |  | 0
|  | Gastronádoba polykarbonátová | GN 1/2 100mm | 5 |  | 0
|  | Víko na gastronádoby polykarbonátové | GN 1/2 | 5 |  | 0
|  | Víko na gastronádoby polykarbonátové | GN 1/9 | 4 |  | 0
|  | Víko na gastronádoby polykarbonátové | GN 1/6 | 4 |  | 0
|  | CELKEM |  | 93 |  | 0
| D | 3.2 | Hygiena úklid |  |  |  | 0 |  |  |  | 0 |  | 0 |  | 0 | 1 | D | 0 |  |  |  | ROZPOCET | [6 empty] | 0
2.1 | K |  | Zásobník na rukavice (3 krabičky rukavic) | ks | 4 |  | 0 |  | základní | 0 | 0 | 0 | 0 | 0 | 0 | 4 | K | 1 |  |  |  | ROZPOCET | 0 | 0 | 0 | 0 | 0 | 1 | 0 | 4 | 1720003227
| VV | rozměry / tvar / složení | min 360 x 220 x 90 mm | [13 empty] | VV | 1 | 1 | True | 0 | ROZPOCET
| VV | materiál / povrch | plast/ nerez | [13 empty] | VV | 1 | 1 | True | 0 | ROZPOCET
| VV | barva / odstín | nerez | [13 empty] | VV | 1 | 1 | True | 0 | ROZPOCET
2.2 | K |  | Zásobník na papírové ručníky | ks | 43 |  | 0 |  | základní | 0 | 0 | 0 | 0 | 0 | 0 | 4 | K | 1 |  |  |  | ROZPOCET | 0 | 0 | 0 | 0 | 0 | 1 | 0 | 4 | 1720003227
| VV | rozměry / tvar / složení | min 275 x 360 x 105 mm | [13 empty] | VV | 1 | 1 | True | 0 | ROZPOCET
| VV | materiál / povrch | plast/ nerez | [13 empty] | VV | 1 | 1 | True | 0 | ROZPOCET
| VV | barva / odstín | nerez | [13 empty] | VV | 1 | 1 | True | 0 | ROZPOCET
| VV | další popis | uzamykatelný, s průzorem umožňujícím kontrolu množství ručníku v zásobníku | [13 empty] | VV | 1 | 1 | True | 0 | ROZPOCET
2.3 | K |  | Box na toaletní papír | ks | 13 |  | 0 |  | základní | 0 | 0 | 0 | 0 | 0 | 0 | 4 | K | 1 |  |  |  | ROZPOCET | 0 | 0 | 0 | 0 | 0 | 1 | 0 | 4 | 1720003227
| VV | rozměry / tvar / složení | min 300 x 350 x 120 mm | [13 empty] | VV | 1 | 1 | True | 0 | ROZPOCET
| VV | materiál / povrch | plast/ nerez | [13 empty] | VV | 1 | 1 | True | 0 | ROZPOCET
| VV | barva / odstín | nerez | [13 empty] | VV | 1 | 1 | True | 0 | ROZPOCET
| VV | další popis | uzamyketelný, s průzorem umožňujícím kontrolu množství papíru v zásobníku | [13 empty] | VV | 1 | 1 | True | 0 | ROZPOCET
| D | 3.3 | Zdravotnické potřeby |  |  |  | 0 |  |  |  | 0 |  | 0 |  | 0 | 1 | D | 0 |  |  |  | ROZPOCET | [6 empty] | 0
3.1 | K |  | Lékový vozík (4 zásuvky + příslušenství) | ks | 1 |  | 0 |  | základní | 0 | 0 | 0 | 0 | 0 | 0 | 4 | K | 1 |  |  |  | ROZPOCET | 0 | 0 | 0 | 0 | 0 | 1 | 0 | 4 | 1720003227
| VV | počet zásuvek vel.S | 1 | [13 empty] | VV | 1 | 1 | True | 0 | ROZPOCET
| VV | počet zásuvek vel.M | 3 | [13 empty] | VV | 1 | 1 | True | 0 | ROZPOCET
| VV | počet zásuvek vel.L | 1 | [13 empty] | VV | 1 | 1 | True | 0 | ROZPOCET
| VV | další popis | min.nosnost zásuvky 18 kg centrální zamykání zásuvek antimikrobiální povrchová úprava, konstrukce z oceli s antivibračním mechanismem, prachotěsné zásuvky tlačné madlo pro snadnou manipulaci, otočná kolečka s brzdou | [13 empty] | VV | 1 | 1 | True | 0 | ROZPOCET
Příslušenství:box výklopný s 9 boxy, drátěný koš, držák na kontejner na použité jehly, odpadkový koš min 10l, výsuvná pracovní deska, držák na rukavice, odkládací police.
3.2 | K |  | Trezor na opiáty (narkotika) | ks | 1 |  | 0 |  | základní | 0 | 0 | 0 | 0 | 0 | 0 | 4 | K | 1 |  |  |  | ROZPOCET | 0 | 0 | 0 | 0 | 0 | 1 | 0 | 4 | 1720003227
| VV | rozměry / tvar / složení | min 350 x 200 x 300 mm | [13 empty] | VV | 1 | 1 | True | 0 | ROZPOCET
| VV | objem | do 50 L | [13 empty] | VV | 1 | 1 | True | 0 | ROZPOCET
| VV | výplň zástěny | omyvatelná, příp.vyjímatelná | [13 empty] | VV | 1 | 1 | True | 0 | ROZPOCET
| VV | materiál/ povrch | kov, pevné upevnění do zdi, odemykání na klíč | [13 empty] | VV | 1 | 1 | True | 0 | ROZPOCET
3.3 | K |  | Odsávačka (lze s 1-norázovými vaky na sekret) | ks | 2 |  | 0 |  | základní | 0 | 0 | 0 | 0 | 0 | 0 | 4 | K | 1 |  |  |  | ROZPOCET | 0 | 0 | 0 | 0 | 0 | 1 | 0 | 4 | 1720003227
| VV | rozměry / tvar / složení | přenosná, samostatně stojící | [13 empty] | VV | 1 | 1 | True | 0 | ROZPOCET
| VV | materiál/ povrch | dezinfikovatelný povrch | [13 empty] | VV | 1 | 1 | True | 0 | ROZPOCET
| VV | dosažitelný podtlak | dle dostupnosti zboží | [13 empty] | VV | 1 | 1 | True | 0 | ROZPOCET
| VV | povrch | regulovatelný (0-0,9bar) | [13 empty] | VV | 1 | 1 | True | 0 | ROZPOCET
| VV | hlučnost | do 70 dB | [13 empty] | VV | 1 | 1 | True | 0 | ROZPOCET
3.4 | K |  | Lampa s infračerveným světlem | ks | 2 |  | 0 |  | základní | 0 | 0 | 0 | 0 | 0 | 0 | 4 | K | 1 |  |  |  | ROZPOCET | 0 | 0 | 0 | 0 | 0 | 1 | 0 | 4 | 1720003227
| VV | rozměry / tvar / složení | přenosná, stolní, s časovačem, rozměr zářící plochy 16 - 17 cm | [13 empty] | VV | 1 | 1 | True | 0 | ROZPOCET
| VV | další popis / výkon / příkon | výkon 200 - 300W, plynule nastavitelný úhel náklonu, blokuje 100 % UV záření, ochrana proti přehřátí | [13 empty] | VV | 1 | 1 | True | 0 | ROZPOCET
3.5 | K |  | Lampa s lupou | ks | 1 |  | 0 |  | základní | 0 | 0 | 0 | 0 | 0 | 0 | 4 | K | 1 |  |  |  | ROZPOCET | 0 | 0 | 0 | 0 | 0 | 1 | 0 | 4 | 1720003227
| VV | rozměry / tvar / složení | kloubové rameno, pojízdný stojan, průměr čočky 13 - 15 cm | [13 empty] | VV | 1 | 1 | True | 0 | ROZPOCET
| VV | materiál / povrch | plast, ocel, sklo | [13 empty] | VV | 1 | 1 | True | 0 | ROZPOCET
| VV | barva / odstín | bílá, šedá | [13 empty] | VV | 1 | 1 | True | 0 | ROZPOCET
| VV | další popis / výkon / příkon | 8 - 13 W | [13 empty] | VV | 1 | 1 | True | 0 | ROZPOCET
| D | 3.4 | Kompenzační pomůcky |  |  |  | 0 |  |  |  | 0 |  | 0 |  | 0 | 1 | D | 0 |  |  |  | ROZPOCET | [6 empty] | 0
4.1 | K |  | Vozík invalidní s brzdami | ks | 10 |  | 0 |  | základní | 0 | 0 | 0 | 0 | 0 | 0 | 4 | K | 1 |  |  |  | ROZPOCET | 0 | 0 | 0 | 0 | 0 | 1 | 0 | 4 | 1720003227
| VV | rozměry / tvar / složení | Šířka sedáku: 46 cm Výška vozíku: 95 cm Šířka vozíku: šířka sedu + 18 cm Délka vozíku: 105 cm Hloubka sedu: 42 cm Výška sedu: 51 cm Délka stupaček (po 1,5 cm): 51–57 cm Hmotnost vozíku: 21 kg Nosnost vozíku: 120 kg | [13 empty] | VV | 1 | 1 | True | 0 | ROZPOCET
| VV | materiál / povrch | ocelová konstrukce | [13 empty] | VV | 1 | 1 | True | 0 | ROZPOCET
| VV | barva / odstín | černá, stříbrná konstrukce | [13 empty] | VV | 1 | 1 | True | 0 | ROZPOCET
| VV | další popis | skládací ocelový rám bubnové brzdy pro doprovod odklopné postranice odklopné odnímatelné podnožky výškově nastavitelné stupačky plná zadní rychloupínací kola plná přední kola parkovací brzdy | [13 empty] | VV | 1 | 1 | True | 0 | ROZPOCET
4.2 | K |  | Antidekubitní matrace bublinová s kompresorem | ks | 10 |  | 0 |  | základní | 0 | 0 | 0 | 0 | 0 | 0 | 4 | K | 1 |  |  |  | ROZPOCET | 0 | 0 | 0 | 0 | 0 | 1 | 0 | 4 | 1720003227
| VV | rozměry / tvar / složení | hmotnost 1,4 kg matrace - rozměr 200 x 88 x 7cm / mat. PVC / hmotnost 2,3 kg | [13 empty] | VV | 1 | 1 | True | 0 | ROZPOCET
| VV | materiál / povrch | PVC | [13 empty] | VV | 1 | 1 | True | 0 | ROZPOCET
| VV | barva / odstín | libovolná | [13 empty] | VV | 1 | 1 | True | 0 | ROZPOCET
| VV | další popis | Kompresor - napájení 220–230 V AC, 50 Hz / výstupní objem vzduchu 5 l/m / tlak 40–100 mmhg / časový cyklus 12 min / spotřeba 7 W nosnost matrace - 100 kg a více Tato zdravotní matrace funguje tak, že se postupně nafukují a zase vyfukují jednotlivé její úseky (bubliny), a tím vzniká potřebný pohyb. Matraci pohání kompresor. Skládá se z mnoha bublin, které se periodicky nafukují a vyfukují. Zdravotní antidekubitní matrace se pokládá na klasickou matraci, nelze ji dát pouze na samotnou postel. Vzduch do bublin vhání kompresor, který je dodán společně s matrací. Kompresorem se také reguluje vnitřní tlak k nastavení tvrdosti matrace. | [13 empty] | VV | 1 | 1 | True | 0 | ROZPOCET
4.3 | K |  | Evakuační podložka (plachetka) | ks | 42 |  | 0 |  | základní | 0 | 0 | 0 | 0 | 0 | 0 | 4 | K | 1 |  |  |  | ROZPOCET | 0 | 0 | 0 | 0 | 0 | 1 | 0 | 4 | 1720003227
| VV | rozměry / tvar / složení | 200 - 205 cm (výška) x 75 - 80 cm (šířka) | [13 empty] | VV | 1 | 1 | True | 0 | ROZPOCET
| VV | materiál / povrch | materiál použitý na podložku je nehořlavý, je schopen odolat i velkému zatížení i otěru, přejede rozbité sklo, teplem poškozené podlahové krytiny, apod. | [13 empty] | VV | 1 | 1 | True | 0 | ROZPOCET
| VV | barva / odstín | libovolná | [13 empty] | VV | 1 | 1 | True | 0 | ROZPOCET
| VV | další popis | nosnost 200 kg | [13 empty] | VV | 1 | 1 | True | 0 | ROZPOCET
| D | 3.5 | Vozíky |  |  |  | 0 |  |  |  | 0 |  | 0 |  | 0 | 1 | D | 0 |  |  |  | ROZPOCET | [6 empty] | 0
5.1 | K |  | Vozík přepravní plošinový | ks | 1 |  | 0 |  | základní | 0 | 0 | 0 | 0 | 0 | 0 | 4 | K | 1 |  |  |  | ROZPOCET | 0 | 0 | 0 | 0 | 0 | 1 | 0 | 4 | 1720003227
| VV | rozměry / tvar / složení | ložná plocha minimálně 800 x 600 mm | [13 empty] | VV | 1 | 1 | True | 0 | ROZPOCET
| VV | materiál / povrch | vodovzdorná deska s jedním madlem nafukovací kola s kovovým diskem deska vozíku je z vysoce pevnostního, protikluzového a vodovzdorného materiálu, ze spodní strany vyztužená | [13 empty] | VV | 1 | 1 | True | 0 | ROZPOCET
| VV | barva / odstín | libovolná | [13 empty] | VV | 1 | 1 | True | 0 | ROZPOCET
| VV | další popis | min. nosnost 300 kg | [13 empty] | VV | 1 | 1 | True | 0 | ROZPOCET
5.2 | K |  | Vozík přepravní jídelní/ manipulační | ks | 4 |  | 0 |  | základní | 0 | 0 | 0 | 0 | 0 | 0 | 4 | K | 1 |  |  |  | ROZPOCET | 0 | 0 | 0 | 0 | 0 | 1 | 0 | 4 | 1720003227
| VV | rozměry / tvar / složení | hladký povrch zaoblené rohy protiskluzové police - 3x ergonomická hladká rukojeť protihluková kolečka o průměru 125 mm Rozměry: 110 - 115 x 45 - 50 x 100 - 105 cm (dle výrobce) | [13 empty] | VV | 1 | 1 | True | 0 | ROZPOCET
| VV | materiál / povrch | plast/ hliník | [13 empty] | VV | 1 | 1 | True | 0 | ROZPOCET
| VV | barva / odstín | libovolná | [13 empty] | VV | 1 | 1 | True | 0 | ROZPOCET
| VV | další popis | Hmotnost: max 15 kg Nosnost jedné police min 50 kg, celková nosnost min 150 kg | [13 empty] | VV | 1 | 1 | True | 0 | ROZPOCET
5.3 | K |  | Vozík úklidový víceúčelový | ks | 2 |  | 0 |  | základní | 0 | 0 | 0 | 0 | 0 | 0 | 4 | K | 1 |  |  |  | ROZPOCET | 0 | 0 | 0 | 0 | 0 | 1 | 0 | 4 | 1720003227
| VV | rozměry / tvar / složení | Rozměry: 130 - 145 x 60 - 65 x 110 - 115 cm (dle výrobce) | [13 empty] | VV | 1 | 1 | True | 0 | ROZPOCET
| VV | materiál / povrch | polypropylen, nárazuvzdorný | [13 empty] | VV | 1 | 1 | True | 0 | ROZPOCET
| VV | barva / odstín | libovolná | [13 empty] | VV | 1 | 1 | True | 0 | ROZPOCET
| VV | další popis | Hmotnost: max 37 kg uzamykatelný systém protihluková úprava s protihlukovými kolečky o průměru 125 mm snadná manipulace různobarevná vědra pro oddělení čisté a špinavé vody | [13 empty] | VV | 1 | 1 | True | 0 | ROZPOCET
5.4 | K |  | Vozík úklidový - dvojkbelík | ks | 4 |  | 0 |  | základní | 0 | 0 | 0 | 0 | 0 | 0 | 4 | K | 1 |  |  |  | ROZPOCET | 0 | 0 | 0 | 0 | 0 | 1 | 0 | 4 | 1720003227
| VV | rozměry / tvar / složení | celkový rozměr včetně bočních podpěr mopu š x d x v (cm): 80 x 120 x 100 celkový rozměr bez držáků mopu š x d x v (cm): 50 x 120 x 100 | [13 empty] | VV | 1 | 1 | True | 0 | ROZPOCET
| VV | materiál / povrch | nosná konstrukce z velmi odolného plastu | [13 empty] | VV | 1 | 1 | True | 0 | ROZPOCET
| VV | barva / odstín | libovolná | [13 empty] | VV | 1 | 1 | True | 0 | ROZPOCET
| VV | další popis | 3 x plastová police, vzdálenost mezi policemi min. 36 cm 2 x boční podpěra mopu včetně držáku mopu v horní části vozíku 4 x otočná kola | [13 empty] | VV | 1 | 1 | True | 0 | ROZPOCET
5.5 | K |  | Vozík hygienický na inko | ks | 2 |  | 0 |  | základní | 0 | 0 | 0 | 0 | 0 | 0 | 4 | K | 1 |  |  |  | ROZPOCET | 0 | 0 | 0 | 0 | 0 | 1 | 0 | 4 | 1720003227
| VV | rozměry / tvar / složení | rozměry: 95 - 120 x 50 - 55 x 105 - 110 cm hmotnost: max 30 kg 2 plastové vany o objemu 120 - 150 + 120 - 150 litrů celková nosnost min 90 kg, nosnost jedné vany min 15 kg 4 otočná protihluková kolečka o průměru 125 mm | [13 empty] | VV | 1 | 1 | True | 0 | ROZPOCET
| VV | materiál / povrch | polypropylen/ocel (volitelné) odolný proti nárazům nerezavějící zaoblené hladké povrchy | [13 empty] | VV | 1 | 1 | True | 0 | ROZPOCET
| VV | barva / odstín | libovolná | [13 empty] | VV | 1 | 1 | True | 0 | ROZPOCET
| VV | další popis | protihluková úprava uzamykatelný systém snadná manipulace | [13 empty] | VV | 1 | 1 | True | 0 | ROZPOCET
5.6 | K |  | Vozík na hygienické potřeby (čisté/ špinavé prádlo) | ks | 2 |  | 0 |  | základní | 0 | 0 | 0 | 0 | 0 | 0 | 4 | K | 1 |  |  |  | ROZPOCET | 0 | 0 | 0 | 0 | 0 | 1 | 0 | 4 | 1720003227
| VV | rozměry / tvar / složení | rozměry vozíku: 125 - 140 x 55 - 65 x 105 - 120 cm hmotnost vozíku: max 43 kg objem vaků či nádob: 120 - 150 l + 120 - 150 l | [13 empty] | VV | 1 | 1 | True | 0 | ROZPOCET
| VV | materiál / povrch | polypropylen/ocel (volitelné) odolný proti nárazům nerezavějící zaoblené hladké povrchy | [13 empty] | VV | 1 | 1 | True | 0 | ROZPOCET
| VV | barva / odstín | libovolná | [13 empty] | VV | 1 | 1 | True | 0 | ROZPOCET
| VV | další popis | vyměnitelné adaptéry pro různé druhy pytlů na odpad uzamykatelný systém protihluková úprava s protihlukovými kolečky o průměru 125 mm lehká manipulace ergonomické madlo pedálový systém | [13 empty] | VV | 1 | 1 | True | 0 | ROZPOCET
5.7 | K |  | Vozík hygienický na osobní prádlo | ks | 2 |  | 0 |  | základní | 0 | 0 | 0 | 0 | 0 | 0 | 4 | K | 1 |  |  |  | ROZPOCET | 0 | 0 | 0 | 0 | 0 | 1 | 0 | 4 | 1720003227
| VV | rozměry / tvar / složení | rozměry: 95 - 120 x 50 - 55 x 105 - 110 cm hmotnost: max 30 kg 2 plastové vany o objemu 120 - 150 + 120 - 150 litrů celková nosnost min 90 kg, nosnost jedné vany min 15 kg 4 otočná protihluková kolečka o průměru 125 mm | [13 empty] | VV | 1 | 1 | True | 0 | ROZPOCET
| VV | materiál / povrch | polypropylen/ocel (volitelné) odolný proti nárazům nerezavějící zaoblené hladké povrchy | [13 empty] | VV | 1 | 1 | True | 0 | ROZPOCET
| VV | barva / odstín | libovolná | [13 empty] | VV | 1 | 1 | True | 0 | ROZPOCET
| VV | další popis | protihluková úprava uzamykatelný systém snadná manipulace | [13 empty] | VV | 1 | 1 | True | 0 | ROZPOCET
5.8 | K |  | Vozík na kontaminované prádlo (pojízdná klec na přepravu prádla | ks | 2 |  | 0 |  | základní | 0 | 0 | 0 | 0 | 0 | 0 | 4 | K | 1 |  |  |  | ROZPOCET | 0 | 0 | 0 | 0 | 0 | 1 | 0 | 4 | 1720003227
| VV | rozměry / tvar / složení | Rozměry: 105 - 115 - 100 x 115 - 50 x 175 cm sklopná bočnice 4x otočná kola 4x plastový nárazník | [13 empty] | VV | 1 | 1 | True | 0 | ROZPOCET
| VV | materiál / povrch | konstrukce vozíku: ocel povrchová úprava: chrom | [13 empty] | VV | 1 | 1 | True | 0 | ROZPOCET
| VV | barva / odstín | libovolná | [13 empty] | VV | 1 | 1 | True | 0 | ROZPOCET
| VV | další popis | nostnost: min 150 kg | [13 empty] | VV | 1 | 1 | True | 0 | ROZPOCET